## E.1.1 工程项目清单汇总表
工程项目清单汇总表
工程名称：维护支撑楼-空调工程 |  | 标段：中国移动粤港澳（韶关）数据中心二期项目土建及室外工程设计施工总承包（EPC） | 第 1 页 共 1 页
序号 | 项 目 内 容 |  | 金 额 （元）
1 | 分部分项工程费
1.1 | 多联机系统
1.2 | 分体空调系统
1.3 | 新风系统
1.4 | 抗震支架
2 | 措施项目费
2.1 | 其中：安全生产措施费
3 | 其他项目费
3.1 | 其中：暂列金额
3.2 | 其中：专业工程暂估价
3.3 | 其中：计日工
3.4 | 其中：总承包服务费
3.5 | 其中：工程优质费
3.6 | 其中：合同中约定的其他项目
4 | 税前工程造价
5 | 增值税
6 | 合 计
注：1 专业工程暂估价为已含税价格，在计算增值税计算基础时不应包含专业工程暂估价金额； 2 本表宜用于按合同标的为工程量清单编制对象的工程汇总计算，以单项工程、单位工程等为工程量清单编制对象的工程可按本表汇总计算；

## E.2.1 分部分项工程项目清单计价表
分部分项工程项目清单计价表
工程名称：维护支撑楼-空调工程 |  |  |  | 标段：中国移动粤港澳（韶关）数据中心二期项目土建及室外工程设计施工总承包（EPC） |  |  | 第 1 页 共 18 页
序号 | 项目编码 | 项目名称 | 项目特征描述 |  | 计量 单位 | 工程量 |  | 金额（元）
[8 empty] | 综合单价 | 合价
多联机系统
1 | 030701003003 | 多联机空调 | 1.名称:四面出风嵌入式室内机 2.设备编号:SNJ-28 3.规格:制冷量2.8KW 4.含减震装置、设备支架安装、除锈刷油 5.含配套标示牌 6.含场内搬运、吊装、单机试运转等 7.满足图纸及规范所需工作内容 |  | 套 | 17
2 | 030701003004 | 多联机空调 | 1.名称:四面出风嵌入式室内机 2.设备编号:SNJ-36 3.规格:制冷量3.6KW 4.含减震装置、设备支架安装、除锈刷油 5.含配套标示牌 6.含场内搬运、吊装、单机试运转等 7.满足图纸及规范所需工作内容 |  | 套 | 11
3 | 030701003005 | 多联机空调 | 1.名称:标准静压风管机室内机 2.设备编号:SNJ-56 3.规格:制冷量5.6KW 4.含减震装置、设备支架安装、除锈刷油 5.含配套标示牌 6.含场内搬运、吊装、单机试运转等 7.满足图纸及规范所需工作内容 |  | 套 | 55
4 | 030701003006 | 多联机空调 | 1.名称:标准静压风管机室内机 2.设备编号:SNJ-71 3.规格:制冷量7.1KW 4.含减震装置、设备支架安装、除锈刷油 5.含配套标示牌 6.含场内搬运、吊装、单机试运转等 7.满足图纸及规范所需工作内容 |  | 套 | 86
本页小计
分部分项工程项目清单计价表
工程名称：维护支撑楼-空调工程 |  |  |  | 标段：中国移动粤港澳（韶关）数据中心二期项目土建及室外工程设计施工总承包（EPC） |  |  | 第 2 页 共 18 页
序号 | 项目编码 | 项目名称 | 项目特征描述 |  | 计量 单位 | 工程量 |  | 金额（元）
[8 empty] | 综合单价 | 合价
5 | 030701003007 | 多联机空调 | 1.名称:标准静压风管机室内机 2.设备编号:SNJ-80 3.规格:制冷量8.0KW 4.含减震装置、设备支架安装、除锈刷油 5.含配套标示牌 6.含场内搬运、吊装、单机试运转等 7.满足图纸及规范所需工作内容 |  | 套 | 30
6 | 030701003008 | 多联机空调 | 1.名称:标准静压风管机室内机 2.设备编号:SNJ-100 3.规格:制冷量10.0KW 4.含减震装置、设备支架安装、除锈刷油 5.含配套标示牌 6.含场内搬运、吊装、单机试运转等 7.满足图纸及规范所需工作内容 |  | 套 | 8
7 | 030701003009 | 多联机空调室外机 | 1.名称:多联机室外机 2.设备编号:SWJ-670 3.规格:制冷量67.0KW 4.含减震装置、设备支架安装、除锈刷油 5.含配套标示牌 6.含场内搬运、吊装、单机试运转等 7.满足图纸及规范所需工作内容 |  | 套 | 1
8 | 030701003010 | 多联机空调室外机 | 1.名称:多联机室外机 2.设备编号:SWJ-840 3.规格:制冷量84.0KW 4.含减震装置、设备支架安装、除锈刷油 5.含配套标示牌 6.含场内搬运、吊装、单机试运转等 7.满足图纸及规范所需工作内容 |  | 套 | 1
本页小计
分部分项工程项目清单计价表
工程名称：维护支撑楼-空调工程 |  |  |  | 标段：中国移动粤港澳（韶关）数据中心二期项目土建及室外工程设计施工总承包（EPC） |  |  | 第 3 页 共 18 页
序号 | 项目编码 | 项目名称 | 项目特征描述 |  | 计量 单位 | 工程量 |  | 金额（元）
[8 empty] | 综合单价 | 合价
9 | 030701003011 | 多联机空调室外机 | 1.名称:多联机室外机 2.设备编号:SWJ-1000 3.规格:制冷量100.0KW 4.含减震装置、设备支架安装、除锈刷油 5.含配套标示牌 6.含场内搬运、吊装、单机试运转等 7.满足图纸及规范所需工作内容 |  | 套 | 1
10 | 030701003012 | 多联机空调室外机 | 1.名称:多联机室外机 2.设备编号:SWJ-1230 3.规格:制冷量123.0KW 4.含减震装置、设备支架安装、除锈刷油 5.含配套标示牌 6.含场内搬运、吊装、单机试运转等 7.满足图纸及规范所需工作内容 |  | 套 | 2
11 | 030701003013 | 多联机空调室外机 | 1.名称:多联机室外机 2.设备编号:SWJ-1395 3.规格:制冷量139.5KW 4.含减震装置、设备支架安装、除锈刷油 5.含配套标示牌 6.含场内搬运、吊装、单机试运转等 7.满足图纸及规范所需工作内容 |  | 套 | 6
12 | 030702001035 | 碳钢通风管道 | 1.名称:通风管道 2.材质:镀锌钢板 3.形状:矩形 4.规格:长边长(mm) ≤450 5.板材厚度:0.5mm 6.管件、法兰等附件及支架设计要求:管件、法兰、零件等附件安装 7.含支吊架制作、安装、除锈后刷防锈漆两遍，调和漆两遍 8.综合考虑风管支架加固措施 9.满足图纸及规范所需工作内容 |  | m2 | 115.36
本页小计
分部分项工程项目清单计价表
工程名称：维护支撑楼-空调工程 |  |  |  | 标段：中国移动粤港澳（韶关）数据中心二期项目土建及室外工程设计施工总承包（EPC） |  |  | 第 4 页 共 18 页
序号 | 项目编码 | 项目名称 | 项目特征描述 |  | 计量 单位 | 工程量 |  | 金额（元）
[8 empty] | 综合单价 | 合价
13 | 030702001036 | 碳钢通风管道 | 1.名称:通风管道 2.材质:镀锌钢板 3.形状:矩形 4.规格:630＜长边长(mm) ≤1000 5.板材厚度:0.75mm 6.管件、法兰等附件及支架设计要求:管件、法兰、零件等附件安装 7.含支吊架制作、安装、除锈后刷防锈漆两遍，调和漆两遍 8.综合考虑风管支架加固措施 9.满足图纸及规范所需工作内容 |  | m2 | 1654.52
14 | 030702001037 | 碳钢通风管道 | 1.名称:通风管道 2.材质:镀锌钢板 3.形状:矩形 4.规格:1000＜长边长(mm) ≤2000 5.板材厚度:1mm 6.管件、法兰等附件及支架设计要求:管件、法兰、零件等附件安装 7.含支吊架制作、安装、除锈后刷防锈漆两遍，调和漆两遍 8.综合考虑风管支架加固措施 9.满足图纸及规范所需工作内容 |  | m2 | 187.39
15 | 030703019005 | 柔性接口 | 1.名称:风管软接 2.满足图纸及规范所需工作内容 |  | m2 | 35.6
16 | 030703007058 | 碳钢风口、散流器、百叶窗 | 1.名称:单层百叶风口 2.规格:250x250 3.满足图纸及规范所需工作内容 |  | 个 | 304
17 | 030703007059 | 碳钢风口、散流器、百叶窗 | 1.名称:双层百叶风口 2.规格:950x250 3.满足图纸及规范所需工作内容 |  | 个 | 181
本页小计
分部分项工程项目清单计价表
工程名称：维护支撑楼-空调工程 |  |  |  | 标段：中国移动粤港澳（韶关）数据中心二期项目土建及室外工程设计施工总承包（EPC） |  |  | 第 5 页 共 18 页
序号 | 项目编码 | 项目名称 | 项目特征描述 |  | 计量 单位 | 工程量 |  | 金额（元）
[8 empty] | 综合单价 | 合价
18 | 030703007060 | 碳钢风口、散流器、百叶窗 | 1.名称:双层百叶风口 2.规格:1000x320 3.满足图纸及规范所需工作内容 |  | 个 | 29
19 | 030702001038 | 风管漏风试验 | 1.名称:风管漏风试验 2.满足图纸及规范所需工作内容 |  | m2 | 1957.27
20 | 030702001039 | 风管漏光试验 | 1.名称:风管漏光试验 2.满足图纸及规范所需工作内容 |  | m2 | 1957.27
21 | 030413013013 | 温控器 | 1.名称:温控器 2.满足图纸及规范所需工作内容 |  | 套 | 207
22 | 031001005001 | 冷媒管 | 1.安装部位:室内 2.介质:冷媒 3.材质:无氧脱磷铜管 4.规格:∅9.5x0.8 5.连接形式:焊接 6.管道吹扫、气密性试验、真空干燥、氮气保护 7.含冷媒充装（含冷媒剂） 8.满足图纸及规范所需工作内容 |  | m | 1106.38
23 | 031001005002 | 冷媒管 | 1.安装部位:室内 2.介质:冷媒 3.材质:无氧脱磷铜管 4.规格:∅12.7x0.8 5.连接形式:焊接 6.管道吹扫、气密性试验、真空干燥、氮气保护 7.含冷媒充装（含冷媒剂） 8.满足图纸及规范所需工作内容 |  | m | 115.01
本页小计
分部分项工程项目清单计价表
工程名称：维护支撑楼-空调工程 |  |  |  | 标段：中国移动粤港澳（韶关）数据中心二期项目土建及室外工程设计施工总承包（EPC） |  |  | 第 6 页 共 18 页
序号 | 项目编码 | 项目名称 | 项目特征描述 |  | 计量 单位 | 工程量 |  | 金额（元）
[8 empty] | 综合单价 | 合价
24 | 031001005003 | 冷媒管 | 1.安装部位:室内 2.介质:冷媒 3.材质:无氧脱磷铜管 4.规格:∅15.9x1.2 5.连接形式:焊接 6.管道吹扫、气密性试验、真空干燥、氮气保护 7.含冷媒充装（含冷媒剂） 8.满足图纸及规范所需工作内容 |  | m | 1023.62
25 | 031001005004 | 冷媒管 | 1.安装部位:室内 2.介质:冷媒 3.材质:无氧脱磷铜管 4.规格:∅19.1x1.2 5.连接形式:焊接 6.管道吹扫、气密性试验、真空干燥、氮气保护 7.含冷媒充装（含冷媒剂） 8.满足图纸及规范所需工作内容 |  | m | 439.56
26 | 031001005005 | 冷媒管 | 1.安装部位:室内 2.介质:冷媒 3.材质:无氧脱磷铜管 4.规格:∅22.2 5.连接形式:焊接 6.管道吹扫、气密性试验、真空干燥、氮气保护 7.含冷媒充装（含冷媒剂） 8.满足图纸及规范所需工作内容 |  | m | 75
27 | 031001005006 | 冷媒管 | 1.安装部位:室内 2.介质:冷媒 3.材质:无氧脱磷铜管 4.规格:∅25x1.3 5.连接形式:焊接 6.管道吹扫、气密性试验、真空干燥、氮气保护 7.含冷媒充装（含冷媒剂） 8.满足图纸及规范所需工作内容 |  | m | 43.08
本页小计
分部分项工程项目清单计价表
工程名称：维护支撑楼-空调工程 |  |  |  | 标段：中国移动粤港澳（韶关）数据中心二期项目土建及室外工程设计施工总承包（EPC） |  |  | 第 7 页 共 18 页
序号 | 项目编码 | 项目名称 | 项目特征描述 |  | 计量 单位 | 工程量 |  | 金额（元）
[8 empty] | 综合单价 | 合价
28 | 031001005007 | 冷媒管 | 1.安装部位:室内 2.介质:冷媒 3.材质:无氧脱磷铜管 4.规格:∅28x1.5 5.连接形式:焊接 6.管道吹扫、气密性试验、真空干燥、氮气保护 7.含冷媒充装（含冷媒剂） 8.满足图纸及规范所需工作内容 |  | m | 192.55
29 | 031001005008 | 冷媒管 | 1.安装部位:室内 2.介质:冷媒 3.材质:无氧脱磷铜管 4.规格:∅31.8 5.连接形式:焊接 6.管道吹扫、气密性试验、真空干燥、氮气保护 7.含冷媒充装（含冷媒剂） 8.满足图纸及规范所需工作内容 |  | m | 107.68
30 | 031001005009 | 冷媒管 | 1.安装部位:室内 2.介质:冷媒 3.材质:无氧脱磷铜管 4.规格:∅38x1.9 5.连接形式:焊接 6.管道吹扫、气密性试验、真空干燥、氮气保护 7.含冷媒充装（含冷媒剂） 8.满足图纸及规范所需工作内容 |  | m | 203.68
31 | 031002009001 | 冷媒分配器 | 1.名称:冷媒分配器 2.其它:满足图纸、相关图集、标准、规范及附件等相关要求 |  | 个 | 205
32 | 031208002001 | 其他管道绝热 | 1.绝热材料品种:B1级难燃闭孔橡塑保温管 2.绝热厚度:20mm 3.满足图纸及规范所需工作内容 |  | m3 | 12.8
本页小计
分部分项工程项目清单计价表
工程名称：维护支撑楼-空调工程 |  |  |  | 标段：中国移动粤港澳（韶关）数据中心二期项目土建及室外工程设计施工总承包（EPC） |  |  | 第 8 页 共 18 页
序号 | 项目编码 | 项目名称 | 项目特征描述 |  | 计量 单位 | 工程量 |  | 金额（元）
[8 empty] | 综合单价 | 合价
33 | 031001008036 | 塑料管 | 1.介质:冷凝水 2.材质:PVC塑料管 3.规格:DN25 4.连接形式:螺纹连接 5.管道及管件安装,水压试验及水冲洗 6.满足图纸及规范所需工作内容 |  | m | 590.28
34 | 031001008037 | 塑料管 | 1.介质:冷凝水 2.材质:PVC塑料管 3.规格:DN32 4.连接形式:螺纹连接 5.管道及管件安装,水压试验及水冲洗 6.满足图纸及规范所需工作内容 |  | m | 220.46
35 | 031001008038 | 塑料管 | 1.介质:冷凝水 2.材质:PVC塑料管 3.规格:DN40 4.连接形式:螺纹连接 5.管道及管件安装,水压试验及水冲洗 6.满足图纸及规范所需工作内容 |  | m | 590.28
36 | 031301003057 | 套管 | 1.名称:一般钢套管 2.穿介质管道:DN40 3.含防火封堵、填缝 4.满足图纸及规范所需工作内容 |  | 个 | 224
37 | 031301003058 | 套管 | 1.名称:一般钢套管 2.穿介质管道:DN50 3.含防火封堵、填缝 4.满足图纸及规范所需工作内容 |  | 个 | 31
38 | 031301003059 | 套管 | 1.名称:一般钢套管 2.穿介质管道:DN65 3.含防火封堵、填缝 4.满足图纸及规范所需工作内容 |  | 个 | 7
39 | 030412002033 | 线槽 | 1.名称:冷媒管桥架 2.规格:400x400 3.满足图纸及规范所需工作内容 |  | m | 100
本页小计
分部分项工程项目清单计价表
工程名称：维护支撑楼-空调工程 |  |  |  | 标段：中国移动粤港澳（韶关）数据中心二期项目土建及室外工程设计施工总承包（EPC） |  |  | 第 9 页 共 18 页
序号 | 项目编码 | 项目名称 | 项目特征描述 |  | 计量 单位 | 工程量 |  | 金额（元）
[8 empty] | 综合单价 | 合价
40 | 031301005032 | 支/吊架、基础型钢 | 1.名称:管道支吊架 2.规格:钢材综合考虑 3.除锈后刷防锈漆两遍，调和漆两遍 4.满足图纸及规范所需工作内容 |  | kg | 2000
分体空调系统
41 | 030701003014 | 分体空调（主材甲供） | 1.名称:分体空调（主材甲供） 2.设备编号:FT-35 3.规格:制冷量3500W 4.含减震装置、设备支架安装、除锈刷油 5.含配套标示牌 6.含场内搬运、壁装、单机试运转等 7.满足图纸及规范所需工作内容 |  | 套 | 1
42 | 030701003015 | 分体空调（主材甲供） | 1.名称:分体空调（主材甲供） 2.设备编号:FT-35 3.规格:制冷量5000W 4.含减震装置、设备支架安装、除锈刷油 5.含配套标示牌 6.含场内搬运、壁装、单机试运转等 7.满足图纸及规范所需工作内容 |  | 套 | 2
43 | 030701003016 | 风冷氟泵精密空调（主材甲供） | 1.名称:风冷氟泵精密空调（主材甲供） 2.设备编号:HM-30 3.规格:制冷量30KW,制冷输入总功率8.7kw 4.含减震装置、设备支架安装、除锈刷油 5.含配套标示牌 6.含场内搬运、落地装、单机试运转等 7.满足图纸及规范所需工作内容 |  | 套 | 2
本页小计
分部分项工程项目清单计价表
工程名称：维护支撑楼-空调工程 |  |  |  | 标段：中国移动粤港澳（韶关）数据中心二期项目土建及室外工程设计施工总承包（EPC） |  |  | 第 10 页 共 18 页
序号 | 项目编码 | 项目名称 | 项目特征描述 |  | 计量 单位 | 工程量 |  | 金额（元）
[8 empty] | 综合单价 | 合价
44 | 030703021003 | 静压箱 | 1.名称:送风联箱 2.规格:5000*1250*630 3.绝热材料品种:B1级难燃闭孔橡塑保温材料 4.绝热厚度:厚度=30mm 5.满足图纸及规范所需工作内容 |  | m2 | 1
45 | 030702001040 | 碳钢通风管道 | 1.名称:通风管道 2.材质:镀锌钢板 3.形状:矩形 4.规格:450＜长边长(mm) ≤630 5.板材厚度:0.6mm 6.管件、法兰等附件及支架设计要求:管件、法兰、零件等附件安装 7.含支吊架制作、安装、除锈后刷防锈漆两遍，调和漆两遍 8.综合考虑风管支架加固措施 9.满足图纸及规范所需工作内容 |  | m2 | 1.8
46 | 030702001041 | 碳钢通风管道 | 1.名称:通风管道 2.材质:镀锌钢板 3.形状:矩形 4.规格:630＜长边长(mm) ≤1000 5.板材厚度:0.75mm 6.管件、法兰等附件及支架设计要求:管件、法兰、零件等附件安装 7.含支吊架制作、安装、除锈后刷防锈漆两遍，调和漆两遍 8.综合考虑风管支架加固措施 9.满足图纸及规范所需工作内容 |  | m2 | 31.74
本页小计
分部分项工程项目清单计价表
工程名称：维护支撑楼-空调工程 |  |  |  | 标段：中国移动粤港澳（韶关）数据中心二期项目土建及室外工程设计施工总承包（EPC） |  |  | 第 11 页 共 18 页
序号 | 项目编码 | 项目名称 | 项目特征描述 |  | 计量 单位 | 工程量 |  | 金额（元）
[8 empty] | 综合单价 | 合价
47 | 030702001042 | 碳钢通风管道 | 1.名称:通风管道 2.材质:镀锌钢板 3.形状:矩形 4.规格:1000＜长边长(mm) ≤2000 5.板材厚度:1mm 6.管件、法兰等附件及支架设计要求:管件、法兰、零件等附件安装 7.含支吊架制作、安装、除锈后刷防锈漆两遍，调和漆两遍 8.综合考虑风管支架加固措施 9.满足图纸及规范所需工作内容 |  | m2 | 13.2
48 | 030703019006 | 柔性接口 | 1.名称:风管软接 2.满足图纸及规范所需工作内容 |  | m2 | 2
49 | 030703007061 | 碳钢风口、散流器、百叶窗 | 1.名称:双层百叶风口 2.规格:500x500 3.满足图纸及规范所需工作内容 |  | 个 | 3
50 | 031208007005 | 防潮层、保护层 | 1.名称:镀锌钢板保护层 2.厚度:0.5mm 3.满足图纸及规范所需工作内容 |  | m2 | 49.84
51 | 031208003007 | 通风管道绝热 | 1.绝热材料品种:铝箔离心玻璃棉 2.绝热厚度:25mm 3.满足图纸及规范所需工作内容 |  | m3 | 1.24
52 | 030702001043 | 风管漏风试验 | 1.名称:风管漏风试验 2.满足图纸及规范所需工作内容 |  | m2 | 44.94
53 | 030702001044 | 风管漏光试验 | 1.名称:风管漏光试验 2.满足图纸及规范所需工作内容 |  | m2 | 44.94
本页小计
分部分项工程项目清单计价表
工程名称：维护支撑楼-空调工程 |  |  |  | 标段：中国移动粤港澳（韶关）数据中心二期项目土建及室外工程设计施工总承包（EPC） |  |  | 第 12 页 共 18 页
序号 | 项目编码 | 项目名称 | 项目特征描述 |  | 计量 单位 | 工程量 |  | 金额（元）
[8 empty] | 综合单价 | 合价
54 | 031001005010 | 冷媒管 | 1.安装部位:室内 2.介质:冷媒 3.材质:无氧脱磷铜管 4.规格:∅9.5x0.8 5.连接形式:焊接 6.管道吹扫、气密性试验、真空干燥、氮气保护 7.含冷媒充装（含冷媒剂） 8.满足图纸及规范所需工作内容 |  | m | 100
55 | 031001005011 | 冷媒管 | 1.安装部位:室内 2.介质:冷媒 3.材质:无氧脱磷铜管 4.规格:∅15.9x1.2 5.连接形式:焊接 6.管道吹扫、气密性试验、真空干燥、氮气保护 7.含冷媒充装（含冷媒剂） 8.满足图纸及规范所需工作内容 |  | m | 100
56 | 031001008039 | 塑料管 | 1.介质:冷凝水 2.材质:PVC塑料管 3.规格:DN25 4.连接形式:螺纹连接 5.管道及管件安装,水压试验及水冲洗 6.满足图纸及规范所需工作内容 |  | m | 100
57 | 031301003060 | 套管 | 1.名称:一般钢套管 2.穿介质管道:DN40 3.含防火封堵、填缝 4.满足图纸及规范所需工作内容 |  | 个 | 12
58 | 031301005033 | 支/吊架、基础型钢 | 1.名称:管道支吊架 2.规格:钢材综合考虑 3.除锈后刷防锈漆两遍，调和漆两遍 4.满足图纸及规范所需工作内容 |  | kg | 100
本页小计
分部分项工程项目清单计价表
工程名称：维护支撑楼-空调工程 |  |  |  | 标段：中国移动粤港澳（韶关）数据中心二期项目土建及室外工程设计施工总承包（EPC） |  |  | 第 13 页 共 18 页
序号 | 项目编码 | 项目名称 | 项目特征描述 |  | 计量 单位 | 工程量 |  | 金额（元）
[8 empty] | 综合单价 | 合价
59 | 031301005034 | 支/吊架 | 1.名称:静压箱、消声器、风阀支架 2.支架形式:综合考虑 3.支架制作安装，除锈后刷红丹防锈漆两遍，调和漆两遍 4.满足图纸及规范所需工作内容 |  | kg | 50
新风系统
60 | 030108001029 | 风机 | 1.名称:热回收新风换气机 2.设备编号:XF-1-5F、XF-2-5F 3.规格:风量：1000m³/h，功率：1.38kW/220v 4.安装方式:吊顶安装 5.减振底座形式、数量:含弹簧减振器或橡胶减振垫安装 6.单机试运转要求:含电机检查接线及单机试运转 7.设备支吊架/底座制作、安装、除锈、刷油 8.满足图纸及规范所需工作内容 |  | 台 | 2
61 | 030108001030 | 风机 | 1.名称:热回收新风换气机 2.设备编号:XF-1-5F、XF-2-5F 3.规格:风量：2000m³/h，功率：1.55kW/220v 4.安装方式:吊顶安装 5.减振底座形式、数量:含弹簧减振器或橡胶减振垫安装 6.单机试运转要求:含电机检查接线及单机试运转 7.设备支吊架/底座制作、安装、除锈、刷油 8.满足图纸及规范所需工作内容 |  | 台 | 3
本页小计
分部分项工程项目清单计价表
工程名称：维护支撑楼-空调工程 |  |  |  | 标段：中国移动粤港澳（韶关）数据中心二期项目土建及室外工程设计施工总承包（EPC） |  |  | 第 14 页 共 18 页
序号 | 项目编码 | 项目名称 | 项目特征描述 |  | 计量 单位 | 工程量 |  | 金额（元）
[8 empty] | 综合单价 | 合价
62 | 030108001031 | 风机 | 1.名称:热回收新风换气机 2.设备编号:XF-2-4F、XF-2-3F、XF-2-2F、XF-1-2F 3.规格:风量：2500m³/h，功率：1.8kW/220v 4.安装方式:吊顶安装 5.减振底座形式、数量:含弹簧减振器或橡胶减振垫安装 6.单机试运转要求:含电机检查接线及单机试运转 7.设备支吊架/底座制作、安装、除锈、刷油 8.满足图纸及规范所需工作内容 |  | 台 | 4
63 | 030108001032 | 风机 | 1.名称:热回收新风换气机 2.设备编号:XF-2-1F 3.规格:风量：4000m³/h，功率：3.0kW/220v 4.安装方式:吊顶安装 5.减振底座形式、数量:含弹簧减振器或橡胶减振垫安装 6.单机试运转要求:含电机检查接线及单机试运转 7.设备支吊架/底座制作、安装、除锈、刷油 8.满足图纸及规范所需工作内容 |  | 台 | 1
64 | 030703020001 | 消声器 | 1.名称:折板式消声器 2.规格:1500x600x250 3.满足图纸及规范所需工作内容 |  | 个 | 16
65 | 030703020002 | 消声器 | 1.名称:折板式消声器 2.规格:1500x730x250 3.满足图纸及规范所需工作内容 |  | 个 | 4
本页小计
分部分项工程项目清单计价表
工程名称：维护支撑楼-空调工程 |  |  |  | 标段：中国移动粤港澳（韶关）数据中心二期项目土建及室外工程设计施工总承包（EPC） |  |  | 第 15 页 共 18 页
序号 | 项目编码 | 项目名称 | 项目特征描述 |  | 计量 单位 | 工程量 |  | 金额（元）
[8 empty] | 综合单价 | 合价
66 | 030702001045 | 碳钢通风管道 | 1.名称:通风管道 2.材质:镀锌钢板 3.形状:矩形 4.规格:长边长(mm) ≤450 5.板材厚度:0.5mm 6.管件、法兰等附件及支架设计要求:管件、法兰、零件等附件安装 7.含支吊架制作、安装、除锈后刷防锈漆两遍，调和漆两遍 8.综合考虑风管支架加固措施 9.满足图纸及规范所需工作内容 |  | m2 | 525.54
67 | 030702001046 | 碳钢通风管道 | 1.名称:通风管道 2.材质:镀锌钢板 3.形状:矩形 4.规格:450＜长边长(mm) ≤630 5.板材厚度:0.6mm 6.管件、法兰等附件及支架设计要求:管件、法兰、零件等附件安装 7.含支吊架制作、安装、除锈后刷防锈漆两遍，调和漆两遍 8.综合考虑风管支架加固措施 9.满足图纸及规范所需工作内容 |  | m2 | 193.25
本页小计
分部分项工程项目清单计价表
工程名称：维护支撑楼-空调工程 |  |  |  | 标段：中国移动粤港澳（韶关）数据中心二期项目土建及室外工程设计施工总承包（EPC） |  |  | 第 16 页 共 18 页
序号 | 项目编码 | 项目名称 | 项目特征描述 |  | 计量 单位 | 工程量 |  | 金额（元）
[8 empty] | 综合单价 | 合价
68 | 030702001047 | 碳钢通风管道 | 1.名称:通风管道 2.材质:镀锌钢板 3.形状:矩形 4.规格:630＜长边长(mm) ≤1000 5.板材厚度:0.75mm 6.管件、法兰等附件及支架设计要求:管件、法兰、零件等附件安装 7.含支吊架制作、安装、除锈后刷防锈漆两遍，调和漆两遍 8.综合考虑风管支架加固措施 9.满足图纸及规范所需工作内容 |  | m2 | 83.98
69 | 030703019007 | 柔性接口 | 1.名称:风管软接 2.满足图纸及规范所需工作内容 |  | m2 | 28.81
70 | 031301005035 | 支/吊架 | 1.名称:静压箱、消声器、风阀支架 2.支架形式:综合考虑 3.支架制作安装，除锈后刷红丹防锈漆两遍，调和漆两遍 4.满足图纸及规范所需工作内容 |  | kg | 200
71 | 030703001077 | 碳钢阀门 | 1.名称:70℃防火阀 2.规格:400x200 3.满足图纸及规范所需工作内容 |  | 个 | 8
72 | 030703001078 | 碳钢阀门 | 1.名称:70℃防火阀 2.规格:500x250 3.满足图纸及规范所需工作内容 |  | 个 | 28
73 | 030703001079 | 碳钢阀门 | 1.名称:70℃防火阀 2.规格:500x400 3.满足图纸及规范所需工作内容 |  | 个 | 4
74 | 030703001080 | 碳钢阀门 | 1.名称:电动风阀 2.规格:400x200 3.满足图纸及规范所需工作内容 |  | 个 | 4
本页小计
分部分项工程项目清单计价表
工程名称：维护支撑楼-空调工程 |  |  |  | 标段：中国移动粤港澳（韶关）数据中心二期项目土建及室外工程设计施工总承包（EPC） |  |  | 第 17 页 共 18 页
序号 | 项目编码 | 项目名称 | 项目特征描述 |  | 计量 单位 | 工程量 |  | 金额（元）
[8 empty] | 综合单价 | 合价
75 | 030703001081 | 碳钢阀门 | 1.名称:电动风阀 2.规格:500x250 3.满足图纸及规范所需工作内容 |  | 个 | 10
76 | 030703001082 | 碳钢阀门 | 1.名称:电动风阀 2.规格:500x400 3.满足图纸及规范所需工作内容 |  | 个 | 2
77 | 030703001083 | 碳钢阀门 | 1.名称:风管蝶阀 2.规格:120x120 3.满足图纸及规范所需工作内容 |  | 个 | 41
78 | 030703001084 | 碳钢阀门 | 1.名称:风管蝶阀 2.规格:200x120 3.满足图纸及规范所需工作内容 |  | 个 | 4
79 | 030703001085 | 碳钢阀门 | 1.名称:风管蝶阀 2.规格:250x120 3.满足图纸及规范所需工作内容 |  | 个 | 32
80 | 030703001086 | 碳钢阀门 | 1.名称:风管蝶阀 2.规格:250x200 3.满足图纸及规范所需工作内容 |  | 个 | 14
81 | 030703001087 | 碳钢阀门 | 1.名称:风管蝶阀 2.规格:500x400 3.满足图纸及规范所需工作内容 |  | 个 | 1
82 | 031208007006 | 防潮层、保护层 | 1.名称:镀锌钢板保护层 2.厚度:0.5mm 3.满足图纸及规范所需工作内容 |  | m2 | 1
83 | 031208003008 | 通风管道绝热 | 1.绝热材料品种:铝箔离心玻璃棉 2.绝热厚度:25mm 3.满足图纸及规范所需工作内容 |  | m3 | 21.68
84 | 030702001048 | 风管漏风试验 | 1.名称:风管漏风试验 2.满足图纸及规范所需工作内容 |  | m2 | 802.77
85 | 030702001049 | 风管漏光试验 | 1.名称:风管漏光试验 2.满足图纸及规范所需工作内容 |  | m2 | 802.77
抗震支架
本页小计
分部分项工程项目清单计价表
工程名称：维护支撑楼-空调工程 |  |  |  | 标段：中国移动粤港澳（韶关）数据中心二期项目土建及室外工程设计施工总承包（EPC） |  |  | 第 18 页 共 18 页
序号 | 项目编码 | 项目名称 | 项目特征描述 |  | 计量 单位 | 工程量 |  | 金额（元）
[8 empty] | 综合单价 | 合价
86 | 031301004017 | 成品支架 | 1.名称:抗震支架 2.材质:由中标单位深化施工 3.规格:深化后规格综合考虑 4.满足图纸及规范所需工作内容 |  | 套 | 40
本页小计
合 计