## E.1.1 工程项目清单汇总表
工程项目清单汇总表
工程名称：维护支撑楼-给排水工程 |  | 标段：中国移动粤港澳（韶关）数据中心二期项目土建及室外工程设计施工总承包（EPC） | 第 1 页 共 1 页
序号 | 项 目 内 容 |  | 金 额 （元）
1 | 分部分项工程费
1.1 | 生活给水系统
1.2 | 热水系统
1.3 | 排水系统
1.4 | 雨水系统
1.5 | 洁具
1.6 | 抗震支架
2 | 措施项目费
2.1 | 其中：安全生产措施费
3 | 其他项目费
3.1 | 其中：暂列金额
3.2 | 其中：专业工程暂估价
3.3 | 其中：计日工
3.4 | 其中：总承包服务费
3.5 | 其中：工程优质费
3.6 | 其中：合同中约定的其他项目
4 | 增值税
5 | 合 计
注：1 专业工程暂估价为已含税价格，在计算增值税计算基础时不应包含专业工程暂估价金额； 2 本表宜用于按合同标的为工程量清单编制对象的工程汇总计算，以单项工程、单位工程等为工程量清单编制对象的工程可按本表汇总计算；

## E.2.1 分部分项工程项目清单计价表
分部分项工程项目清单计价表
工程名称：维护支撑楼-给排水工程 |  |  |  | 标段：中国移动粤港澳（韶关）数据中心二期项目土建及室外工程设计施工总承包（EPC） |  |  | 第 1 页 共 13 页
序号 | 项目编码 | 项目名称 | 项目特征描述 |  | 计量 单位 | 工程量 |  | 金额（元）
[8 empty] | 综合单价 | 合价
生活给水系统
1 | 031002001047 | 金属阀门 | 1.类型:闸阀 2.规格、压力等级:DN50 3.连接形式:法兰连接（含法兰） 4.附件配置:含阀门开闭标识牌 5.满足图纸及规范所需工作内容 |  | 个 | 4
2 | 031002001048 | 金属阀门 | 1.类型:闸阀 2.规格、压力等级:DN65 3.连接形式:法兰连接（含法兰） 4.满足图纸及规范所需工作内容 |  | 个 | 2
3 | 031002001049 | 金属阀门 | 1.类型:截止阀 2.规格、压力等级:DN20 3.连接形式:螺纹连接 4.满足图纸及规范所需工作内容 |  | 个 | 4
4 | 031002001050 | 金属阀门 | 1.类型:截止阀 2.规格、压力等级:DN25 3.连接形式:螺纹连接 4.满足图纸及规范所需工作内容 |  | 个 | 34
5 | 031002001051 | 金属阀门 | 1.类型:截止阀 2.规格、压力等级:DN40 3.连接形式:螺纹连接 4.满足图纸及规范所需工作内容 |  | 个 | 1
6 | 031002001052 | 金属阀门 | 1.类型:自动排气阀 2.含截止阀 3.规格、压力等级:DN15 4.连接形式:螺纹连接 5.满足图纸及规范所需工作内容 |  | 个 | 1
本页小计
分部分项工程项目清单计价表
工程名称：维护支撑楼-给排水工程 |  |  |  | 标段：中国移动粤港澳（韶关）数据中心二期项目土建及室外工程设计施工总承包（EPC） |  |  | 第 2 页 共 13 页
序号 | 项目编码 | 项目名称 | 项目特征描述 |  | 计量 单位 | 工程量 |  | 金额（元）
[8 empty] | 综合单价 | 合价
7 | 031001008019 | 塑料管 | 1.材质:PPR塑料给水管 2.规格:DN15 3.连接形式:热熔连接 4.含管道及管件安装 5.压力试验及吹、洗设计要求:水压试验、水消毒、冲洗 6.安装部位:室内 7.介质:给水 8.满足图纸及规范所需工作内容 |  | m | 10
8 | 031001008020 | 塑料管 | 1.材质:PPR塑料给水管 2.规格:DN20 3.连接形式:热熔连接 4.含管道及管件安装 5.压力试验及吹、洗设计要求:水压试验、水消毒、冲洗 6.安装部位:室内 7.介质:给水 8.满足图纸及规范所需工作内容 |  | m | 190.89
9 | 031001008021 | 塑料管 | 1.材质:PPR塑料给水管 2.规格:DN25 3.连接形式:热熔连接 4.含管道及管件安装 5.压力试验及吹、洗设计要求:水压试验、水消毒、冲洗 6.安装部位:室内 7.介质:给水 8.满足图纸及规范所需工作内容 |  | m | 376.47
10 | 031001008022 | 塑料管 | 1.材质:PPR塑料给水管 2.规格:DN32 3.连接形式:热熔连接 4.含管道及管件安装 5.压力试验及吹、洗设计要求:水压试验、水消毒、冲洗 6.安装部位:室内 7.介质:给水 8.满足图纸及规范所需工作内容 |  | m | 34.4
本页小计
分部分项工程项目清单计价表
工程名称：维护支撑楼-给排水工程 |  |  |  | 标段：中国移动粤港澳（韶关）数据中心二期项目土建及室外工程设计施工总承包（EPC） |  |  | 第 3 页 共 13 页
序号 | 项目编码 | 项目名称 | 项目特征描述 |  | 计量 单位 | 工程量 |  | 金额（元）
[8 empty] | 综合单价 | 合价
11 | 031001008023 | 塑料管 | 1.材质:PPR塑料给水管 2.规格:DN40 3.连接形式:热熔连接 4.含管道及管件安装 5.压力试验及吹、洗设计要求:水压试验、水消毒、冲洗 6.安装部位:室内 7.介质:给水 8.满足图纸及规范所需工作内容 |  | m | 52.93
12 | 031001008024 | 塑料管 | 1.材质:PPR塑料给水管 2.规格:DN50 3.连接形式:热熔连接 4.含管道及管件安装 5.压力试验及吹、洗设计要求:水压试验、水消毒、冲洗 6.安装部位:室内 7.介质:给水 8.满足图纸及规范所需工作内容 |  | m | 40
13 | 031001007011 | 复合管 | 1.材质:内衬塑热镀锌钢管 2.规格:DN32 3.连接形式:螺纹连接 4.含管道及管件安装 5.压力试验及吹、洗设计要求:水压试验、水消毒、冲洗 6.安装部位:室内 7.介质:给水 8.满足图纸及规范所需工作内容 |  | m | 15.08
14 | 031001007012 | 复合管 | 1.材质:内衬塑热镀锌钢管 2.规格:DN40 3.连接形式:螺纹连接 4.含管道及管件安装 5.压力试验及吹、洗设计要求:水压试验、水消毒、冲洗 6.安装部位:室内 7.介质:给水 8.满足图纸及规范所需工作内容 |  | m | 16
本页小计
分部分项工程项目清单计价表
工程名称：维护支撑楼-给排水工程 |  |  |  | 标段：中国移动粤港澳（韶关）数据中心二期项目土建及室外工程设计施工总承包（EPC） |  |  | 第 4 页 共 13 页
序号 | 项目编码 | 项目名称 | 项目特征描述 |  | 计量 单位 | 工程量 |  | 金额（元）
[8 empty] | 综合单价 | 合价
15 | 031001007013 | 复合管 | 1.材质:内衬塑热镀锌钢管 2.规格:DN50 3.连接形式:螺纹连接 4.含管道及管件安装 5.压力试验及吹、洗设计要求:水压试验、水消毒、冲洗 6.安装部位:室内 7.介质:给水 8.满足图纸及规范所需工作内容 |  | m | 58
16 | 031001007014 | 复合管 | 1.材质:内衬塑热镀锌钢管 2.规格:DN65 3.连接形式:沟槽卡箍连接 4.含管道及管件安装 5.压力试验及吹、洗设计要求:水压试验、水消毒、冲洗 6.安装部位:室内 7.介质:给水 8.满足图纸及规范所需工作内容 |  | m | 105.06
17 | 031301003039 | 套管 | 1.名称:一般钢套管 2.穿介质管道:DN20 3.含防火封堵、填缝 4.满足图纸及规范所需工作内容 |  | 个 | 2
18 | 031301003040 | 套管 | 1.名称:一般钢套管 2.穿介质管道:DN25 3.含防火封堵、填缝 4.满足图纸及规范所需工作内容 |  | 个 | 3
19 | 031301003041 | 套管 | 1.名称:一般钢套管 2.穿介质管道:DN40 3.含防火封堵、填缝 4.满足图纸及规范所需工作内容 |  | 个 | 1
20 | 031301003042 | 套管 | 1.名称:一般钢套管 2.穿介质管道:DN50 3.含防火封堵、填缝 4.满足图纸及规范所需工作内容 |  | 个 | 4
本页小计
分部分项工程项目清单计价表
工程名称：维护支撑楼-给排水工程 |  |  |  | 标段：中国移动粤港澳（韶关）数据中心二期项目土建及室外工程设计施工总承包（EPC） |  |  | 第 5 页 共 13 页
序号 | 项目编码 | 项目名称 | 项目特征描述 |  | 计量 单位 | 工程量 |  | 金额（元）
[8 empty] | 综合单价 | 合价
21 | 031301003043 | 套管 | 1.名称:一般钢套管 2.穿介质管道:DN65 3.含防火封堵、填缝 4.满足图纸及规范所需工作内容 |  | 个 | 5
22 | 031301003044 | 套管 | 1.名称:一般钢套管 2.穿介质管道:DN80 3.含防火封堵、填缝 4.满足图纸及规范所需工作内容 |  | 个 | 1
23 | 031301001001 | 凿(压、切割)槽 | 1.名称:凿槽及修补 2.规格:70x70 3.满足图纸及规范所需工作内容 |  | m | 168.12
24 | 031301005027 | 支/吊架、基础型钢 | 1.名称:管道支吊架 2.规格:钢材综合考虑 3.除锈后刷防锈漆两遍，调和漆两遍 4.满足图纸及规范所需工作内容 |  | kg | 200
25 | 031005015001 | 全自动净化电开水器 | 1.名称:全自动净化电开水器 2.规格:有效容积50L,额定功率12KW 3.满足图纸及规范所需工作内容 |  | 套 | 3
26 | 031005013001 | 热水器、开水炉 | 1.型号:商用储水式电热水器 2.规格:容积80L 3.满足图纸及规范所需工作内容 |  | 台 | 3
热水系统
27 | 031001008025 | 塑料管 | 1.材质:PPR塑料给水管 2.规格:DN15 3.连接形式:热熔连接 4.含管道及管件安装 5.压力试验及吹、洗设计要求:水压试验、水消毒、冲洗 6.安装部位:室内 7.介质:给水 8.满足图纸及规范所需工作内容 |  | m | 500
本页小计
分部分项工程项目清单计价表
工程名称：维护支撑楼-给排水工程 |  |  |  | 标段：中国移动粤港澳（韶关）数据中心二期项目土建及室外工程设计施工总承包（EPC） |  |  | 第 6 页 共 13 页
序号 | 项目编码 | 项目名称 | 项目特征描述 |  | 计量 单位 | 工程量 |  | 金额（元）
[8 empty] | 综合单价 | 合价
28 | 031001008026 | 塑料管 | 1.材质:PPR塑料给水管 2.规格:DN20 3.连接形式:热熔连接 4.含管道及管件安装 5.压力试验及吹、洗设计要求:水压试验、水消毒、冲洗 6.安装部位:室内 7.介质:给水 8.满足图纸及规范所需工作内容 |  | m | 50
29 | 031001008027 | 塑料管 | 1.材质:PPR塑料给水管 2.规格:DN25 3.连接形式:热熔连接 4.含管道及管件安装 5.压力试验及吹、洗设计要求:水压试验、水消毒、冲洗 6.安装部位:室内 7.介质:给水 8.满足图纸及规范所需工作内容 |  | m | 30
30 | 031001008028 | 塑料管 | 1.材质:PPR塑料给水管 2.规格:DN32 3.连接形式:热熔连接 4.含管道及管件安装 5.压力试验及吹、洗设计要求:水压试验、水消毒、冲洗 6.安装部位:室内 7.介质:给水 8.满足图纸及规范所需工作内容 |  | m | 10
31 | 031001008029 | 塑料管 | 1.材质:PPR塑料给水管 2.规格:DN40 3.连接形式:热熔连接 4.含管道及管件安装 5.压力试验及吹、洗设计要求:水压试验、水消毒、冲洗 6.安装部位:室内 7.介质:给水 8.满足图纸及规范所需工作内容 |  | m | 20
本页小计
分部分项工程项目清单计价表
工程名称：维护支撑楼-给排水工程 |  |  |  | 标段：中国移动粤港澳（韶关）数据中心二期项目土建及室外工程设计施工总承包（EPC） |  |  | 第 7 页 共 13 页
序号 | 项目编码 | 项目名称 | 项目特征描述 |  | 计量 单位 | 工程量 |  | 金额（元）
[8 empty] | 综合单价 | 合价
32 | 031002001053 | 金属阀门 | 1.类型:自动排气阀 2.含截止阀 3.规格、压力等级:DN25 4.连接形式:螺纹连接 5.满足图纸及规范所需工作内容 |  | 个 | 2
33 | 031002001054 | 金属阀门 | 1.类型:截止阀 2.规格、压力等级:DN20 3.连接形式:螺纹连接 4.满足图纸及规范所需工作内容 |  | 个 | 1
34 | 031002001055 | 金属阀门 | 1.类型:球阀 2.规格、压力等级:DN15 3.连接形式:螺纹连接 4.满足图纸及规范所需工作内容 |  | 个 | 10
35 | 031002001056 | 金属阀门 | 1.类型:截止阀 2.规格、压力等级:DN25 3.连接形式:螺纹连接 4.满足图纸及规范所需工作内容 |  | 个 | 1
36 | 031002001057 | 金属阀门 | 1.类型:截止阀 2.规格、压力等级:DN50 3.连接形式:螺纹连接 4.满足图纸及规范所需工作内容 |  | 个 | 1
37 | 031005013002 | 热水器、开水炉 | 1.型号:电热水器 2.满足图纸及规范所需工作内容 |  | 台 | 29
排水系统
38 | 031001008030 | 塑料管 | 1.材质:PVC-U塑料排水管 2.规格:DN50 3.连接形式:粘结 4.含管道及管件安装，综合考虑检查口、透气帽、伸缩节、H型管、消能装置、地漏存水弯、止水环等 5.安装部位:室内 6.介质:雨水 7.满足图纸及规范所需工作内容 |  | m | 10
本页小计
分部分项工程项目清单计价表
工程名称：维护支撑楼-给排水工程 |  |  |  | 标段：中国移动粤港澳（韶关）数据中心二期项目土建及室外工程设计施工总承包（EPC） |  |  | 第 8 页 共 13 页
序号 | 项目编码 | 项目名称 | 项目特征描述 |  | 计量 单位 | 工程量 |  | 金额（元）
[8 empty] | 综合单价 | 合价
39 | 031001008031 | 塑料管 | 1.材质:UPVC降噪排水管 2.规格:DN75 3.连接形式:粘结 4.含管道及管件安装，综合考虑检查口、透气帽、伸缩节、H型管、消能装置、地漏存水弯、止水环等 5.安装部位:室内 6.介质:雨水 7.满足图纸及规范所需工作内容 |  | m | 302.18
40 | 031001008032 | 塑料管 | 1.材质:UPVC降噪排水管 2.规格:DN100 3.连接形式:粘结 4.含管道及管件安装，综合考虑检查口、透气帽、伸缩节、H型管、消能装置、地漏存水弯、止水环等 5.安装部位:室内 6.介质:雨水 7.满足图纸及规范所需工作内容 |  | m | 521.36
41 | 031001008033 | 塑料管 | 1.材质:UPVC降噪排水管 2.规格:DN150 3.连接形式:粘结 4.含管道及管件安装，综合考虑检查口、透气帽、伸缩节、H型管、消能装置、地漏存水弯、止水环等 5.安装部位:室内 6.介质:雨水 7.满足图纸及规范所需工作内容 |  | m | 16.89
42 | 031301003045 | 套管 | 1.名称:刚性防水套 2.穿介质管道:DN100 3.含防火封堵、填缝 4.满足图纸及规范所需工作内容 |  | 个 | 5
43 | 031301003046 | 套管 | 1.名称:刚性防水套 2.穿介质管道:DN150 3.含防火封堵、填缝 4.满足图纸及规范所需工作内容 |  | 个 | 2
本页小计
分部分项工程项目清单计价表
工程名称：维护支撑楼-给排水工程 |  |  |  | 标段：中国移动粤港澳（韶关）数据中心二期项目土建及室外工程设计施工总承包（EPC） |  |  | 第 9 页 共 13 页
序号 | 项目编码 | 项目名称 | 项目特征描述 |  | 计量 单位 | 工程量 |  | 金额（元）
[8 empty] | 综合单价 | 合价
44 | 031001011005 | 阻火圈 | 1.名称:阻火圈 2.规格:DN75 3.满足图纸及技术规范书要求 |  | 个 | 19
45 | 031001011006 | 阻火圈 | 1.名称:阻火圈 2.规格:DN100 3.满足图纸及技术规范书要求 |  | 个 | 29
46 | 031301005028 | 支/吊架、基础型钢 | 1.名称:管道支吊架 2.规格:钢材综合考虑 3.除锈后刷防锈漆两遍，调和漆两遍 4.满足图纸及规范所需工作内容 |  | kg | 800
雨水系统
47 | 031003014015 | 给、排水附件 | 1.类型:87式雨水斗 2.规格:DN100 3.满足图纸及规范所需工作内容 |  | 个 | 12
48 | 031003014016 | 给、排水附件 | 1.类型:87式雨水斗 2.规格:DN150 3.满足图纸及规范所需工作内容 |  | 个 | 1
49 | 031001001011 | 铸铁管 | 1.材质:柔性机制球墨铸铁管 2.规格:DN100 3.连接形式:立管及埋地管法兰承插柔性连接,横管卡箍柔性连接 4.满足图纸及规范所需工作内容 |  | m | 200
50 | 031001001012 | 铸铁管 | 1.材质:柔性机制球墨铸铁管 2.规格:DN150 3.连接形式:立管及埋地管法兰承插柔性连接,横管卡箍柔性连接 4.满足图纸及规范所需工作内容 |  | m | 150
本页小计
分部分项工程项目清单计价表
工程名称：维护支撑楼-给排水工程 |  |  |  | 标段：中国移动粤港澳（韶关）数据中心二期项目土建及室外工程设计施工总承包（EPC） |  |  | 第 10 页 共 13 页
序号 | 项目编码 | 项目名称 | 项目特征描述 |  | 计量 单位 | 工程量 |  | 金额（元）
[8 empty] | 综合单价 | 合价
51 | 031001001013 | 铸铁管 | 1.材质:柔性机制球墨铸铁管 2.规格:DN200 3.连接形式:立管及埋地管法兰承插柔性连接,横管卡箍柔性连接 4.满足图纸及规范所需工作内容 |  | m | 10
52 | 031001008034 | 塑料管 | 1.材质:PVC-U塑料排水管 2.规格:DN100 3.连接形式:插入式连接 4.含管道及管件安装，综合考虑检查口、透气帽、伸缩节、H型管、消能装置、地漏存水弯、止水环等 5.安装部位:室内 6.介质:雨水 7.满足图纸及规范所需工作内容 |  | m | 50
53 | 031001008035 | 塑料管 | 1.材质:PVC-U塑料排水管 2.规格:DN150 3.连接形式:插入式连接 4.含管道及管件安装，综合考虑检查口、透气帽、伸缩节、H型管、消能装置、地漏存水弯、止水环等 5.安装部位:室内 6.介质:雨水 7.满足图纸及规范所需工作内容 |  | m | 100
54 | 031301003047 | 套管 | 1.名称:刚性防水套管 2.穿介质管道:DN100 3.含防火封堵、填缝 4.满足图纸及规范所需工作内容 |  | 个 | 12
55 | 031301003048 | 套管 | 1.名称:刚性防水套 2.穿介质管道:DN150 3.含防火封堵、填缝 4.满足图纸及规范所需工作内容 |  | 个 | 12
本页小计
分部分项工程项目清单计价表
工程名称：维护支撑楼-给排水工程 |  |  |  | 标段：中国移动粤港澳（韶关）数据中心二期项目土建及室外工程设计施工总承包（EPC） |  |  | 第 11 页 共 13 页
序号 | 项目编码 | 项目名称 | 项目特征描述 |  | 计量 单位 | 工程量 |  | 金额（元）
[8 empty] | 综合单价 | 合价
56 | 031301005029 | 支/吊架、基础型钢 | 1.名称:管道支吊架 2.规格:钢材综合考虑 3.除锈后刷防锈漆两遍，调和漆两遍 4.满足图纸及规范所需工作内容 |  | kg | 300
洁具
57 | 031003006003 | 大便器 | 1.类型:蹲式大便器 2.材质:陶瓷 3.含水箱、进水阀、金属软管、角型阀、存水弯等配套附件 4.满足图纸及规范所需工作内容 |  | 组 | 36
58 | 031003007003 | 小便器 | 1.类型:立式小便器（带感应冲洗阀） 2.材质:陶瓷 3.含连接管、排水栓、接头、存水弯等配套附件 4.满足图纸及规范所需工作内容 |  | 组 | 12
59 | 031003003003 | 洗脸盆 | 1.类型:台式洗脸盆（带感应式龙头） 2.材质:陶瓷 3.含角阀、金属软管、排水附件等配套附件 4.满足图纸及规范所需工作内容 |  | 组 | 44
60 | 031003008003 | 拖布池 | 1.类型:拖布池 2.材质:陶瓷 3.含水龙头、存水弯、排水接头等配套附件 4.满足图纸及规范所需工作内容 |  | 组 | 4
61 | 031003006004 | 大便器 | 1.类型:坐便器 2.材质:陶瓷 3.含进水阀、金属软管、角型阀、存水弯等配套附件 4.满足图纸及规范所需工作内容 |  | 组 | 33
本页小计
分部分项工程项目清单计价表
工程名称：维护支撑楼-给排水工程 |  |  |  | 标段：中国移动粤港澳（韶关）数据中心二期项目土建及室外工程设计施工总承包（EPC） |  |  | 第 12 页 共 13 页
序号 | 项目编码 | 项目名称 | 项目特征描述 |  | 计量 单位 | 工程量 |  | 金额（元）
[8 empty] | 综合单价 | 合价
62 | 031003003004 | 洗脸盆（无障碍卫生间） | 1.类型:洗脸盆（无障碍卫生间） 2.材质:陶瓷 3.含角阀、金属软管、排水附件等配套附件 4.满足图纸及规范所需工作内容 |  | 组 | 4
63 | 031003010001 | 淋浴器 | 1.类型:成套淋浴器 2.材质:不锈钢 3.满足图纸及规范所需工作内容 |  | 套 | 29
64 | 031003014017 | 给、排水附件 | 1.类型:地面扫除口 2.型号:DN50 3.满足图纸及规范所需工作内容 |  | 个 | 5
65 | 031003014018 | 给、排水附件 | 1.类型:地面扫除口 2.型号:DN75 3.满足图纸及规范所需工作内容 |  | 个 | 5
66 | 031003014019 | 给、排水附件 | 1.类型:地面扫除口 2.型号:DN100 3.满足图纸及规范所需工作内容 |  | 个 | 30
67 | 031003014020 | 给、排水附件 | 1.类型:地面扫除口 2.型号:DN150 3.满足图纸及规范所需工作内容 |  | 个 | 5
68 | 031003014021 | 给、排水附件 | 1.类型:金属地漏 2.型号:DN50 3.满足图纸及规范所需工作内容 |  | 个 | 27
69 | 031003014022 | 给、排水附件 | 1.类型:排水漏斗 2.型号:DN75 3.满足图纸及规范所需工作内容 |  | 个 | 5
70 | 031003014023 | 给、排水附件 | 1.类型:金属地漏 2.型号:DN75 3.满足图纸及规范所需工作内容 |  | 个 | 60
71 | 031003014024 | 给、排水附件 | 1.类型:金属地漏 2.型号:DN100 3.满足图纸及规范所需工作内容 |  | 个 | 29
本页小计
分部分项工程项目清单计价表
工程名称：维护支撑楼-给排水工程 |  |  |  | 标段：中国移动粤港澳（韶关）数据中心二期项目土建及室外工程设计施工总承包（EPC） |  |  | 第 13 页 共 13 页
序号 | 项目编码 | 项目名称 | 项目特征描述 |  | 计量 单位 | 工程量 |  | 金额（元）
[8 empty] | 综合单价 | 合价
72 | 031003014025 | 给、排水附件 | 1.类型:金属地漏 2.型号:DN150 3.满足图纸及规范所需工作内容 |  | 个 | 1
抗震支架
73 | 031301004015 | 成品支架 | 1.名称:抗震支架 2.材质:由中标单位深化施工 3.规格:深化后规格综合考虑 4.满足图纸及规范所需工作内容 |  | 套 | 40
本页小计
合 计