## E.1.1 工程项目清单汇总表
工程项目清单汇总表
工程名称：维护支撑楼-装修工程 |  | 标段：中国移动粤港澳（韶关）数据中心二期项目土建及室外工程设计施工总承包（EPC） | 第 1 页 共 1 页
序号 | 项 目 内 容 |  | 金 额 （元）
1 | 分部分项工程费
1.1 | 门工程
1.2 | 楼地面装饰工程
1.3 | 墙、柱面装饰工程
1.4 | 天棚工程
1.5 | 油漆、涂料、裱糊工程
1.6 | 其他装饰工程
1.7 | 标识标牌工程
2 | 措施项目费
2.1 | 其中：安全生产措施费
3 | 其他项目费
3.1 | 其中：暂列金额
3.2 | 其中：专业工程暂估价
3.3 | 其中：计日工
3.4 | 其中：总承包服务费
3.5 | 其中：工程优质费
3.6 | 其中：合同中约定的其他项目
4 | 增值税
5 | 合 计
注：1 专业工程暂估价为已含税价格，在计算增值税计算基础时不应包含专业工程暂估价金额； 2 本表宜用于按合同标的为工程量清单编制对象的工程汇总计算，以单项工程、单位工程等为工程量清单编制对象的工程可按本表汇总计算；

## E.2.1 分部分项工程项目清单计价表
分部分项工程项目清单计价表
工程名称：维护支撑楼-装修工程 |  |  |  | 标段：中国移动粤港澳（韶关）数据中心二期项目土建及室外工程设计施工总承包（EPC） |  |  | 第 1 页 共 15 页
序号 | 项目编码 | 项目名称 | 项目特征描述 |  | 计量 单位 | 工程量 |  | 金额（元）
[8 empty] | 综合单价 | 合价
门工程
1 | 010807006001 | 金属(塑钢)橱窗 | 1.厨房、餐厅玻璃隔断 |  | m2 | 78.6
2 | 010805004001 | 全玻自由门 | 1.部位:首层 2.玻璃品种、厚度:隔热多腔封闭金属框+中空玻璃(6mm中透光LOW-E+12mm氩气+6mm透明) 3.五金配件:不锈钢天地弹簧，不锈钢地锁，不锈钢门夹 4.五金配件:不锈钢门把手 5.未尽事项详见招标文件、图纸、技术规格书，并考虑所有必须的施工工艺 6.包含材料运输及其他完成此项内容的费用 |  | m2 | 40.35
3 | 010801002003 | 木质门 | 1.门类型:成品木门 2.综合考虑:木门安装、单双扇、周边塞缝、油漆，五金、门锁、闭门器防护材料、防潮处理 2.门框、扇材质：材料选型、厚度需符合国家和设计标准 3.综合考虑：门框（套）、门扇、亮子、玻璃、门锁、拉手、磁吸、闭门器、地弹簧、顺位器、特殊五金、各种小五金配件、贴脸、盖口条、披水条、油漆、刷防腐油、塞口、填缝、运输等相关费用 4.包括：框扇、玻璃、运输、安装、打胶、五金配件、周边塞缝防腐、防雷处理等相关费用 |  | m2 | 349.8
本页小计
分部分项工程项目清单计价表
工程名称：维护支撑楼-装修工程 |  |  |  | 标段：中国移动粤港澳（韶关）数据中心二期项目土建及室外工程设计施工总承包（EPC） |  |  | 第 2 页 共 15 页
序号 | 项目编码 | 项目名称 | 项目特征描述 |  | 计量 单位 | 工程量 |  | 金额（元）
[8 empty] | 综合单价 | 合价
4 | 010802004013 | 钢质防火门 | 1.门类型：甲级钢制防火门（单扇） 2.门框、扇材质：材料选型、厚度需符合国家和设计标准 3.综合考虑：门框（套）、门扇、亮子、玻璃、门锁、拉手、磁吸、闭门器、地弹簧、顺位器、特殊五金、各种小五金配件、贴脸、盖口条、披水条、油漆、刷防腐油、塞口、填缝、运输等相关费用 4.包括：框扇、玻璃、运输、安装、打胶、五金配件、周边塞缝防腐、防雷处理等相关费用 |  | m2 | 35.2
5 | 010802004014 | 钢质防火门 | 1.门类型：甲级钢制防火门（双扇） 2.门框、扇材质：材料选型、厚度需符合国家和设计标准 3.综合考虑：门框（套）、门扇、亮子、玻璃、门锁、拉手、磁吸、闭门器、地弹簧、顺位器、特殊五金、各种小五金配件、贴脸、盖口条、披水条、油漆、刷防腐油、塞口、填缝、运输等相关费用 4.包括：框扇、玻璃、运输、安装、打胶、五金配件、周边塞缝防腐、防雷处理等相关费用 |  | m2 | 19.8
本页小计
分部分项工程项目清单计价表
工程名称：维护支撑楼-装修工程 |  |  |  | 标段：中国移动粤港澳（韶关）数据中心二期项目土建及室外工程设计施工总承包（EPC） |  |  | 第 3 页 共 15 页
序号 | 项目编码 | 项目名称 | 项目特征描述 |  | 计量 单位 | 工程量 |  | 金额（元）
[8 empty] | 综合单价 | 合价
6 | 010802004015 | 钢质防火门 | 1.门类型：乙级钢制防火门（双扇） 2.门框、扇材质：材料选型、厚度需符合国家和设计标准 3.综合考虑：门框（套）、门扇、亮子、玻璃、门锁、拉手、磁吸、闭门器、地弹簧、顺位器、特殊五金、各种小五金配件、贴脸、盖口条、披水条、油漆、刷防腐油、塞口、填缝、运输等相关费用 4.包括：框扇、玻璃、运输、安装、打胶、五金配件、周边塞缝防腐、防雷处理等相关费用 |  | m2 | 7.92
7 | 010802004016 | 钢质防火门 | 1.门类型：乙级钢制防火门（单扇） 2.门框、扇材质：材料选型、厚度需符合国家和设计标准 3.综合考虑：门框（套）、门扇、亮子、玻璃、门锁、拉手、磁吸、闭门器、地弹簧、顺位器、特殊五金、各种小五金配件、贴脸、盖口条、披水条、油漆、刷防腐油、塞口、填缝、运输等相关费用 4.包括：框扇、玻璃、运输、安装、打胶、五金配件、周边塞缝防腐、防雷处理等相关费用 |  | m2 | 56.32
本页小计
分部分项工程项目清单计价表
工程名称：维护支撑楼-装修工程 |  |  |  | 标段：中国移动粤港澳（韶关）数据中心二期项目土建及室外工程设计施工总承包（EPC） |  |  | 第 4 页 共 15 页
序号 | 项目编码 | 项目名称 | 项目特征描述 |  | 计量 单位 | 工程量 |  | 金额（元）
[8 empty] | 综合单价 | 合价
8 | 010802004017 | 钢质防火门 | 1.门类型：丙钢制防火门（单扇） 2.门框、扇材质：材料选型、厚度需符合国家和设计标准 3.综合考虑：门框（套）、门扇、亮子、玻璃、门锁、拉手、磁吸、闭门器、地弹簧、顺位器、特殊五金、各种小五金配件、贴脸、盖口条、披水条、油漆、刷防腐油、塞口、填缝、运输等相关费用 4.包括：框扇、玻璃、运输、安装、打胶、五金配件、周边塞缝防腐、防雷处理等相关费用 |  | m2 | 1
9 | 010802004018 | 钢质防火门 | 1.门类型：丙级钢制防火门（双扇） 2.门框、扇材质：材料选型、厚度需符合国家和设计标准 3.综合考虑：门框（套）、门扇、亮子、玻璃、门锁、拉手、磁吸、闭门器、地弹簧、顺位器、特殊五金、各种小五金配件、贴脸、盖口条、披水条、油漆、刷防腐油、塞口、填缝、运输等相关费用 4.包括：框扇、玻璃、运输、安装、打胶、五金配件、周边塞缝防腐、防雷处理等相关费用 |  | m2 | 40.04
10 | 010808002001 | 金属门窗套 | 1.部位:电梯厅门套 2.龙骨:镀锌钢龙骨 3.窗代号及洞口尺寸:电梯门套，1200*2400mm 4.门窗套展开宽度:300mm 5.基层材料种类:综合考虑难燃胶合板 6.面层材料品种、规格:不锈钢门套 |  | m2 | 126.08
楼地面装饰工程
本页小计
分部分项工程项目清单计价表
工程名称：维护支撑楼-装修工程 |  |  |  | 标段：中国移动粤港澳（韶关）数据中心二期项目土建及室外工程设计施工总承包（EPC） |  |  | 第 5 页 共 15 页
序号 | 项目编码 | 项目名称 | 项目特征描述 |  | 计量 单位 | 工程量 |  | 金额（元）
[8 empty] | 综合单价 | 合价
11 | 011102001007 | 防滑地砖楼地面（楼地面1） | 1、10厚防滑地砖,水泥浆擦缝 2、40厚1:3水泥砂浆结合层,表面撒水泥粉 3、水泥浆一道(内掺建筑胶) |  | m2 | 3489.03
12 | 011102001008 | 抛光地砖楼地面（楼地面1） | 1、10厚800*800抛光地砖,水泥浆擦缝 2、40厚1:3水泥砂浆结合层,表面撒水泥粉 3、水泥浆一道(内掺建筑胶) |  | m2 | 3489.03
13 | 011106003003 | 防滑地砖楼梯 | 1、10厚防滑地砖,水泥浆擦缝 2、40厚1:3水泥砂浆结合层,表面撒水泥粉 3、水泥浆一道(内掺建筑胶) |  | m2 | 360.47
14 | 011102003006 | 防滑地砖楼地面（楼地面2） | 1.10厚600*600防滑地砖,用聚合物水泥砂浆铺砌 2.20厚聚合物水泥砂浆结合层 3.聚合物水泥浆一道 4.最厚处40厚C20豆石混凝土随打随抹平找1%%%坡向地漏 5.现浇钢筋混凝土楼板 |  | m2 | 827.21
15 | 011102001009 | 石材楼地面（坡道） | 1..30厚烧毛花岗石板面层,DTG砂浆灌缝 2.20厚DS M15砂浆(1: 3于硬性水泥砂浆)结合层,表面撒素水泥面(洒适量清水) 3.素水泥浆一道 |  | m2 | 27.7
16 | 011101003003 | 防静电环氧砂浆楼地面（楼地面3） | 1.3厚防静电环氧砂浆,表面涂密封固化剂 2.环氧打底料一道 3.5厚水泥基自流平面层 4.打底料一道 5.40厚C25细石混凝土,随打随抹光 6.刷水泥浆一道(内掺建筑胶) 7.现浇钢筋混凝土楼板 |  | m2 | 172.55
本页小计
分部分项工程项目清单计价表
工程名称：维护支撑楼-装修工程 |  |  |  | 标段：中国移动粤港澳（韶关）数据中心二期项目土建及室外工程设计施工总承包（EPC） |  |  | 第 6 页 共 15 页
序号 | 项目编码 | 项目名称 | 项目特征描述 |  | 计量 单位 | 工程量 |  | 金额（元）
[8 empty] | 综合单价 | 合价
17 | 011101001005 | 防静电地板（楼地面4） | 1.防静电地板（高300） 2.50厚C25细石混凝土,随打随抹光 3.刷水泥浆一道(内掺建筑胶) 4.现浇钢筋混凝土楼板 |  | m2 | 801.7
18 | 011101001006 | 水泥砂浆楼地面（楼地面5） | 1、30厚1:25水泥砂浆抹面压实赶光 2、聚合物水泥浆一道 3、现浇钢筋混凝土楼板 |  | m2 | 402.4
19 | 010102007020 | 回填方 | 1.部位：找坡层 2.370厚水泥焦渣填充层 3.未尽事项详见招标文件、图纸、技术规格书，并考虑所有必须的施工工艺 |  | m3 | 809.5
20 | 011105003003 | 楼梯地砖踢脚（踢1） | 1.100高地砖踢脚,刷水泥浆 2.10厚1:2水泥砂浆(内掺建筑胶)粘结层 3.素水泥浆一道(内掺建筑胶) |  | m | 185
21 | 011108003001 | 瓷砖贴栏杆基础 | 1.瓷砖贴栏杆基础 2.砂浆厚度和强度综合考虑 |  | m2 | 378
22 | 010809001001 | 窗台板 | 1.2cm窗台石 2.砂浆厚度和强度综合考虑 |  | m2 | 390
23 | 011105003004 | 地砖踢脚（踢1） | 1.100高地砖踢脚,刷水泥浆 2.10厚1:2水泥砂浆(内掺建筑胶)粘结层 3.素水泥浆一道(内掺建筑胶) |  | m | 3037.05
24 | 011105001007 | 水泥砂浆踢脚线 | 1.100高地砖踢脚,刷水泥浆 2.10厚1:2水泥砂浆(内掺建筑胶)粘结层 3.素水泥浆一道(内掺建筑胶) |  | m | 979.26
本页小计
分部分项工程项目清单计价表
工程名称：维护支撑楼-装修工程 |  |  |  | 标段：中国移动粤港澳（韶关）数据中心二期项目土建及室外工程设计施工总承包（EPC） |  |  | 第 7 页 共 15 页
序号 | 项目编码 | 项目名称 | 项目特征描述 |  | 计量 单位 | 工程量 |  | 金额（元）
[8 empty] | 综合单价 | 合价
25 | 011105006003 | 金属踢脚（踢3） | 1.100高金属踢脚板，下端用水泥钉钉入地面垫层，中距300 2.10厚1:3水泥砂浆压实抹平 3.水泥钉固定踢脚上端，中距300 4.具体做法详见图集05J909-踢13A |  | m | 1
墙、柱面装饰工程
26 | 011203003003 | 面砖内墙面（内墙2） | 1.做法：内墙2 2.白水泥擦缝 3.10厚墙面砖(贴前墙砖充分浸湿) 4.5厚1:2建筑胶水泥砂浆粘结层 5.9厚1:3水泥砂浆打底扫毛或划出纹道 |  | m2 | 3635.66
27 | 011201001012 | 墙、柱面一般抹灰 | 1.工程部位：内墙1、内墙2 2.5厚1:2.5水泥砂浆找平 3.9厚1:3水泥砂浆打底扫毛或划出纹道 |  | m2 | 20783.35
28 | 011207003003 | 成品隔断 | 1.成品铝合金框8厘钢化玻璃隔断 全玻璃隔断 2.未尽事项详见招标文件、图纸、技术规格书，并考虑所有必须的施工工艺 |  | m2 | 12
29 | 011207003004 | 成品隔断 | 1.成品铝合金框双玻璃6+活动百叶+6 双玻璃百叶隔断 2.未尽事项详见招标文件、图纸、技术规格书，并考虑所有必须的施工工艺 |  | m2 | 8.5
30 | 011205001001 | 墙、柱面装饰板 | 1.部位：大会议室 2.木纹冲孔吸音板 3.12厘胶合板基层+木龙骨 4.未尽事项详见招标文件、图纸、技术规格书，并考虑所有必须的施工工艺 |  | m2 | 118.5
31 | 011303001001 | 灯槽 | 1.背景墙面装饰造型LED灯槽 2.未尽事项详见招标文件、图纸、技术规格书，并考虑所有必须的施工工艺 |  | m | 24.84
本页小计
分部分项工程项目清单计价表
工程名称：维护支撑楼-装修工程 |  |  |  | 标段：中国移动粤港澳（韶关）数据中心二期项目土建及室外工程设计施工总承包（EPC） |  |  | 第 8 页 共 15 页
序号 | 项目编码 | 项目名称 | 项目特征描述 |  | 计量 单位 | 工程量 |  | 金额（元）
[8 empty] | 综合单价 | 合价
天棚工程
32 | 011301001001 | 天棚抹灰 | 1.做法来源：顶棚1 2.3厚1:0.5:2.5水泥石膏砂浆找平 3.5厚1:3水泥砂浆打底扫毛或划出纹道 4.素水泥浆一道甩毛(内掺建筑胶) |  | m2 | 1292.14
33 | 011302001003 | 石膏板吊顶(平面） | 1.做法来源：顶棚2 2.防火石膏板 3.板材用自攻螺丝与龙骨固定,中距不大于200,螺钉距板边边长不小于10,短边不小15 4.C型轻钢覆面横撑龙骨CB50*20,间距1200,用挂插件与次龙骨联结 5.C型轻钢覆面次龙骨CB50*20用吸顶吊件联结,间距不大于800,次龙骨与次龙骨间距 400 6.龙骨吸顶吊件中距横向400,纵向不大于800,用膨胀螺栓与钢筋混凝土固定 |  | m2 | 53.04
34 | 011302001004 | 石膏板吊顶(造型） | 1.做法来源：顶棚2 2防火石膏板 3.板材用自攻螺丝与龙骨固定,中距不大于200,螺钉距板边边长不小于10,短边不小15 4.C型轻钢覆面横撑龙骨CB50*20,间距1200,用挂插件与次龙骨联结 5.C型轻钢覆面次龙骨CB50*20用吸顶吊件联结,间距不大于800,次龙骨与次龙骨间距 400 6.龙骨吸顶吊件中距横向400,纵向不大于800,用膨胀螺栓与钢筋混凝土固定 |  | m2 | 53.04
本页小计
分部分项工程项目清单计价表
工程名称：维护支撑楼-装修工程 |  |  |  | 标段：中国移动粤港澳（韶关）数据中心二期项目土建及室外工程设计施工总承包（EPC） |  |  | 第 9 页 共 15 页
序号 | 项目编码 | 项目名称 | 项目特征描述 |  | 计量 单位 | 工程量 |  | 金额（元）
[8 empty] | 综合单价 | 合价
35 | 011302001005 | 矿棉板吊顶 | 1.做法：顶棚3 2.600*600矿棉板 3.T型次龙骨,间距600,用吊件与主龙骨连接 4.T型主龙骨,间距不大于600,用吸顶吊件连接 5.龙骨吸顶吊件,中距横向不大于1200,纵向不大于600,用膨胀螺栓与钢筋混凝土固定 |  | m2 | 7339.18
36 | 011302001006 | 铝合金吊顶 | 1.做法：顶棚4 2.1厚300*600铝合金板 3.与铝合金方板配套专用龙骨 4.φ6钢筋吊杆,双向中距不大于1200,吊杆上部与板底预留吊环固定 5.现浇混凝土板内预留φ8钢筋吊环,或在板底钻孔,固定镀锌膨胀螺栓,双向中距不大于1200。 |  | m2 | 839.45
37 | 011506001003 | 轻钢玻璃雨棚 | 1.玻璃雨棚 2.龙骨材料种类、规格、中距:钢方管(氟碳喷涂)等，型材，断面、规格、间距详见设计图 3.玻璃材料品种、规格:6mm+1.52PVB+6mm夹胶钢化玻璃 4.2.0厚泛水铝板 5.嵌缝材料种类:根据幕墙招标图纸设计要求并综合考虑 6.防护材料种类:根据幕墙招标图纸设计要求并综合考虑 7.综合考虑幕墙与主体结构采用预埋件方式连接,预埋件需热镀锌 8.未尽事项详见招标文件、图纸、技术规格书，并考虑所有必须的施工工艺 |  | m2 | 35.22
本页小计
分部分项工程项目清单计价表
工程名称：维护支撑楼-装修工程 |  |  |  | 标段：中国移动粤港澳（韶关）数据中心二期项目土建及室外工程设计施工总承包（EPC） |  |  | 第 10 页 共 15 页
序号 | 项目编码 | 项目名称 | 项目特征描述 |  | 计量 单位 | 工程量 |  | 金额（元）
[8 empty] | 综合单价 | 合价
38 | 010810002001 | 窗帘盒 | 1.窗帘盒，W200*H（250-1500），考虑幕墙位置的封板到顶 2.胶合板制作，腻子后油白色乳胶漆 3.未尽事项详见招标文件、图纸、技术规格书，并考虑所有必须的施工工艺 |  | m | 608.8
39 | 010608001001 | 天花钢架转换层 | 1.工程部位：首层吊顶 2.天花钢架转换层 3.具体按图纸要求及施工规范要求 4.未尽事项详见图纸、工程量清单计价说明、国家相关规范等，并综合考虑所有必须的施工工艺 |  | t | 22.16
油漆、涂料、裱糊工程
40 | 011403001015 | 无机涂料墙面（内墙1） | 1.工程部位：内墙1 2.无机涂料饰面（3遍） 3.5厚腻子，分两遍涂刷 |  | m2 | 15463.87
41 | 011403001016 | 无机涂料独立柱 | 1.工程部位：独立柱 2.无机涂料饰面（3遍） 3.5厚腻子，分两遍涂刷 |  | m2 | 183.8
42 | 011403001017 | 抹灰面油漆 | 1.工程部位：天棚石膏板吊顶上 2.无机涂料饰面（一底两面） 3.腻子2遍 |  | m2 | 148.51
43 | 011403003001 | 刮腻子 | 1.工程部位：天棚石膏板吊顶上 2.满刮2厚面层耐水腻子找平,面板接缝处贴嵌缝带,刮腻子抹平 |  | m2 | 148.51
44 | 011404002001 | 无机涂料（顶1） | 1.无机涂料饰面A级 2.封底漆一道(与面漆配套产品) |  | m2 | 1292.14
其他装饰工程
本页小计
分部分项工程项目清单计价表
工程名称：维护支撑楼-装修工程 |  |  |  | 标段：中国移动粤港澳（韶关）数据中心二期项目土建及室外工程设计施工总承包（EPC） |  |  | 第 11 页 共 15 页
序号 | 项目编码 | 项目名称 | 项目特征描述 |  | 计量 单位 | 工程量 |  | 金额（元）
[8 empty] | 综合单价 | 合价
45 | 011503001009 | 护窗栏杆 | 1.栏杆高度：800 1.扶手材料种类、规格:φ50*1.5不锈钢管扶手 2.立柱材料种类、规格:φ20*1.5@110不锈钢 3.其他:具体做法及要求详见图集215J403-1-H3/C15 |  | m | 647.26
46 | 011503004001 | 成品带扶手栏杆、栏板 | 1.800mm不锈钢立柱夹角玻璃栏板 2.其他具体做法详见招标图集 3.部位：三层屋顶 |  | m | 55
47 | 011503004002 | 成品带扶手栏杆、栏板 | 1.1000mm不锈钢立柱夹角玻璃栏板 2.其他具体做法详见招标图集 3.部位：指挥室 |  | m | 26.6
48 | 011503001010 | 室外栏杆（含残疾人坡栏杆） | 1.栏杆高度：按图纸 2.φ40*2不锈钢管扶手 3.φ25*2不锈钢管立柱 4.φ40*2不锈钢管通长落地与预埋件焊牢 5. 其他：具体做法及要求详见图集12J926-2/H2 |  | m | 67.13
49 | 011503001011 | 不锈钢楼梯栏杆 | 栏杆高度：900mm 1.扶手材料种类、规格:φ60*3钢管扶手 2.立柱材料种类、规格:2L63*40*4双角钢立柱、φ20钢管 3.其他:具体做法及要求详见图集 |  | m | 112.38
50 | 011505001003 | 洗漱台 | 1.部位：卫生间 2.人造石洗手台柜L2400/L2500*W600*H850 3.配套龙骨 4.未尽事项详见招标文件、图纸、技术规格书，并考虑所有必须的施工工艺 |  | m2 | 55.98
51 | 011505003003 | 镜面玻璃 | 1.卫生间5厘银镜框 2.未尽事项详见招标文件、图纸、技术规格书，并考虑所有必须的施工工艺 |  | m2 | 36.6
本页小计
分部分项工程项目清单计价表
工程名称：维护支撑楼-装修工程 |  |  |  | 标段：中国移动粤港澳（韶关）数据中心二期项目土建及室外工程设计施工总承包（EPC） |  |  | 第 12 页 共 15 页
序号 | 项目编码 | 项目名称 | 项目特征描述 |  | 计量 单位 | 工程量 |  | 金额（元）
[8 empty] | 综合单价 | 合价
52 | 011210003001 | 玻璃隔断 | 1.部位：宿舍卫生间隔断 2.玻璃品种、规格、颜色:铝合金成品10毫米钢化透明玻璃隔断的（带门） |  | m2 | 116
53 | 011207003005 | 成品隔断 | 1.卫生间隔断 2.未尽事项详见招标文件、图纸、技术规格书，并考虑所有必须的施工工艺 |  | m2 | 81.84
54 | 011505002005 | 屋面不锈钢风帽 | 1.屋面不锈钢风帽 2.满足规范设计要求 |  | 个 | 27
55 | 010609003006 | 金属盖板 | 1.工程部位：厨房 2.材质规格型号250mm不锈钢盖板 3.未尽事项详见招标文件、图纸、技术规格书，并考虑所有必须的施工工艺 |  | m | 36.8
56 | 010609003007 | 金属盖板 | 1.工程部位：厨房 2.304不锈钢U型成品排水钢槽，250mm宽*250mm高 3.未尽事项详见招标文件、图纸、技术规格书，并考虑所有必须的施工工艺 |  | m | 36.8
57 | 011505002006 | 卫生纸盒 | 1.卫生纸盒 |  | 个 | 67
58 | 011505002007 | 拖布池 | 1.拖布池 |  | 个 | 5
59 | 011501004001 | 沙盘模型 | 1.沙盘规格尺寸：详见招标图纸要求 2.模型比例：详见招标图纸要求 3.沙盘成品底座 4.钢化玻璃围边 |  | 套 | 1
60 | 011505002008 | 无障碍卫生间扶手 | 1.无障碍卫生间扶手 |  | 个 | 5
标识标牌工程
61 | 011508001001 | 移动logo | 1.移动金属标志一组（带背光）包含标志和公司名称 2.未尽事项详见招标文件、图纸、技术规格书，并考虑所有必须的施工工艺 |  | 套 | 1
本页小计
分部分项工程项目清单计价表
工程名称：维护支撑楼-装修工程 |  |  |  | 标段：中国移动粤港澳（韶关）数据中心二期项目土建及室外工程设计施工总承包（EPC） |  |  | 第 13 页 共 15 页
序号 | 项目编码 | 项目名称 | 项目特征描述 |  | 计量 单位 | 工程量 |  | 金额（元）
[8 empty] | 综合单价 | 合价
62 | 011508001002 | 总平面指示牌 | 1.尺寸：2000*850*100 2.国标6063铝合金型材，数控智能精致切割成型，表面三层汽车环保烤漆，内容采用UV打印机制作或丝网印刷，内置LED光源，部分发光。可更换内容。（包括做基础及预埋件，布线） |  | 套 | 1
63 | 011508001003 | 垃圾桶（双） | 1.尺寸：1000*1100*330 2.2mm厚304拉丝不锈钢板，数控加工成型，表面镀防指纹处理，内容腐蚀上色，纳米保护。层桶架304不锈钢2mm厚度双层，摇摆桶身304不锈钢2.0mm电镀，最里面的内筒304不锈钢2mm厚度电镀。（包括做基础及预埋件） |  | 套 | 5
64 | 011508001004 | 楼层总平图标识 | 1.尺寸：1380*1250*600 2.国标6063铝合金型材，数控智能精致切割成型，表面三层汽车环保烤漆，内容采用UV打印机制作或丝网印刷，内置LED光源，部分发光+led屏。可更换内容。（包括做基础及预埋件，布线） |  | 套 | 1
65 | 011508001005 | 墙面多向指引 | 1.尺寸：1100*500*30 2.国标6063铝合金型材，数控智能精致切割成型，表面三层汽车环保烤漆，内容采用UV打印机制作或丝网印刷，可更换内容。 |  | 套 | 10
66 | 011508001006 | 电梯楼层索引 | 1.尺寸：2000*600*80 2.国标6063铝合金型材，数控智能精致切割成型，表面三层汽车环保烤漆，内容采用UV打印机制作或丝网印刷，可更换内容。 |  | 套 | 10
67 | 011508001007 | 电梯楼层号标识 | 1.H:300 2.2mm厚304拉丝不锈钢立体字，电镀香槟色 |  | 套 | 22
本页小计
分部分项工程项目清单计价表
工程名称：维护支撑楼-装修工程 |  |  |  | 标段：中国移动粤港澳（韶关）数据中心二期项目土建及室外工程设计施工总承包（EPC） |  |  | 第 14 页 共 15 页
序号 | 项目编码 | 项目名称 | 项目特征描述 |  | 计量 单位 | 工程量 |  | 金额（元）
[8 empty] | 综合单价 | 合价
68 | 011508001008 | 电梯轿厢编号标识 | 1.H:100 2.2mm厚304拉丝不锈钢立体字，电镀枪灰色 |  | 套 | 33
69 | 011508001009 | 科室门牌标识（一） | 1.尺寸：250*250*30 2.国标6063铝合金型材，数控智能精致切割成型，表面三层汽车环保烤漆，内容采用UV打印机制作或丝网印刷，可更换内容。 |  | 套 | 33
70 | 011508001010 | 温馨提示标识 | 1.尺寸：150*150*10 2.2mm厚304拉丝不锈钢板表面防指纹处理，内容腐蚀上色，纳米保护层 |  | 套 | 60
71 | 011508001011 | 男\女\无障碍洗手间 | 1.尺寸：360*250*40 2.国标6063铝合金型材，数控智能精致切割成型，表面三层汽车环保烤漆，内容采用UV打印机制作或丝网印刷，可更换内容 |  | 套 | 11
72 | 011508001012 | 科室门牌标识（二） | 1.尺寸：400*330*50 2.国标6063铝合金型材，数控智能精致切割成型，表面三层汽车环保烤漆，内容采用UV打印机制作或丝网印刷，可更换内容。 |  | 套 | 22
73 | 011508001013 | 消防疏散图标识 | 1.尺寸：500*400*25 2.国标6063铝合金型材，数控智能精致切割成型，表面三层汽车环保烤漆，内容采用UV打印机制作或丝网印刷，可更换内容。 |  | 套 | 22
74 | 011508001014 | 防撞条标识 | 1.尺寸：H:150 3M磨砂贴 2. 3M磨砂贴 |  | m | 100
75 | 011508001015 | 消防提示标识 | 1.尺寸：150*80*2 2.2mm厚304拉丝不锈钢板表面防指纹处理，内容腐蚀上色，纳米保护层 |  | 套 | 49
76 | 011508001016 | 消防楼梯楼层号 | 1.尺寸：H:200 2.2mm厚304拉丝不锈钢板表面防指纹处理，内容腐蚀上色，纳米保护层 |  | 套 | 11
本页小计
分部分项工程项目清单计价表
工程名称：维护支撑楼-装修工程 |  |  |  | 标段：中国移动粤港澳（韶关）数据中心二期项目土建及室外工程设计施工总承包（EPC） |  |  | 第 15 页 共 15 页
序号 | 项目编码 | 项目名称 | 项目特征描述 |  | 计量 单位 | 工程量 |  | 金额（元）
[8 empty] | 综合单价 | 合价
77 | 011508001017 | 吊牌指引标识 | 1.尺寸：2000*210*70 2.国标6063铝合金型材，数控智能精致切割成型，表面三层汽车环保烤漆，文字内置LED发光。 |  | 套 | 2
本页小计
合 计