## E.1.1 工程项目清单汇总表
工程项目清单汇总表
工程名称：C机楼-土建配电及照明工程 |  | 标段：中国移动粤港澳（韶关）数据中心二期项目土建及室外工程设计施工总承包（EPC） |  | 第 1 页 共 1 页
序号 | 项目内容 |  | 金 额 （元）
1 | 分部分项工程费 |  | 7217212.91
1.1 | 土建配电 |  | 5876571.27
1.2 | 防雷接地系统 |  | 527445.51
1.3 | 应急照明系统 |  | 351153.86
1.4 | 普通照明 |  | 254746.06
1.5 | LOGO |  | 92190.31
1.6 | 抗震支架 |  | 115105.9
2 | 措施项目费 |  | 811251.24
2.1 | 其中：安全生产措施费 |  | 323272.65
3 | 其他项目费 |  | 546056.05
3.1 | 其中：暂列金额 |  | 360860.65
3.2 | 其中：专业工程暂估价
3.3 | 其中：计日工
3.4 | 其中：总承包服务费
3.5 | 其中：工程优质费 |  | 185195.4
3.6 | 其中：合同中约定的其他项目
4 | 增值税 |  | 771706.82
5 | 工程造价 |  | 9346227.02
合计 |  |  | 9,346,227.02

## E.2.1 分部分项工程项目清单计价表
分部分项工程项目清单计价表
工程名称：C机楼-土建配电及照明工程 |  |  |  | 标段：中国移动粤港澳（韶关）数据中心二期项目土建及室外工程设计施工总承包（EPC） |  |  | 第 1 页 共 37 页
序号 | 项目编码 | 项目名称 | 项目特征描述 |  | 计量 单位 | 工程量 |  | 金额（元）
[8 empty] | 综合单价 | 合价
|  | 土建配电 | [6 empty] | 5876571.27
|  | 配电箱 | [6 empty] | 1524112.47
1 | 030402011001 | 成套配电箱 | 1.名称:电梯配电箱JCAPE-DT-1~2 2.安装方式:箱体安装、接地 3.含配电箱安装所需的支架、底座等材料 4.满足图纸及规范所需工作内容 |  | 台 | 2 |  | 11382.7 | 22765.4
2 | 030402011002 | 成套配电箱 | 1.名称:配电箱JCAPEw-Z1、JCAPEw-Z2 2.安装方式:箱体安装、接地 3.含配电箱安装所需的支架、底座等材料 4.满足图纸及规范所需工作内容 |  | 台 | 2 |  | 15823.87 | 31647.74
3 | 030402011003 | 成套配电箱 | 1.名称:配电箱JCAPEw-Z3、JCAPEw-Z4 2.安装方式:箱体安装、接地 3.含配电箱安装所需的支架、底座等材料 4.满足图纸及规范所需工作内容 |  | 台 | 2 |  | 15429.87 | 30859.74
4 | 030402011004 | 成套配电箱 | 1.名称:一层消防设备间配电箱JCAPE-XF 2.安装方式:箱体安装、接地 3.含配电箱安装所需的支架、底座等材料 4.满足图纸及规范所需工作内容 |  | 台 | 1 |  | 10725.88 | 10725.88
5 | 030402011005 | 成套配电箱 | 1.名称:屋顶层排烟风机配电箱JCAPEw-PY1~6 2.安装方式:箱体安装、接地 3.含配电箱安装所需的支架、底座等材料 4.满足图纸及规范所需工作内容 |  | 台 | 6 |  | 11591.87 | 69551.22
本页小计 | [8 empty] | 165549.98
分部分项工程项目清单计价表
工程名称：C机楼-土建配电及照明工程 |  |  |  | 标段：中国移动粤港澳（韶关）数据中心二期项目土建及室外工程设计施工总承包（EPC） |  |  | 第 2 页 共 37 页
序号 | 项目编码 | 项目名称 | 项目特征描述 |  | 计量 单位 | 工程量 |  | 金额（元）
[8 empty] | 综合单价 | 合价
6 | 030402011006 | 成套配电箱 | 1.名称:屋顶层排烟风机配电箱JCAPEw-PY7~10 2.安装方式:箱体安装、接地 3.含配电箱安装所需的支架、底座等材料 4.满足图纸及规范所需工作内容 |  | 台 | 4 |  | 10769.43 | 43077.72
7 | 030402011007 | 成套配电箱 | 1.名称:屋顶层补风机配电箱JCAPEw-BF1~3 2.安装方式:箱体安装、接地 3.含配电箱安装所需的支架、底座等材料 4.满足图纸及规范所需工作内容 |  | 台 | 3 |  | 11166.18 | 33498.54
8 | 030402011008 | 成套配电箱 | 1.名称:电梯配电箱JCAP-DT-1~2 2.安装方式:箱体安装、接地 3.含配电箱安装所需的支架、底座等材料 4.满足图纸及规范所需工作内容 |  | 台 | 2 |  | 12996.19 | 25992.38
9 | 030402011009 | 成套配电箱 | 1.名称:屋顶室外照明配电箱JCALSWwd-1 2.安装方式:箱体安装、接地 3.含配电箱安装所需的支架、底座等材料 4.满足图纸及规范所需工作内容 |  | 台 | 1 |  | 8383.55 | 8383.55
10 | 030402011010 | 成套配电箱 | 1.名称:路灯配电箱JCALSWJG 2.安装方式:箱体安装、接地 3.含配电箱安装所需的支架、底座等材料 4.满足图纸及规范所需工作内容 |  | 台 | 1 |  | 10134.72 | 10134.72
本页小计 | [8 empty] | 121086.91
分部分项工程项目清单计价表
工程名称：C机楼-土建配电及照明工程 |  |  |  | 标段：中国移动粤港澳（韶关）数据中心二期项目土建及室外工程设计施工总承包（EPC） |  |  | 第 3 页 共 37 页
序号 | 项目编码 | 项目名称 | 项目特征描述 |  | 计量 单位 | 工程量 |  | 金额（元）
[8 empty] | 综合单价 | 合价
11 | 030402011011 | 成套配电箱 | 1.名称:地下一层 (潜污泵)配电箱JCAPqB1 2.安装方式:箱体安装、接地 3.含配电箱安装所需的支架、底座等材料 4.满足图纸及规范所需工作内容 |  | 台 | 1 |  | 3883.55 | 3883.55
12 | 030402011012 | 成套配电箱 | 1.名称:1#配电间 (潜污泵)配电箱JCAPq 2.安装方式:箱体安装、接地 3.含配电箱安装所需的支架、底座等材料 4.满足图纸及规范所需工作内容 |  | 台 | 1 |  | 11544.41 | 11544.41
13 | 030402011013 | 成套配电箱 | 1.名称:配电箱J1ALB1-1 2.安装方式:箱体安装、接地 3.含配电箱安装所需的支架、底座等材料 4.满足图纸及规范所需工作内容 |  | 台 | 1 |  | 8305.62 | 8305.62
14 | 030402011014 | 成套配电箱 | 1.名称:配电箱J1ALEB1-1 2.安装方式:箱体安装、接地 3.含配电箱安装所需的支架、底座等材料 4.满足图纸及规范所需工作内容 |  | 台 | 1 |  | 8305.62 | 8305.62
15 | 030402011015 | 成套配电箱 | 1.名称:配电箱J1ALEB1-2 2.安装方式:箱体安装、接地 3.含配电箱安装所需的支架、底座等材料 4.满足图纸及规范所需工作内容 |  | 台 | 1 |  | 8305.62 | 8305.62
16 | 030402011016 | 成套配电箱 | 1.名称:水处理间配电箱JCACB1-1、JCACB1-3 2.安装方式:箱体安装、接地 3.含配电箱安装所需的支架、底座等材料 4.满足图纸及规范所需工作内容 |  | 台 | 2 |  | 1529.68 | 3059.36
本页小计 | [8 empty] | 43404.18
分部分项工程项目清单计价表
工程名称：C机楼-土建配电及照明工程 |  |  |  | 标段：中国移动粤港澳（韶关）数据中心二期项目土建及室外工程设计施工总承包（EPC） |  |  | 第 4 页 共 37 页
序号 | 项目编码 | 项目名称 | 项目特征描述 |  | 计量 单位 | 工程量 |  | 金额（元）
[8 empty] | 综合单价 | 合价
17 | 030402011017 | 成套配电箱 | 1.名称:水处理间配电箱JCACB1-2、JCACB1-4 2.安装方式:箱体安装、接地 3.含配电箱安装所需的支架、底座等材料 4.满足图纸及规范所需工作内容 |  | 台 | 2 |  | 1539.7 | 3079.4
18 | 030402011018 | 成套配电箱 | 1.名称:开闭站配电箱JCACB1-5、JCACB1-6 2.安装方式:箱体安装、接地 3.含配电箱安装所需的支架、底座等材料 4.满足图纸及规范所需工作内容 |  | 台 | 2 |  | 1529.68 | 3059.36
19 | 030402011019 | 成套配电箱 | 1.名称:配电箱JCACB1-7 2.安装方式:箱体安装、接地 3.含配电箱安装所需的支架、底座等材料 4.满足图纸及规范所需工作内容 |  | 台 | 1 |  | 1529.68 | 1529.68
20 | 030402011020 | 成套配电箱 | 1.名称:报警阀室配电箱JCAC1-1 2.安装方式:箱体安装、接地 3.含配电箱安装所需的支架、底座等材料 4.满足图纸及规范所需工作内容 |  | 台 | 1 |  | 3228.32 | 3228.32
21 | 030402011021 | 成套配电箱 | 1.名称:走道配电箱JCAC1-2、JCAC1-6 2.安装方式:箱体安装、接地 3.含配电箱安装所需的支架、底座等材料 4.满足图纸及规范所需工作内容 |  | 台 | 1 |  | 4643.04 | 4643.04
本页小计 | [8 empty] | 15539.8
分部分项工程项目清单计价表
工程名称：C机楼-土建配电及照明工程 |  |  |  | 标段：中国移动粤港澳（韶关）数据中心二期项目土建及室外工程设计施工总承包（EPC） |  |  | 第 5 页 共 37 页
序号 | 项目编码 | 项目名称 | 项目特征描述 |  | 计量 单位 | 工程量 |  | 金额（元）
[8 empty] | 综合单价 | 合价
22 | 030402011022 | 成套配电箱 | 1.名称:二次侧水处理间配电箱JCAC1-3、JCAC1-4 2.安装方式:箱体安装、接地 3.含配电箱安装所需的支架、底座等材料 4.满足图纸及规范所需工作内容 |  | 台 | 2 |  | 1530.19 | 3060.38
23 | 030402011023 | 成套配电箱 | 1.名称:走道配电箱JCAC1-5 2.安装方式:箱体安装、接地 3.含配电箱安装所需的支架、底座等材料 4.满足图纸及规范所需工作内容 |  | 台 | 1 |  | 1530.19 | 1530.19
24 | 030402011024 | 成套配电箱 | 1.名称:走道配电箱JCAC1-6 2.安装方式:箱体安装、接地 3.含配电箱安装所需的支架、底座等材料 4.满足图纸及规范所需工作内容 |  | 台 | 1 |  | 3344.63 | 3344.63
25 | 030402011025 | 成套配电箱 | 1.名称:备品备件间配电箱、JCAC2-1、JCAC3-1 2.安装方式:箱体安装、接地 3.含配电箱安装所需的支架、底座等材料 4.满足图纸及规范所需工作内容 |  | 台 | 2 |  | 3227.81 | 6455.62
26 | 030402011026 | 成套配电箱 | 1.名称:备品备件间配电箱JCAC4-1 2.安装方式:箱体安装、接地 3.含配电箱安装所需的支架、底座等材料 4.满足图纸及规范所需工作内容 |  | 台 | 1 |  | 1530.19 | 1530.19
本页小计 | [8 empty] | 15921.01
分部分项工程项目清单计价表
工程名称：C机楼-土建配电及照明工程 |  |  |  | 标段：中国移动粤港澳（韶关）数据中心二期项目土建及室外工程设计施工总承包（EPC） |  |  | 第 6 页 共 37 页
序号 | 项目编码 | 项目名称 | 项目特征描述 |  | 计量 单位 | 工程量 |  | 金额（元）
[8 empty] | 综合单价 | 合价
27 | 030402011027 | 成套配电箱 | 1.名称:走道配电箱JCAC2~4-2 2.安装方式:箱体安装、接地 3.含配电箱安装所需的支架、底座等材料 4.满足图纸及规范所需工作内容 |  | 台 | 3 |  | 1530.19 | 4590.57
28 | 030402011028 | 成套配电箱 | 1.名称:备品备件间配电箱JCAC2~4-3 2.安装方式:箱体安装、接地 3.含配电箱安装所需的支架、底座等材料 4.满足图纸及规范所需工作内容 |  | 台 | 3 |  | 3227.81 | 9683.43
29 | 030402011029 | 成套配电箱 | 1.名称:二次侧水处理间配电箱JCAC2~4-4 2.安装方式:箱体安装、接地 3.含配电箱安装所需的支架、底座等材料 4.满足图纸及规范所需工作内容 |  | 台 | 3 |  | 1530.19 | 4590.57
30 | 030402011030 | 成套配电箱 | 1.名称:仓库配电箱JCAC2-5、JCAC3-5、JCAC4-5 2.安装方式:箱体安装、接地 3.含配电箱安装所需的支架、底座等材料 4.满足图纸及规范所需工作内容 |  | 台 | 3 |  | 1530.19 | 4590.57
31 | 030402011031 | 成套配电箱 | 1.名称:走道配电箱JCAC2~4-6 2.安装方式:箱体安装、接地 3.含配电箱安装所需的支架、底座等材料 4.满足图纸及规范所需工作内容 |  | 台 | 3 |  | 3227.81 | 9683.43
本页小计 | [8 empty] | 33138.57
分部分项工程项目清单计价表
工程名称：C机楼-土建配电及照明工程 |  |  |  | 标段：中国移动粤港澳（韶关）数据中心二期项目土建及室外工程设计施工总承包（EPC） |  |  | 第 7 页 共 37 页
序号 | 项目编码 | 项目名称 | 项目特征描述 |  | 计量 单位 | 工程量 |  | 金额（元）
[8 empty] | 综合单价 | 合价
32 | 030402011032 | 成套配电箱 | 1.名称:配电间配电箱JCAP1-1 2.安装方式:箱体安装、接地 3.含配电箱安装所需的支架、底座等材料 4.满足图纸及规范所需工作内容 |  | 台 | 1 |  | 10662.94 | 10662.94
33 | 030402011033 | 成套配电箱 | 1.名称:配电间配电箱JCAP1-2 2.安装方式:箱体安装、接地 3.含配电箱安装所需的支架、底座等材料 4.满足图纸及规范所需工作内容 |  | 台 | 1 |  | 10662.94 | 10662.94
34 | 030402011034 | 成套配电箱 | 1.名称:配电间配电箱JCAP2-1 2.安装方式:箱体安装、接地 3.含配电箱安装所需的支架、底座等材料 4.满足图纸及规范所需工作内容 |  | 台 | 1 |  | 10662.94 | 10662.94
35 | 030402011035 | 成套配电箱 | 1.名称:配电间配电箱JCAP2-2 2.安装方式:箱体安装、接地 3.含配电箱安装所需的支架、底座等材料 4.满足图纸及规范所需工作内容 |  | 台 | 1 |  | 10662.94 | 10662.94
36 | 030402011036 | 成套配电箱 | 1.名称:配电间配电箱JCAP3-1 2.安装方式:箱体安装、接地 3.含配电箱安装所需的支架、底座等材料 4.满足图纸及规范所需工作内容 |  | 台 | 1 |  | 10662.94 | 10662.94
本页小计 | [8 empty] | 53314.7
分部分项工程项目清单计价表
工程名称：C机楼-土建配电及照明工程 |  |  |  | 标段：中国移动粤港澳（韶关）数据中心二期项目土建及室外工程设计施工总承包（EPC） |  |  | 第 8 页 共 37 页
序号 | 项目编码 | 项目名称 | 项目特征描述 |  | 计量 单位 | 工程量 |  | 金额（元）
[8 empty] | 综合单价 | 合价
37 | 030402011037 | 成套配电箱 | 1.名称:配电间配电箱JCAP3-2 2.安装方式:箱体安装、接地 3.含配电箱安装所需的支架、底座等材料 4.满足图纸及规范所需工作内容 |  | 台 | 1 |  | 10662.94 | 10662.94
38 | 030402011038 | 成套配电箱 | 1.名称:配电间配电箱JCAP4-1 2.安装方式:箱体安装、接地 3.含配电箱安装所需的支架、底座等材料 4.满足图纸及规范所需工作内容 |  | 台 | 1 |  | 10662.94 | 10662.94
39 | 030402011039 | 成套配电箱 | 1.名称:配电间配电箱JCAP4-2 2.安装方式:箱体安装、接地 3.含配电箱安装所需的支架、底座等材料 4.满足图纸及规范所需工作内容 |  | 台 | 1 |  | 10662.94 | 10662.94
40 | 030402011040 | 成套配电箱 | 1.名称:配电箱JCAPd-1 2.安装方式:箱体安装、接地 3.含配电箱安装所需的支架、底座等材料 4.满足图纸及规范所需工作内容 |  | 台 | 1 |  | 25679.9 | 25679.9
41 | 030402011041 | 成套配电箱 | 1.名称:配电箱JCAPd-2 2.安装方式:箱体安装、接地 3.含配电箱安装所需的支架、底座等材料 4.满足图纸及规范所需工作内容 |  | 台 | 1 |  | 25679.9 | 25679.9
本页小计 | [8 empty] | 83348.62
分部分项工程项目清单计价表
工程名称：C机楼-土建配电及照明工程 |  |  |  | 标段：中国移动粤港澳（韶关）数据中心二期项目土建及室外工程设计施工总承包（EPC） |  |  | 第 9 页 共 37 页
序号 | 项目编码 | 项目名称 | 项目特征描述 |  | 计量 单位 | 工程量 |  | 金额（元）
[8 empty] | 综合单价 | 合价
42 | 030402011042 | 成套配电箱 | 1.名称:水处理间配电箱JCAPB1-1 2.安装方式:箱体安装、接地 3.含配电箱安装所需的支架、底座等材料 4.满足图纸及规范所需工作内容 |  | 台 | 1 |  | 11078.99 | 11078.99
43 | 030402011043 | 成套配电箱 | 1.名称:配电间配电箱J1AP4-1 2.安装方式:箱体安装、接地 3.含配电箱安装所需的支架、底座等材料 4.满足图纸及规范所需工作内容 |  | 台 | 1 |  | 10662.94 | 10662.94
44 | 030402011044 | 成套配电箱 | 1.名称:配电间配电箱J1AP3-1 2.安装方式:箱体安装、接地 3.含配电箱安装所需的支架、底座等材料 4.满足图纸及规范所需工作内容 |  | 台 | 1 |  | 10662.94 | 10662.94
45 | 030402011045 | 成套配电箱 | 1.名称:配电间配电箱J1AP2-1 2.安装方式:箱体安装、接地 3.含配电箱安装所需的支架、底座等材料 4.满足图纸及规范所需工作内容 |  | 台 | 1 |  | 10662.94 | 10662.94
46 | 030402011046 | 成套配电箱 | 1.名称:配电间配电箱J1AP1-1 2.安装方式:箱体安装、接地 3.含配电箱安装所需的支架、底座等材料 4.满足图纸及规范所需工作内容 |  | 台 | 1 |  | 10662.94 | 10662.94
本页小计 | [8 empty] | 53730.75
分部分项工程项目清单计价表
工程名称：C机楼-土建配电及照明工程 |  |  |  | 标段：中国移动粤港澳（韶关）数据中心二期项目土建及室外工程设计施工总承包（EPC） |  |  | 第 10 页 共 37 页
序号 | 项目编码 | 项目名称 | 项目特征描述 |  | 计量 单位 | 工程量 |  | 金额（元）
[8 empty] | 综合单价 | 合价
47 | 030402011047 | T接箱 | 1.名称:T接箱 2.安装方式:箱体安装、接地 3.含配电箱安装所需的支架、底座等材料 4.满足图纸及规范所需工作内容 |  | 台 | 66 |  | 590.92 | 39000.72
48 | 030402011048 | 成套配电箱 | 1.名称:三层配电间P311配电箱J1AL3-4 2.安装方式:箱体安装、接地 3.含配电箱安装所需的支架、底座等材料 4.满足图纸及规范所需工作内容 |  | 台 | 1 |  | 15104.18 | 15104.18
49 | 030402011049 | 成套配电箱 | 1.名称:四层配电间P411配电箱J1AL4-4 2.安装方式:箱体安装、接地 3.含配电箱安装所需的支架、底座等材料 4.满足图纸及规范所需工作内容 |  | 台 | 1 |  | 14445.67 | 14445.67
50 | 030402011050 | 成套配电箱 | 1.名称:三层配电间P309配电箱J1AL3-3 2.安装方式:箱体安装、接地 3.含配电箱安装所需的支架、底座等材料 4.满足图纸及规范所需工作内容 |  | 台 | 1 |  | 14413.09 | 14413.09
51 | 030402011051 | 成套配电箱 | 1.名称:四层配电间P409配电箱J1AL4-3 2.安装方式:箱体安装、接地 3.含配电箱安装所需的支架、底座等材料 4.满足图纸及规范所需工作内容 |  | 台 | 1 |  | 14445.67 | 14445.67
本页小计 | [8 empty] | 97409.33
分部分项工程项目清单计价表
工程名称：C机楼-土建配电及照明工程 |  |  |  | 标段：中国移动粤港澳（韶关）数据中心二期项目土建及室外工程设计施工总承包（EPC） |  |  | 第 11 页 共 37 页
序号 | 项目编码 | 项目名称 | 项目特征描述 |  | 计量 单位 | 工程量 |  | 金额（元）
[8 empty] | 综合单价 | 合价
52 | 030402011052 | 成套配电箱 | 1.名称:二层配电配线间P210配电箱J1AL2-4 2.安装方式:箱体安装、接地 3.含配电箱安装所需的支架、底座等材料 4.满足图纸及规范所需工作内容 |  | 台 | 1 |  | 8383.55 | 8383.55
53 | 030402011053 | 成套配电箱 | 1.名称:一层配电间P117配电箱J1AL1-4 2.安装方式:箱体安装、接地 3.含配电箱安装所需的支架、底座等材料 4.满足图纸及规范所需工作内容 |  | 台 | 1 |  | 8383.55 | 8383.55
54 | 030402011054 | 成套配电箱 | 1.名称:制冷站照明箱J1AL1-1-1 2.安装方式:箱体安装、接地 3.含配电箱安装所需的支架、底座等材料 4.满足图纸及规范所需工作内容 |  | 台 | 1 |  | 10659.55 | 10659.55
55 | 030402011055 | 成套配电箱 | 1.名称:机房照明箱J1AL1-1-2~3、J1AL1-2-2~3、J1AL2-1-2、J1AL2-2-2~3、J1AL3-1-2、J1AL3-2-2、J1AL4-1-2、J1AL4-2-2 2.安装方式:箱体安装、接地 3.含配电箱安装所需的支架、底座等材料 4.满足图纸及规范所需工作内容 |  | 台 | 11 |  | 8383.55 | 92219.05
56 | 030402011056 | 成套配电箱 | 1.名称:机房照明箱J1AL1-2-1、J1AL2-1-3、J1AL2-1-1、J1AL2-2-1 2.安装方式:箱体安装、接地 3.含配电箱安装所需的支架、底座等材料 4.满足图纸及规范所需工作内容 |  | 台 | 4 |  | 8383.55 | 33534.2
本页小计 | [8 empty] | 153179.9
分部分项工程项目清单计价表
工程名称：C机楼-土建配电及照明工程 |  |  |  | 标段：中国移动粤港澳（韶关）数据中心二期项目土建及室外工程设计施工总承包（EPC） |  |  | 第 12 页 共 37 页
序号 | 项目编码 | 项目名称 | 项目特征描述 |  | 计量 单位 | 工程量 |  | 金额（元）
[8 empty] | 综合单价 | 合价
57 | 030402011057 | 成套配电箱 | 1.名称:机房照明箱J1AL1-2-4、J1AL3-1-1、J1AL3-2-1、J1AL4-1-1、J1AL4-2-1 2.安装方式:箱体安装、接地 3.含配电箱安装所需的支架、底座等材料 4.满足图纸及规范所需工作内容 |  | 台 | 5 |  | 8383.55 | 41917.75
58 | 030402011058 | 成套配电箱 | 1.名称:二层配电间P208配电箱J1AL2-3 2.安装方式:箱体安装、接地 3.含配电箱安装所需的支架、底座等材料 4.满足图纸及规范所需工作内容 |  | 台 | 1 |  | 14445.67 | 14445.67
59 | 030402011059 | 成套配电箱 | 1.名称:一层配电间P115配电箱J1AL1-3 2.安装方式:箱体安装、接地 3.含配电箱安装所需的支架、底座等材料 4.满足图纸及规范所需工作内容 |  | 台 | 1 |  | 15136.77 | 15136.77
60 | 030402011060 | 成套配电箱 | 1.名称:冷站配套区CPF503配电箱J1ALwd-1 2.安装方式:箱体安装、接地 3.含配电箱安装所需的支架、底座等材料 4.满足图纸及规范所需工作内容 |  | 台 | 1 |  | 8383.55 | 8383.55
61 | 030402011061 | 成套配电箱 | 1.名称:二层配电间P208配电箱J1AL2-1 2.安装方式:箱体安装、接地 3.含配电箱安装所需的支架、底座等材料 4.满足图纸及规范所需工作内容 |  | 台 | 1 |  | 10659.55 | 10659.55
本页小计 | [8 empty] | 90543.29
分部分项工程项目清单计价表
工程名称：C机楼-土建配电及照明工程 |  |  |  | 标段：中国移动粤港澳（韶关）数据中心二期项目土建及室外工程设计施工总承包（EPC） |  |  | 第 13 页 共 37 页
序号 | 项目编码 | 项目名称 | 项目特征描述 |  | 计量 单位 | 工程量 |  | 金额（元）
[8 empty] | 综合单价 | 合价
62 | 030402011062 | 成套配电箱 | 1.名称:一层配电间P115配电箱J1AL1-1 2.安装方式:箱体安装、接地 3.含配电箱安装所需的支架、底座等材料 4.满足图纸及规范所需工作内容 |  | 台 | 1 |  | 10659.55 | 10659.55
63 | 030402011063 | 成套配电箱 | 1.名称:四层配电间P409配电箱J1AL4-1~2 2.安装方式:箱体安装、接地 3.含配电箱安装所需的支架、底座等材料 4.满足图纸及规范所需工作内容 |  | 台 | 2 |  | 10635.82 | 21271.64
64 | 030402011064 | 成套配电箱 | 1.名称:三层配电间P311配电箱J1AL3-1~2 2.安装方式:箱体安装、接地 3.含配电箱安装所需的支架、底座等材料 4.满足图纸及规范所需工作内容 |  | 台 | 2 |  | 10659.55 | 21319.1
65 | 030402011065 | 成套配电箱 | 1.名称:二层配电间P210配电箱J1AL2-2 2.安装方式:箱体安装、接地 3.含配电箱安装所需的支架、底座等材料 4.满足图纸及规范所需工作内容 |  | 台 | 1 |  | 10042.38 | 10042.38
66 | 030402011066 | 成套配电箱 | 1.名称:一层配电间P117配电箱J1AL1-2 2.安装方式:箱体安装、接地 3.含配电箱安装所需的支架、底座等材料 4.满足图纸及规范所需工作内容 |  | 台 | 1 |  | 10042.38 | 10042.38
本页小计 | [8 empty] | 73335.05
分部分项工程项目清单计价表
工程名称：C机楼-土建配电及照明工程 |  |  |  | 标段：中国移动粤港澳（韶关）数据中心二期项目土建及室外工程设计施工总承包（EPC） |  |  | 第 14 页 共 37 页
序号 | 项目编码 | 项目名称 | 项目特征描述 |  | 计量 单位 | 工程量 |  | 金额（元）
[8 empty] | 综合单价 | 合价
67 | 030402011067 | 成套配电箱 | 1.名称:二层配电间P210配电箱J1ALE2-2 2.安装方式:箱体安装、接地 3.含配电箱安装所需的支架、底座等材料 4.满足图纸及规范所需工作内容 |  | 台 | 1 |  | 11401.87 | 11401.87
68 | 030402011068 | 成套配电箱 | 1.名称:一层配电间P117配电箱J1ALE1-2 2.安装方式:箱体安装、接地 3.含配电箱安装所需的支架、底座等材料 4.满足图纸及规范所需工作内容 |  | 台 | 1 |  | 11401.87 | 11401.87
69 | 030402011069 | 成套配电箱 | 1.名称:一层电力区PAA102配电箱J1ALEz1 2.安装方式:箱体安装、接地 3.含配电箱安装所需的支架、底座等材料 4.满足图纸及规范所需工作内容 |  | 台 | 1 |  | 14068.95 | 14068.95
70 | 030402011070 | 成套配电箱 | 1.名称:冷战配套区CPF503配电箱J1ALEwd-1 2.安装方式:箱体安装、接地 3.含配电箱安装所需的支架、底座等材料 4.满足图纸及规范所需工作内容 |  | 台 | 1 |  | 12678.18 | 12678.18
71 | 030402011071 | 成套配电箱 | 1.名称:二层配电间P208配电箱J1ALE2-1 2.安装方式:箱体安装、接地 3.含配电箱安装所需的支架、底座等材料 4.满足图纸及规范所需工作内容 |  | 台 | 1 |  | 11401.87 | 11401.87
本页小计 | [8 empty] | 60952.74
分部分项工程项目清单计价表
工程名称：C机楼-土建配电及照明工程 |  |  |  | 标段：中国移动粤港澳（韶关）数据中心二期项目土建及室外工程设计施工总承包（EPC） |  |  | 第 15 页 共 37 页
序号 | 项目编码 | 项目名称 | 项目特征描述 |  | 计量 单位 | 工程量 |  | 金额（元）
[8 empty] | 综合单价 | 合价
72 | 030402011072 | 成套配电箱 | 1.名称:一层配电间P115配电箱J1ALE1-1 2.安装方式:箱体安装、接地 3.含配电箱安装所需的支架、底座等材料 4.满足图纸及规范所需工作内容 |  | 台 | 1 |  | 11401.87 | 11401.87
73 | 030402011073 | 成套配电箱 | 1.名称:三层配电间P309配电箱J1ALE3-1 2.安装方式:箱体安装、接地 3.含配电箱安装所需的支架、底座等材料 4.满足图纸及规范所需工作内容 |  | 台 | 1 |  | 11258.13 | 11258.13
74 | 030402011074 | 成套配电箱 | 1.名称:四层配电间P409配电箱J1ALE4-1 2.安装方式:箱体安装、接地 3.含配电箱安装所需的支架、底座等材料 4.满足图纸及规范所需工作内容 |  | 台 | 1 |  | 11258.13 | 11258.13
75 | 030402011075 | 成套配电箱 | 1.名称:三层配电间P311配电箱J1ALE3-2 2.安装方式:箱体安装、接地 3.含配电箱安装所需的支架、底座等材料 4.满足图纸及规范所需工作内容 |  | 台 | 1 |  | 11297.96 | 11297.96
76 | 030402011076 | 成套配电箱 | 1.名称:四层配电间P411配电箱J1ALE4-2 2.安装方式:箱体安装、接地 3.含配电箱安装所需的支架、底座等材料 4.满足图纸及规范所需工作内容 |  | 台 | 1 |  | 11297.96 | 11297.96
本页小计 | [8 empty] | 56514.05
分部分项工程项目清单计价表
工程名称：C机楼-土建配电及照明工程 |  |  |  | 标段：中国移动粤港澳（韶关）数据中心二期项目土建及室外工程设计施工总承包（EPC） |  |  | 第 16 页 共 37 页
序号 | 项目编码 | 项目名称 | 项目特征描述 |  | 计量 单位 | 工程量 |  | 金额（元）
[8 empty] | 综合单价 | 合价
77 | 030402011077 | 成套配电箱 | 1.名称:三层电力区PAA302配电箱J1ALEz2 2.安装方式:箱体安装、接地 3.含配电箱安装所需的支架、底座等材料 4.满足图纸及规范所需工作内容 |  | 台 | 1 |  | 13997.3 | 13997.3
78 | 030402011078 | 成套配电箱 | 1.名称:一层电力区PAA101消防应急灯具专用应急电源 2.额定功率:37kVA-380V 3.安装方式:箱体安装、接地 4.含配电箱安装所需的支架、底座等材料 5.满足图纸及规范所需工作内容 |  | 台 | 1 |  | 8383.55 | 8383.55
79 | 030402011079 | 成套配电箱 | 1.名称:三层电力区PAA101消防应急灯具专用应急电源 2.额定功率:45kVA-380V 3.安装方式:箱体安装、接地 4.含配电箱安装所需的支架、底座等材料 5.满足图纸及规范所需工作内容 |  | 台 | 1 |  | 8383.55 | 8383.55
80 | 030402011080 | 成套配电箱 | 1.名称:二层配电间P210配电箱J1ALE2-4 2.安装方式:箱体安装、接地 3.含配电箱安装所需的支架、底座等材料 4.满足图纸及规范所需工作内容 |  | 台 | 1 |  | 12265.7 | 12265.7
81 | 030402011081 | 成套配电箱 | 1.名称:一层配电间P117配电箱J1ALE1-4 2.安装方式:箱体安装、接地 3.含配电箱安装所需的支架、底座等材料 4.满足图纸及规范所需工作内容 |  | 台 | 1 |  | 10629.13 | 10629.13
本页小计 | [8 empty] | 53659.23
分部分项工程项目清单计价表
工程名称：C机楼-土建配电及照明工程 |  |  |  | 标段：中国移动粤港澳（韶关）数据中心二期项目土建及室外工程设计施工总承包（EPC） |  |  | 第 17 页 共 37 页
序号 | 项目编码 | 项目名称 | 项目特征描述 |  | 计量 单位 | 工程量 |  | 金额（元）
[8 empty] | 综合单价 | 合价
82 | 030402011082 | 成套配电箱 | 1.名称:冷战配套区CPF503配电箱J1ALEwd-2 2.安装方式:箱体安装、接地 3.含配电箱安装所需的支架、底座等材料 4.满足图纸及规范所需工作内容 |  | 台 | 1 |  | 12265.7 | 12265.7
83 | 030402011083 | 成套配电箱 | 1.名称:二层配电间P208配电箱J1ALE2-3 2.安装方式:箱体安装、接地 3.含配电箱安装所需的支架、底座等材料 4.满足图纸及规范所需工作内容 |  | 台 | 1 |  | 10892.05 | 10892.05
84 | 030402011084 | 成套配电箱 | 1.名称:一层配电间P115配电箱J1ALE1-3 2.安装方式:箱体安装、接地 3.含配电箱安装所需的支架、底座等材料 4.满足图纸及规范所需工作内容 |  | 台 | 1 |  | 10892.05 | 10892.05
85 | 030402011085 | 成套配电箱 | 1.名称:三层配电间P309配电箱J1ALE3-3 2.安装方式:箱体安装、接地 3.含配电箱安装所需的支架、底座等材料 4.满足图纸及规范所需工作内容 |  | 台 | 1 |  | 10892.05 | 10892.05
86 | 030402011086 | 成套配电箱 | 1.名称:四层配电间P409配电箱J1ALE4-3 2.安装方式:箱体安装、接地 3.含配电箱安装所需的支架、底座等材料 4.满足图纸及规范所需工作内容 |  | 台 | 1 |  | 10892.05 | 10892.05
本页小计 | [8 empty] | 55833.9
分部分项工程项目清单计价表
工程名称：C机楼-土建配电及照明工程 |  |  |  | 标段：中国移动粤港澳（韶关）数据中心二期项目土建及室外工程设计施工总承包（EPC） |  |  | 第 18 页 共 37 页
序号 | 项目编码 | 项目名称 | 项目特征描述 |  | 计量 单位 | 工程量 |  | 金额（元）
[8 empty] | 综合单价 | 合价
87 | 030402011087 | 成套配电箱 | 1.名称:三层配电间P311配电箱J1ALE3-4 2.安装方式:箱体安装、接地 3.含配电箱安装所需的支架、底座等材料 4.满足图纸及规范所需工作内容 |  | 台 | 1 |  | 10892.05 | 10892.05
88 | 030402011088 | 成套配电箱 | 1.名称:四层配电间P411配电箱J1ALE4-4 2.安装方式:箱体安装、接地 3.含配电箱安装所需的支架、底座等材料 4.满足图纸及规范所需工作内容 |  | 台 | 1 |  | 10629.13 | 10629.13
89 | 030402011089 | 成套配电箱 | 1.名称:高低配照明配电箱J1ALE1-1~2-1、J1ALE2-1~2-1、J1ALE3-1~2-1、J1ALE3-1~2-2、J1ALE4-1~2-1、J1ALE4-1~2-2 2.安装方式:箱体安装、接地 3.含配电箱安装所需的支架、底座等材料 4.满足图纸及规范所需工作内容 |  | 台 | 12 |  | 6383.55 | 76602.6
90 | 030402011090 | 成套配电箱 | 1.名称:屋顶室外照明配电箱J1ALSWwd-1 2.安装方式:箱体安装、接地 3.含配电箱安装所需的支架、底座等材料 4.满足图纸及规范所需工作内容 |  | 台 | 1 |  | 8383.55 | 8383.55
91 | 030402011091 | 成套配电箱 | 1.名称:路灯配电箱J1ALSWJG 2.安装方式:箱体安装、接地 3.含配电箱安装所需的支架、底座等材料 4.满足图纸及规范所需工作内容 |  | 台 | 1 |  | 5783.55 | 5783.55
本页小计 | [8 empty] | 112290.88
分部分项工程项目清单计价表
工程名称：C机楼-土建配电及照明工程 |  |  |  | 标段：中国移动粤港澳（韶关）数据中心二期项目土建及室外工程设计施工总承包（EPC） |  |  | 第 19 页 共 37 页
序号 | 项目编码 | 项目名称 | 项目特征描述 |  | 计量 单位 | 工程量 |  | 金额（元）
[8 empty] | 综合单价 | 合价
92 | 030402011092 | 成套配电箱 | 1.名称:集中控制型集中电源 2.含电池 3.安装方式:箱体安装、接地 4.灯具持续供电时间大于60分钟 5.含配电箱安装所需的支架、底座等材料 6.满足图纸及规范所需工作内容 |  | 台 | 10 |  | 4454.35 | 44543.5
93 | 030416006001 | 输配电装置系统 | 1.名称:送配电装置系统调试 2.电压(kV):1kV以下 |  | 系统 | 148 |  | 951.46 | 140816.08
|  | 电力电缆、电线 | [6 empty] | 2078127.29
94 | 030409001001 | 电力电缆 | 1.名称:电力电缆 2.规格:RTTZ-4x240+1x120 3.敷设方式:桥架/线管敷设 4.满足图纸及规范所需工作内容 |  | m | 200 |  | 1177.56 | 235512
95 | 030409001002 | 电力电缆 | 1.名称:电力电缆 2.规格:RTTZ-4x185+1x95 3.敷设方式:桥架/线管敷设 4.满足图纸及规范所需工作内容 |  | m | 200 |  | 895.03 | 179006
96 | 030409001003 | 电力电缆 | 1.名称:电力电缆 2.规格:RTTZ-4x95+1x50 3.敷设方式:桥架/线管敷设 4.满足图纸及规范所需工作内容 |  | m | 400 |  | 505.04 | 202016
97 | 030409001004 | 电力电缆 | 1.名称:电力电缆 2.规格:RTTZ-4x50+1x25 3.敷设方式:桥架/线管敷设 4.满足图纸及规范所需工作内容 |  | m | 500 |  | 290.27 | 145135
本页小计 | [8 empty] | 947028.58
分部分项工程项目清单计价表
工程名称：C机楼-土建配电及照明工程 |  |  |  | 标段：中国移动粤港澳（韶关）数据中心二期项目土建及室外工程设计施工总承包（EPC） |  |  | 第 20 页 共 37 页
序号 | 项目编码 | 项目名称 | 项目特征描述 |  | 计量 单位 | 工程量 |  | 金额（元）
[8 empty] | 综合单价 | 合价
98 | 030409001005 | 电力电缆 | 1.名称:电力电缆 2.规格:RTTZ-4x35+1x16 3.敷设方式:桥架/线管敷设 4.满足图纸及规范所需工作内容 |  | m | 300 |  | 231.68 | 69504
99 | 030409001006 | 电力电缆 | 1.名称:电力电缆 2.规格:RTTZ-4x25+1x16 3.敷设方式:桥架/线管敷设 4.满足图纸及规范所需工作内容 |  | m | 1300 |  | 178.75 | 232375
100 | 030409001007 | 电力电缆 | 1.名称:电力电缆 2.规格:RTTZ-5x16 3.敷设方式:桥架/线管敷设 4.满足图纸及规范所需工作内容 |  | m | 1220 |  | 140.64 | 171580.8
101 | 030409001008 | 电力电缆 | 1.名称:电力电缆 2.规格:RTTZ-5x10 3.敷设方式:桥架/线管敷设 4.满足图纸及规范所需工作内容 |  | m | 100 |  | 100.03 | 10003
102 | 030409001009 | 电力电缆（主材甲供） | 1.名称:电力电缆（主材甲供） 2.规格:WDZAN-YJY-4x150+1x70 3.敷设方式:桥架/线管敷设 4.满足图纸及规范所需工作内容 |  | m | 200 |  | 36.77 | 7354
103 | 030409001010 | 电力电缆（主材甲供） | 1.名称:电力电缆（主材甲供） 2.规格:WDZAN-YJY-4x95+1x50 3.敷设方式:桥架/线管敷设 4.满足图纸及规范所需工作内容 |  | m | 200 |  | 28.31 | 5662
本页小计 | [8 empty] | 496478.8
分部分项工程项目清单计价表
工程名称：C机楼-土建配电及照明工程 |  |  |  | 标段：中国移动粤港澳（韶关）数据中心二期项目土建及室外工程设计施工总承包（EPC） |  |  | 第 21 页 共 37 页
序号 | 项目编码 | 项目名称 | 项目特征描述 |  | 计量 单位 | 工程量 |  | 金额（元）
[8 empty] | 综合单价 | 合价
104 | 030409001011 | 电力电缆（主材甲供） | 1.名称:电力电缆（主材甲供） 2.规格:WDZAN-YJY-4x70+1x35 3.敷设方式:桥架/线管敷设 4.满足图纸及规范所需工作内容 |  | m | 485 |  | 19.73 | 9569.05
105 | 030409001012 | 电力电缆（主材甲供） | 1.名称:电力电缆（主材甲供） 2.规格:WDZAN-YJY-4x50+1x25 3.敷设方式:桥架/线管敷设 4.满足图纸及规范所需工作内容 |  | m | 2000 |  | 19.73 | 39460
106 | 030409001013 | 电力电缆（主材甲供） | 1.名称:电力电缆（主材甲供） 2.规格:WDZAN-YJY-3x25+1x16 3.敷设方式:桥架/线管敷设 4.满足图纸及规范所需工作内容 |  | m | 120 |  | 13.38 | 1605.6
107 | 030409001014 | 电力电缆（主材甲供） | 1.名称:电力电缆（主材甲供） 2.规格:WDZAN-YJY-4x25+1x16 3.敷设方式:桥架/线管敷设 4.满足图纸及规范所需工作内容 |  | m | 80 |  | 13.38 | 1070.4
108 | 030409001015 | 电力电缆（主材甲供） | 1.名称:电力电缆（主材甲供） 2.规格:WDZAN-YJY-5x16 3.敷设方式:桥架/线管敷设 4.满足图纸及规范所需工作内容 |  | m | 985 |  | 13.38 | 13179.3
本页小计 | [8 empty] | 64884.35
分部分项工程项目清单计价表
工程名称：C机楼-土建配电及照明工程 |  |  |  | 标段：中国移动粤港澳（韶关）数据中心二期项目土建及室外工程设计施工总承包（EPC） |  |  | 第 22 页 共 37 页
序号 | 项目编码 | 项目名称 | 项目特征描述 |  | 计量 单位 | 工程量 |  | 金额（元）
[8 empty] | 综合单价 | 合价
109 | 030409001016 | 电力电缆（主材甲供） | 1.名称:电力电缆（主材甲供） 2.规格:WDZAN-YJY-4x16 3.敷设方式:桥架/线管敷设 4.满足图纸及规范所需工作内容 |  | m | 50 |  | 10.29 | 514.5
110 | 030409001017 | 电力电缆（主材甲供） | 1.名称:电力电缆（主材甲供） 2.规格:WDZAN-YJY-5x10 3.敷设方式:桥架/线管敷设 4.满足图纸及规范所需工作内容 |  | m | 1314 |  | 7.03 | 9237.42
111 | 030409001018 | 电力电缆（主材甲供） | 1.名称:电力电缆（主材甲供） 2.规格:WDZAN-YJY-5x6 3.综合考虑接线端子 4.敷设方式:桥架/线管敷设 5.满足图纸及规范所需工作内容 |  | m | 854.6 |  | 3.25 | 2777.45
112 | 030409001019 | 电力电缆（主材甲供） | 1.名称:电力电缆（主材甲供） 2.规格:WDZAN-YJY-5x4 3.敷设方式:桥架/线管敷设 4.满足图纸及规范所需工作内容 |  | m | 160 |  | 4.22 | 675.2
113 | 030409001020 | 电力电缆（主材甲供） | 1.名称:电力电缆（主材甲供） 2.规格:WDZAN-YJY-4x6 3.综合考虑接线端子 4.敷设方式:桥架/线管敷设 5.满足图纸及规范所需工作内容 |  | m | 205.6 |  | 3.25 | 668.2
114 | 030409001021 | 电力电缆（主材甲供） | 1.名称:电力电缆（主材甲供） 2.规格:WDZAN-YJY-4x4 3.综合考虑接线端子 4.敷设方式:桥架/线管敷设 5.满足图纸及规范所需工作内容 |  | m | 170 |  | 3.25 | 552.5
本页小计 | [8 empty] | 14425.27
分部分项工程项目清单计价表
工程名称：C机楼-土建配电及照明工程 |  |  |  | 标段：中国移动粤港澳（韶关）数据中心二期项目土建及室外工程设计施工总承包（EPC） |  |  | 第 23 页 共 37 页
序号 | 项目编码 | 项目名称 | 项目特征描述 |  | 计量 单位 | 工程量 |  | 金额（元）
[8 empty] | 综合单价 | 合价
115 | 030409001022 | 电力电缆（主材甲供） | 1.名称:电力电缆（主材甲供） 2.规格:WDZAN-YJY-3x4 3.综合考虑接线端子 4.敷设方式:桥架/线管敷设 5.满足图纸及规范所需工作内容 |  | m | 6354.5 |  | 3.25 | 20652.13
116 | 030409001023 | 电力电缆（主材甲供） | 1.名称:电力电缆（主材甲供） 2.规格:WDZA-YJY-4x185+1x95 3.敷设方式:桥架/线管敷设 4.满足图纸及规范所需工作内容 |  | m | 200 |  | 36.77 | 7354
117 | 030409001024 | 电力电缆（主材甲供） | 1.名称:电力电缆（主材甲供） 2.规格:WDZA-YJY-4x150+1x70 3.敷设方式:桥架/线管敷设 4.满足图纸及规范所需工作内容 |  | m | 320 |  | 36.77 | 11766.4
118 | 030409001025 | 电力电缆（主材甲供） | 1.名称:电力电缆（主材甲供） 2.规格:WDZA-YJY-4x95+1x50 3.敷设方式:桥架/线管敷设 4.满足图纸及规范所需工作内容 |  | m | 300 |  | 28.31 | 8493
119 | 030409001026 | 电力电缆（主材甲供） | 1.名称:电力电缆（主材甲供） 2.规格:WDZA-YJY-4x50+1x25 3.敷设方式:桥架/线管敷设 4.满足图纸及规范所需工作内容 |  | m | 950 |  | 19.73 | 18743.5
本页小计 | [8 empty] | 67009.03
分部分项工程项目清单计价表
工程名称：C机楼-土建配电及照明工程 |  |  |  | 标段：中国移动粤港澳（韶关）数据中心二期项目土建及室外工程设计施工总承包（EPC） |  |  | 第 24 页 共 37 页
序号 | 项目编码 | 项目名称 | 项目特征描述 |  | 计量 单位 | 工程量 |  | 金额（元）
[8 empty] | 综合单价 | 合价
120 | 030409001027 | 电力电缆（主材甲供） | 1.名称:电力电缆（主材甲供） 2.规格:WDZA-YJY-4x35+1x16 3.敷设方式:桥架/线管敷设 4.满足图纸及规范所需工作内容 |  | m | 55 |  | 13.38 | 735.9
121 | 030409001028 | 电力电缆（主材甲供） | 1.名称:电力电缆（主材甲供） 2.规格:WDZA-YJY-4x25+1x16 3.敷设方式:桥架/线管敷设 4.满足图纸及规范所需工作内容 |  | m | 50 |  | 13.38 | 669
122 | 030409001029 | 电力电缆（主材甲供） | 1.名称:电力电缆（主材甲供） 2.规格:WDZA-YJY-5x16 3.敷设方式:桥架/线管敷设 4.满足图纸及规范所需工作内容 |  | m | 560 |  | 13.38 | 7492.8
123 | 030409001030 | 电力电缆（主材甲供） | 1.名称:电力电缆（主材甲供） 2.规格:WDZA-YJY-5x10 3.敷设方式:桥架/线管敷设 4.满足图纸及规范所需工作内容 |  | m | 2510 |  | 7.03 | 17645.3
124 | 030409001031 | 电力电缆（主材甲供） | 1.名称:电力电缆（主材甲供） 2.规格:WDZA-YJY-5x6 3.敷设方式:桥架/线管敷设 4.满足图纸及规范所需工作内容 |  | m | 5300 |  | 4.22 | 22366
125 | 030409001032 | 电力电缆（主材甲供） | 1.名称:电力电缆（主材甲供） 2.规格:WDZA-YJY-3x4 3.敷设方式:桥架/线管敷设 4.满足图纸及规范所需工作内容 |  | m | 200 |  | 3.25 | 650
本页小计 | [8 empty] | 49559
分部分项工程项目清单计价表
工程名称：C机楼-土建配电及照明工程 |  |  |  | 标段：中国移动粤港澳（韶关）数据中心二期项目土建及室外工程设计施工总承包（EPC） |  |  | 第 25 页 共 37 页
序号 | 项目编码 | 项目名称 | 项目特征描述 |  | 计量 单位 | 工程量 |  | 金额（元）
[8 empty] | 综合单价 | 合价
126 | 030409001033 | 电力电缆（厂家自带） | 1.名称:电力电缆 2.规格:防水电缆-6x2.5 3.敷设方式:桥架/线管敷设 4.满足图纸及规范所需工作内容 |  | m | 100 |  | 5.19 | 519
127 | 030409001034 | 电力电缆（厂家自带） | 1.名称:电力电缆 2.规格:防水电缆-4x10 3.敷设方式:桥架/线管敷设 4.满足图纸及规范所需工作内容 |  | m | 100 |  | 5.41 | 541
128 | 030409001035 | 电力电缆（厂家自带） | 1.名称:电力电缆 2.规格:防水电缆-4x4 3.敷设方式:桥架/线管敷设 4.满足图纸及规范所需工作内容 |  | m | 100 |  | 3.25 | 325
129 | 030409003001 | 电力电缆头 | 1.名称:矿物绝缘电缆终端头 2.规格:多芯，截面240mm²以下 |  | 个 | 4 |  | 408.8 | 1635.2
130 | 030409003002 | 电力电缆头 | 1.名称:矿物绝缘电缆终端头 2.规格:多芯，截面185mm²以下 |  | 个 | 4 |  | 353.8 | 1415.2
131 | 030409003003 | 电力电缆头 | 1.名称:矿物绝缘电缆终端头 2.规格:多芯，截面120mm²以下 |  | 个 | 8 |  | 333.41 | 2667.28
132 | 030409003004 | 电力电缆头 | 1.名称:矿物绝缘电缆终端头 2.规格:多芯，截面70mm²以下 |  | 个 | 16 |  | 262.29 | 4196.64
133 | 030409003005 | 电力电缆头 | 1.名称:矿物绝缘电缆终端头 2.规格:多芯，截面35mm²以下 |  | 个 | 56 |  | 217.21 | 12163.76
134 | 030409003006 | 电力电缆头 | 1.名称:矿物绝缘电缆终端头 2.规格:多芯，截面10mm²以下 |  | 个 | 20 |  | 132.68 | 2653.6
135 | 030409003007 | 电力电缆头 | 1.名称:接线端子 2.规格:截面185mm²以下 |  | 个 | 12 |  | 68.72 | 824.64
本页小计 | [8 empty] | 26941.32
分部分项工程项目清单计价表
工程名称：C机楼-土建配电及照明工程 |  |  |  | 标段：中国移动粤港澳（韶关）数据中心二期项目土建及室外工程设计施工总承包（EPC） |  |  | 第 26 页 共 37 页
序号 | 项目编码 | 项目名称 | 项目特征描述 |  | 计量 单位 | 工程量 |  | 金额（元）
[8 empty] | 综合单价 | 合价
136 | 030409003008 | 电力电缆头 | 1.名称:接线端子 2.规格:截面120mm²以下 |  | 个 | 16 |  | 55.07 | 881.12
137 | 030409003009 | 电力电缆头 | 1.名称:接线端子 2.规格:截面70mm²以下 |  | 个 | 66 |  | 28.1 | 1854.6
138 | 030409003010 | 电力电缆头 | 1.名称:接线端子 2.规格:截面35mm²以下 |  | 个 | 100 |  | 15.9 | 1590
139 | 030409003011 | 电力电缆头 | 1.名称:接线端子 2.规格:截面16mm²以下 |  | 个 | 30 |  | 10.16 | 304.8
140 | 030412004001 | 配线 | 1.名称:配线 2.配线形式:管、槽综合考虑 3.规格:WDZB-BYJ-4 4.综合考虑接线端子 5.满足图纸及规范所需工作内容 |  | m | 20000 |  | 5.64 | 112800
141 | 030412004002 | 配线 | 1.名称:配线 2.配线形式:管、槽综合考虑 3.规格:WDZB-BYJ-2.5 4.综合考虑接线端子 5.满足图纸及规范所需工作内容 |  | m | 6000 |  | 4.3 | 25800
142 | 030412004003 | 配线 | 1.名称:配线 2.配线形式:管、槽综合考虑 3.规格:WDZBN-BYJ-2.5 4.综合考虑接线端子 5.满足图纸及规范所需工作内容 |  | m | 300 |  | 4.6 | 1380
143 | 030412004004 | 配线 | 1.名称:配线 2.配线形式:管、槽综合考虑 3.规格:WDZBN-BYJ-4 4.综合考虑接线端子 5.满足图纸及规范所需工作内容 |  | m | 36000 |  | 6.09 | 219240
144 | 030412004005 | 配线 | 1.名称:配线 2.配线形式:管、槽综合考虑 3.规格:WDZBN-RYSP-2x1.5 4.综合考虑接线端子 5.满足图纸及规范所需工作内容 |  | m | 33000 |  | 7.07 | 233310
本页小计 | [8 empty] | 597160.52
分部分项工程项目清单计价表
工程名称：C机楼-土建配电及照明工程 |  |  |  | 标段：中国移动粤港澳（韶关）数据中心二期项目土建及室外工程设计施工总承包（EPC） |  |  | 第 27 页 共 37 页
序号 | 项目编码 | 项目名称 | 项目特征描述 |  | 计量 单位 | 工程量 |  | 金额（元）
[8 empty] | 综合单价 | 合价
|  | 桥架、线槽、配管 | [6 empty] | 2274331.51
145 | 030412002001 | 线槽 | 1.名称:热镀锌金属线槽 2.规格:400x200 3.线槽内设置电缆固定卡件或扎线带固定点，每间隔2米设置2个固定点 4.含封闭金属线槽主体、盖板、隔板、弯通、三通、四通及异形弯、连接片、连接螺栓、锁扣、跨接线等所有部件 |  | m | 2287.55 |  | 134.99 | 308796.37
146 | 030412002002 | 线槽 | 1.名称:热镀锌金属线槽 2.规格:300x150 3.线槽内设置电缆固定卡件或扎线带固定点，每间隔2米设置2个固定点 4.含封闭金属线槽主体、盖板、隔板、弯通、三通、四通及异形弯、连接片、连接螺栓、锁扣、跨接线等所有部件 |  | m | 157 |  | 98.07 | 15396.99
147 | 030412002003 | 线槽 | 1.名称:不锈钢线槽 2.规格:400x200 3.线槽内设置电缆固定卡件或扎线带固定点，每间隔2米设置2个固定点 4.含封闭金属线槽主体、盖板、隔板、弯通、三通、四通及异形弯、连接片、连接螺栓、锁扣、跨接线等所有部件 |  | m | 135.23 |  | 536.95 | 72611.75
148 | 030412002004 | 线槽 | 1.名称:不锈钢线槽 2.规格:200x100 3.线槽内设置电缆固定卡件或扎线带固定点，每间隔2米设置2个固定点 4.含封闭金属线槽主体、盖板、隔板、弯通、三通、四通及异形弯、连接片、连接螺栓、锁扣、跨接线等所有部件 |  | m | 20.36 |  | 202.33 | 4119.44
本页小计 | [8 empty] | 400924.55
分部分项工程项目清单计价表
工程名称：C机楼-土建配电及照明工程 |  |  |  | 标段：中国移动粤港澳（韶关）数据中心二期项目土建及室外工程设计施工总承包（EPC） |  |  | 第 28 页 共 37 页
序号 | 项目编码 | 项目名称 | 项目特征描述 |  | 计量 单位 | 工程量 |  | 金额（元）
[8 empty] | 综合单价 | 合价
149 | 030412002005 | 线槽 | 1.名称:消防不锈钢线槽 2.规格:200x100 3.线槽内设置电缆固定卡件或扎线带固定点，每间隔2米设置2个固定点 4.含封闭金属线槽主体、盖板、隔板、弯通、三通、四通及异形弯、连接片、连接螺栓、锁扣、跨接线等所有部件 |  | m | 194.55 |  | 235.34 | 45785.4
150 | 030412002006 | 线槽 | 1.名称:消防不锈钢线槽 2.规格:300x100 3.线槽内设置电缆固定卡件或扎线带固定点，每间隔2米设置2个固定点 4.含封闭金属线槽主体、盖板、隔板、弯通、三通、四通及异形弯、连接片、连接螺栓、锁扣、跨接线等所有部件 |  | m | 145.2 |  | 359.52 | 52202.3
151 | 030412002007 | 线槽 | 1.名称:消防不锈钢线槽 2.规格:400x200 3.线槽内设置电缆固定卡件或扎线带固定点，每间隔2米设置2个固定点 4.含封闭金属线槽主体、盖板、隔板、弯通、三通、四通及异形弯、连接片、连接螺栓、锁扣、跨接线等所有部件 |  | m | 109.02 |  | 635.23 | 69252.77
152 | 030412002008 | 线槽 | 1.名称:消防热镀锌金属线槽 2.规格:300x150 3.线槽内设置电缆固定卡件或扎线带固定点，每间隔2米设置2个固定点 4.含封闭金属线槽主体、盖板、隔板、弯通、三通、四通及异形弯、连接片、连接螺栓、锁扣、跨接线等所有部件 |  | m | 2234.76 |  | 108.17 | 241733.99
153 | 031301005009 | 支/吊架 | 1.名称:桥架支吊架制作、安装 2.支架形式:综合考虑 3.除锈后刷两遍防锈漆、两遍调和漆 |  | kg | 18045.2 |  | 29.42 | 530889.78
本页小计 | [8 empty] | 939864.24
分部分项工程项目清单计价表
工程名称：C机楼-土建配电及照明工程 |  |  |  | 标段：中国移动粤港澳（韶关）数据中心二期项目土建及室外工程设计施工总承包（EPC） |  |  | 第 29 页 共 37 页
序号 | 项目编码 | 项目名称 | 项目特征描述 |  | 计量 单位 | 工程量 |  | 金额（元）
[8 empty] | 综合单价 | 合价
154 | 030412001001 | 配管 | 1.名称:电气配管 2.规格:SC65 3.配置形式:明配/暗配综合考虑 |  | m | 72 |  | 60.72 | 4371.84
155 | 030412001002 | 配管 | 1.名称:电气配管 2.规格:SC32 3.配置形式:明配/暗配综合考虑 |  | m | 100 |  | 25.02 | 2502
156 | 030412001003 | 配管 | 1.名称:电气配管 2.规格:RC65 3.配置形式:明配/暗配综合考虑 |  | m | 240 |  | 60.72 | 14572.8
157 | 030412001004 | 配管 | 1.名称:电气配管 2.规格:RC50 3.配置形式:明配/暗配综合考虑 |  | m | 368 |  | 39.81 | 14650.08
158 | 030412001005 | 配管 | 1.名称:电气配管 2.规格:RC40 3.配置形式:明配/暗配综合考虑 |  | m | 940 |  | 35.9 | 33746
159 | 030412001006 | 配管 | 1.名称:电气配管 2.规格:RC32 3.配置形式:明配/暗配综合考虑 |  | m | 2000 |  | 25.38 | 50760
160 | 030412001007 | 配管 | 1.名称:电气配管 2.规格:RC25 3.配置形式:明配/暗配综合考虑 |  | m | 2000 |  | 22.2 | 44400
161 | 030412001008 | 配管 | 1.名称:电气配管 2.规格:RC20 3.配置形式:明配/暗配综合考虑 |  | m | 42000 |  | 18.01 | 756420
162 | 030412001009 | 配管 | 1.名称:电气配管 2.规格:PC25 3.配置形式:明配/暗配综合考虑 |  | m | 1000 |  | 12.12 | 12120
|  | 防雷接地系统 | [6 empty] | 527445.51
163 | 030410003001 | 引下线 | 1.名称:引下线 2.利用本建筑外围四周结构柱内主钢筋，至少4根φ≥16mm |  | m | 1077.24 |  | 21 | 22622.04
164 | 030410004001 | 均压环 | 1.名称:均压环 2.利用圈梁内两根φ16以上主筋 |  | m | 1523.2 |  | 8.81 | 13419.39
本页小计 | [8 empty] | 969584.15
分部分项工程项目清单计价表
工程名称：C机楼-土建配电及照明工程 |  |  |  | 标段：中国移动粤港澳（韶关）数据中心二期项目土建及室外工程设计施工总承包（EPC） |  |  | 第 30 页 共 37 页
序号 | 项目编码 | 项目名称 | 项目特征描述 |  | 计量 单位 | 工程量 |  | 金额（元）
[8 empty] | 综合单价 | 合价
165 | 030410005001 | 接闪带 | 1.名称:接闪带 2.规格、材质:φ12mm不锈钢圆钢 |  | m | 2581.92 |  | 53.71 | 138674.92
166 | 030410002001 | 接地母线 | 1.名称:接地母线 2.规格:1x4mm2铜线 |  | m | 1 |  | 26.73 | 26.73
167 | 030410002002 | 接地母线 | 1.名称:接地母线 2.规格:1x16mm2铜线 |  | m | 1 |  | 37.02 | 37.02
168 | 030410002003 | 接地母线 | 1.名称:接地母线 2.规格:1x25mm2铜带 |  | m | 120.88 |  | 37.02 | 4474.98
169 | 030410002004 | 接地母线 | 1.名称:接地铜母线 2.规格:TMY-80X8mm |  | m | 299.23 |  | 344.83 | 103183.48
170 | 030410002005 | 接地母线 | 1.名称:热镀锌扁钢 2.规格:-50x5 |  | m | 1003.87 |  | 30.5 | 30618.04
171 | 030410002006 | 接地母线 | 1.名称:不锈钢扁钢 2.规格:-50x5 |  | m | 2464.88 |  | 56.59 | 139487.56
172 | 030410002007 | 接地母线 | 1.名称:热镀锌扁钢 2.规格:-40x4 |  | m | 599.51 |  | 27.94 | 16750.31
173 | 030410007001 | 等电位端子箱、测试板 | 1.名称:总等电位连接排 |  | 台 | 1 |  | 242.21 | 242.21
174 | 030410007002 | 等电位端子箱、测试板 | 1.名称:辅助等电位端子排 |  | 台 | 7 |  | 146.19 | 1023.33
175 | 030410007003 | 等电位端子箱、测试板 | 1.名称:等电位接地端子排 2.规格:-40x4热镀锌扁钢 |  | 台 | 4 |  | 146.19 | 584.76
176 | 030410012001 | 防雷断接卡、箱 | 1.名称:接地测试端子 |  | 个 | 4 |  | 56.78 | 227.12
177 | 030410001001 | 接地极 | 1.名称:接地极 2.材质:热镀锌扁钢 3.规格:50*5 |  | 根 | 52 |  | 608.87 | 31661.24
178 | 030410001002 | 接地极 | 1.名称:接地极 2.材质:热镀锌扁钢 3.规格:40*4 |  | 根 | 25 |  | 593.52 | 14838
179 | 030410001003 | 接地极 | 1.名称:桩承台（单） |  | 根 | 36 |  | 195.78 | 7048.08
180 | 030410007004 | 等电位端子箱、测试板 | 1.名称:接地端子箱 |  | 台 | 2 |  | 353.27 | 706.54
181 | 030416027001 | 接地装置 | 1.名称:接地装置调试 |  | 系统 | 1 |  | 1819.76 | 1819.76
|  | 应急照明系统 | [6 empty] | 351153.86
182 | 030413002001 | 装饰灯 | 1.名称:集中电源消防应急照明灯 2.规格:DC36V,1×8W,900ml,LED光源 3.安装方式:壁装 |  | 套 | 1111 |  | 112.79 | 125309.69
本页小计 | [8 empty] | 616713.77
分部分项工程项目清单计价表
工程名称：C机楼-土建配电及照明工程 |  |  |  | 标段：中国移动粤港澳（韶关）数据中心二期项目土建及室外工程设计施工总承包（EPC） |  |  | 第 31 页 共 37 页
序号 | 项目编码 | 项目名称 | 项目特征描述 |  | 计量 单位 | 工程量 |  | 金额（元）
[8 empty] | 综合单价 | 合价
183 | 030413002002 | 装饰灯 | 1.名称:集中电源消防应急照明灯(密闭型 IP67) 2.规格:DC36V,1×8W,900ml,LED光源 3.安装方式:壁装 |  | 套 | 71 |  | 123.87 | 8794.77
184 | 030413002003 | 装饰灯 | 1.名称:集中电源消防应急照明灯(防爆型) 2.规格:DC36V,1×8W,900ml,LED光源 3.安装方式:壁装 |  | 套 | 174 |  | 224.51 | 39064.74
185 | 030413002004 | 装饰灯 | 1.名称:集中电源消防应急疏散指示标志灯 2.规格:DC36V,1×1W,LED光源 3.安装方式:壁装 |  | 套 | 832 |  | 107.1 | 89107.2
186 | 030413002005 | 装饰灯 | 1.名称:集中电源消防应急疏散指示标志灯 2.规格:DC36V,1×1W,LED光源 3.安装方式:吊装 |  | 套 | 40 |  | 115.08 | 4603.2
187 | 030413002006 | 装饰灯 | 1.名称:集中电源消防应急疏散指示标志灯(密闭型 IP67) 2.规格:DC36V,1×1W,LED光源 3.安装方式:壁装 |  | 套 | 28 |  | 107.76 | 3017.28
188 | 030413002007 | 装饰灯 | 1.名称:集中电源消防应急疏散指示标志灯(防爆型) 2.规格:DC36V,1×1W,LED光源 3.安装方式:壁装 |  | 套 | 121 |  | 179.94 | 21772.74
189 | 030413002008 | 装饰灯 | 1.名称:集中电源消防应急安全出口灯 2.规格:DC36V,1×1W,LED光源 3.安装方式:壁装 |  | 套 | 14 |  | 112.22 | 1571.08
190 | 030413002009 | 装饰灯 | 1.名称:集中电源消防应急疏散出口灯 2.规格:DC36V,1×1W,LED光源 3.安装方式:壁装 |  | 套 | 357 |  | 109.25 | 39002.25
本页小计 | [8 empty] | 206933.26
分部分项工程项目清单计价表
工程名称：C机楼-土建配电及照明工程 |  |  |  | 标段：中国移动粤港澳（韶关）数据中心二期项目土建及室外工程设计施工总承包（EPC） |  |  | 第 32 页 共 37 页
序号 | 项目编码 | 项目名称 | 项目特征描述 |  | 计量 单位 | 工程量 |  | 金额（元）
[8 empty] | 综合单价 | 合价
191 | 030413002010 | 装饰灯 | 1.名称:集中电源消防应急疏散出口灯(密闭型 IP67) 2.规格:DC36V,1×1W,LED光源 3.安装方式:壁装 |  | 套 | 4 |  | 109.25 | 437
192 | 030413002011 | 装饰灯 | 1.名称:集中电源消防应急疏散出口灯(防爆型) 2.规格:DC36V,1×1W,LED光源 3.安装方式:壁装 |  | 套 | 76 |  | 182.91 | 13901.16
193 | 030413002012 | 装饰灯 | 1.名称:集中电源消防应急楼层标志灯 2.规格:DC36V,1×1W,LED光源 3.安装方式:壁装 |  | 套 | 25 |  | 182.91 | 4572.75
|  | 普通照明 | [6 empty] | 254746.06
194 | 030413003001 | 荧光灯 | 1.名称:LED投光灯(密闭型) 2.规格:~220V,1×150W,LED光源 3.安装方式:壁装 |  | 套 | 29 |  | 1267.23 | 36749.67
195 | 030413003002 | 荧光灯 | 1.名称:单管应急LED灯(防爆型) 2.规格:~220V,1×20W,LED光源 3.安装方式:吸顶 |  | 套 | 30 |  | 194.21 | 5826.3
196 | 030413003003 | 荧光灯 | 1.名称:密闭型吸顶筒灯(密闭型 IP67) 2.规格:~220V,1×30W,LED光源 3.安装方式:吸顶 |  | 套 | 54 |  | 180.35 | 9738.9
197 | 030413003004 | 荧光灯 | 1.名称:密闭防潮灯 2.规格:AC24V,1x22W,LED光源 3.安装方式:壁装 |  | 套 | 18 |  | 125.3 | 2255.4
198 | 030413003005 | 荧光灯 | 1.名称:单管LED灯 2.规格:~220V,1×20W,LED光源 3.安装方式:吸顶 |  | 套 | 514 |  | 97.1 | 49909.4
199 | 030413003006 | 荧光灯 | 1.名称:单管LED灯 2.规格:~220V,1×20W,LED光源 3.安装方式:壁装 |  | 套 | 44 |  | 94.11 | 4140.84
本页小计 | [8 empty] | 127531.42
分部分项工程项目清单计价表
工程名称：C机楼-土建配电及照明工程 |  |  |  | 标段：中国移动粤港澳（韶关）数据中心二期项目土建及室外工程设计施工总承包（EPC） |  |  | 第 33 页 共 37 页
序号 | 项目编码 | 项目名称 | 项目特征描述 |  | 计量 单位 | 工程量 |  | 金额（元）
[8 empty] | 综合单价 | 合价
200 | 030413003007 | 荧光灯 | 1.名称:双管应急LED灯 2.规格:~220V,2×20W,LED光源 3.安装方式:吸顶 |  | 套 | 492 |  | 125.46 | 61726.32
201 | 030413003008 | 荧光灯 | 1.名称:双管应急LED灯(密闭型) 2.规格:~220V,2×20W,LED光源 3.安装方式:吸顶 |  | 套 | 50 |  | 212.32 | 10616
202 | 030413003009 | 荧光灯 | 1.名称:单管应急LED灯 2.规格:~220V,1×20W,LED光源 3.安装方式:吸顶 |  | 套 | 25 |  | 76.9 | 1922.5
203 | 030413003010 | 荧光灯 | 1.名称:单管应急LED灯(密闭型) 2.规格:~220V,1×20W,LED光源 3.安装方式:吸顶 |  | 套 | 16 |  | 122.35 | 1957.6
204 | 030413003011 | 荧光灯 | 1.名称:双管LED灯 2.规格:~220V,2×20W,LED光源 3.安装方式:吸顶 |  | 套 | 40 |  | 159.8 | 6392
205 | 030413003012 | 荧光灯 | 1.名称:声光控自熄吸顶灯(LED) 2.规格:~220V,24W,LED光源 3.安装方式:吸顶 |  | 套 | 90 |  | 179.01 | 16110.9
206 | 030413014001 | 插座 | 1.名称:密闭单相插座(两孔+三孔,安全型) 2.规格:~250V,10A 3.含底盒 |  | 套 | 502 |  | 38.33 | 19241.66
207 | 030413014002 | 插座 | 1.名称:密闭单相插座(两孔+三孔,安全型)防爆型 2.规格:~250V,10A 3.含底盒 |  | 套 | 240 |  | 65.59 | 15741.6
208 | 030413014003 | 插座 | 1.名称:地插 2.规格:~250V,10A 3.含底盒 |  | 套 | 3 |  | 54.54 | 163.62
209 | 030413014004 | 插座 | 1.名称:密闭单相插座(两孔+三孔,安全型)防水防溅型 2.规格:~250V,10A 3.含底盒 |  | 套 | 175 |  | 51.97 | 9094.75
本页小计 | [8 empty] | 142966.95
分部分项工程项目清单计价表
工程名称：C机楼-土建配电及照明工程 |  |  |  | 标段：中国移动粤港澳（韶关）数据中心二期项目土建及室外工程设计施工总承包（EPC） |  |  | 第 34 页 共 37 页
序号 | 项目编码 | 项目名称 | 项目特征描述 |  | 计量 单位 | 工程量 |  | 金额（元）
[8 empty] | 综合单价 | 合价
210 | 030413013001 | 照明开关、按钮 | 1.名称:声控延迟开关 2.规格:~250V,10A 3.含底盒 |  | 套 | 4 |  | 37.74 | 150.96
211 | 030413013002 | 照明开关、按钮 | 1.名称:单联单控翘板式暗开关 2.规格:~250V,10A 3.含底盒 |  | 套 | 5 |  | 32.83 | 164.15
212 | 030413013003 | 照明开关、按钮 | 1.名称:单联双控翘板式暗开关 2.规格:~250V,10A 3.含底盒 |  | 套 | 33 |  | 33.61 | 1109.13
213 | 030413013004 | 照明开关、按钮 | 1.名称:单联单控开关(防爆型) 2.规格:~250V,10A 3.含底盒 |  | 套 | 29 |  | 45.8 | 1328.2
214 | 030413013005 | 照明开关、按钮 | 1.名称:双联单控开关(防爆型) 2.规格:~250V,10A 3.含底盒 |  | 套 | 8 |  | 50.77 | 406.16
|  | LOGO | [6 empty] | 92190.31
215 | 011507001001 | LOGO制作与安装 | 1.骨架的制作与安装，字背框架□38×2(SUS304#不锈钢方形空心型材) 2.白色亚克力面板厚5mm,面贴专色3M膜，发光字字盒底板304#不锈钢板板厚2.0mm 3.含其他辅助安装设施、 4.LED光源模组参数：20片一组（单片3灯，超亮防水型）20-50W/组。单片间距约3-5cm 5.含LOGO厂家深化图纸 6.未尽事项详见招标文件、图纸、技术规格书，并考虑所有必须的施工工艺 |  | m2 | 9.77 |  | 2230.32 | 21790.23
本页小计 | [8 empty] | 24948.83
分部分项工程项目清单计价表
工程名称：C机楼-土建配电及照明工程 |  |  |  | 标段：中国移动粤港澳（韶关）数据中心二期项目土建及室外工程设计施工总承包（EPC） |  |  | 第 35 页 共 37 页
序号 | 项目编码 | 项目名称 | 项目特征描述 |  | 计量 单位 | 工程量 |  | 金额（元）
[8 empty] | 综合单价 | 合价
216 | 011507001002 | 中英文发光字制作与安装 | 1.“China Mobile中国移动”骨架的制作与安装，字背框架□38×2(SUS304#不锈钢方形空心型材) 2.白色亚克力面板厚5mm,面贴中国联通专色3M膜，发光字字盒底板304#不锈钢板板厚2.0mm 3.LED光源模组参数：20片一组（单片3灯，超亮防水型）20-50W/组。单片间距约3-5cm 4.含其他辅助安装设施 5.未尽事项详见招标文件、图纸、技术规格书，并考虑所有必须的施工工艺 |  | m2 | 20.9 |  | 2032.66 | 42482.59
217 | 030402011093 | 成套配电箱 | 1.名称:乏光照明配电箱 2.安装方式:箱体安装、接地 3.综合考虑防火堵洞、本体及附件安装、端子板安装、焊（压）、刷（喷）油漆、接地、单体调试等相关费用 4.含配电箱安装所需的支架、底座等材料 |  | 台 | 1 |  | 3883.55 | 3883.55
218 | 030404006001 | 开关电源 | 1.名称:开关电源 2.规格:100W AC220V/DC24V IP54 3.满足图纸及规范所需工作内容 |  | 套 | 1 |  | 375.28 | 375.28
219 | 030402011094 | 电源保护箱 | 1.名称:电源保护箱 2.规格:可放置1台开关电源 3.综合考虑防火堵洞、本体及附件安装、端子板安装、焊（压）、刷（喷）油漆、接地、单体调试等相关费用 4.满足图纸及规范所需工作内容 |  | 台 | 1 |  | 1071.57 | 1071.57
220 | 030904007001 | 12路智能控制模块 | 1.名称:12路智能控制模块 2.满足图纸及规范所需工作内容 |  | 个 | 1 |  | 3124.14 | 3124.14
本页小计 | [8 empty] | 50937.13
分部分项工程项目清单计价表
工程名称：C机楼-土建配电及照明工程 |  |  |  | 标段：中国移动粤港澳（韶关）数据中心二期项目土建及室外工程设计施工总承包（EPC） |  |  | 第 36 页 共 37 页
序号 | 项目编码 | 项目名称 | 项目特征描述 |  | 计量 单位 | 工程量 |  | 金额（元）
[8 empty] | 综合单价 | 合价
221 | 030904007002 | 8路智能控制模块 | 1.名称:8路智能控制模块 2.满足图纸及规范所需工作内容 |  | 个 | 1 |  | 2681.67 | 2681.67
222 | 030904007003 | 4路智能控制模块 | 1.名称:4路智能控制模块 2.满足图纸及规范所需工作内容 |  | 个 | 1 |  | 2327.68 | 2327.68
223 | 030412006001 | 接线盒 | 1.名称:接线盒 2.安装形式:综合考虑 3.满足图纸及规范所需工作内容 |  | 个 | 10 |  | 11.41 | 114.1
224 | 030409001036 | 电力电缆（主材甲供） | 1.名称:电力电缆（主材甲供） 2.规格:WDZA-YJY-3x4 3.敷设方式:桥架/线管敷设 4.满足图纸及规范所需工作内容 |  | m | 300 |  | 3.25 | 975
225 | 030412001010 | 配管 | 1.名称:电气配管 2.规格:JDG25 3.配置形式:明配/暗配综合考虑 4.满足图纸及规范所需工作内容 |  | m | 300 |  | 17.59 | 5277
226 | 030412002009 | 金属线槽 | 1.名称:金属线槽 2.材质:镀锌线槽 3.规格:200x100 4.综合考虑桥架盖板、隔板等配套附件以及防火堵洞、套管等配套施工 5.满足图纸及规范所需工作内容 |  | m | 50 |  | 72.62 | 3631
227 | 030412002010 | 金属线槽 | 1.名称:金属线槽 2.材质:镀锌线槽 3.规格:100x100 4.综合考虑桥架盖板、隔板等配套附件以及防火堵洞、套管等配套施工 5.满足图纸及规范所需工作内容 |  | m | 50 |  | 61.75 | 3087.5
228 | 080707009001 | 桥架支架制作、安装 | 1.名称:桥架支架制作、安装 2.规格:角钢、圆钢综合考虑 3.满足图纸及规范所需工作内容 |  | kg | 50 |  | 27.38 | 1369
本页小计 | [8 empty] | 19462.95
分部分项工程项目清单计价表
工程名称：C机楼-土建配电及照明工程 |  |  |  | 标段：中国移动粤港澳（韶关）数据中心二期项目土建及室外工程设计施工总承包（EPC） |  |  | 第 37 页 共 37 页
序号 | 项目编码 | 项目名称 | 项目特征描述 |  | 计量 单位 | 工程量 |  | 金额（元）
[8 empty] | 综合单价 | 合价
|  | 抗震支架 | [6 empty] | 115105.9
229 | 031301004004 | 成品支架 | 1.名称:抗震支架 2.材质:由中标单位深化施工 3.规格:深化后规格综合考虑 4.满足图纸及规范所需工作内容 |  | 套 | 130 |  | 885.43 | 115105.9
本页小计 | [8 empty] | 115105.9
合 计 | [8 empty] | 7217212.91

## E.3.1 措施项目清单计价表
措施项目清单计价表
工程名称：C机楼-土建配电及照明工程 |  | 标段：中国移动粤港澳（韶关）数据中心二期项目土建及室外工程设计施工总承包（EPC） |  |  | 第 1 页 共 1 页
序号 | 项目编码 |  | 项 目 名 称 | 工作内容 |  | 价格 （元） | 备注
1 |  |  | 措施项目 |  |  | 811251.24
1.1 | 031401009005 |  | 安全生产 |  |  | 323272.65 | 市政工程综合定额、城市轨道交通工程综合定额安全生产措施费率为原定额绿色施工安全防护措施费率乘以系数0.42，其他专业工程综合定额的安全生产措施费率为原定额绿色施工安全防护措施费率乘以系数0.61
1.2 | 031401010005 |  | 文明施工 |  |  | 116590.14 | 费率为原定额绿色施工安全防护措施费率乘以系数0.22
1.3 | 031401011005 |  | 环境保护 |  |  | 105991.03 | 费率为原定额绿色施工安全防护措施费率乘以系数0.20
1.4 | 031401012005 |  | 临时设施 |  |  | 137788.34 | 费率为原定额绿色施工安全防护措施费率乘以系数0.26
1.5 | GGCSF0001010 |  | 赶工措施费 |  |  | 70472.05 | 赶工措施费=（1_δ）*分部分项（人工费+施工机具费）*0.344 （0.8≤δ＜1 式中：δ=合同工期/定额工期），将计算结果按比例划分至分部分项分、措施项目费，划分规则见粤标定函〔2025〕22号
1.6 | 031401001005 |  | 脚手架 |  |  | 57137.03
本页小计 | [5 empty] | 811251.24
合计 | [5 empty] | 811251.24 | -
注:措施项目清单费用构成详见本标准表E.3.2，大型机械进出场及安拆费用组成见本标准表E.3.4。