## E.1.1 工程项目清单汇总表
工程项目清单汇总表
工程名称：C机楼-桩基础工程 |  | 标段：中国移动粤港澳（韶关）数据中心二期项目土建及室外工程设计施工总承包（EPC） |  | 第 1 页 共 1 页
序号 | 项目内容 |  | 金 额 （元）
1 | 分部分项工程费 |  | 7733334.57
1.1 | 桩基工程 |  | 7733334.57
2 | 措施项目费 |  | 870490.24
2.1 | 其中：安全生产措施费 |  | 351410.02
3 | 其他项目费 |  | 614067.52
3.1 | 其中：暂列金额 |  | 386666.73
3.2 | 其中：专业工程暂估价
3.3 | 其中：计日工
3.4 | 其中：总承包服务费
3.5 | 其中：工程优质费 |  | 227400.79
3.6 | 其中：合同中约定的其他项目
4 | 增值税 |  | 829610.31
5 | 工程造价 |  | 10047502.64
合计 |  |  | 10,047,502.64

## E.2.1 分部分项工程项目清单计价表
分部分项工程项目清单计价表
工程名称：C机楼-桩基础工程 |  |  |  | 标段：中国移动粤港澳（韶关）数据中心二期项目土建及室外工程设计施工总承包（EPC） |  |  | 第 1 页 共 3 页
序号 | 项目编码 | 项目名称 | 项目特征描述 |  | 计量 单位 | 工程量 |  | 金额（元）
[8 empty] | 综合单价 | 合价
|  | 桩基工程 | [6 empty] | 7733334.57
1 | 010302001001 | 泥浆护壁成孔灌注桩 | 1.地层情况:按地勘资料综合考虑 2.桩长:综合考虑 3.桩径:Φ1100mm、Φ1200mm 4.成孔方法:旋挖 5.泥浆池砌筑及拆除：综合考虑 6.综合考虑钢护筒的埋设与拆除 7.混凝土种类、强度等级:C40水下混凝土 抗渗等级P8 8.综合考虑:混凝土灌注、振捣、养护、排障、混凝土泵送增加费、其他 9.淤泥和泥浆场内外运输:综合考虑,投标报价自行考虑，结算不再调整 10.综合考虑:泥浆制作、运输、排障、其他 11.未尽事项详见招标文件、图纸、技术规格书，并考虑所有必须的施工工艺 |  | m3 | 3742.61 |  | 1117.1 | 4180869.63
2 | 010302001002 | 泥浆护壁成孔灌注桩（空桩） | 1.地层情况:按地勘资料综合考虑 2.桩长:综合考虑 3.桩径:Φ1100mm、Φ1200mm 4.成孔方法:旋挖 5.泥浆池砌筑及拆除：综合考虑 6.综合考虑钢护筒的埋设与拆除 7.渣土和泥浆场内外运输:综合考虑，投标报价自行考虑，结算不再调整 8.综合考虑:泥浆制作、运输、排障、其他 9.未尽事项详见招标文件、图纸、技术规格书，并考虑所有必须的施工工艺 |  | m3 | 1215.57 |  | 436.92 | 531106.84
本页小计 | [8 empty] | 4711976.47
分部分项工程项目清单计价表
工程名称：C机楼-桩基础工程 |  |  |  | 标段：中国移动粤港澳（韶关）数据中心二期项目土建及室外工程设计施工总承包（EPC） |  |  | 第 2 页 共 3 页
序号 | 项目编码 | 项目名称 | 项目特征描述 |  | 计量 单位 | 工程量 |  | 金额（元）
[8 empty] | 综合单价 | 合价
3 | 010904002001 | 桩头防水 | 1.工程部位：灌注桩桩头防水 2.水泥基渗透结晶性防水涂料 3.详见国家标准图集《10J301地下建筑防水构造》第59页，图1 4.未尽事项详见图纸、工程量清单计价说明、国家相关规范等，并综合考虑所有必须的施工工艺 |  | 根 | 172 |  | 250.09 | 43015.48
4 | 010302001003 | 旋挖桩入岩增加费（灌注桩） | 1.地层情况:详见图纸及岩土工程勘察报告 2.桩径：Φ1200mm内 3.灌注桩嵌固段入岩要求：桩身长度/桩底深度要求应同时满足a、桩端完整嵌入持力层2d(d为桩径,下同)深度;b、桩端以下5m深度范围内为完整的无溶/土洞的4-3层中风化灰岩层 3.未尽事项详见招标文件、图纸、技术规格书，并考虑所有必须的施工工艺 |  | m3 | 473.93 |  | 2336.63 | 1107399.06
5 | 010506021001 | 钢筋笼 | 1.钢筋种类、规格:综合考虑 2.未尽事项详见招标文件、图纸、技术规格书，并考虑所有必须的施工工艺 |  | t | 341.2 |  | 4651.06 | 1586941.67
6 | 010301005001 | 截(凿)桩头 | 1.构件名称:成孔灌注桩超灌混凝土凿除及外运 2.未尽事项详见招标文件、图纸、技术规格书，并考虑所有必须的施工工艺 |  | m3 | 137.34 |  | 504.74 | 69320.99
7 | 010302007001 | 声测管 | 1.50-60mm内径钢制管 2.未尽事项详见招标文件、图纸、技术规格书，并考虑所有必须的施工工艺 |  | m | 3956 |  | 11.94 | 47234.64
本页小计 | [8 empty] | 2853911.84
分部分项工程项目清单计价表
工程名称：C机楼-桩基础工程 |  |  |  | 标段：中国移动粤港澳（韶关）数据中心二期项目土建及室外工程设计施工总承包（EPC） |  |  | 第 3 页 共 3 页
序号 | 项目编码 | 项目名称 | 项目特征描述 |  | 计量 单位 | 工程量 |  | 金额（元）
[8 empty] | 综合单价 | 合价
8 | 010302001004 | 泥浆护壁成孔灌注桩（试验桩） | 1.地层情况:按地勘资料综合考虑 2.桩长:综合考虑 3.桩径:Φ1100mm、Φ1200mm 4.成孔方法:旋挖 5.泥浆池砌筑及拆除：综合考虑 6.综合考虑钢护筒的埋设与拆除 7.混凝土种类、强度等级:桩身-C40水下混凝土，抗渗等级P8、桩头-C45水下混凝土，抗渗等级P8 8.综合考虑:混凝土灌注、振捣、养护、排障、混凝土泵送增加费、其他 9.淤泥和泥浆场内外运输:综合考虑,投标报价自行考虑，结算不再调整 10.综合考虑:泥浆制作、运输、排障、其他 11.未尽事项详见招标文件、图纸、技术规格书，并考虑所有必须的施工工艺 |  | m3 | 136.05 |  | 1230.77 | 167446.26
本页小计 | [8 empty] | 167446.26
合 计 | [8 empty] | 7733334.57

## E.3.1 措施项目清单计价表
措施项目清单计价表
工程名称：C机楼-桩基础工程 |  | 标段：中国移动粤港澳（韶关）数据中心二期项目土建及室外工程设计施工总承包（EPC） |  |  | 第 1 页 共 1 页
序号 | 项目编码 |  | 项 目 名 称 | 工作内容 |  | 价格 （元） | 备注
1 |  |  | 措施项目 |  |  | 870490.24
1.1 | 011601006002 |  | 临时设施 |  |  | 149781.32 | 费率为原定额绿色施工安全防护措施费率乘以系数0.26
1.2 | 011601007002 |  | 文明施工 |  |  | 126738.04 | 费率为原定额绿色施工安全防护措施费率乘以系数0.22
1.3 | 011601008002 |  | 环境保护 |  |  | 115216.4 | 费率为原定额绿色施工安全防护措施费率乘以系数0.20
1.4 | 011601009002 |  | 安全生产 |  |  | 351410.02 | 市政工程综合定额、城市轨道交通工程综合定额安全生产措施费率为原定额绿色施工安全防护措施费率乘以系数0.42，其他专业工程综合定额的安全生产措施费率为原定额绿色施工安全防护措施费率乘以系数0.61
1.5 | GGCSF0001002 |  | 赶工措施费 |  |  | 127344.46 | 赶工措施费=（1_δ）*分部分项的（人工费+施工机具费）*0.3 （0.8≤δ＜1 式中：δ=合同工期/定额工期）。将计算结果按比例划分至分部分项分、措施项目费，划分规则见粤标定函〔2025〕22号
本页小计 | [5 empty] | 870490.24
合计 | [5 empty] | 870490.24 | -
注:措施项目清单费用构成详见本标准表E.3.2，大型机械进出场及安拆费用组成见本标准表E.3.4。