## E.1.1 工程项目清单汇总表
工程项目清单汇总表
工程名称：C机楼-电源工程 |  | 标段：中国移动粤港澳（韶关）数据中心二期项目土建及室外工程设计施工总承包（EPC） |  | 第 1 页 共 1 页
序号 | 项目内容 |  | 金 额 （元）
1 | 分部分项工程费 |  | 1589725.29
2 | 措施项目费 |  | 31049.28
2.1 | 其中：安全生产措施费 |  | 12410.29
3 | 其他项目费 |  | 86595.83
3.1 | 其中：暂列金额 |  | 79486.26
3.2 | 其中：专业工程暂估价
3.3 | 其中：计日工
3.4 | 其中：总承包服务费
3.5 | 其中：工程优质费 |  | 7109.57
3.6 | 其中：合同中约定的其他项目
4 | 增值税 |  | 153663.34
5 | 工程造价 |  | 1861033.74
合计 |  |  | 1,861,033.74

## E.2.1 分部分项工程项目清单计价表
分部分项工程项目清单计价表
工程名称：C机楼-电源工程 |  |  |  | 标段：中国移动粤港澳（韶关）数据中心二期项目土建及室外工程设计施工总承包（EPC） |  |  | 第 1 页 共 3 页
序号 | 项目编码 | 项目名称 | 项目特征描述 |  | 计量 单位 | 工程量 |  | 金额（元）
[8 empty] | 综合单价 | 合价
1 | 030402010001 | 低压开关柜 | 1.名称:电源进线柜 2.规格:5000A/4P 3.含进箱母线安装、钢板垫板、防震绝缘胶垫、标示牌、绝缘子、绝缘护套、配套控制电缆等全部附件安装 4.基础形式、材质、规格:10号槽钢底座制作、安装、除锈、刷油 5.满足图纸及规范所需工作内容 |  | 台 | 2 |  | 141124.48 | 282248.96
2 | 030402010002 | 低压开关柜 | 1.名称:低压联络柜 2.规格:4000A/4P 3.含进箱母线安装、钢板垫板、防震绝缘胶垫、标示牌、绝缘子、绝缘护套、配套控制电缆等全部附件安装 4.基础形式、材质、规格:10号槽钢底座制作、安装、除锈、刷油 5.满足图纸及规范所需工作内容 |  | 台 | 2 |  | 81124.48 | 162248.96
3 | 030402010003 | 低压开关柜 | 1.名称:无功补偿柜 2.规格:375kvar 3.含进箱母线安装、钢板垫板、防震绝缘胶垫、标示牌、绝缘子、绝缘护套、配套控制电缆等全部附件安装 4.基础形式、材质、规格:10号槽钢底座制作、安装、除锈、刷油 5.满足图纸及规范所需工作内容 |  | 台 | 4 |  | 71124.48 | 284497.92
本页小计 | [8 empty] | 728995.84
分部分项工程项目清单计价表
工程名称：C机楼-电源工程 |  |  |  | 标段：中国移动粤港澳（韶关）数据中心二期项目土建及室外工程设计施工总承包（EPC） |  |  | 第 2 页 共 3 页
4 | 030402010004 | 低压开关柜 | 1.名称:有源滤波柜 2.规格:200A 3.含进箱母线安装、钢板垫板、防震绝缘胶垫、标示牌、绝缘子、绝缘护套、配套控制电缆等全部附件安装 4.基础形式、材质、规格:10号槽钢底座制作、安装、除锈、刷油 5.满足图纸及规范所需工作内容 |  | 台 | 2 |  | 71124.48 | 142248.96
5 | 030402010005 | 低压开关柜 | 1.名称:低压出线柜 2.含进箱母线安装、钢板垫板、防震绝缘胶垫、标示牌、绝缘子、绝缘护套、配套控制电缆等全部附件安装 3.基础形式、材质、规格:10号槽钢底座制作、安装、除锈、刷油 4.满足图纸及规范所需工作内容 |  | 台 | 8 |  | 81124.48 | 648995.84
6 | 030403006001 | 低压封闭式插接母线槽（主材甲供） | 1.名称:低压密集型母线槽 2.规格:5000A(3L+N+PE) 3.含联络铜排、母线槽弯头、吊挂等全部连接配件 4.满足图纸及规范所需工作内容 |  | m | 8.46 |  | 262.01 | 2216.6
7 | 030403006002 | 低压封闭式插接母线槽（主材甲供） | 1.名称:低压密集型母线 2.规格:4000A(3L+N+PE) IP65 3.含联络铜排、母线槽弯头、吊挂等全部连接配件 4.满足图纸及规范所需工作内容 |  | m | 13 |  | 216.73 | 2817.49
8 | 030403007001 | 始端箱、分线箱（主材甲供） | 1.名称:母线槽始端箱 2.规格:5000A 3.满足图纸及规范所需工作内容 |  | 台 | 4 |  | 1131.91 | 4527.64
9 | 030403007002 | 始端箱、分线箱（主材甲供） | 1.名称:母线槽始端箱 2.规格:4000A 3.满足图纸及规范所需工作内容 |  | 台 | 2 |  | 824.07 | 1648.14
10 | 030416007001 | 母线系统 | 1.名称:母线系统调试 2.电压(kV):1kV以下 3.满足图纸及技术规范书要求 |  | 段 | 3 |  | 648.05 | 1944.15
本页小计 | [8 empty] | 804398.82
分部分项工程项目清单计价表
工程名称：C机楼-电源工程 |  |  |  | 标段：中国移动粤港澳（韶关）数据中心二期项目土建及室外工程设计施工总承包（EPC） |  |  | 第 3 页 共 3 页
11 | 030410002008 | 接地母线 | 1.名称:热镀锌扁钢 2.规格:-50x5 3.满足图纸及技术规范书要求 |  | m | 60 |  | 30.5 | 1830
12 | 030410007005 | 等电位端子箱、测试板 | 1.名称:接地端子箱 2.满足图纸及技术规范书要求 |  | 台 | 1 |  | 353.27 | 353.27
13 | 030410008001 | 绝缘垫 | 1.名称:绝缘垫 2.规格:6mm 3.满足图纸及技术规范书要求 |  | m2 | 20 |  | 43.28 | 865.6
14 | 030416006002 | 输配电装置系统 | 1.名称:送配电装置系统调试 2.电压(kV):1kV以下 3.满足图纸及规范所需工作内容 |  | 系统 | 56 |  | 951.46 | 53281.76
本页小计 | [8 empty] | 56330.63
合 计 | [8 empty] | 1589725.29

## E.3.1 措施项目清单计价表
措施项目清单计价表
工程名称：C机楼-电源工程 |  | 标段：中国移动粤港澳（韶关）数据中心二期项目土建及室外工程设计施工总承包（EPC） |  |  | 第 1 页 共 1 页
序号 | 项目编码 |  | 项 目 名 称 | 工作内容 |  | 价格 （元） | 备注
1 |  |  | 措施项目 |  |  | 31049.28
1.1 | 031401009009 |  | 安全生产 |  |  | 12410.29 | 市政工程综合定额、城市轨道交通工程综合定额安全生产措施费率为原定额绿色施工安全防护措施费率乘以系数0.42，其他专业工程综合定额的安全生产措施费率为原定额绿色施工安全防护措施费率乘以系数0.61
1.2 | 031401010009 |  | 文明施工 |  |  | 4475.84 | 费率为原定额绿色施工安全防护措施费率乘以系数0.22
1.3 | 031401011009 |  | 环境保护 |  |  | 4068.95 | 费率为原定额绿色施工安全防护措施费率乘以系数0.20
1.4 | 031401012009 |  | 临时设施 |  |  | 5289.63 | 费率为原定额绿色施工安全防护措施费率乘以系数0.26
1.5 | GGCSF0001014 |  | 赶工措施费 |  |  | 2739.17 | 赶工措施费=（1_δ）*分部分项（人工费+施工机具费）*0.344 （0.8≤δ＜1 式中：δ=合同工期/定额工期），将计算结果按比例划分至分部分项分、措施项目费，划分规则见粤标定函〔2025〕22号
1.6 | 031401001008 |  | 脚手架 |  |  | 2065.4
本页小计 | [5 empty] | 31049.28
合计 | [5 empty] | 31049.28 | -
注:措施项目清单费用构成详见本标准表E.3.2，大型机械进出场及安拆费用组成见本标准表E.3.4。