## E.1.1 工程项目清单汇总表
工程项目清单汇总表
工程名称：C设备平台-土建配电及照明工程 |  | 标段：中国移动粤港澳（韶关）数据中心二期项目土建及室外工程设计施工总承包（EPC） |  | 第 1 页 共 1 页
序号 | 项目内容 |  | 金 额 （元）
1 | 分部分项工程费 |  | 614862.93
1.1 | 土建配电 |  | 457813.96
1.2 | 防雷接地系统 |  | 44394.27
1.3 | 应急照明系统 |  | 18678.4
1.4 | 普通照明 |  | 58559.1
1.5 | 抗震支架 |  | 35417.2
2 | 措施项目费 |  | 63258.07
2.1 | 其中：安全生产措施费 |  | 25268.39
3 | 其他项目费 |  | 45218.83
3.1 | 其中：暂列金额 |  | 30743.15
3.2 | 其中：专业工程暂估价
3.3 | 其中：计日工
3.4 | 其中：总承包服务费
3.5 | 其中：工程优质费 |  | 14475.68
3.6 | 其中：合同中约定的其他项目
4 | 增值税 |  | 65100.58
5 | 工程造价 |  | 788440.41
合计 |  |  | 788,440.41

## E.2.1 分部分项工程项目清单计价表
分部分项工程项目清单计价表
工程名称：C设备平台-土建配电及照明工程 |  |  |  | 标段：中国移动粤港澳（韶关）数据中心二期项目土建及室外工程设计施工总承包（EPC） |  |  | 第 1 页 共 5 页
序号 | 项目编码 | 项目名称 | 项目特征描述 |  | 计量 单位 | 工程量 |  | 金额（元）
[8 empty] | 综合单价 | 合价
|  | 土建配电 | [6 empty] | 457813.96
|  | 配电箱 | [6 empty] | 65478.53
1 | 030402011189 | 成套配电箱 | 1.名称:一层配电间配电箱YAPZ 2.安装方式:箱体安装、接地 3.含配电箱安装所需的支架、底座等材料 |  | 台 | 1 |  | 8756.09 | 8756.09
2 | 030402011190 | 成套配电箱 | 1.名称:一层配电箱YAL1,2 2.安装方式:箱体安装、接地 3.含配电箱安装所需的支架、底座等材料 |  | 台 | 2 |  | 8373.5 | 16747
3 | 030402011191 | 成套配电箱 | 1.名称:一层配电间配电箱YALEZ1-1 2.安装方式:箱体安装、接地 3.含配电箱安装所需的支架、底座等材料 |  | 台 | 1 |  | 8373.5 | 8373.5
4 | 030402011192 | 成套配电箱 | 1.名称:一层配电间配电箱YALE1-1 2.安装方式:箱体安装、接地 3.含配电箱安装所需的支架、底座等材料 |  | 台 | 1 |  | 8373.5 | 8373.5
5 | 030402011193 | 成套配电箱 | 1.名称:配电箱YDBR1 2.安装方式:箱体安装、接地 3.含配电箱安装所需的支架、底座等材料 |  | 台 | 1 |  | 8373.5 | 8373.5
6 | 030402011194 | 成套配电箱 | 1.名称:配电箱YDBR2 2.安装方式:箱体安装、接地 3.含配电箱安装所需的支架、底座等材料 |  | 台 | 1 |  | 8373.5 | 8373.5
7 | 030416006005 | 输配电装置系统 | 1.名称:送配电装置系统调试 2.电压(kV):1kV以下 |  | 系统 | 7 |  | 925.92 | 6481.44
|  | 电力电缆、电线 | [6 empty] | 337180.23
8 | 030409001073 | 电力电缆 | 1.名称:电力电缆 2.规格:BTTRZ-5x16 |  | m | 500 |  | 139.61 | 69805
本页小计 | [8 empty] | 135283.53
分部分项工程项目清单计价表
工程名称：C设备平台-土建配电及照明工程 |  |  |  | 标段：中国移动粤港澳（韶关）数据中心二期项目土建及室外工程设计施工总承包（EPC） |  |  | 第 2 页 共 5 页
序号 | 项目编码 | 项目名称 | 项目特征描述 |  | 计量 单位 | 工程量 |  | 金额（元）
[8 empty] | 综合单价 | 合价
9 | 030409001074 | 电力电缆（主材甲供） | 1.名称:电力电缆（主材甲供） 2.规格:ZA-YJY22-4x150+1x70 |  | m | 500 |  | 35.87 | 17935
10 | 030409001075 | 电力电缆（主材甲供） | 1.名称:电力电缆（主材甲供） 2.规格:WDZA-YJY-5x16 |  | m | 455 |  | 13.01 | 5919.55
11 | 030409001076 | 电力电缆（主材甲供） | 1.名称:电力电缆（主材甲供） 2.规格:WDZAN-YJY-5x10 |  | m | 100 |  | 6.84 | 684
12 | 030409001077 | 电力电缆（主材甲供） | 1.名称:电力电缆（主材甲供） 2.规格:WDZAN-YJY-3x4 |  | m | 100 |  | 3.16 | 316
13 | 030409001078 | 电力电缆（主材甲供） | 1.名称:电力电缆（主材甲供） 2.规格:WDZA-YJY-3x4 |  | m | 500 |  | 3.16 | 1580
14 | 030409003023 | 电力电缆头 | 1.名称:矿物绝缘电缆终端头 2.规格:多芯，截面35mm²以下 |  | 个 | 4 |  | 215.25 | 861
15 | 030409003024 | 电力电缆头 | 1.名称:接线端子 2.规格:截面185mm²以下 |  | 个 | 4 |  | 67.38 | 269.52
16 | 030409003025 | 电力电缆头 | 1.名称:接线端子 2.规格:截面16mm²以下 |  | 个 | 8 |  | 9.97 | 79.76
17 | 030412004041 | 配线 | 1.名称:配线 2.配线形式:管、槽综合考虑 3.规格:WDZB-BYJ-2.5 4.综合考虑接线端子 |  | m | 14055.6 |  | 4.26 | 59876.86
18 | 030412004042 | 配线 | 1.名称:配线 2.配线形式:管、槽综合考虑 3.规格:WDZBN-BYJ-2.5 |  | m | 1580 |  | 4.56 | 7204.8
19 | 030412004043 | 配线 | 1.名称:配线 2.配线形式:管、槽综合考虑 3.规格:WDZBN-RYSP-2X1.5 |  | m | 9015.6 |  | 7.03 | 63379.67
本页小计 | [8 empty] | 158106.16
分部分项工程项目清单计价表
工程名称：C设备平台-土建配电及照明工程 |  |  |  | 标段：中国移动粤港澳（韶关）数据中心二期项目土建及室外工程设计施工总承包（EPC） |  |  | 第 3 页 共 5 页
序号 | 项目编码 | 项目名称 | 项目特征描述 |  | 计量 单位 | 工程量 |  | 金额（元）
[8 empty] | 综合单价 | 合价
20 | 030412004044 | 配线 | 1.名称:配线 2.配线形式:管、槽综合考虑 3.规格:WDZBN-BYJ-4 4.综合考虑接线端子 5.满足图纸及规范所需工作内容 |  | m | 18031.2 |  | 6.06 | 109269.07
|  | 桥架、线槽、配管 | [6 empty] | 55155.2
21 | 030412002029 | 线槽 | 1.名称:热镀锌金属线槽 2.规格:200x100 3.线槽内设置电缆固定卡件或扎线带固定点，每间隔2米设置2个固定点 4.含封闭金属线槽主体、盖板、隔板、弯通、三通、四通及异形弯、连接片、连接螺栓、锁扣、跨接线等所有部件 |  | m | 100 |  | 71.61 | 7161
22 | 031301005023 | 支/吊架 | 1.名称:桥架支吊架制作、安装 2.支架形式:综合考虑 3.除锈后刷两遍防锈漆、两遍调和漆 |  | kg | 120 |  | 28.78 | 3453.6
23 | 030412001043 | 配管 | 1.名称:电气配管 2.规格:SC40 3.配置形式:明配/暗配综合考虑 |  | m | 50 |  | 34.17 | 1708.5
24 | 030412001044 | 配管 | 1.名称:电气配管 2.规格:SC25 3.配置形式:明配/暗配综合考虑 |  | m | 705 |  | 20.08 | 14156.4
25 | 030412001045 | 配管 | 1.名称:电气配管 2.规格:SC20 3.配置形式:明配/暗配综合考虑 |  | m | 655 |  | 15.31 | 10028.05
26 | 030412001046 | 配管 | 1.名称:电气配管 2.规格:RC32 3.配置形式:明配/暗配综合考虑 |  | m | 235 |  | 25.03 | 5882.05
27 | 030412001047 | 配管 | 1.名称:电气配管 2.规格:RC20 3.配置形式:明配/暗配综合考虑 |  | m | 720 |  | 17.73 | 12765.6
|  | 防雷接地系统 | [6 empty] | 44394.27
本页小计 | [8 empty] | 164424.27
分部分项工程项目清单计价表
工程名称：C设备平台-土建配电及照明工程 |  |  |  | 标段：中国移动粤港澳（韶关）数据中心二期项目土建及室外工程设计施工总承包（EPC） |  |  | 第 4 页 共 5 页
序号 | 项目编码 | 项目名称 | 项目特征描述 |  | 计量 单位 | 工程量 |  | 金额（元）
[8 empty] | 综合单价 | 合价
28 | 030410003003 | 引下线 | 1.名称:引下线 2.利用本建筑外围四周结构柱内主钢筋 |  | m | 280 |  | 20.64 | 5779.2
29 | 030410005003 | 接闪带 | 1.名称:接闪带 2.规格、材质:φ12mm热镀锌圆钢 |  | m | 410 |  | 19.12 | 7839.2
30 | 030410002017 | 接地母线 | 1.名称:热镀锌扁钢 2.规格:-50x5 |  | m | 20 |  | 29.9 | 598
31 | 030410002018 | 接地母线 | 1.名称:不锈钢扁钢 2.规格:-50x5 |  | m | 20 |  | 55.99 | 1119.8
32 | 030410002019 | 接地母线 | 1.名称:热镀锌扁钢 2.规格:-40x4 |  | m | 985 |  | 27.34 | 26929.9
33 | 030410007011 | 等电位端子箱、测试板 | 1.名称:总等电位连接排 |  | 台 | 1 |  | 238.06 | 238.06
34 | 030410012003 | 防雷断接卡、箱 | 1.名称:接地测试端子 |  | 个 | 2 |  | 55.21 | 110.42
35 | 030416027003 | 接地装置 | 1.名称:接地装置调试 |  | 系统 | 1 |  | 1779.69 | 1779.69
|  | 应急照明系统 | [6 empty] | 18678.4
36 | 030413002025 | 装饰灯 | 1.名称:集中电源消防应急照明灯(室外、壁装、IP67) 2.规格:DC24V,1×3W,LED光源 3.安装方式:壁装 |  | 套 | 8 |  | 111.61 | 892.88
37 | 030413002026 | 装饰灯 | 1.名称:集中电源消防应急照明灯 2.规格:DC36V,1×6W,LED光源 3.安装方式:壁装 |  | 套 | 80 |  | 111.61 | 8928.8
38 | 030413002027 | 装饰灯 | 1.名称:集中电源消防应急疏散指示标志灯 2.规格:DC36V,1×1W,LED光源 3.安装方式:壁装 |  | 套 | 68 |  | 106.81 | 7263.08
39 | 030413002028 | 装饰灯 | 1.名称:集中电源消防应急疏散指示标志灯（双向） 2.规格:DC36V,1×1W,LED光源 3.安装方式:壁装 |  | 套 | 6 |  | 106.81 | 640.86
40 | 030413002029 | 装饰灯 | 1.名称:集中电源消防疏散出口指示灯 2.规格:DC36V,1×1W,LED光源 3.安装方式:壁装 |  | 套 | 5 |  | 108.29 | 541.45
本页小计 | [8 empty] | 62661.34
分部分项工程项目清单计价表
工程名称：C设备平台-土建配电及照明工程 |  |  |  | 标段：中国移动粤港澳（韶关）数据中心二期项目土建及室外工程设计施工总承包（EPC） |  |  | 第 5 页 共 5 页
序号 | 项目编码 | 项目名称 | 项目特征描述 |  | 计量 单位 | 工程量 |  | 金额（元）
[8 empty] | 综合单价 | 合价
41 | 030413003025 | 荧光灯 | 1.名称:单管应急LED灯 2.规格:~220V,1×20W,LED光源 3.安装方式:吸顶 |  | 套 | 1 |  | 75.54 | 75.54
42 | 030413002030 | 装饰灯 | 1.名称:集中电源消防应急安全出口灯 2.规格:DC36V,1×1W,LED光源 3.安装方式:壁装 |  | 套 | 3 |  | 111.93 | 335.79
|  | 普通照明 | [6 empty] | 58559.1
43 | 030413003026 | 荧光灯 | 1.名称:室外壁灯密闭防潮型(声光控) 2.规格:~220V,1x13W,LED光源 3.安装方式:壁装 |  | 套 | 7 |  | 149.8 | 1048.6
44 | 030413003027 | 荧光灯 | 1.名称:壁装LED灯(密闭型) 2.规格:~220V,1×50W 3.安装方式:壁装 |  | 套 | 150 |  | 381.2 | 57180
45 | 030413013011 | 照明开关、按钮 | 1.名称:单联双控翘板式暗开关 2.规格:~250V,10A 3.含底盒 |  | 套 | 10 |  | 33.05 | 330.5
|  | 抗震支架 | [6 empty] | 35417.2
46 | 031301004011 | 成品支架 | 1.名称:抗震支架 2.材质:由中标单位深化施工 3.规格:深化后规格综合考虑 4.满足图纸及规范所需工作内容 |  | 套 | 40 |  | 885.43 | 35417.2
本页小计 | [8 empty] | 94387.63
合 计 | [8 empty] | 614862.93

## E.3.1 措施项目清单计价表
措施项目清单计价表
工程名称：C设备平台-土建配电及照明工程 |  | 标段：中国移动粤港澳（韶关）数据中心二期项目土建及室外工程设计施工总承包（EPC） |  |  | 第 1 页 共 1 页
序号 | 项目编码 |  | 项 目 名 称 | 工作内容 |  | 价格 （元） | 备注
1 |  |  | 措施项目 |  |  | 63258.07
1.1 | 031401009019 |  | 安全生产 |  |  | 25268.39 | 市政工程综合定额、城市轨道交通工程综合定额安全生产措施费率为原定额绿色施工安全防护措施费率乘以系数0.42，其他专业工程综合定额的安全生产措施费率为原定额绿色施工安全防护措施费率乘以系数0.61
1.2 | 031401010019 |  | 文明施工 |  |  | 9113.19 | 费率为原定额绿色施工安全防护措施费率乘以系数0.22
1.3 | 031401011019 |  | 环境保护 |  |  | 8284.72 | 费率为原定额绿色施工安全防护措施费率乘以系数0.20
1.4 | 031401012019 |  | 临时设施 |  |  | 10770.13 | 费率为原定额绿色施工安全防护措施费率乘以系数0.26
1.5 | GGCSF0001031 |  | 赶工措施费 |  |  | 5576.32 | 赶工措施费=（1_δ）*分部分项（人工费+施工机具费）*0.344 （0.8≤δ＜1 式中：δ=合同工期/定额工期），将计算结果按比例划分至分部分项分、措施项目费，划分规则见粤标定函〔2025〕22号
1.6 | 031401001017 |  | 脚手架 |  |  | 4245.32
本页小计 | [5 empty] | 63258.07
合计 | [5 empty] | 63258.07 | -
注:措施项目清单费用构成详见本标准表E.3.2，大型机械进出场及安拆费用组成见本标准表E.3.4。