## E.1.1 工程项目清单汇总表
工程项目清单汇总表
工程名称：D机楼-外装修 |  | 标段：中国移动粤港澳（韶关）数据中心二期项目土建及室外工程设计施工总承包（EPC） |  | 第 1 页 共 1 页
序号 | 项目内容 |  | 金 额 （元）
1 | 分部分项工程费 |  | 6365417.19
1.1 | 外墙涂料 |  | 6080107.04
1.2 | 窗 |  | 285310.15
2 | 措施项目费 |  | 707101.33
2.1 | 其中：安全生产措施费 |  | 285451.22
3 | 其他项目费 |  | 502989.08
3.1 | 其中：暂列金额 |  | 318270.86
3.2 | 其中：专业工程暂估价
3.3 | 其中：计日工
3.4 | 其中：总承包服务费
3.5 | 其中：工程优质费 |  | 184718.22
3.6 | 其中：合同中约定的其他项目
4 | 增值税 |  | 681795.68
5 | 工程造价 |  | 8257303.28
合计 |  |  | 8,257,303.28

## E.2.1 分部分项工程项目清单计价表
分部分项工程项目清单计价表
工程名称：D机楼-外装修 |  |  |  | 标段：中国移动粤港澳（韶关）数据中心二期项目土建及室外工程设计施工总承包（EPC） |  |  | 第 1 页 共 5 页
序号 | 项目编码 | 项目名称 | 项目特征描述 |  | 计量 单位 | 工程量 |  | 金额（元）
[8 empty] | 综合单价 | 合价
|  | 外墙涂料 | [6 empty] | 6080107.04
1 | 011201001006 | 墙、柱面一般抹灰 | 1.部位：外墙1 2.5厚聚合物抗裂砂浆,中间压入一层耐碱玻纤网格布 3.素水泥浆一道,内掺5%建筑胶 4.1.5厚JS聚合物水泥基防水涂料(II型) 5.5厚聚合物防水砂浆 6.工程部位：外立面、上人屋面女儿墙内侧、屋面功能房间外侧 7.未尽事项详见图纸、国家相关规范等，并综合考虑所有必须的施工工艺 |  | m2 | 18753.02 |  | 134.37 | 2519843.3
2 | 011001003002 | 保温隔热墙面 | 1.部位：外墙1 2.20厚玻化微珠保温砂浆 3.工程部位：外立面、上人屋面女儿墙内侧、屋面功能房间外侧 4.未尽事项详见图纸、国家相关规范等，并综合考虑所有必须的施工工艺 |  | m2 | 18753.02 |  | 67.68 | 1269204.39
3 | 010506023006 | 钢丝网 | 1.部位：外墙1 2.钢丝钢丝网片,压入保温砂浆中间，并与墙体固定 3.工程部位：外立面、上人屋面女儿墙内侧、屋面功能房间外侧 4.未尽事项详见图纸、国家相关规范等，并综合考虑所有必须的施工工艺 |  | m2 | 19330.67 |  | 21.07 | 407297.22
4 | 011403001005 | 涂料真石漆外墙 | 1.部位：外墙1 2.柔性耐水腻子，外刷外墙真石漆涂料（一底二面） 3.综合考虑分格缝 4.未尽事项详见图纸、国家相关规范等，并综合考虑所有必须的施工工艺 |  | m2 | 18753.02 |  | 93.25 | 1748719.12
本页小计 | [8 empty] | 5945064.03
分部分项工程项目清单计价表
工程名称：D机楼-外装修 |  |  |  | 标段：中国移动粤港澳（韶关）数据中心二期项目土建及室外工程设计施工总承包（EPC） |  |  | 第 2 页 共 5 页
序号 | 项目编码 | 项目名称 | 项目特征描述 |  | 计量 单位 | 工程量 |  | 金额（元）
[8 empty] | 综合单价 | 合价
5 | 010903002002 | 墙面涂膜防水（一级防水） | 1.部位：外墙2 2.5厚聚合物抗裂砂浆,中间压入一层耐碱玻纤网格布 3.刷素水泥浆一道(内掺水重5%的建筑胶) 4.清理基层 5.1.2厚聚合物水泥基防水涂料一道 5.10厚1:3聚合物水泥防水砂浆 7.5厚1:3水泥砂浆打底扫毛或划出纹道 8.工程部位：用于出屋面管道井、不上人屋面女儿墙内侧 9.未尽事项详见图纸、国家相关规范等，并综合考虑所有必须的施工工艺 |  | m2 | 577.65 |  | 140.53 | 81177.15
6 | 011403001006 | 涂料外墙（一级防水） | 1.部位：外墙2 2.柔性耐水腻子，外刷外墙仿石涂料(一底两面) 3.工程部位：用于出屋面管道井、不上人屋面女儿墙内侧。 7.未尽事项详见图纸、国家相关规范等，并综合考虑所有必须的施工工艺 |  | m2 | 577.65 |  | 93.25 | 53865.86
|  | 窗 | [6 empty] | 285310.15
本页小计 | [8 empty] | 135043.01
分部分项工程项目清单计价表
工程名称：D机楼-外装修 |  |  |  | 标段：中国移动粤港澳（韶关）数据中心二期项目土建及室外工程设计施工总承包（EPC） |  |  | 第 3 页 共 5 页
序号 | 项目编码 | 项目名称 | 项目特征描述 |  | 计量 单位 | 工程量 |  | 金额（元）
[8 empty] | 综合单价 | 合价
7 | 010807001006 | 铝合金固定窗 | 1.窗名称:铝合金固定窗 2.框、扇材质:断桥铝合金 3.玻璃品种、厚度:6(Low-e)+12A+6mm中空钢化玻璃 4.窗框选用隔热铝合金型材，铝合金型材壁厚不低于1.4mm 5.所选门窗的型材与玻璃的传热系数、遮阳系数、可见光透射比应满足建筑节能设计说明专篇的限值要求 6.考虑成品排水板及滴水线,颜色同窗框门窗深化单位一体化设计 7.未尽事项详见图纸、国家相关规范等，并综合考虑所有必须的施工工艺 |  | m2 | 224.16 |  | 580.96 | 130227.99
8 | 010807001007 | 铝合金固定窗 | 1.窗名称:铝合金固定窗 2.框、扇材质:断桥铝合金 3.玻璃品种、厚度:6+12A+6mm中空钢化玻璃 4.窗框选用隔热铝合金型材，铝合金型材壁厚不低于1.4mm 5.所选门窗的型材与玻璃的传热系数、遮阳系数、可见光透射比应满足建筑节能设计说明专篇的限值要求 6.考虑成品排水板及滴水线,颜色同窗框门窗深化单位一体化设计 7.未尽事项详见图纸、国家相关规范等，并综合考虑所有必须的施工工艺 |  | m2 | 1 |  | 494.45 | 494.45
本页小计 | [8 empty] | 130722.44
分部分项工程项目清单计价表
工程名称：D机楼-外装修 |  |  |  | 标段：中国移动粤港澳（韶关）数据中心二期项目土建及室外工程设计施工总承包（EPC） |  |  | 第 4 页 共 5 页
序号 | 项目编码 | 项目名称 | 项目特征描述 |  | 计量 单位 | 工程量 |  | 金额（元）
[8 empty] | 综合单价 | 合价
9 | 010807001008 | 铝合金平开窗/上悬窗 | 1.窗名称:铝合金平开窗/上悬窗 2.框、扇材质:断桥铝合金 3.玻璃品种、厚度:6(Low-e)+12A+6mm中空钢化玻璃 4.窗框选用隔热铝合金型材，铝合金型材壁厚不低于1.4mm 5.所选门窗的型材与玻璃的传热系数、遮阳系数、可见光透射比应满足建筑节能设计说明专篇的限值要求 6.考虑成品排水板及滴水线,颜色同窗框门窗深化单位一体化设计 7.未尽事项详见图纸、国家相关规范等，并综合考虑所有必须的施工工艺 |  | m2 | 224.16 |  | 604.63 | 135533.86
10 | 010807001009 | 铝合金平开窗/上悬窗 | 1.窗名称:铝合金平开窗/上悬窗 2.框、扇材质:断桥铝合金 3.玻璃品种、厚度:6+12A+6mm中空钢化玻璃 4.窗框选用隔热铝合金型材，铝合金型材壁厚不低于1.4mm 5.所选门窗的型材与玻璃的传热系数、遮阳系数、可见光透射比应满足建筑节能设计说明专篇的限值要求 6.考虑成品排水板及滴水线,颜色同窗框门窗深化单位一体化设计 7.未尽事项详见图纸、国家相关规范等，并综合考虑所有必须的施工工艺 |  | m2 | 1 |  | 493.59 | 493.59
本页小计 | [8 empty] | 136027.45
分部分项工程项目清单计价表
工程名称：D机楼-外装修 |  |  |  | 标段：中国移动粤港澳（韶关）数据中心二期项目土建及室外工程设计施工总承包（EPC） |  |  | 第 5 页 共 5 页
序号 | 项目编码 | 项目名称 | 项目特征描述 |  | 计量 单位 | 工程量 |  | 金额（元）
[8 empty] | 综合单价 | 合价
11 | 010807001010 | 防火窗 | 1.窗名称：FC1040/FC1032 2.框、扇材质:铝合金边框 3.玻璃品种、厚度:防火玻璃 4.未尽事项详见图纸、国家相关规范等，并综合考虑所有必须的施工工艺 |  | m2 | 19.2 |  | 966.68 | 18560.26
本页小计 | [8 empty] | 18560.26
合 计 | [8 empty] | 6365417.19

## E.3.1 措施项目清单计价表
措施项目清单计价表
工程名称：D机楼-外装修 |  | 标段：中国移动粤港澳（韶关）数据中心二期项目土建及室外工程设计施工总承包（EPC） |  |  | 第 1 页 共 1 页
序号 | 项目编码 |  | 项 目 名 称 | 工作内容 |  | 价格 （元） | 备注
1 |  |  | 措施项目 |  |  | 707101.33
1.1 | 011601006010 |  | 临时设施 |  |  | 121667.73 | 费率为原定额绿色施工安全防护措施费率乘以系数0.26
1.2 | 011601007010 |  | 文明施工 |  |  | 102949.62 | 费率为原定额绿色施工安全防护措施费率乘以系数0.22
1.3 | 011601008010 |  | 环境保护 |  |  | 93590.57 | 费率为原定额绿色施工安全防护措施费率乘以系数0.20
1.4 | 011601009010 |  | 安全生产 |  |  | 285451.22 | 市政工程综合定额、城市轨道交通工程综合定额安全生产措施费率为原定额绿色施工安全防护措施费率乘以系数0.42，其他专业工程综合定额的安全生产措施费率为原定额绿色施工安全防护措施费率乘以系数0.61
1.5 | GGCSF0001019 |  | 赶工措施费 |  |  | 103442.19 | 赶工措施费=（1_δ）*分部分项的（人工费+施工机具费）*0.3 （0.8≤δ＜1 式中：δ=合同工期/定额工期）。将计算结果按比例划分至分部分项分、措施项目费，划分规则见粤标定函〔2025〕22号
本页小计 | [5 empty] | 707101.33
合计 | [5 empty] | 707101.33 | -
注:措施项目清单费用构成详见本标准表E.3.2，大型机械进出场及安拆费用组成见本标准表E.3.4。