## E.1.1 工程项目清单汇总表
工程项目清单汇总表
工程名称：D机楼-电梯工程 |  | 标段：中国移动粤港澳（韶关）数据中心二期项目土建及室外工程设计施工总承包（EPC） |  | 第 1 页 共 1 页
序号 | 项目内容 |  | 金 额 （元）
1 | 分部分项工程费 |  | 1017508.07
2 | 措施项目费 |  | 52439.14
2.1 | 其中：安全生产措施费 |  | 22453.34
3 | 其他项目费 |  | 63738.4
3.1 | 其中：暂列金额 |  | 50875.4
3.2 | 其中：专业工程暂估价
3.3 | 其中：计日工
3.4 | 其中：总承包服务费
3.5 | 其中：工程优质费 |  | 12863
3.6 | 其中：合同中约定的其他项目
4 | 增值税 |  | 102031.7
5 | 工程造价 |  | 1235717.31
合计 |  |  | 1,235,717.31

## E.2.1 分部分项工程项目清单计价表
分部分项工程项目清单计价表
工程名称：D机楼-电梯工程 |  |  |  | 标段：中国移动粤港澳（韶关）数据中心二期项目土建及室外工程设计施工总承包（EPC） |  |  | 第 1 页 共 1 页
序号 | 项目编码 | 项目名称 | 项目特征描述 |  | 计量 单位 | 工程量 |  | 金额（元）
[8 empty] | 综合单价 | 合价
1 | 030107002005 | 电梯 | 1.名称:客梯兼消防电梯 2.层数:5层 3.站数:5站 4.额定载重量:0.8t 5.含电梯、配套电气、控制系统等配套安装 6.试运行 |  | 部 | 1 |  | 204115.21 | 204115.21
2 | 030107002006 | 电梯 | 1.名称:客梯兼消防电梯 2.层数:4层 3.站数:4站 4.额定载重量:1.05t 5.含电梯、配套电气、控制系统等配套安装 6.试运行 |  | 部 | 1 |  | 211523.34 | 211523.34
3 | 030107002007 | 电梯 | 1.名称:货梯 2.层数:4层 3.站数:4站 4.额定载重量:3t 5.含电梯、配套电气、控制系统等配套安装 6.试运行 |  | 部 | 1 |  | 291449 | 291449
4 | 030107002008 | 电梯 | 1.名称:货梯 2.层数:5层 3.站数:5站 4.额定载重量:3t 5.含电梯、配套电气、控制系统等配套安装 6.试运行 |  | 部 | 1 |  | 310420.52 | 310420.52
本页小计 | [8 empty] | 1017508.07
合 计 | [8 empty] | 1017508.07

## E.3.1 措施项目清单计价表
措施项目清单计价表
工程名称：D机楼-电梯工程 |  | 标段：中国移动粤港澳（韶关）数据中心二期项目土建及室外工程设计施工总承包（EPC） |  |  | 第 1 页 共 1 页
序号 | 项目编码 |  | 项 目 名 称 | 工作内容 |  | 价格 （元） | 备注
1 |  |  | 措施项目 |  |  | 52439.14
1.1 | 031401009017 |  | 安全生产 |  |  | 22453.34 | 市政工程综合定额、城市轨道交通工程综合定额安全生产措施费率为原定额绿色施工安全防护措施费率乘以系数0.42，其他专业工程综合定额的安全生产措施费率为原定额绿色施工安全防护措施费率乘以系数0.61
1.2 | 031401010017 |  | 文明施工 |  |  | 8097.92 | 费率为原定额绿色施工安全防护措施费率乘以系数0.22
1.3 | 031401011017 |  | 环境保护 |  |  | 7361.75 | 费率为原定额绿色施工安全防护措施费率乘以系数0.20
1.4 | 031401012017 |  | 临时设施 |  |  | 9570.27 | 费率为原定额绿色施工安全防护措施费率乘以系数0.26
1.5 | GGCSF0001027 |  | 赶工措施费 |  |  | 4955.86 | 赶工措施费=（1_δ）*分部分项（人工费+施工机具费）*0.344 （0.8≤δ＜1 式中：δ=合同工期/定额工期），将计算结果按比例划分至分部分项分、措施项目费，划分规则见粤标定函〔2025〕22号
本页小计 | [5 empty] | 52439.14
合计 | [5 empty] | 52439.14 | -
注:措施项目清单费用构成详见本标准表E.3.2，大型机械进出场及安拆费用组成见本标准表E.3.4。