## E.1.1 工程项目清单汇总表
工程项目清单汇总表
工程名称：D设备平台-基坑支护 |  | 标段：中国移动粤港澳（韶关）数据中心二期项目土建及室外工程设计施工总承包（EPC） |  | 第 1 页 共 1 页
序号 | 项目内容 |  | 金 额 （元）
1 | 分部分项工程费 |  | 210352.95
1.1 | 地基处理与边坡支护工程 |  | 115345.2
1.2 | 混凝土及钢筋混凝土工程 |  | 42007.68
1.3 | 其他工程 |  | 53000.07
2 | 措施项目费 |  | 67663.98
2.1 | 其中：安全生产措施费 |  | 10180.48
3 | 其他项目费 |  | 17105.54
3.1 | 其中：暂列金额 |  | 10517.65
3.2 | 其中：专业工程暂估价
3.3 | 其中：计日工
3.4 | 其中：总承包服务费
3.5 | 其中：工程优质费 |  | 6587.89
3.6 | 其中：合同中约定的其他项目
4 | 增值税 |  | 26561.02
5 | 工程造价 |  | 321683.49
合计 |  |  | 321,683.49

## E.2.1 分部分项工程项目清单计价表
分部分项工程项目清单计价表
工程名称：D设备平台-基坑支护 |  |  |  | 标段：中国移动粤港澳（韶关）数据中心二期项目土建及室外工程设计施工总承包（EPC） |  |  | 第 1 页 共 2 页
序号 | 项目编码 | 项目名称 | 项目特征描述 |  | 计量 单位 | 工程量 |  | 金额（元）
[8 empty] | 综合单价 | 合价
|  | 地基处理与边坡支护工程 | [6 empty] | 115345.2
1 | 010202009004 | 喷射混凝土、水泥砂浆 | 1.厚度:初喷40mm,复喷40mm 2.材料种类:细石混凝土 3.混凝土（砂浆）类别、强度等级:C20 4.其他:未尽事项详见施工图纸、招标文件、国家相关规范 |  | m2 | 696.15 |  | 143.06 | 99591.22
2 | 010502030004 | 地坪 | 1.厚度:80厚 2.材料种类:细石混凝土 3.混凝土（砂浆）类别、强度等级:C20 4.其他:未尽事项详见施工图纸、招标文件、国家相关规范 |  | m2 | 444.4 |  | 35.45 | 15753.98
|  | 混凝土及钢筋混凝土工程 | [6 empty] | 42007.68
3 | 010506001007 | 现浇混凝土插筋 | 1.名称:插筋 2.钢筋种类、规格:Ⅲ级螺纹钢筋φ25mm以内 3.类型:现浇构件其他钢筋 4.其他:未尽事宜参照图纸、招标文件及国家规范的相关要求完成此项目 |  | t | 5.866 |  | 4555.78 | 26724.21
4 | 010506020004 | 钢筋网片 | 1.钢筋网片:φ6.5@200x200mm钢筋网片 2.包括在工作项目内，规范及图纸规定等一切所需工作内容 |  | t | 2.409 |  | 5513.53 | 13282.09
5 | 010902005004 | 泄水孔排水管 | 1.材质、规格:φ50PVC塑料管 2.包括在工作项目内，规范及图纸规定等一切所需工作内容 3.其他:未尽事项详见施工图纸、招标文件、国家相关规范 |  | m | 61.26 |  | 26.72 | 1636.87
6 | 010102007014 | 回填方 | 1.部位:泄水孔封堵 2.填方材料品种:中粗砂 |  | m3 | 1.23 |  | 296.35 | 364.51
|  | 其他工程 | [6 empty] | 53000.07
本页小计 | [8 empty] | 157352.88
分部分项工程项目清单计价表
工程名称：D设备平台-基坑支护 |  |  |  | 标段：中国移动粤港澳（韶关）数据中心二期项目土建及室外工程设计施工总承包（EPC） |  |  | 第 2 页 共 2 页
序号 | 项目编码 | 项目名称 | 项目特征描述 |  | 计量 单位 | 工程量 |  | 金额（元）
[8 empty] | 综合单价 | 合价
7 | 010401010008 | 砖地沟、明沟 | 1.砖品种、规格、强度等级:综合考虑 2.沟截面尺寸:内尺寸300*300 3.垫层材料种类、厚度:C20 4.50厚碎石垫层 5.砂浆强度等级:防水砂浆20厚抹面 6.土方开挖和回填综合考虑 |  | m | 428.8 |  | 97.21 | 41683.65
8 | 010401011001 | 砖检查井 | 1.沉砂池 2.满足规范和要求 |  | 座 | 1 |  | 11316.42 | 11316.42
本页小计 | [8 empty] | 53000.07
合 计 | [8 empty] | 210352.95

## E.3.1 措施项目清单计价表
措施项目清单计价表
工程名称：D设备平台-基坑支护 |  | 标段：中国移动粤港澳（韶关）数据中心二期项目土建及室外工程设计施工总承包（EPC） |  |  | 第 1 页 共 2 页
序号 | 项目编码 |  | 项 目 名 称 | 工作内容 |  | 价格 （元） | 备注
1 |  |  | 措施项目 |  |  | 67663.98
1.1 | 011601006013 |  | 临时设施 |  |  | 4339.22 | 费率为原定额绿色施工安全防护措施费率乘以系数0.26
1.2 | 011601007013 |  | 文明施工 |  |  | 3671.65 | 费率为原定额绿色施工安全防护措施费率乘以系数0.22
1.3 | 011601008013 |  | 环境保护 |  |  | 3337.86 | 费率为原定额绿色施工安全防护措施费率乘以系数0.20
1.4 | 011601009013 |  | 安全生产 |  |  | 10180.48 | 市政工程综合定额、城市轨道交通工程综合定额安全生产措施费率为原定额绿色施工安全防护措施费率乘以系数0.42，其他专业工程综合定额的安全生产措施费率为原定额绿色施工安全防护措施费率乘以系数0.61
1.5 | GGCSF0001033 |  | 赶工措施费 |  |  | 2895.76 | 赶工措施费=（1_δ）*分部分项的（人工费+施工机具费）*0.3 （0.8≤δ＜1 式中：δ=合同工期/定额工期）。将计算结果按比例划分至分部分项分、措施项目费，划分规则见粤标定函〔2025〕22号
1.6 | 1.17 |  | 井点降水工程 |  |  | 43239.01
1.6.1 | 010401010009 |  | 砖地沟、明沟 |  |  | 43239.01
本页小计 | [5 empty] | 67663.98
注:措施项目清单费用构成详见本标准表E.3.2，大型机械进出场及安拆费用组成见本标准表E.3.4。
措施项目清单计价表
工程名称：D设备平台-基坑支护 |  | 标段：中国移动粤港澳（韶关）数据中心二期项目土建及室外工程设计施工总承包（EPC） |  |  | 第 2 页 共 2 页
合计 | [5 empty] | 67663.98 | -
注:措施项目清单费用构成详见本标准表E.3.2，大型机械进出场及安拆费用组成见本标准表E.3.4。