## E.1.1 工程项目清单汇总表
工程项目清单汇总表
工程名称：D设备平台-消防电工程 |  | 标段：中国移动粤港澳（韶关）数据中心二期项目土建及室外工程设计施工总承包（EPC） |  | 第 1 页 共 1 页
序号 | 项目内容 |  | 金 额 （元）
1 | 分部分项工程费 |  | 173377.27
1.1 | 火灾自动报警系统 |  | 75478.38
1.2 | 线槽、桥架 |  | 62481.69
1.3 | 抗震支架 |  | 35417.2
2 | 措施项目费 |  | 30464.23
2.1 | 其中：安全生产措施费 |  | 12124.15
3 | 其他项目费 |  | 15614.5
3.1 | 其中：暂列金额 |  | 8668.86
3.2 | 其中：专业工程暂估价
3.3 | 其中：计日工
3.4 | 其中：总承包服务费
3.5 | 其中：工程优质费 |  | 6945.64
3.6 | 其中：合同中约定的其他项目
4 | 增值税 |  | 19751.04
5 | 工程造价 |  | 239207.04
合计 |  |  | 239,207.04

## E.2.1 分部分项工程项目清单计价表
分部分项工程项目清单计价表
工程名称：D设备平台-消防电工程 |  |  |  | 标段：中国移动粤港澳（韶关）数据中心二期项目土建及室外工程设计施工总承包（EPC） |  |  | 第 1 页 共 2 页
序号 | 项目编码 | 项目名称 | 项目特征描述 |  | 计量 单位 | 工程量 |  | 金额（元）
[8 empty] | 综合单价 | 合价
|  | 火灾自动报警系统 | [6 empty] | 75478.38
1 | 030904004012 | 火灾声、光警报器 | 1.名称:火灾声、光警报器 2.含底盒 |  | 个 | 24 |  | 145.95 | 3502.8
2 | 030904003010 | 带火警电话插孔的手动报警按钮 | 1.名称:带火警电话插孔的手动报警按钮 2.含底盒 |  | 个 | 24 |  | 124.15 | 2979.6
3 | 030904006004 | 壁挂式安装扬声器 | 1.名称:壁挂式安装扬声器 2.含底盒 |  | 个 | 12 |  | 84.13 | 1009.56
4 | 030412006014 | 接线盒 | 1.名称:接线盒 |  | 个 | 24 |  | 11.22 | 269.28
5 | 030412004054 | 配线 | 1.名称:配线 2.配线形式:管、槽综合考虑 3.规格:WDZBN-KYJYP-4x2.5mm² |  | m | 285 |  | 17.44 | 4970.4
6 | 030412004055 | 配线 | 1.名称:配线 2.配线形式:管、槽综合考虑 3.规格:WDZBN-RYSP-2x1.5mm² |  | m | 1285 |  | 7.03 | 9033.55
7 | 030412004056 | 配线 | 1.名称:配线 2.配线形式:管、槽综合考虑 3.规格:WDZBN-BYJ-4mm² |  | m | 142 |  | 6.06 | 860.52
8 | 030412004057 | 配线 | 1.名称:配线 2.配线形式:管、槽综合考虑 3.规格:WDZBN-BYJ-2.5mm² |  | m | 714 |  | 4.56 | 3255.84
9 | 030412004058 | 配线 | 1.名称:配线 2.配线形式:管、槽综合考虑 3.规格:WDZBN-BYJ-1.5mm² |  | m | 142 |  | 3.47 | 492.74
10 | 030412001056 | 配管 | 1.名称:电气配管 2.规格:JDG32 3.配置形式:明配/暗配综合考虑 |  | m | 142 |  | 18.99 | 2696.58
11 | 030412001057 | 配管 | 1.名称:电气配管 2.规格:JDG25 3.配置形式:明配/暗配综合考虑 |  | m | 714 |  | 17.03 | 12159.42
本页小计 | [8 empty] | 41230.29
分部分项工程项目清单计价表
工程名称：D设备平台-消防电工程 |  |  |  | 标段：中国移动粤港澳（韶关）数据中心二期项目土建及室外工程设计施工总承包（EPC） |  |  | 第 2 页 共 2 页
序号 | 项目编码 | 项目名称 | 项目特征描述 |  | 计量 单位 | 工程量 |  | 金额（元）
[8 empty] | 综合单价 | 合价
12 | 030412001058 | 配管 | 1.名称:电气配管 2.规格:JDG20 3.配置形式:明配/暗配综合考虑 |  | m | 1714 |  | 12.18 | 20876.52
13 | 030909003006 | 自动报警系统调试 | 1.名称:自动报警系统调试 |  | 系统 | 1 |  | 13371.57 | 13371.57
|  | 线槽、桥架 | [6 empty] | 62481.69
14 | 030412002032 | 线槽 | 1.名称:消防线槽 2.规格:200x100 3.线槽内设置电缆固定卡件或扎线带固定点，每间隔2米设置2个固定点 4.含封闭金属线槽主体、盖板、隔板、弯通、三通、四通及异形弯、连接片、连接螺栓、锁扣、跨接线等所有部件 |  | m | 552 |  | 78.4 | 43276.8
15 | 031301005026 | 支/吊架 | 1.名称:桥架支吊架制作、安装 2.支架形式:综合考虑 3.除锈后刷两遍防锈漆、两遍调和漆 |  | kg | 667.3 |  | 28.78 | 19204.89
|  | 抗震支架 | [6 empty] | 35417.2
16 | 031301004014 | 成品支架 | 1.名称:抗震支架 2.材质:由中标单位深化施工 3.规格:深化后规格综合考虑 4.满足图纸及规范所需工作内容 |  | 套 | 40 |  | 885.43 | 35417.2
本页小计 | [8 empty] | 132146.98
合 计 | [8 empty] | 173377.27

## E.3.1 措施项目清单计价表
措施项目清单计价表
工程名称：D设备平台-消防电工程 |  | 标段：中国移动粤港澳（韶关）数据中心二期项目土建及室外工程设计施工总承包（EPC） |  |  | 第 1 页 共 1 页
序号 | 项目编码 |  | 项 目 名 称 | 工作内容 |  | 价格 （元） | 备注
1 |  |  | 措施项目 |  |  | 30464.23
1.1 | 031401009022 |  | 安全生产 |  |  | 12124.15 | 市政工程综合定额、城市轨道交通工程综合定额安全生产措施费率为原定额绿色施工安全防护措施费率乘以系数0.42，其他专业工程综合定额的安全生产措施费率为原定额绿色施工安全防护措施费率乘以系数0.61
1.2 | 031401010022 |  | 文明施工 |  |  | 4372.64 | 费率为原定额绿色施工安全防护措施费率乘以系数0.22
1.3 | 031401011022 |  | 环境保护 |  |  | 3975.13 | 费率为原定额绿色施工安全防护措施费率乘以系数0.20
1.4 | 031401012022 |  | 临时设施 |  |  | 5167.67 | 费率为原定额绿色施工安全防护措施费率乘以系数0.26
1.5 | GGCSF0001036 |  | 赶工措施费 |  |  | 2676.03 | 赶工措施费=（1_δ）*分部分项（人工费+施工机具费）*0.344 （0.8≤δ＜1 式中：δ=合同工期/定额工期），将计算结果按比例划分至分部分项分、措施项目费，划分规则见粤标定函〔2025〕22号
1.6 | 031401001020 |  | 脚手架 |  |  | 2148.61
本页小计 | [5 empty] | 30464.23
合计 | [5 empty] | 30464.23 | -
注:措施项目清单费用构成详见本标准表E.3.2，大型机械进出场及安拆费用组成见本标准表E.3.4。