## E.1.1 工程项目清单汇总表
工程项目清单汇总表
工程名称：室外电气及智能化工程 |  | 标段：中国移动粤港澳（韶关）数据中心二期项目土建及室外工程设计施工总承包（EPC） |  | 第 1 页 共 1 页
序号 | 项目内容 |  | 金 额 （元）
1 | 分部分项工程费 |  | 963078.02
1.1 | 室外照明工程 |  | 193045.37
1.2 | 防雷接地系统 |  | 16741.01
1.3 | 室外视频监控系统 |  | 56902.41
1.4 | 周界报警及入侵报警系统图 |  | 169747.56
1.5 | 停车场管理系统 |  | 69627.45
1.6 | 室外弱电管道 |  | 237485.4
1.7 | 充电桩接线工程 |  | 32817.04
1.8 | 挖沟槽土方 |  | 186711.78
2 | 措施项目费 |  | 150273.19
2.1 | 其中：安全生产措施费 |  | 64343.82
3 | 其他项目费 |  | 85014.98
3.1 | 其中：暂列金额 |  | 48153.9
3.2 | 其中：专业工程暂估价
3.3 | 其中：计日工
3.4 | 其中：总承包服务费
3.5 | 其中：工程优质费 |  | 36861.08
3.6 | 其中：合同中约定的其他项目
4 | 增值税 |  | 107852.96
5 | 工程造价 |  | 1306219.15
合计 |  |  | 1,306,219.15

## E.2.1 分部分项工程项目清单计价表
分部分项工程项目清单计价表
工程名称：室外电气及智能化工程 |  |  |  | 标段：中国移动粤港澳（韶关）数据中心二期项目土建及室外工程设计施工总承包（EPC） |  |  | 第 1 页 共 11 页
序号 | 项目编码 | 项目名称 | 项目特征描述 |  | 计量 单位 | 工程量 |  | 金额（元）
[8 empty] | 综合单价 | 合价
|  | 室外照明工程 | [6 empty] | 193045.37
1 | 030413010001 | 小区路灯 | 1.名称:庭院灯 2.规格:LED-50W 3.灯杆材质、规格:3.5m~4m 4.接线端子材质、规格:接地母线L40*4及接地极SC50/L=2500mm 5.含灯杆基础 6.满足施工及技术规范书要求 |  | 套 | 53 |  | 1358.25 | 71987.25
2 | 030409001113 | 电力电缆 | 1.名称:电力电缆 2.规格:WDZA-YJY-B1-0.6/1kV-3x4 3.满足施工及技术规范书要求 |  | m | 2860 |  | 3.28 | 9380.8
3 | 030409001114 | 电力电缆 | 1.名称:电力电缆 2.规格:WDZA-YJY-B1-0.6/1kV-3x6 3.满足施工及技术规范书要求 |  | m | 1 |  | 3.16 | 3.16
4 | 030409001115 | 电力电缆 | 1.名称:电力电缆 2.规格:WDZA-YJY-B1-0.6/1kV-3x10 3.满足施工及技术规范书要求 |  | m | 1 |  | 5.26 | 5.26
5 | 030409001116 | 电力电缆 | 1.名称:电力电缆 2.规格:WDZA-YJY-B1-0.6/1kV-5x6 3.满足施工及技术规范书要求 |  | m | 1 |  | 4.1 | 4.1
6 | 030409001117 | 电力电缆 | 1.名称:电力电缆 2.规格:WDZA-YJY-B1-0.6/1kV-5x10 3.满足施工及技术规范书要求 |  | m | 1 |  | 6.84 | 6.84
本页小计 | [8 empty] | 81387.41
分部分项工程项目清单计价表
工程名称：室外电气及智能化工程 |  |  |  | 标段：中国移动粤港澳（韶关）数据中心二期项目土建及室外工程设计施工总承包（EPC） |  |  | 第 2 页 共 11 页
序号 | 项目编码 | 项目名称 | 项目特征描述 |  | 计量 单位 | 工程量 |  | 金额（元）
[8 empty] | 综合单价 | 合价
7 | 030412001103 | 配管 | 1.名称:电气配管 2.规格:SC25 3.配置形式:埋地 4.满足施工及技术规范书要求 |  | m | 2860 |  | 18.23 | 52137.8
8 | 030412001104 | 配管 | 1.名称:电气配管 2.规格:SC32 3.配置形式:埋地 4.满足施工及技术规范书要求 |  | m | 1 |  | 22.62 | 22.62
9 | 010102001015 | 挖基坑土方 | 1.开挖方式:人机配合开挖土方 2.土类别:综合考虑 3.开挖深度:综合考虑 4.满足施工及技术规范书要求 |  | m3 | 1950 |  | 8.39 | 16360.5
10 | 010102007035 | 回填方 | 1.素土（原土） 2.满足施工及技术规范书要求 |  | m3 | 1950 |  | 21.88 | 42666
11 | 010102007036 | 回填方 | 1.材料品种:回填砂 2.满足施工及技术规范书要求 |  | m3 | 1 |  | 223.26 | 223.26
12 | 010501001024 | 基础垫层 | 1.基础形式:砂垫层 2.满足施工及技术规范书要求 |  | m3 | 1 |  | 247.78 | 247.78
|  | 防雷接地系统 | [6 empty] | 16741.01
13 | 030410002025 | 接地母线 | 1.名称:接地母线 2.材质:不锈钢扁钢 3.规格:50x5 4.未尽事项详见施工图纸、技术规格书、招标文件、国家相关规范 |  | m | 299 |  | 55.99 | 16741.01
|  | 室外视频监控系统 | [6 empty] | 56902.41
14 | 030506010007 | 监控摄像设备 | 1.名称:室外全彩变焦筒型摄像机 2.规格:高清1080P(像素200W) 3.安装方式:立杆安装（含摄像机支架） 4.满足图纸及技术规范书要求 |  | 台 | 16 |  | 744.94 | 11919.04
本页小计 | [8 empty] | 140318.01
分部分项工程项目清单计价表
工程名称：室外电气及智能化工程 |  |  |  | 标段：中国移动粤港澳（韶关）数据中心二期项目土建及室外工程设计施工总承包（EPC） |  |  | 第 3 页 共 11 页
序号 | 项目编码 | 项目名称 | 项目特征描述 |  | 计量 单位 | 工程量 |  | 金额（元）
[8 empty] | 综合单价 | 合价
15 | 030412006025 | 接线盒 | 1.名称:接线盒 2.安装形式:综合考虑 3.满足图纸及规范所需工作内容 |  | 个 | 16 |  | 11.22 | 179.52
16 | 030412006026 | 监控立杆 | 1.名称:监控立杆 2.规格:3.5米 3.满足图纸及规范所需工作内容 |  | 根 | 10 |  | 855.07 | 8550.7
17 | 030412005004 | 接线箱 | 1.名称:弱电综合安防箱 2.设备安装、线缆联通、检验、测试 3.满足图纸及规范所需工作内容 |  | 个 | 10 |  | 221.23 | 2212.3
18 | 030402004009 | 网络电源防雷器 | 1.名称:网络电源防雷器 2.设备安装、线缆联通、检验、测试 3.满足图纸及规范所需工作内容 |  | 组 | 10 |  | 359.14 | 3591.4
19 | 030502003009 | 双绞线缆 | 1.名称:UTP-CAT6 2.敷设方式:管、槽综合考虑 3.满足图纸及技术规范书要求 |  | m | 4160 |  | 4.35 | 18096
20 | 030412004122 | 配线 | 1.名称:摄像机电源线 2.配线形式:管、槽综合考虑 3.规格:RVV-2x1.0 4.满足图纸及技术规范书要求 |  | m | 1300 |  | 4.67 | 6071
21 | 030412001105 | 配管 | 1.名称:电气配管 2.规格:JDG20 3.配置形式:埋地 4.满足图纸及规范所需工作内容 |  | m | 416 |  | 12.32 | 5125.12
22 | 030412001106 | 配管 | 1.名称:电气配管 2.规格:JDG25 3.配置形式:埋地 4.满足图纸及规范所需工作内容 |  | m | 1 |  | 15.41 | 15.41
23 | 030506020005 | 安全防范分系统调试 | 1.调试类别:安全防范分系统调试 2.调试内容:摄像机 3.满足图纸及规范所需工作内容 |  | 系统 | 16 |  | 71.37 | 1141.92
本页小计 | [8 empty] | 44983.37
分部分项工程项目清单计价表
工程名称：室外电气及智能化工程 |  |  |  | 标段：中国移动粤港澳（韶关）数据中心二期项目土建及室外工程设计施工总承包（EPC） |  |  | 第 4 页 共 11 页
序号 | 项目编码 | 项目名称 | 项目特征描述 |  | 计量 单位 | 工程量 |  | 金额（元）
[8 empty] | 综合单价 | 合价
|  | 周界报警及入侵报警系统图 | [6 empty] | 169747.56
24 | 030501019019 | 服务器 | 1.名称:管理电脑及系统软件 2.含配套显示屏、服务器、鼠标、键盘等 3.满足图纸及技术规范书要求 |  | 台 | 1 |  | 13535.4 | 13535.4
25 | 080503006001 | 打印机 | 1.名称:打印机 2.满足图纸及技术规范书要求 |  | 套 | 1 |  | 1346.07 | 1346.07
26 | 030904004020 | 火灾声、光警报器 | 1.名称:声光报警器 2.含底盒 3.满足图纸及技术规范书要求 |  | 个 | 1 |  | 145.95 | 145.95
27 | 030501001001 | 控制键盘 | 1.名称:入侵报警键盘 2.满足图纸及技术规范书要求 |  | 台 | 1 |  | 651.3 | 651.3
28 | 030501015008 | 交换机（主材甲供） | 1.名称:千兆交换机 2.含模块供货与安装 3.含本体安装、接地、调试等内容 4.满足图纸及技术规范书要求 |  | 台 | 1 |  | 256.89 | 256.89
29 | 030904007041 | 防区模块 | 1.名称:防区模块 2.满足图纸及技术规范书要求 |  | 个 | 6 |  | 512.36 | 3074.16
30 | 030506007005 | 双脉冲主机 | 1.名称:双脉冲主机 2.满足图纸及技术规范书要求 |  | 台 | 6 |  | 3009.67 | 18058.02
31 | 030501012001 | 总线延长器 | 1.名称:总线延长器 2.含设备调试 3.满足图纸及技术规范书要求 |  | 台 | 1 |  | 772.49 | 772.49
32 | 030506001002 | 入侵探测器 | 1.名称:电子围栏 2.规格:包含中间杆、附件包、承力杆、终端杆、通用杆、合金线、高压绝缘导线等 3.满足图纸及技术规范书要求 |  | m | 710 |  | 118.58 | 84191.8
33 | 030402004010 | 网络电源防雷器 | 1.名称:信号防雷器 2.满足图纸及规范所需工作内容 |  | 组 | 6 |  | 359.14 | 2154.84
本页小计 | [8 empty] | 124186.92
分部分项工程项目清单计价表
工程名称：室外电气及智能化工程 |  |  |  | 标段：中国移动粤港澳（韶关）数据中心二期项目土建及室外工程设计施工总承包（EPC） |  |  | 第 5 页 共 11 页
序号 | 项目编码 | 项目名称 | 项目特征描述 |  | 计量 单位 | 工程量 |  | 金额（元）
[8 empty] | 综合单价 | 合价
34 | 030412004123 | 配线 | 1.名称:电气配线 2.配线形式:管、槽综合考虑 3.规格:RVV-3x2.5 4.满足图纸及技术规范书要求 |  | m | 800 |  | 11.58 | 9264
35 | 030412004124 | 配线 | 1.名称:电气配线 2.配线形式:管、槽综合考虑 3.规格:RVVP-2x1.0 4.满足图纸及技术规范书要求 |  | m | 800 |  | 4.92 | 3936
36 | 030412001107 | 配管 | 1.名称:电气配管 2.规格:PE25 3.配置形式:明配/暗配综合考虑 4.满足图纸及规范所需工作内容 |  | m | 1600 |  | 14.47 | 23152
37 | 030502005007 | 光缆 | 1.名称:12芯光纤 2.配线形式:管、槽综合考虑 3.安装部位:室外 4.满足图纸及技术规范书要求 |  | m | 800 |  | 9.97 | 7976
38 | 030502012002 | 光纤接续 | 1.接续方式:熔接法 2.规格:多模 3.满足图纸及技术规范书要求 |  | 芯 | 6 |  | 80.17 | 481.02
39 | 030502019002 | 光纤测试 | 1.测试类别:光纤测试 2.测试、记录、整理资料、完成测试报告等 3.满足图纸及规范所需工作内容 |  | 链路 | 6 |  | 11.59 | 69.54
40 | 030506020006 | 安全防范分系统调试 | 1.调试类别:周界报警及入侵报警系统 2.满足图纸及规范所需工作内容 |  | 系统 | 6 |  | 113.68 | 682.08
|  | 停车场管理系统 | [6 empty] | 69627.45
41 | 030501019020 | 服务器 | 1.名称:管理中心系统工作站及软件 2.规格:含配套显示屏、服务器、鼠标、键盘等 3.其他:满足图纸及技术规范书要求 |  | 台 | 1 |  | 6087.61 | 6087.61
本页小计 | [8 empty] | 51648.25
分部分项工程项目清单计价表
工程名称：室外电气及智能化工程 |  |  |  | 标段：中国移动粤港澳（韶关）数据中心二期项目土建及室外工程设计施工总承包（EPC） |  |  | 第 6 页 共 11 页
序号 | 项目编码 | 项目名称 | 项目特征描述 |  | 计量 单位 | 工程量 |  | 金额（元）
[8 empty] | 综合单价 | 合价
42 | 030501019021 | 服务器 | 1.名称:值班岗亭工作站及软件 2.规格:含配套显示屏、服务器、鼠标、键盘等 3.其他:满足图纸及技术规范书要求 |  | 台 | 1 |  | 6087.61 | 6087.61
43 | 030501019022 | 服务器 | 1.名称:停车场管理系统服务器 2.其他:满足图纸及技术规范书要求 |  | 台 | 1 |  | 9152.43 | 9152.43
44 | 080503006002 | 打印机 | 1.名称:打印机 2.满足图纸及技术规范书要求 |  | 套 | 1 |  | 1346.07 | 1346.07
45 | 030501015009 | 交换机（主材甲供） | 1.名称:千兆交换机 2.含模块供货与安装 3.含本体安装、接地、调试等内容 4.满足图纸及技术规范书要求 |  | 台 | 3 |  | 256.89 | 770.67
46 | 030506006005 | 出入口目标识别设备 | 1.名称:发卡器 2.满足图纸及技术规范书要求 |  | 台 | 1 |  | 850.44 | 850.44
47 | 030413013021 | 照明开关、按钮 | 1.名称:手动按钮 2.满足图纸及技术规范书要求 |  | 套 | 2 |  | 76.56 | 153.12
48 | 030502010005 | RS485通讯器 | 1.名称:RS485通讯器 2.满足图纸及技术规范书要求 |  | 个 | 1 |  | 293.42 | 293.42
49 | 030506019001 | 停车场管理设备 | 1.名称:临时卡记费器 2.满足图纸及技术规范书要求 |  | 台 | 1 |  | 574.83 | 574.83
50 | 030506019002 | 停车场管理设备 | 1.名称:出、入口控制机 2.规格:包含物料、配件的组装 3.其他:满足图纸及技术规范书要求 |  | 台 | 2 |  | 3236.63 | 6473.26
51 | 030506019003 | 停车场管理设备 | 1.名称:出入口道闸 2.规格:按设计要求，包含物料、配件的组装 3.满足图纸及技术规范书要求 |  | 台 | 2 |  | 3427.67 | 6855.34
本页小计 | [8 empty] | 32557.19
分部分项工程项目清单计价表
工程名称：室外电气及智能化工程 |  |  |  | 标段：中国移动粤港澳（韶关）数据中心二期项目土建及室外工程设计施工总承包（EPC） |  |  | 第 7 页 共 11 页
序号 | 项目编码 | 项目名称 | 项目特征描述 |  | 计量 单位 | 工程量 |  | 金额（元）
[8 empty] | 综合单价 | 合价
52 | 030506019004 | 停车场管理设备 | 1.名称:出入口摄像装置 2.含立柱、摄像机等配套装置 3.满足图纸及技术规范书要求 |  | 台 | 2 |  | 1321.13 | 2642.26
53 | 030506006006 | IC卡读卡器 | 1.名称:远距离读卡器 2.规格:包含物料、配件的组装 3.其他:满足图纸及技术规范书要求 |  | 台 | 2 |  | 407.96 | 815.92
54 | 030506019005 | 停车场管理设备 | 1.名称:地感线圈 2.规格:包含物料、配件的组装 3.其他:满足图纸及规范所需工作内容 |  | 台 | 4 |  | 798.45 | 3193.8
55 | 030502003010 | 双绞线缆 | 1.名称:UTP-CAT6 2.敷设方式:管、槽综合考虑 3.满足图纸及技术规范书要求 |  | m | 500 |  | 4.35 | 2175
56 | 030502005008 | 光缆 | 1.名称:4芯光纤 2.配线形式:管、槽综合考虑 3.安装部位:室外 4.满足图纸及技术规范书要求 |  | m | 500 |  | 9.57 | 4785
57 | 030412004125 | 配线 | 1.名称:电气配线 2.配线形式:管、槽综合考虑 3.规格:RVVP-6x0.5 4.满足图纸及技术规范书要求 |  | m | 500 |  | 7.66 | 3830
58 | 030412004126 | 配线 | 1.名称:电气配线 2.配线形式:管、槽综合考虑 3.规格:RVVP-2x0.75 4.满足图纸及技术规范书要求 |  | m | 500 |  | 4.15 | 2075
59 | 030412004127 | 配线 | 1.名称:电气配线 2.配线形式:管、槽综合考虑 3.规格:RVV-3x1.0 4.满足图纸及技术规范书要求 |  | m | 500 |  | 4.95 | 2475
本页小计 | [8 empty] | 21991.98
分部分项工程项目清单计价表
工程名称：室外电气及智能化工程 |  |  |  | 标段：中国移动粤港澳（韶关）数据中心二期项目土建及室外工程设计施工总承包（EPC） |  |  | 第 8 页 共 11 页
序号 | 项目编码 | 项目名称 | 项目特征描述 |  | 计量 单位 | 工程量 |  | 金额（元）
[8 empty] | 综合单价 | 合价
60 | 030412004128 | 配线 | 1.名称:电气配线 2.配线形式:管、槽综合考虑 3.规格:BVR-1.5 4.满足图纸及技术规范书要求 |  | m | 50 |  | 2.86 | 143
61 | 030412001108 | 配管 | 1.名称:电气配管 2.规格:JDG20 3.配置形式:埋地 4.满足图纸及规范所需工作内容 |  | m | 500 |  | 12.32 | 6160
62 | 030412001109 | 配管 | 1.名称:电气配管 2.规格:JDG25 3.配置形式:埋地 4.满足图纸及规范所需工作内容 |  | m | 100 |  | 15.41 | 1541
63 | 030506019006 | 停车场管理系统调试 | 1.名称:停车场管理系统调试 2.满足图纸及规范所需工作内容 |  | 系统 | 1 |  | 1146.67 | 1146.67
|  | 室外弱电管道 | [6 empty] | 237485.4
64 | 040205001001 | 人(手)孔井 | 1.名称:小号四通型人孔(砼) 2.其他:满足图纸及技术规范书要求 |  | 座 | 5 |  | 2796.54 | 13982.7
65 | 040205001002 | 人(手)孔井 | 1.名称:弱电手孔井 2.规格尺寸:550x550 3.其他:满足图纸及技术规范书要求 |  | 座 | 5 |  | 2345.26 | 11726.3
66 | 040205001003 | 人(手)孔井 | 1.名称:弱电手孔井 2.规格尺寸:900x1200 3.其他:满足图纸及技术规范书要求 |  | 座 | 20 |  | 2495.68 | 49913.6
67 | 030412001110 | 配管 | 1.名称:电气配管 2.规格:RC40 3.配置形式:埋地 4.满足图纸及规范所需工作内容 |  | m | 1000 |  | 32.3 | 32300
68 | 030412001111 | 配管 | 1.名称:电气配管 2.规格:SC50 3.配置形式:埋地 4.满足图纸及规范所需工作内容 |  | m | 1000 |  | 36.19 | 36190
本页小计 | [8 empty] | 153103.27
分部分项工程项目清单计价表
工程名称：室外电气及智能化工程 |  |  |  | 标段：中国移动粤港澳（韶关）数据中心二期项目土建及室外工程设计施工总承包（EPC） |  |  | 第 9 页 共 11 页
序号 | 项目编码 | 项目名称 | 项目特征描述 |  | 计量 单位 | 工程量 |  | 金额（元）
[8 empty] | 综合单价 | 合价
69 | 030412001112 | 配管 | 1.名称:电气配管 2.规格:SC100 3.配置形式:埋地 4.满足图纸及规范所需工作内容 |  | m | 1000 |  | 82.26 | 82260
70 | 031301003068 | 刚性防水套管 | 1.名称:刚性防水套管 2.规格:DN100 3.满足图纸及规范所需工作内容 |  | 个 | 80 |  | 138.91 | 11112.8
|  | 充电桩接线工程 | [6 empty] | 32817.04
71 | 030402011236 | 配电箱 | 1.名称:充电桩配电箱 2.规格:按设计要求 3.综合考虑防火堵洞、本体及附件安装、端子板安装、焊（压）、刷（喷）油漆、接地、单体调试等相关费用 4.满足施工及技术规范书要求 |  | 台 | 2 |  | 6873.5 | 13747
72 | 030409001118 | 电力电缆（主材甲供） | 1.名称:电力电缆 2.规格:WDZA-YJY-B1-0.6/1kV-4x35+1x16 3.满足施工及技术规范书要求 |  | m | 200 |  | 13.01 | 2602
73 | 030409001119 | 电力电缆（主材甲供） | 1.名称:电力电缆 2.规格:WDZA-YJY-B1-0.6/1kV-4x50+1x25 3.满足施工及技术规范书要求 |  | m | 200 |  | 19.24 | 3848
74 | 030409001120 | 电力电缆（主材甲供） | 1.名称:电力电缆 2.规格:WDZA-YJY-B1-0.6/1kV-4x70+1x35 3.满足施工及技术规范书要求 |  | m | 200 |  | 19.24 | 3848
本页小计 | [8 empty] | 117417.8
分部分项工程项目清单计价表
工程名称：室外电气及智能化工程 |  |  |  | 标段：中国移动粤港澳（韶关）数据中心二期项目土建及室外工程设计施工总承包（EPC） |  |  | 第 10 页 共 11 页
序号 | 项目编码 | 项目名称 | 项目特征描述 |  | 计量 单位 | 工程量 |  | 金额（元）
[8 empty] | 综合单价 | 合价
75 | 030409001121 | 电力电缆（主材甲供） | 1.名称:电力电缆 2.规格:WDZA-YJY-B1-0.6/1kV-4x95+1x50 3.满足施工及技术规范书要求 |  | m | 200 |  | 27.59 | 5518
76 | 030409003040 | 电力电缆头 | 1.名称:电力电缆头 2.规格:35mm2以下 3.满足施工及技术规范书要求 |  | 个 | 4 |  | 157.41 | 629.64
77 | 030409003041 | 电力电缆头 | 1.名称:电力电缆头 2.规格:70mm2以下 3.满足施工及技术规范书要求 |  | 个 | 8 |  | 199.21 | 1593.68
78 | 030409003042 | 电力电缆头 | 1.名称:电力电缆头 2.规格:120mm2以下 3.满足施工及技术规范书要求 |  | 个 | 4 |  | 257.68 | 1030.72
|  | 挖沟槽土方 | [6 empty] | 186711.78
79 | 010102001016 | 挖基坑土方 | 1.开挖方式:人机配合开挖土方 2.土类别:综合考虑 3.开挖深度:综合考虑 4.满足施工及技术规范书要求 |  | m3 | 1009.8 |  | 8.39 | 8472.22
80 | 010102007037 | 回填方 | 1.素土（原土） 2.满足施工及技术规范书要求 |  | m3 | 605.88 |  | 21.88 | 13256.65
81 | 010102007038 | 回填方 | 1.材料品种:回填砂 2.满足施工及技术规范书要求 |  | m3 | 403.92 |  | 223.26 | 90179.18
82 | 010501001025 | 基础垫层 | 1.基础形式:砂垫层 2.满足施工及技术规范书要求 |  | m3 | 50 |  | 247.78 | 12389
83 | 010501001026 | 基础垫层 | 1.基础形式:混凝土垫层 2.材料品种、强度要求、配比:C15 3.满足施工及技术规范书要求 |  | m3 | 84.15 |  | 443.34 | 37307.06
本页小计 | [8 empty] | 170376.15
分部分项工程项目清单计价表
工程名称：室外电气及智能化工程 |  |  |  | 标段：中国移动粤港澳（韶关）数据中心二期项目土建及室外工程设计施工总承包（EPC） |  |  | 第 11 页 共 11 页
序号 | 项目编码 | 项目名称 | 项目特征描述 |  | 计量 单位 | 工程量 |  | 金额（元）
[8 empty] | 综合单价 | 合价
84 | 010103002022 | 余方弃置 | 1.运距:自行考虑 2.综合考虑:装卸方式、垂直运输、场外运输、场外道路 3.综合考虑:排障、协调 4.综合考虑处置费、土石方消纳费等 5.其他 |  | m3 | 403.92 |  | 62.16 | 25107.67
本页小计 | [8 empty] | 25107.67
合 计 | [8 empty] | 963078.02