## E.1.1 工程项目清单汇总表
工程项目清单汇总表
工程名称：室外管廊 |  | 标段：中国移动粤港澳（韶关）数据中心二期项目土建及室外工程设计施工总承包（EPC） |  | 第 1 页 共 1 页
序号 | 项目内容 |  | 金 额 （元）
1 | 分部分项工程费 |  | 7068403.38
1.1 | 土石方工程 |  | 1302331.07
1.2 | 地基处理与边坡支护工程 |  | 1582603.97
1.3 | 混凝土及钢筋混凝土工程 |  | 2495208.52
1.4 | 屋面及防水工程 |  | 1066552.6
1.5 | 金属结构工程 |  | 556499.65
1.6 | 其他装饰工程 |  | 65207.57
2 | 措施项目费 |  | 874157.35
2.1 | 其中：安全生产措施费 |  | 337392.96
3 | 其他项目费 |  | 571750.38
3.1 | 其中：暂列金额 |  | 353420.17
3.2 | 其中：专业工程暂估价
3.3 | 其中：计日工
3.4 | 其中：总承包服务费
3.5 | 其中：工程优质费 |  | 218330.21
3.6 | 其中：合同中约定的其他项目
4 | 增值税 |  | 766288
5 | 工程造价 |  | 9280599.11
合计 |  |  | 9,280,599.11

## E.2.1 分部分项工程项目清单计价表
分部分项工程项目清单计价表
工程名称：室外管廊 |  |  |  | 标段：中国移动粤港澳（韶关）数据中心二期项目土建及室外工程设计施工总承包（EPC） |  |  | 第 1 页 共 5 页
序号 | 项目编码 | 项目名称 | 项目特征描述 |  | 计量 单位 | 工程量 |  | 金额（元）
[8 empty] | 综合单价 | 合价
|  | 土石方工程 | [6 empty] | 1302331.07
1 | 010102001013 | 挖基坑、基槽土方 | 1.施工部位:基槽基础土方 2.土壤类别:土方根据地勘资料综合考虑(包括碎石、淤泥、流砂、湿土等) 3.挖土平均深度:综合考虑 4.开挖方式:按施工组织设计或施工方案综合考虑 5.场内转堆及运输综合考虑 6.清单工程量为现场实际挖工程量，即包括了工作面和放坡系数等 |  | m3 | 6388.45 |  | 8.27 | 52832.48
2 | 010102006007 | 挖基坑、基槽石方 | 1.开挖方式:履带式单头液压岩石破碎机 2.施工部位:桩承台基础、基础梁等基础石方 3.土壤类别:土方根据地勘资料综合考虑 4.挖土平均深度:综合考虑 5.开挖方式:按施工组织设计或施工方案综合考虑 6.场内转堆及运输综合考虑 7.清单工程量为现场实际挖工程量，即包括了工作面和放坡系数等 |  | m3 | 4709.29 |  | 111.93 | 527110.83
3 | 010101003005 | 外购土 | 1.施工部位:外购土 2.土质和粒径要求:素土，满足回填要求 3.取土及运输距离:综合考虑土方来源及场内外运距 |  | m3 | 1009.08 |  | 21.36 | 21553.95
4 | 010102007032 | 回填方 | 1.槽、坑回填 2.回填材料：素土（原土） 3.土质和粒径要求：按设计要求综合考虑 4.密实度要求:满足设计、施工和验收规范的要求 5.夯填（碾压）要求：综合考虑 |  | m3 | 7397.53 |  | 20.32 | 150317.81
本页小计 | [8 empty] | 751815.07
分部分项工程项目清单计价表
工程名称：室外管廊 |  |  |  | 标段：中国移动粤港澳（韶关）数据中心二期项目土建及室外工程设计施工总承包（EPC） |  |  | 第 2 页 共 5 页
序号 | 项目编码 | 项目名称 | 项目特征描述 |  | 计量 单位 | 工程量 |  | 金额（元）
[8 empty] | 综合单价 | 合价
5 | 010103002019 | 余方弃置（石方） | 1.运距:自行考虑 2.综合考虑:装卸方式、垂直运输、场外运输、场外道路 3.综合考虑:排障、协调 4.综合考虑处置费、土石方消纳费等 5.其他 |  | m3 | 4709.29 |  | 116.9 | 550516
|  | 地基处理与边坡支护工程 | [6 empty] | 1582603.97
6 | 010202006001 | 型钢桩、钢板桩 | 1.陆上打拉森钢板桩 2.拔拉森钢板桩 3.满足规范要求，及必要的施工工艺 |  | t | 1386.923 |  | 1141.09 | 1582603.97
|  | 混凝土及钢筋混凝土工程 | [6 empty] | 2495208.52
|  | 钢筋混凝土 | [6 empty] | 2062341.15
7 | 010501001021 | 基础垫层 | 1.现浇混凝土基础垫层、基础梁 2.混凝土强度等级:C20商品混凝土 3.未尽事项详见招标文件、图纸、技术规格书，并考虑所有必须的施工工艺 |  | m3 | 187.4 |  | 470.09 | 88094.87
8 | 010502003013 | 筏形基础 | 1.现浇混凝土底板 2.混凝土强度等级:C30商品混凝土 抗渗P6 3.混凝土泵送增加费 |  | m3 | 680.98 |  | 499.22 | 339958.84
9 | 010502009010 | 地下室外墙 | 1.现浇混凝土直形墙 2.混凝土强度等级:C30商品混凝土 抗渗P6 3.混凝土泵送增加费 |  | m3 | 972.1 |  | 540.13 | 525060.37
10 | 010502013014 | 实心楼板 | 1.现浇混凝土实心楼板 2.混凝土强度等级:C30商品混凝土 抗渗P6 3.混凝土泵送增加费 |  | m3 | 463.46 |  | 514.02 | 238227.71
11 | 040601029017 | 池槽盖板 | 1.电缆沟盖板选用成品盖板，四边包角钢L40X4，盖板厚度为150mm厚盖板，含钢筋配置 2.地沟盖板安装 3.二次灌浆 细石混凝土 |  | m2 | 27.65 |  | 382.46 | 10575.02
本页小计 | [8 empty] | 3335036.78
分部分项工程项目清单计价表
工程名称：室外管廊 |  |  |  | 标段：中国移动粤港澳（韶关）数据中心二期项目土建及室外工程设计施工总承包（EPC） |  |  | 第 3 页 共 5 页
序号 | 项目编码 | 项目名称 | 项目特征描述 |  | 计量 单位 | 工程量 |  | 金额（元）
[8 empty] | 综合单价 | 合价
12 | 010506001015 | 现浇构件钢筋 | 1.钢筋种类、规格:现浇构件带肋钢筋(Ⅲ级) φ25以内 2.适用所有混凝土构件 3.未尽事项详见招标文件、图纸、技术规格书，并考虑所有必须的施工工艺 |  | t | 211.518 |  | 4008.68 | 847907.98
13 | 010506003015 | 现浇混凝土构件钢筋 | 1.钢筋种类、规格:现浇构件带肋钢筋E(Ⅲ级) φ10以内 2.适用所有混凝土构件 3.未尽事项详见招标文件、图纸、技术规格书，并考虑所有必须的施工工艺 |  | t | 1.38 |  | 4387.66 | 6054.97
14 | 010506001016 | 现浇构件钢筋 | 1.钢筋种类、规格:现浇构件带肋箍筋(Ⅲ级) φ10以内 2.适用所有混凝土构件 3.未尽事项详见招标文件、图纸、技术规格书，并考虑所有必须的施工工艺 |  | t | 1.142 |  | 5657.96 | 6461.39
|  | 模版 | [6 empty] | 432867.37
15 | 010505001018 | 垫层模板 | 1.基础类型:垫层模板 2.未尽事项详见招标文件、图纸、技术规格书，并考虑所有必须的施工工艺 |  | m2 | 129.65 |  | 34.79 | 4510.52
16 | 010505002010 | 基础模板 | 1.基础模板 2.未尽事项详见招标文件、图纸、技术规格书，并考虑所有必须的施工工艺 |  | m2 | 532.12 |  | 62.4 | 33204.29
17 | 010505005010 | 墙面模板 | 1.直形墙模板 2.未尽事项详见招标文件、图纸、技术规格书，并考虑所有必须的施工工艺 |  | m2 | 6563.53 |  | 47.85 | 314064.91
18 | 010505007010 | 楼板、屋面板、坡道板模板 | 1.无梁板模板 支模高度3.6m |  | m2 | 1410.22 |  | 57.5 | 81087.65
|  | 屋面及防水工程 | [6 empty] | 1066552.6
19 | 010905003003 | 止水带 | 1.钢板止水带 |  | m | 1344 |  | 63.08 | 84779.52
本页小计 | [8 empty] | 1378071.23
分部分项工程项目清单计价表
工程名称：室外管廊 |  |  |  | 标段：中国移动粤港澳（韶关）数据中心二期项目土建及室外工程设计施工总承包（EPC） |  |  | 第 4 页 共 5 页
序号 | 项目编码 | 项目名称 | 项目特征描述 |  | 计量 单位 | 工程量 |  | 金额（元）
[8 empty] | 综合单价 | 合价
20 | 010903004003 | 顶板变形缝做法 | 1.变形缝 2.顶板变形缝做法参见国标19J302《城市综合管廊工程防水构造》第55页,做法3 |  | m | 45 |  | 78.1 | 3514.5
21 | 010903004004 | 侧墙变形缝做法 | 1.变形缝 2.侧墙变形缝做法参见国标19J302《城市综合管廊工程防水构造》第55页,做法2 |  | m | 93.6 |  | 78.1 | 7310.16
22 | 010903004005 | 底板变形缝做法 | 1.变形缝 2.底板变形缝做法参见国标19J302《城市综合管廊工程防水构造》第55页,做法1 |  | m | 45 |  | 78.1 | 3514.5
23 | 010904001001 | 顶部防水 | 1.40厚C20细石混凝土保护层 2.隔离层 3.4.0厚SBS改性沥青防水卷材 4.15厚1:2水泥砂浆找平、压实、抹光 |  | m2 | 1838.02 |  | 96.83 | 177975.48
24 | 010905001004 | 底板防水 | 1.50厚C20细石混凝土 2.隔离层 3.防水层:3.0mm厚自粘聚合物改性沥青防水卷材 3.防水层:3.0mm厚自粘聚合物改性沥青防水卷材 |  | m2 | 1874.02 |  | 166.62 | 312249.21
25 | 010903001006 | 侧墙防水 | 1.60厚水泥灰砂砖防水保护层 2.防水层:1.5厚改性沥青防水卷材 3.防水层:1.5厚改性沥青防水卷材 4.DP M15砂浆局部找平层 |  | m2 | 3595.88 |  | 132.71 | 477209.23
|  | 金属结构工程 | [6 empty] | 556499.65
26 | 010607010002 | 钢支架 | 1.名称:外露热镀锌支架制作、安装 2.支架形式:综合考虑 3.防锈及面漆满足图纸要求 4.满足规范和工艺要求 |  | t | 33.824 |  | 9958.61 | 336840.02
本页小计 | [8 empty] | 1318613.1
分部分项工程项目清单计价表
工程名称：室外管廊 |  |  |  | 标段：中国移动粤港澳（韶关）数据中心二期项目土建及室外工程设计施工总承包（EPC） |  |  | 第 5 页 共 5 页
序号 | 项目编码 | 项目名称 | 项目特征描述 |  | 计量 单位 | 工程量 |  | 金额（元）
[8 empty] | 综合单价 | 合价
27 | 010607006010 | 钢梯 | 1.井内钢爬梯，外露镀锌钢爬梯 2.满足规范和工艺要求 |  | t | 10.21 |  | 9958.61 | 101677.41
28 | 010506025008 | 预埋钢材 | 1.材料品种、规格:钢板、角钢 2.规格及型号详见设计图纸 3.做法详见设计 |  | t | 11.653 |  | 8019.41 | 93450.18
29 | 010503014001 | 盖板、井圈 | 1.DN900过车铸铁井盖 2.满足规范和工艺要求 |  | 套 | 26 |  | 943.54 | 24532.04
|  | 其他装饰工程 | [6 empty] | 65207.57
30 | 011505002009 | 管廊接驳 | 1.现管管廊与一期管廊接驳 2.包含原管廊开洞，接驳后防水等必要的施工工艺 |  | 处 | 4 |  | 12150.79 | 48603.16
31 | 031301003061 | 套管 | 1.类型:柔性防水套管 2.材质:镀锌钢管 3.规格:DN100 |  | 个 | 1 |  | 475.5 | 475.5
32 | 031301003062 | 套管 | 1.名称:钢套管 2.材质:镀锌钢管 3.规格:DN100 |  | 个 | 144 |  | 101.88 | 14670.72
33 | 031301003063 | 套管 | 1.名称:钢套管 2.材质:镀锌钢管 3.规格:DN150 |  | 个 | 1 |  | 167.59 | 167.59
34 | 031301003064 | 套管 | 1.名称:钢套管 2.材质:镀锌钢管 3.规格:DN200内 |  | 个 | 1 |  | 200.63 | 200.63
35 | 031301003065 | 套管 | 1.名称:钢套管 2.材质:镀锌钢管 3.规格:DN250内 |  | 个 | 1 |  | 234.7 | 234.7
36 | 031301003066 | 套管 | 1.名称:钢套管 2.材质:镀锌钢管 3.规格:DN300内 |  | 个 | 1 |  | 259.62 | 259.62
37 | 031301003067 | 套管 | 1.类型:柔性防水套管 2.材质:镀锌钢管 3.规格:DN150 |  | 个 | 1 |  | 595.65 | 595.65
本页小计 | [8 empty] | 284867.2
合 计 | [8 empty] | 7068403.38

## E.3.1 措施项目清单计价表
措施项目清单计价表
工程名称：室外管廊 |  | 标段：中国移动粤港澳（韶关）数据中心二期项目土建及室外工程设计施工总承包（EPC） |  |  | 第 1 页 共 2 页
序号 | 项目编码 |  | 项 目 名 称 | 工作内容 |  | 价格 （元） | 备注
1 |  |  | 措施项目 |  |  | 874157.35
1.1 | 011601006025 |  | 临时设施 |  |  | 143806.83 | 费率为原定额绿色施工安全防护措施费率乘以系数0.26
1.2 | 011601007025 |  | 文明施工 |  |  | 121682.71 | 费率为原定额绿色施工安全防护措施费率乘以系数0.22
1.3 | 011601008025 |  | 环境保护 |  |  | 110620.64 | 费率为原定额绿色施工安全防护措施费率乘以系数0.20
1.4 | 011601009025 |  | 安全生产 |  |  | 337392.96 | 市政工程综合定额、城市轨道交通工程综合定额安全生产措施费率为原定额绿色施工安全防护措施费率乘以系数0.42，其他专业工程综合定额的安全生产措施费率为原定额绿色施工安全防护措施费率乘以系数0.61
1.5 | GGCSF0001061 |  | 赶工措施费 |  |  | 122264.93 | 赶工措施费=（1_δ）*分部分项的（人工费+施工机具费）*0.3 （0.8≤δ＜1 式中：δ=合同工期/定额工期）。将计算结果按比例划分至分部分项分、措施项目费，划分规则见粤标定函〔2025〕22号
1.6 | 1.1 |  | 综合脚手架 |  |  | 38389.28
1.6.1 | 011601001025 |  | 脚手架 |  |  | 38389.28
本页小计 | [5 empty] | 874157.35
注:措施项目清单费用构成详见本标准表E.3.2，大型机械进出场及安拆费用组成见本标准表E.3.4。
措施项目清单计价表
工程名称：室外管廊 |  | 标段：中国移动粤港澳（韶关）数据中心二期项目土建及室外工程设计施工总承包（EPC） |  |  | 第 2 页 共 2 页
合计 | [5 empty] | 874157.35 | -
注:措施项目清单费用构成详见本标准表E.3.2，大型机械进出场及安拆费用组成见本标准表E.3.4。