## E.1.1 工程项目清单汇总表
工程项目清单汇总表
工程名称：室外车棚 |  | 标段：中国移动粤港澳（韶关）数据中心二期项目土建及室外工程设计施工总承包（EPC） |  | 第 1 页 共 1 页
序号 | 项目内容 |  | 金 额 （元）
1 | 分部分项工程费 |  | 150984.82
1.1 | 土石方工程 |  | 1550.08
1.2 | 钢筋混凝土及模板工程 |  | 2539.44
1.3 | 金属结构工程 |  | 146895.3
2 | 措施项目费 |  | 4585.12
2.1 | 其中：安全生产措施费 |  | 1850.98
3 | 其他项目费 |  | 7549.24
3.1 | 其中：暂列金额 |  | 7549.24
3.2 | 其中：专业工程暂估价
3.3 | 其中：计日工
3.4 | 其中：总承包服务费
3.5 | 其中：工程优质费
3.6 | 其中：合同中约定的其他项目
4 | 增值税 |  | 14680.73
5 | 工程造价 |  | 177799.91
合计 |  |  | 177,799.91

## E.2.1 分部分项工程项目清单计价表
分部分项工程项目清单计价表
工程名称：室外车棚 |  |  |  | 标段：中国移动粤港澳（韶关）数据中心二期项目土建及室外工程设计施工总承包（EPC） |  |  | 第 1 页 共 2 页
序号 | 项目编码 | 项目名称 | 项目特征描述 |  | 计量 单位 | 工程量 |  | 金额（元）
[8 empty] | 综合单价 | 合价
|  | 土石方工程 | [6 empty] | 1550.08
1 | 010102001008 | 挖基坑、基槽土方 | 1.施工部位:独立基础、基础梁等基础土方 2.土壤类别:土方根据地勘资料综合考虑(包括碎石、淤泥、流砂、湿土等) 3.挖土平均深度:综合考虑 4.开挖方式:按施工组织设计或施工方案综合考虑 5.场内转堆及运输综合考虑 6.清单工程量为现场实际挖工程量，即包括了工作面和放坡系数等 |  | m3 | 17.6 |  | 8.27 | 145.55
2 | 010102007024 | 回填方 | 1.回填材料：素土（原土） 2.土质和粒径要求：按设计要求综合考虑 3.密实度要求:满足设计、施工和验收规范的要求 4.夯填（碾压）要求：综合考虑 |  | m3 | 15.42 |  | 20.32 | 313.33
3 | 010103002014 | 余方弃置（土方） | 1.运距:自行考虑 2.综合考虑:装卸方式、垂直运输、场外运输、场外道路 3.综合考虑:排障、协调 4.综合考虑处置费、土石方消纳费等 5.其他 |  | m3 | 17.6 |  | 62 | 1091.2
|  | 钢筋混凝土及模板工程 | [6 empty] | 2539.44
4 | 010501001016 | 基础垫层 | 1.现浇混凝土基础垫层 2.混凝土强度等级:C20商品混凝土 3.未尽事项详见招标文件、图纸、技术规格书，并考虑所有必须的施工工艺 |  | m3 | 0.64 |  | 470.09 | 300.86
5 | 010502003011 | 独立基础 | 1.混凝土种类:独立基础 2.混凝土强度等级:C30商品混凝土 3.未尽事项详见招标文件、图纸、技术规格书，并考虑所有必须的施工工艺 |  | m3 | 1.54 |  | 489.01 | 753.08
本页小计 | [8 empty] | 2604.02
分部分项工程项目清单计价表
工程名称：室外车棚 |  |  |  | 标段：中国移动粤港澳（韶关）数据中心二期项目土建及室外工程设计施工总承包（EPC） |  |  | 第 2 页 共 2 页
序号 | 项目编码 | 项目名称 | 项目特征描述 |  | 计量 单位 | 工程量 |  | 金额（元）
[8 empty] | 综合单价 | 合价
6 | 010505001014 | 垫层模板 | 1.基础类型:基础垫层模板 2.未尽事项详见招标文件、图纸、技术规格书，并考虑所有必须的施工工艺 |  | m2 | 5.76 |  | 34.7 | 199.87
7 | 010505002007 | 基础模板 | 1.基础类型:基础垫层模板、一层垫层模板 2.未尽事项详见招标文件、图纸、技术规格书，并考虑所有必须的施工工艺 |  | m2 | 23.04 |  | 55.8 | 1285.63
|  | 金属结构工程 | [6 empty] | 146895.3
8 | 010605001009 | 雨蓬 | 1.雨蓬镀锌骨架钢柱钢梁：100*100镀锌钢管，厚度综合考虑 2.压型钢板为镀锌钢板,厚度0.6mm 3.含金属构件场内运输，各个连接件，预埋件等 4.未尽事项详见招标文件、图纸、技术规范书，并考虑所有必须的施工工艺 |  | m2 | 382.5 |  | 384.04 | 146895.3
本页小计 | [8 empty] | 148380.8
合 计 | [8 empty] | 150984.82

## E.3.1 措施项目清单计价表
措施项目清单计价表
工程名称：室外车棚 |  | 标段：中国移动粤港澳（韶关）数据中心二期项目土建及室外工程设计施工总承包（EPC） |  |  | 第 1 页 共 1 页
序号 | 项目编码 |  | 项 目 名 称 | 工作内容 |  | 价格 （元） | 备注
1 |  |  | 措施项目 |  |  | 4585.12
1.1 | 011601006021 |  | 临时设施 |  |  | 788.94 | 费率为原定额绿色施工安全防护措施费率乘以系数0.26
1.2 | 011601007021 |  | 文明施工 |  |  | 667.57 | 费率为原定额绿色施工安全防护措施费率乘以系数0.22
1.3 | 011601008021 |  | 环境保护 |  |  | 606.88 | 费率为原定额绿色施工安全防护措施费率乘以系数0.20
1.4 | 011601009021 |  | 安全生产 |  |  | 1850.98 | 市政工程综合定额、城市轨道交通工程综合定额安全生产措施费率为原定额绿色施工安全防护措施费率乘以系数0.42，其他专业工程综合定额的安全生产措施费率为原定额绿色施工安全防护措施费率乘以系数0.61
1.5 | GGCSF0001057 |  | 赶工措施费 |  |  | 670.75 | 赶工措施费=（1_δ）*分部分项的（人工费+施工机具费）*0.3 （0.8≤δ＜1 式中：δ=合同工期/定额工期）。将计算结果按比例划分至分部分项分、措施项目费，划分规则见粤标定函〔2025〕22号
本页小计 | [5 empty] | 4585.12
合计 | [5 empty] | 4585.12 | -
注:措施项目清单费用构成详见本标准表E.3.2，大型机械进出场及安拆费用组成见本标准表E.3.4。