## E.1.1 工程项目清单汇总表
工程项目清单汇总表
工程名称：室外道路及硬装铺贴 |  | 标段：中国移动粤港澳（韶关）数据中心二期项目土建及室外工程设计施工总承包（EPC） |  | 第 1 页 共 1 页
序号 | 项目内容 |  | 金 额 （元）
1 | 分部分项工程费 |  | 4583786.15
1.1 | 道路工程 |  | 2682688.33
1.2 | 室外铺装 |  | 1413282.12
1.3 | 室外台阶 |  | 92466.48
1.4 | 标识 |  | 193047.32
1.5 | 拆除工程 |  | 202301.9
2 | 措施项目费 |  | 252103.93
2.1 | 其中：安全生产措施费 |  | 101772.37
3 | 其他项目费 |  | 295047.19
3.1 | 其中：暂列金额 |  | 229189.31
3.2 | 其中：专业工程暂估价
3.3 | 其中：计日工
3.4 | 其中：总承包服务费
3.5 | 其中：工程优质费 |  | 65857.88
3.6 | 其中：合同中约定的其他项目
4 | 增值税 |  | 461784.35
5 | 工程造价 |  | 5592721.62
合计 |  |  | 5,592,721.62

## E.2.1 分部分项工程项目清单计价表
分部分项工程项目清单计价表
工程名称：室外道路及硬装铺贴 |  |  |  | 标段：中国移动粤港澳（韶关）数据中心二期项目土建及室外工程设计施工总承包（EPC） |  |  | 第 1 页 共 8 页
序号 | 项目编码 | 项目名称 | 项目特征描述 |  | 计量 单位 | 工程量 |  | 金额（元）
[8 empty] | 综合单价 | 合价
|  | 道路工程 | [6 empty] | 2682688.33
1 | 040202002001 | 水泥稳定土 | 1.水泥含量:C25钢筋砼稳定层 2.厚度:200mm 3.未尽事项详见招标文件、图纸、技术规格书，并考虑所有必须的施工工艺 |  | m2 | 7738.76 |  | 120.33 | 931204.99
2 | 010506020005 | 现浇构件钢筋 | 1.部位:水泥稳定土层内掺钢丝网 2.钢筋种类、规格:Φ10以内 3.未尽事项详见招标文件、图纸、技术规格书，并考虑所有必须的施工工艺 |  | t | 30.559 |  | 4387.66 | 134082.5
3 | 040203006001 | 沥青混凝土路面（车行路面） | 1.面层:40mm厚细粒式沥青混凝土 2.未尽事项详见招标文件、图纸、技术规格书，并考虑所有必须的施工工艺 |  | m2 | 7738.76 |  | 51.62 | 399474.79
4 | 040203006002 | 沥青混凝土路面（车行路面） | 1.面层:面层:80mm厚中粒式沥青混凝土 2.未尽事项详见招标文件、图纸、技术规格书，并考虑所有必须的施工工艺 |  | m2 | 7738.76 |  | 97.12 | 751588.37
5 | 040203006003 | 沥青混凝土路面（车行路面） | 1.透层、封层:乳化沥青粘层油、6mm厚乳化沥青封层油 2.未尽事项详见招标文件、图纸、技术规格书，并考虑所有必须的施工工艺 |  | m2 | 7738.76 |  | 10.59 | 81953.47
6 | 040203006004 | 基层（车行路面） | 1.垫层:200厚片石配石粉垫层碾实 2.路基压实密实≥93% 3.未尽事项详见招标文件、图纸、技术规格书，并考虑所有必须的施工工艺 |  | m2 | 7738.76 |  | 49.67 | 384384.21
|  | 室外铺装 | [6 empty] | 1413282.12
本页小计 | [8 empty] | 2682688.33
分部分项工程项目清单计价表
工程名称：室外道路及硬装铺贴 |  |  |  | 标段：中国移动粤港澳（韶关）数据中心二期项目土建及室外工程设计施工总承包（EPC） |  |  | 第 2 页 共 8 页
序号 | 项目编码 | 项目名称 | 项目特征描述 |  | 计量 单位 | 工程量 |  | 金额（元）
[8 empty] | 综合单价 | 合价
7 | 050201003001 | 烧面芝麻灰花岗岩园路 | 1.块料品种、规格:30mm厚芝麻灰花岗岩烧面 2.规格:30*300*600mm 3.结合层:30mm厚1:3干硬性水泥砂浆 4.未尽事项详见招标文件、图纸、技术规格书，并考虑所有必须的施工工艺 |  | m2 | 388.16 |  | 266.95 | 103619.31
8 | 050201004001 | 路凝土垫层 | 1.垫层:100mm厚C20混凝土垫层 2.未尽事项详见招标文件、图纸、技术规格书，并考虑所有必须的施工工艺 |  | m2 | 388.16 |  | 44.31 | 17199.37
9 | 050201004002 | 路碎石垫层 | 1.垫层:150mm厚碎石垫层 2.素土夯实（压实度≥93%） 3.未尽事项详见招标文件、图纸、技术规格书，并考虑所有必须的施工工艺 |  | m2 | 388.16 |  | 30.2 | 11722.43
10 | 050201003002 | 灰色透水混凝土园路 | 1.面层品种、规格:灰色60厚透水混凝土砖园路 2.30厚DSM15砂浆(1:3干硬性水泥砂浆) 3.未尽事项详见招标文件、图纸、技术规格书，并考虑所有必须的施工工艺 |  | m2 | 1869.62 |  | 80.83 | 151121.38
11 | 050201004003 | 混凝土垫层 | 1.垫层:100mm厚C20混凝土垫层 2.素土夯实（压实度≥93%） 3.未尽事项详见招标文件、图纸、技术规格书，并考虑所有必须的施工工艺 |  | m2 | 1869.62 |  | 44.61 | 83403.75
12 | 050201004004 | 混凝土碎石垫层 | 1.垫层:150mm厚碎石垫层 2.素土夯实（压实度≥93%） 3.未尽事项详见招标文件、图纸、技术规格书，并考虑所有必须的施工工艺 |  | m2 | 1869.62 |  | 30.2 | 56462.52
本页小计 | [8 empty] | 423528.76
分部分项工程项目清单计价表
工程名称：室外道路及硬装铺贴 |  |  |  | 标段：中国移动粤港澳（韶关）数据中心二期项目土建及室外工程设计施工总承包（EPC） |  |  | 第 3 页 共 8 页
序号 | 项目编码 | 项目名称 | 项目特征描述 |  | 计量 单位 | 工程量 |  | 金额（元）
[8 empty] | 综合单价 | 合价
13 | 050201009001 | 嵌草砖(格)铺装 | 1.嵌草砖(格)品种、规格、颜色:250*200*80mm厚井字型植草砖 2.回填:30mm厚黄土粗砂（砂：土=1:1） 3.未尽事项详见招标文件、图纸、技术规格书，并考虑所有必须的施工工艺 |  | m2 | 1200 |  | 65.3 | 78360
14 | 050201004005 | 嵌草砖(格)铺装垫层 | 1.垫层:200mm厚C25混凝土垫层 2.未尽事项详见招标文件、图纸、技术规格书，并考虑所有必须的施工工艺 |  | m2 | 1200 |  | 93.11 | 111732
15 | 050201004006 | 嵌草砖(格)铺装垫层 | 1.疏水层:200mm厚级配碎石、上层铺设土工布一道 2.排水孔:内设直径100@1000mm排水孔 3.素土夯实 4.未尽事项详见招标文件、图纸、技术规格书，并考虑所有必须的施工工艺 |  | m2 | 1200 |  | 114.99 | 137988
16 | 050201003003 | 仿芝麻黑PC砖波打线 | 1.路面厚度、宽度、材料种类:60*400*200mm芝麻黑PC砖波打线 2.结合层:25mm厚1:3干硬性水泥砂浆 3.未尽事项详见招标文件、图纸、技术规格书，并考虑所有必须的施工工艺 |  | m2 | 12.5 |  | 163.59 | 2044.88
17 | 050201004007 | 仿芝麻黑PC砖波打线垫层 | 1.垫层:200mm厚C25混凝土垫层 2.未尽事项详见招标文件、图纸、技术规格书，并考虑所有必须的施工工艺 |  | m2 | 12.5 |  | 93.11 | 1163.88
18 | 050201004008 | 仿芝麻黑PC砖波打线级配碎石 | 1.疏水层:200mm厚级配碎石、上层铺设土工布一道 2.未尽事项详见招标文件、图纸、技术规格书，并考虑所有必须的施工工艺 |  | m2 | 12.5 |  | 38.59 | 482.38
本页小计 | [8 empty] | 331771.14
分部分项工程项目清单计价表
工程名称：室外道路及硬装铺贴 |  |  |  | 标段：中国移动粤港澳（韶关）数据中心二期项目土建及室外工程设计施工总承包（EPC） |  |  | 第 4 页 共 8 页
序号 | 项目编码 | 项目名称 | 项目特征描述 |  | 计量 单位 | 工程量 |  | 金额（元）
[8 empty] | 综合单价 | 合价
19 | 040204004001 | 烧面芝麻灰花岗岩路侧石 | 1.路牙材料种类、规格:150*600*300mm烧面芝麻灰花岗岩 2.砂浆强度等级:C25细石混凝土 3.未尽事项详见招标文件、图纸、技术规格书，并考虑所有必须的施工工艺 |  | m | 2002.41 |  | 152.78 | 305928.2
20 | 040204004002 | 烧面芝麻灰花岗岩路平石 | 1.路牙材料种类、规格:150*600*300mm烧面芝麻灰花岗岩（平石） 2.砂浆强度等级:C25细石混凝土 3.未尽事项详见招标文件、图纸、技术规格书，并考虑所有必须的施工工艺 |  | m | 2002.41 |  | 144.62 | 289588.53
21 | 040202004001 | 石灰、碎石、土 | 1.300厚3:7灰土垫层 2.素土夯实,压实系数≥93% |  | m2 | 1001.21 |  | 62.39 | 62465.49
|  | 室外台阶 | [6 empty] | 92466.48
22 | 010502032007 | 台阶 | 1.80厚C20混凝土，台阶面向外坡1% 2.300厚粒径10～40碎石灌DMM5砂浆（M5混合砂浆），宽出面层100 3.压实填土，压实系数≥93% 4.详参23J909-1-11-台14 5.未尽事项详见招标文件、图纸、技术规格书，并考虑所有必须的施工工艺 |  | m2 | 123 |  | 148.04 | 18208.92
23 | 011107002004 | 石材台阶 | 1.30厚花岗岩面层，背面及四周边满涂防污剂，灌水泥浆擦缝，台口双层，加厚处粘贴与面层相同的石条 2.20厚DSM15砂浆（1：3干硬性水泥砂浆）结合层，表面撒素水泥（撒适量清水） 3.界面剂一道 |  | m2 | 246 |  | 301.86 | 74257.56
|  | 标识 | [6 empty] | 193047.32
本页小计 | [8 empty] | 750448.7
分部分项工程项目清单计价表
工程名称：室外道路及硬装铺贴 |  |  |  | 标段：中国移动粤港澳（韶关）数据中心二期项目土建及室外工程设计施工总承包（EPC） |  |  | 第 5 页 共 8 页
序号 | 项目编码 | 项目名称 | 项目特征描述 |  | 计量 单位 | 工程量 |  | 金额（元）
[8 empty] | 综合单价 | 合价
24 | 050307018001 | 垃圾箱 | 1.规格尺寸:详设计图纸 2.垃圾箱材质:不锈钢 3.其他:未尽事宜参照图纸、招标文件及国家规范的相关要求完成此项目 |  | 个 | 10 |  | 950 | 9500
25 | 011108008001 | 成品车轮档 | 1.名称：车挡器 2.材质:橡胶 3.规格：500*160*100mm（每组两个） 4.未尽事项详见图纸、工程量清单计价说明、国家相关规范等，并综合考虑所有必须的施工工艺 |  | 个 | 132 |  | 75 | 9900
26 | 011108005001 | 标线 | 1.热熔标线普通型，厚度常规； 2.标线宽度：常规 3.部位：中心线、斑马线、消防救援场地 4.未尽事项详见图纸、工程量清单计价说明、国家相关规范等，并综合考虑所有必须的施工工艺 |  | m2 | 785 |  | 49.61 | 38943.85
27 | 040205009001 | 标记 | 1.文字、字符、图形标记 热熔型漆 2.未尽事项详见图纸、工程量清单计价说明、国家相关规范等，并综合考虑所有必须的施工 |  | m2 | 395 |  | 44.93 | 17747.35
28 | 011508001018 | 金属字 | 油罐基础标牌 1.材质：2.5mm 铝板烤漆户外油墨丝印 2.尺寸：1200×600m×2.5mm（单面） 3.具体做法详见方案 辅材，运费，措施费等综合考虑 |  | 个 | 2 |  | 1309.74 | 2619.48
本页小计 | [8 empty] | 78710.68
分部分项工程项目清单计价表
工程名称：室外道路及硬装铺贴 |  |  |  | 标段：中国移动粤港澳（韶关）数据中心二期项目土建及室外工程设计施工总承包（EPC） |  |  | 第 6 页 共 8 页
序号 | 项目编码 | 项目名称 | 项目特征描述 |  | 计量 单位 | 工程量 |  | 金额（元）
[8 empty] | 综合单价 | 合价
29 | 011507001007 | 平面招牌 | 园区平面图550x2000x100mm*4个 1.面层材质：2.5mm 铝板折盒烤漆户外油墨丝印 2.基层：镀锌钢管龙骨架 表面做氧化处理 3.具体做法详见方案，招牌基础施工综合考虑 辅材，运费，措施费等综合考虑 |  | m2 | 4.4 |  | 3385.45 | 14895.98
30 | 011507001008 | 立式标牌及指示牌 | 立式标牌1200×800×80mm（单面）*7个 1.面层材质：2.5mm 铝板折盒烤漆户外油墨丝印 2.基层：镀锌钢管龙骨架立柱 表面做氧化处理 3.具体做法详见方案，招牌基础施工综合考虑 辅材，运费，措施费等综合考虑 |  | m2 | 26.88 |  | 3362.3 | 90378.62
31 | 011508001019 | 金属字 | 户外楼栋号牌 1.材质：2.5mm 铝板折盒烤漆户外油墨丝印 2.尺寸：600*400*20mm 3.具体做法详见方案 辅材，运费，措施费等综合考虑 |  | 个 | 10 |  | 406.14 | 4061.4
32 | 011108009001 | 减速带 | 1.橡胶减速带 |  | m | 48 |  | 104.18 | 5000.64
|  | 拆除工程 | [6 empty] | 202301.9
33 | 041001005001 | 拆除路侧石 | 1.拆除建筑周围路侧石（含结合层） 2.工作内容:拆除、清理、废渣堆放 3.拆除废料外运 ，运距综合考虑 4.未尽事项详见招标文件、图纸、技术规格书，并考虑所有必须的施工工艺 |  | m | 306.2 |  | 9.24 | 2829.29
本页小计 | [8 empty] | 117165.93
分部分项工程项目清单计价表
工程名称：室外道路及硬装铺贴 |  |  |  | 标段：中国移动粤港澳（韶关）数据中心二期项目土建及室外工程设计施工总承包（EPC） |  |  | 第 7 页 共 8 页
序号 | 项目编码 | 项目名称 | 项目特征描述 |  | 计量 单位 | 工程量 |  | 金额（元）
[8 empty] | 综合单价 | 合价
34 | 041001005002 | 拆除路平石 | 1.拆除建筑周围路平石（含结合层） 2.工作内容:拆除、清理、废渣堆放 3.拆除废料外运 ，运距综合考虑 4.未尽事项详见招标文件、图纸、技术规格书，并考虑所有必须的施工工艺 |  | m | 215.98 |  | 7.43 | 1604.73
35 | 041001001002 | 拆除600*300*50厚PC砖 | 1.拆除面层600*300*50厚PC砖 2.机械拆除各类底层30厚 3.工作内容:拆除、清理、废渣堆放 4.拆除废料外运 ，运距综合考虑 5.其他:费用包括但不限于总承包管理、配合服务费,以及按图纸、技术要求及相关图集和规范要求完成本项目的其他一切相关工作 |  | m2 | 117.31 |  | 50.83 | 5962.87
36 | 041001001003 | 拆除路面 | 1.小型机械拆除沥青柏油类路面层12cm 2.工作内容:拆除、清理、废渣堆放 3.拆除废料外运 ，运距综合考虑 4.其他:费用包括但不限于总承包管理、配合服务费,以及按图纸、技术要求及相关图集和规范要求完成本项目的其他一切相关工作 |  | m2 | 1569.39 |  | 32.25 | 50612.83
37 | 041001001004 | 拆除路面 | 1.拆除250厚C30钢筋混凝土路面 2.工作内容:拆除、清理、废渣堆放 3.拆除废料外运 ，运距综合考虑 4.其他:费用包括但不限于总承包管理、配合服务费,以及按图纸、技术要求及相关图集和规范要求完成本项目的其他一切相关工作 |  | m2 | 1569.39 |  | 90.03 | 141292.18
本页小计 | [8 empty] | 199472.61
分部分项工程项目清单计价表
工程名称：室外道路及硬装铺贴 |  |  |  | 标段：中国移动粤港澳（韶关）数据中心二期项目土建及室外工程设计施工总承包（EPC） |  |  | 第 8 页 共 8 页
合 计 | [8 empty] | 4583786.15

## E.3.1 措施项目清单计价表
措施项目清单计价表
工程名称：室外道路及硬装铺贴 |  | 标段：中国移动粤港澳（韶关）数据中心二期项目土建及室外工程设计施工总承包（EPC） |  |  | 第 1 页 共 1 页
序号 | 项目编码 |  | 项 目 名 称 | 工作内容 |  | 价格 （元） | 备注
1 |  |  | 措施项目 |  |  | 252103.93
1.1 | 011601006022 |  | 临时设施 |  |  | 43378.39 | 费率为原定额绿色施工安全防护措施费率乘以系数0.26
1.2 | 011601007022 |  | 文明施工 |  |  | 36704.79 | 费率为原定额绿色施工安全防护措施费率乘以系数0.22
1.3 | 011601008022 |  | 环境保护 |  |  | 33367.99 | 费率为原定额绿色施工安全防护措施费率乘以系数0.20
1.4 | 011601009022 |  | 安全生产 |  |  | 101772.37 | 市政工程综合定额、城市轨道交通工程综合定额安全生产措施费率为原定额绿色施工安全防护措施费率乘以系数0.42，其他专业工程综合定额的安全生产措施费率为原定额绿色施工安全防护措施费率乘以系数0.61
1.5 | GGCSF0001058 |  | 赶工措施费 |  |  | 36880.39 | 赶工措施费=（1_δ）*分部分项的（人工费+施工机具费）*0.3 （0.8≤δ＜1 式中：δ=合同工期/定额工期）。将计算结果按比例划分至分部分项分、措施项目费，划分规则见粤标定函〔2025〕22号
本页小计 | [5 empty] | 252103.93
合计 | [5 empty] | 252103.93 | -
注:措施项目清单费用构成详见本标准表E.3.2，大型机械进出场及安拆费用组成见本标准表E.3.4。