## E.1.1 工程项目清单汇总表
工程项目清单汇总表
工程名称：开关站-气体灭火工程 |  | 标段：中国移动粤港澳（韶关）数据中心二期项目土建及室外工程设计施工总承包（EPC） |  | 第 1 页 共 1 页
序号 | 项目内容 |  | 金 额 （元）
1 | 分部分项工程费 |  | 5423.54
2 | 措施项目费 |  | 1948.5
2.1 | 其中：安全生产措施费 |  | 760.37
3 | 其他项目费 |  | 706.78
3.1 | 其中：暂列金额 |  | 271.18
3.2 | 其中：专业工程暂估价
3.3 | 其中：计日工
3.4 | 其中：总承包服务费
3.5 | 其中：工程优质费 |  | 435.6
3.6 | 其中：合同中约定的其他项目
4 | 增值税 |  | 727.09
5 | 工程造价 |  | 8805.91
合计 |  |  | 8,805.91

## E.2.1 分部分项工程项目清单计价表
分部分项工程项目清单计价表
工程名称：开关站-气体灭火工程 |  |  |  | 标段：中国移动粤港澳（韶关）数据中心二期项目土建及室外工程设计施工总承包（EPC） |  |  | 第 1 页 共 1 页
序号 | 项目编码 | 项目名称 | 项目特征描述 |  | 计量 单位 | 工程量 |  | 金额（元）
[8 empty] | 综合单价 | 合价
1 | 030902008002 | 贮存装置（主材甲供） | 1.名称:120L柜式灭火装置（主材甲供） 2.满足图纸及技术规范书要求 |  | 套 | 4 |  | 1266.06 | 5064.24
2 | 030703007070 | 泄压装置（主材甲供） | 1.名称:自动泄压装置（主材甲供） 2.规格:泄压面积:0.164m² 3.满足图纸及技术规范书要求 |  | 个 | 1 |  | 94.08 | 94.08
3 | 030910001012 | 灭火器 | 1.形式:灭火器具放置箱 2.满足图纸及技术规范书要求 |  | 套 | 2 |  | 125.21 | 250.42
4 | 030910001013 | 灭火器（主材甲供） | 1.形式:手提式磷酸铵盐干粉灭火器（主材甲供） 2.规格、型号:MF/ABC5 3.满足图纸及技术规范书要求 |  | 具 | 4 |  | 3.7 | 14.8
本页小计 | [8 empty] | 5423.54
合 计 | [8 empty] | 5423.54