## E.1.1 工程项目清单汇总表
工程项目清单汇总表
工程名称：开关站-电气工程 |  | 标段：中国移动粤港澳（韶关）数据中心二期项目土建及室外工程设计施工总承包（EPC） |  | 第 1 页 共 1 页
序号 | 项目内容 |  | 金 额 （元）
1 | 分部分项工程费 |  | 49467.83
1.1 | 动力及照明工程 |  | 19319.37
1.2 | 防雷接地系统 |  | 11915.72
1.3 | 火灾自动报警系统 |  | 18232.74
2 | 措施项目费 |  | 9865.18
2.1 | 其中：安全生产措施费 |  | 3929.13
3 | 其他项目费 |  | 4724.3
3.1 | 其中：暂列金额 |  | 2473.39
3.2 | 其中：专业工程暂估价
3.3 | 其中：计日工
3.4 | 其中：总承包服务费
3.5 | 其中：工程优质费 |  | 2250.91
3.6 | 其中：合同中约定的其他项目
4 | 增值税 |  | 5765.16
5 | 工程造价 |  | 69822.47
合计 |  |  | 69,822.47

## E.2.1 分部分项工程项目清单计价表
分部分项工程项目清单计价表
工程名称：开关站-电气工程 |  |  |  | 标段：中国移动粤港澳（韶关）数据中心二期项目土建及室外工程设计施工总承包（EPC） |  |  | 第 1 页 共 7 页
序号 | 项目编码 | 项目名称 | 项目特征描述 |  | 计量 单位 | 工程量 |  | 金额（元）
[8 empty] | 综合单价 | 合价
|  | 动力及照明工程 | [6 empty] | 19319.37
1 | 030402011235 | 成套配电箱 | 1.名称:开关站照明配电箱 2.安装方式:按设计要求 3.综合考虑防火堵洞、本体及附件安装、端子板安装、焊（压）、刷（喷）油漆、接地、单体调试等相关费用 4.满足图纸及规范所需工作内容 |  | 台 | 1 |  | 3223.5 | 3223.5
2 | 030413003037 | 荧光灯 | 1.名称:双管LED灯 2.规格:220V,2×18W 3.满足图纸及规范所需工作内容 |  | 套 | 12 |  | 130.23 | 1562.76
3 | 030413001014 | 普通灯具 | 1.名称:吸顶灯 2.满足图纸及规范所需工作内容 |  | 套 | 2 |  | 76.35 | 152.7
4 | 030413001015 | 装饰灯 | 1.名称:集中电源消防应急照明灯 2.规格:DC36V,1×6W 3.安装形式:综合考虑 4.满足图纸及规范所需工作内容 |  | 套 | 6 |  | 115.47 | 692.82
5 | 030413014012 | 单相二三孔插座 | 1.名称:安全型五孔插座 2.规格:10A 3.安装方式:暗装 4.满足图纸及规范所需工作内容 |  | 套 | 6 |  | 20.27 | 121.62
6 | 030413014013 | 单相二三孔插座 | 1.名称:空调插座 2.规格:16A 3.安装方式:暗装 4.满足图纸及规范所需工作内容 |  | 套 | 2 |  | 22.7 | 45.4
7 | 030413013020 | 照明开关、按钮 | 1.名称:双联单控翘板式开关 2.规格:AC250V 10A 3.安装方式:暗装 4.满足图纸及规范所需工作内容 |  | 套 | 2 |  | 22.9 | 45.8
8 | 030412006023 | 接线盒 | 1.名称:接线盒 2.安装形式:综合考虑 3.满足图纸及规范所需工作内容 |  | 个 | 20 |  | 11.22 | 224.4
本页小计 | [8 empty] | 6069
分部分项工程项目清单计价表
工程名称：开关站-电气工程 |  |  |  | 标段：中国移动粤港澳（韶关）数据中心二期项目土建及室外工程设计施工总承包（EPC） |  |  | 第 2 页 共 7 页
序号 | 项目编码 | 项目名称 | 项目特征描述 |  | 计量 单位 | 工程量 |  | 金额（元）
[8 empty] | 综合单价 | 合价
9 | 030412006024 | 接线盒 | 1.名称:接线盒（开关、插座） 2.安装形式:综合考虑 3.满足图纸及规范所需工作内容 |  | 个 | 10 |  | 9.93 | 99.3
10 | 030409001111 | 电力电缆（主材甲供） | 1.名称:电力电缆 2.规格:WDZA-YJY-5x16 3.满足图纸及规范所需工作内容 |  | m | 50 |  | 13.01 | 650.5
11 | 030409003039 | 电力电缆头 | 1.名称:接线端子 2.规格:截面16mm²以下 3.满足图纸及规范所需工作内容 |  | 个 | 20 |  | 9.97 | 199.4
12 | 030412004114 | 配线 | 1.名称:电气配线 2.规格:WDZB-BYJ-2.5 3.满足图纸及规范所需工作内容 |  | m | 253.77 |  | 4.26 | 1081.06
13 | 030412004115 | 配线 | 1.名称:电气配线 2.规格:WDZB-BYJ-4 3.满足图纸及规范所需工作内容 |  | m | 164.34 |  | 5.61 | 921.95
14 | 030412004116 | 配线 | 1.名称:电气配线 2.规格:WDZBN-BYJ-4.0 3.满足图纸及规范所需工作内容 |  | m | 194.7 |  | 5.75 | 1119.53
15 | 030412001098 | 配管 | 1.名称:电气配管 2.规格:JDG20 3.配置形式:明配/暗配综合考虑 4.满足图纸及规范所需工作内容 |  | m | 76.9 |  | 13.99 | 1075.83
16 | 030412001099 | 配管 | 1.名称:电气配管 2.规格:JDG25 3.配置形式:明配/暗配综合考虑 4.满足图纸及规范所需工作内容 |  | m | 108.8 |  | 17.25 | 1876.8
17 | 030412001100 | 配管 | 1.名称:电气配管 2.规格:SC40 3.配置形式:埋地 4.满足图纸及规范所需工作内容 |  | m | 200 |  | 31.13 | 6226
|  | 防雷接地系统 | [6 empty] | 11915.72
本页小计 | [8 empty] | 13250.37
分部分项工程项目清单计价表
工程名称：开关站-电气工程 |  |  |  | 标段：中国移动粤港澳（韶关）数据中心二期项目土建及室外工程设计施工总承包（EPC） |  |  | 第 3 页 共 7 页
序号 | 项目编码 | 项目名称 | 项目特征描述 |  | 计量 单位 | 工程量 |  | 金额（元）
[8 empty] | 综合单价 | 合价
18 | 030410005007 | 接闪带 | 1.名称:天面明装接闪带 2.材质:热镀锌圆钢 3.规格:φ12 4.安装形式:明敷 5.满足图纸及规范所需工作内容 |  | m | 111 |  | 49.76 | 5523.36
19 | 030410005008 | 接闪带 | 1.名称:避雷网 2.材质:热镀锌扁钢 3.规格:-40x4 4.安装形式:明敷 5.满足图纸及规范所需工作内容 |  | m | 10 |  | 50.09 | 500.9
20 | 030410003006 | 防雷引下线 | 1.名称:防雷引下线 2.安装形式:利用建筑物主筋引下 3.满足图纸及规范所需工作内容 |  | m | 60 |  | 20.64 | 1238.4
21 | 030410004005 | 基础接地网 | 1.名称:基础接地网 2.安装形式:利用基础梁内主筋 3.满足图纸及规范所需工作内容 |  | m | 111 |  | 8.63 | 957.93
22 | 030410007018 | 等电位端子箱、测试板 | 1.名称:总等电位联结端子板(MEB) 2.规格:按设计要求 3.未尽事项详见施工图纸、技术规格书、招标文件、国家相关规范 |  | 台 | 1 |  | 83.16 | 83.16
23 | 030410007019 | 等电位端子箱、测试板 | 1.名称:局部等电位联结端子箱 2.规格:按设计要求 3.未尽事项详见施工图纸、技术规格书、招标文件、国家相关规范 |  | 台 | 1 |  | 83.16 | 83.16
24 | 030410002024 | 接地母线 | 1.名称:接地母线 2.材质:热镀锌扁钢 3.规格:40x4 4.未尽事项详见施工图纸、技术规格书、招标文件、国家相关规范 |  | m | 64 |  | 27.33 | 1749.12
25 | 030410007020 | 等电位端子箱、测试板 | 1.名称:接地装置调试 2.未尽事项详见施工图纸、技术规格书、招标文件、国家相关规范 |  | 台 | 1 |  | 1779.69 | 1779.69
本页小计 | [8 empty] | 11915.72
分部分项工程项目清单计价表
工程名称：开关站-电气工程 |  |  |  | 标段：中国移动粤港澳（韶关）数据中心二期项目土建及室外工程设计施工总承包（EPC） |  |  | 第 4 页 共 7 页
序号 | 项目编码 | 项目名称 | 项目特征描述 |  | 计量 单位 | 工程量 |  | 金额（元）
[8 empty] | 综合单价 | 合价
|  | 火灾自动报警系统 | [6 empty] | 18232.74
26 | 030412005003 | 接线箱 | 1.名称:接线端子箱 2.安装形式:挂墙明装 3.满足图纸及技术规范书要求 |  | 个 | 1 |  | 377.96 | 377.96
27 | 030904008010 | 消防模块箱（主材甲供） | 1.名称:模块箱（主材甲供） 2.安装方式:挂墙明装 3.满足图纸及技术规范书要求 |  | 台 | 1 |  | 93.24 | 93.24
28 | 030904007037 | 消防模块（主材甲供） | 1.名称:短路隔离器（主材甲供） 2.满足图纸及技术规范书要求 |  | 个 | 1 |  | 171.94 | 171.94
29 | 030904007038 | 模块 | 1.名称:广播模块 2.满足图纸及技术规范书要求 |  | 个 | 1 |  | 195.5 | 195.5
30 | 030904007039 | 消防模块（主材甲供） | 1.名称:输入输出模块（主材甲供） 2.满足图纸及技术规范书要求 |  | 个 | 1 |  | 171.94 | 171.94
31 | 030904006006 | 消防广播(扬声器)（主材甲供） | 1.名称:消防广播扬声器（主材甲供） 2.安装方式:综合考虑 3.满足图纸及技术规范书要求 |  | 个 | 2 |  | 22.91 | 45.82
32 | 030904001020 | 点型探测器（主材甲供） | 1.名称:光电感烟探测器（主材甲供） 2.含探测器底盒 3.满足图纸及技术规范书要求 |  | 个 | 5 |  | 54.72 | 273.6
33 | 030904001021 | 点型探测器（主材甲供） | 1.名称:感温探测器 2.含探测器底盒 3.满足图纸及技术规范书要求 |  | 个 | 5 |  | 54.72 | 273.6
34 | 030904005007 | 消防报警电话插孔(电话)（主材甲供） | 1.名称:消防专用电话（主材甲供） 2.安装方式:壁装 3.满足图纸及技术规范书要求 |  | 个 | 2 |  | 15.66 | 31.32
本页小计 | [8 empty] | 1634.92
分部分项工程项目清单计价表
工程名称：开关站-电气工程 |  |  |  | 标段：中国移动粤港澳（韶关）数据中心二期项目土建及室外工程设计施工总承包（EPC） |  |  | 第 5 页 共 7 页
序号 | 项目编码 | 项目名称 | 项目特征描述 |  | 计量 单位 | 工程量 |  | 金额（元）
[8 empty] | 综合单价 | 合价
35 | 030904004017 | 声光报警器（主材甲供） | 1.名称:火灾声光警报器（主材甲供） 2.安装方式:壁装 3.含接线盒 4.满足图纸及技术规范书要求 |  | 个 | 2 |  | 95.46 | 190.92
36 | 030904005008 | 按钮 | 1.名称:带电话插孔的手动报警按钮 2.安装方式:壁装 3.含接线盒 4.满足图纸及技术规范书要求 |  | 个 | 2 |  | 72.44 | 144.88
37 | 030904009026 | 区域报警控制器（主材甲供） | 1.名称:气体灭火控制器（主材甲供） 2.安装方式:壁挂 3.满足图纸及技术规范书要求 |  | 台 | 1 |  | 773.9 | 773.9
38 | 030904003017 | 按钮（主材甲供） | 1.名称:紧急启停按钮(手自动/转换开关)（主材甲供） 2.含接线盒 3.满足图纸及规范所需工作内容 |  | 个 | 2 |  | 74.15 | 148.3
39 | 030904004018 | 自带声警报的喷洒指示灯（主材甲供） | 1.名称:自带声警报的喷洒指示灯 2.含接线盒 3.满足图纸及技术规范书要求 |  | 个 | 2 |  | 49.39 | 98.78
40 | 030904004019 | 声光报警器（主材甲供） | 1.名称:火灾声光警报器 2.安装方式:壁装 3.含接线盒 4.满足图纸及技术规范书要求 |  | 个 | 2 |  | 95.46 | 190.92
41 | 030904005009 | 按钮（主材甲供） | 1.名称:手动火灾报警按钮 2.安装方式:壁装 3.含接线盒 4.满足图纸及技术规范书要求 |  | 个 | 2 |  | 22.44 | 44.88
42 | 030904007040 | 气体灭火终端模块（主材甲供） | 1.名称:气体灭火终端模块 2.满足图纸及技术规范书要求 |  | 个 | 1 |  | 171.94 | 171.94
本页小计 | [8 empty] | 1764.52
分部分项工程项目清单计价表
工程名称：开关站-电气工程 |  |  |  | 标段：中国移动粤港澳（韶关）数据中心二期项目土建及室外工程设计施工总承包（EPC） |  |  | 第 6 页 共 7 页
序号 | 项目编码 | 项目名称 | 项目特征描述 |  | 计量 单位 | 工程量 |  | 金额（元）
[8 empty] | 综合单价 | 合价
43 | 030412004117 | 配线 | 1.名称:配线 2.配线形式:管、槽综合考虑 3.规格:WDZBN-RYSP-2x1.5 4.满足图纸及技术规范书要求 |  | m | 350 |  | 7.03 | 2460.5
44 | 030412004118 | 配线 | 1.名称:配线 2.配线形式:管、槽综合考虑 3.规格:WDZBN-RYSP-2x2.5 4.满足图纸及技术规范书要求 |  | m | 400 |  | 9.47 | 3788
45 | 030412004119 | 配线 | 1.名称:配线 2.配线形式:管、槽综合考虑 3.规格:WDZBN-BYJ-1.5 4.综合考虑接线端子 5.满足图纸及技术规范书要求 |  | m | 100 |  | 3.47 | 347
46 | 030412004120 | 配线 | 1.名称:配线 2.配线形式:管、槽综合考虑 3.规格:WDZBN-BYJ-2.5 4.综合考虑接线端子 5.满足图纸及技术规范书要求 |  | m | 80 |  | 4.56 | 364.8
47 | 030412004121 | 配线 | 1.名称:配线 2.配线形式:管、槽综合考虑 3.规格:WDZBN-BYJ-4 4.综合考虑接线端子 5.满足图纸及技术规范书要求 |  | m | 400 |  | 5.75 | 2300
48 | 030412001101 | 配管 | 1.名称:电气配管 2.规格:JDG20 3.配置形式:明配/暗配综合考虑 4.满足图纸及规范所需工作内容 |  | m | 100 |  | 13.99 | 1399
本页小计 | [8 empty] | 10659.3
分部分项工程项目清单计价表
工程名称：开关站-电气工程 |  |  |  | 标段：中国移动粤港澳（韶关）数据中心二期项目土建及室外工程设计施工总承包（EPC） |  |  | 第 7 页 共 7 页
序号 | 项目编码 | 项目名称 | 项目特征描述 |  | 计量 单位 | 工程量 |  | 金额（元）
[8 empty] | 综合单价 | 合价
49 | 030412001102 | 配管 | 1.名称:电气配管 2.规格:JDG25 3.配置形式:明配/暗配综合考虑 4.满足图纸及规范所需工作内容 |  | m | 100 |  | 17.25 | 1725
50 | 031301001008 | 凿(压、切割)槽 | 1.名称:凿槽、刨沟及修复 2.满足图纸及规范所需工作内容 |  | m | 100 |  | 24.49 | 2449
本页小计 | [8 empty] | 4174
合 计 | [8 empty] | 49467.83