## E.1.1 工程项目清单汇总表
工程项目清单汇总表
工程名称：维护支撑楼-外墙工程 |  | 标段：中国移动粤港澳（韶关）数据中心二期项目土建及室外工程设计施工总承包（EPC） |  | 第 1 页 共 1 页
序号 | 项目内容 |  | 金 额 （元）
1 | 分部分项工程费 |  | 3461966.67
1.1 | 外墙窗 |  | 13883.81
1.2 | 外墙涂料 |  | 958155.03
1.3 | 幕墙工程 |  | 2489927.83
2 | 措施项目费 |  | 241545.34
2.1 | 其中：安全生产措施费 |  | 97509.94
3 | 其他项目费 |  | 236197.95
3.1 | 其中：暂列金额 |  | 173098.33
3.2 | 其中：专业工程暂估价
3.3 | 其中：计日工
3.4 | 其中：总承包服务费
3.5 | 其中：工程优质费 |  | 63099.62
3.6 | 其中：合同中约定的其他项目
4 | 增值税 |  | 354573.9
5 | 工程造价 |  | 4294283.86
合计 |  |  | 4,294,283.86

## E.2.1 分部分项工程项目清单计价表
分部分项工程项目清单计价表
工程名称：维护支撑楼-外墙工程 |  |  |  | 标段：中国移动粤港澳（韶关）数据中心二期项目土建及室外工程设计施工总承包（EPC） |  |  | 第 1 页 共 4 页
序号 | 项目编码 | 项目名称 | 项目特征描述 |  | 计量 单位 | 工程量 |  | 金额（元）
[8 empty] | 综合单价 | 合价
|  | 外墙窗 | [6 empty] | 13883.81
1 | 010807001011 | 金属(塑钢)窗 | 1.窗名称:断桥铝合金固定窗 2.框、扇材质:断桥铝合金 3.玻璃品种、厚度:6中透双银Low-E+12Ar+6金属隔热框 4.窗框选用隔热铝合金型材，铝合金型材壁厚不低于1.4mm 5.所选门窗的型材与玻璃的传热系数、遮阳系数、可见光透射比应满足建筑节能设计说明专篇的限值要求 6.考虑成品排水板及滴水线,颜色同窗框门窗深化单位一体化设计 7.具体做法详见图纸 |  | m2 | 1.2 |  | 580.46 | 696.55
2 | 010807001012 | 金属(塑钢)窗 | 1.窗名称:断桥铝合金上悬窗/平开窗 2.框、扇材质:断桥铝合金 3.玻璃品种、厚度:6中透双银Low-E+12Ar+6金属隔热框 4.窗框选用隔热铝合金型材，铝合金型材壁厚不低于1.4mm 5.所选门窗的型材与玻璃的传热系数、遮阳系数、可见光透射比应满足建筑节能设计说明专篇的限值要求 6.考虑成品排水板及滴水线,颜色同窗框门窗深化单位一体化设计 7.具体做法详见图纸 |  | m2 | 4.32 |  | 674.37 | 2913.28
本页小计 | [8 empty] | 3609.83
分部分项工程项目清单计价表
工程名称：维护支撑楼-外墙工程 |  |  |  | 标段：中国移动粤港澳（韶关）数据中心二期项目土建及室外工程设计施工总承包（EPC） |  |  | 第 2 页 共 4 页
序号 | 项目编码 | 项目名称 | 项目特征描述 |  | 计量 单位 | 工程量 |  | 金额（元）
[8 empty] | 综合单价 | 合价
3 | 010807001013 | 金属(塑钢)窗 | 1.窗名称:铝合金推拉窗 2.框、扇材质:铝合金 3.玻璃品种、厚度:12厘钢化玻璃 4.窗框选用隔热铝合金型材，铝合金型材壁厚不低于1.4mm 5.所选门窗的型材与玻璃的传热系数、遮阳系数、可见光透射比应满足建筑节能设计说明专篇的限值要求 6.考虑成品排水板及滴水线,颜色同窗框门窗深化单位一体化设计 7.具体做法详见图纸 |  | m2 | 15 |  | 538.28 | 8074.2
4 | 010807001014 | 防火窗 | 1.窗名称:FC甲1515 2.框、扇材质:断桥铝合金 3.玻璃品种、厚度:防火玻璃 4.窗框选用隔热铝合金型材，铝合金型材壁厚不低于1.4mm 5.所选门窗的型材与玻璃的传热系数、遮阳系数、可见光透射比应满足建筑节能设计说明专篇的限值要求 6.考虑成品排水板及滴水线,颜色同窗框门窗深化单位一体化设计 7.具体做法详见图纸 |  | m2 | 2.25 |  | 977.68 | 2199.78
|  | 外墙涂料 | [6 empty] | 958155.03
5 | 010903002004 | 墙面涂膜防水（一级防水） | 1.做法：外墙1 2.5厚聚合物抗裂砂浆,中间压入一层耐碱玻纤 网格布 3.刷素水泥浆一道(内掺水重5%的建筑胶) 4.清理基层 5.1.2厚聚合物水泥基防水涂料一道 6.10厚1:3聚合物水泥防水砂浆 7.5厚1:3水泥砂浆打底扫毛或划出纹道 |  | m2 | 4294.57 |  | 130.63 | 560999.68
本页小计 | [8 empty] | 571273.66
分部分项工程项目清单计价表
工程名称：维护支撑楼-外墙工程 |  |  |  | 标段：中国移动粤港澳（韶关）数据中心二期项目土建及室外工程设计施工总承包（EPC） |  |  | 第 3 页 共 4 页
序号 | 项目编码 | 项目名称 | 项目特征描述 |  | 计量 单位 | 工程量 |  | 金额（元）
[8 empty] | 综合单价 | 合价
6 | 011403001018 | 涂料真石漆外墙 | 1.做法：外墙1 2.柔性耐水腻子，外刷外墙真石漆涂料（一底二面） 3.综合考虑分格缝 |  | m2 | 4294.57 |  | 92.45 | 397033
7 | 011203003004 | 面砖外墙（一级防水） | 1.做法：外墙2 2.1:1水泥(或白水泥掺色)砂浆(细砂)勾缝 3.贴10厚外墙饰面仿石砖,在砖粘贴面上随贴随涂，刷一遍混凝土界面处理剂,增强粘粘力 |  | m2 | 1 |  | 122.35 | 122.35
|  | 幕墙工程 | [6 empty] | 2489927.83
8 | 011206001001 | 玻璃幕墙（MQ1) | 1.玻璃幕墙金属隔热框 2.隐框铝合金骨架材料种类、规格、中距:隔热铝合金窗，室内外可视面氟碳喷涂，颜色以建筑师确认为准。型材，断面、规格、间距详见设计图 3.材料种类、规格、中距:综合考虑 4.面层材料品种、规格、颜色:6中透双银Low-E+12Ar+6金属隔热框 5.面层固定方式:根据幕墙招标图纸设计要求并综合考虑 6.隔离带、框边封闭材料品种、规格:根据幕墙招标图纸设计要求考虑 7.嵌缝、塞口材料种类:根据幕墙招标图纸设计要求考虑 8.幕墙与主体结构采用热浸镀锌预埋件方式连接,具体预埋方式根据幕墙招标图纸设计要求考虑 9.考虑上悬窗开启扇开启深度0.3m,开启角度不大于30度，上悬窗开启等五金综合考虑 10.未尽事项详见招标文件、图纸、技术规格书，并考虑所有必须的施工工艺 |  | m2 | 711.43 |  | 905.54 | 644228.32
本页小计 | [8 empty] | 1041383.67
分部分项工程项目清单计价表
工程名称：维护支撑楼-外墙工程 |  |  |  | 标段：中国移动粤港澳（韶关）数据中心二期项目土建及室外工程设计施工总承包（EPC） |  |  | 第 4 页 共 4 页
序号 | 项目编码 | 项目名称 | 项目特征描述 |  | 计量 单位 | 工程量 |  | 金额（元）
[8 empty] | 综合单价 | 合价
9 | 011206001002 | 玻璃幕墙(M2-M16) | 1.玻璃幕墙金属隔热框 2.半隐框铝合金骨架材料种类、规格、中距:隔热铝合金窗，室内外可视面氟碳喷涂，颜色以建筑师确认为准。型材，断面、规格、间距详见设计图 3.材料种类、规格、中距及银白色金属构件:综合考虑 4.面层材料品种、规格、颜色:6中透双银Low-E+12Ar+6金属隔热框 5.面层固定方式:根据幕墙招标图纸设计要求并综合考虑 6.隔离带、框边封闭材料品种、规格:根据幕墙招标图纸设计要求考虑 7.嵌缝、塞口材料种类:根据幕墙招标图纸设计要求考虑 8.幕墙与主体结构采用热浸镀锌预埋件方式连接,具体预埋方式根据幕墙招标图纸设计要求考虑 9.考虑上悬窗开启扇开启深度0.3m,开启角度不大于30度，上悬窗开启，消防救援窗口等综合考虑 10.未尽事项详见招标文件、图纸、技术规格书，并考虑所有必须的施工工艺 |  | m2 | 2107.42 |  | 875.81 | 1845699.51
本页小计 | [8 empty] | 1845699.51
合 计 | [8 empty] | 3461966.67

## E.3.1 措施项目清单计价表
措施项目清单计价表
工程名称：维护支撑楼-外墙工程 |  | 标段：中国移动粤港澳（韶关）数据中心二期项目土建及室外工程设计施工总承包（EPC） |  |  | 第 1 页 共 1 页
序号 | 项目编码 |  | 项 目 名 称 | 工作内容 |  | 价格 （元） | 备注
1 |  |  | 措施项目 |  |  | 241545.34
1.1 | 011601006017 |  | 临时设施 |  |  | 41561.62 | 费率为原定额绿色施工安全防护措施费率乘以系数0.26
1.2 | 011601007017 |  | 文明施工 |  |  | 35167.52 | 费率为原定额绿色施工安全防护措施费率乘以系数0.22
1.3 | 011601008017 |  | 环境保护 |  |  | 31970.47 | 费率为原定额绿色施工安全防护措施费率乘以系数0.20
1.4 | 011601009017 |  | 安全生产 |  |  | 97509.94 | 市政工程综合定额、城市轨道交通工程综合定额安全生产措施费率为原定额绿色施工安全防护措施费率乘以系数0.42，其他专业工程综合定额的安全生产措施费率为原定额绿色施工安全防护措施费率乘以系数0.61
1.5 | GGCSF0001039 |  | 赶工措施费 |  |  | 35335.79 | 赶工措施费=（1_δ）*分部分项的（人工费+施工机具费）*0.3 （0.8≤δ＜1 式中：δ=合同工期/定额工期）。将计算结果按比例划分至分部分项分、措施项目费，划分规则见粤标定函〔2025〕22号
本页小计 | [5 empty] | 241545.34
合计 | [5 empty] | 241545.34 | -
注:措施项目清单费用构成详见本标准表E.3.2，大型机械进出场及安拆费用组成见本标准表E.3.4。