## E.1.1 工程项目清单汇总表
工程项目清单汇总表
工程名称：维护支撑楼-智能化工程 |  | 标段：中国移动粤港澳（韶关）数据中心二期项目土建及室外工程设计施工总承包（EPC） |  | 第 1 页 共 1 页
序号 | 项目内容 |  | 金 额 （元）
1 | 分部分项工程费 |  | 2699309.65
1.1 | 办公网络设备 |  | 512050.42
1.2 | 综合布线系统 |  | 581749.99
1.3 | 视频监控系统 |  | 577487.37
1.4 | 入侵报警系统 |  | 52632.78
1.5 | 门禁管理系统 |  | 348654.1
1.6 | 建筑设备监控系统 |  | 133847.29
1.7 | 信息发布及导引系统 |  | 146059.73
1.8 | 电梯五方通话系统 |  | 11336.5
1.9 | 电子巡更系统 |  | 22926.87
1.10 | 智能化桥架 |  | 174451.03
1.11 | 能耗监测系统 |  | 93026.61
1.12 | 环境监控系统 |  | 9669.76
1.13 | 抗震支架 |  | 35417.2
2 | 措施项目费 |  | 319077.34
2.1 | 其中：安全生产措施费 |  | 127257.42
3 | 其他项目费 |  | 207868.31
3.1 | 其中：暂列金额 |  | 134965.48
3.2 | 其中：专业工程暂估价
3.3 | 其中：计日工
3.4 | 其中：总承包服务费
3.5 | 其中：工程优质费 |  | 72902.83
3.6 | 其中：合同中约定的其他项目
4 | 增值税 |  | 290362.98
5 | 工程造价 |  | 3516618.28
合计 |  |  | 3,516,618.28

## E.2.1 分部分项工程项目清单计价表
分部分项工程项目清单计价表
工程名称：维护支撑楼-智能化工程 |  |  |  | 标段：中国移动粤港澳（韶关）数据中心二期项目土建及室外工程设计施工总承包（EPC） |  |  | 第 1 页 共 23 页
序号 | 项目编码 | 项目名称 | 项目特征描述 |  | 计量 单位 | 工程量 |  | 金额（元）
[8 empty] | 综合单价 | 合价
|  | 办公网络设备 | [6 empty] | 512050.42
1 | 030501005003 | 服务器机柜 | 1.名称:服务器机柜 2.PDU安装:含PDU供货与安装 3.规格:600x1200x2200 4.安装方式:落地安装 5.含盲板、托盘、束线架、接地PE排等配件及安装辅材 6.接地、检查接线、调试、试运行等 7.满足图纸及技术规范书要求 |  | 台 | 5 |  | 3411.77 | 17058.85
2 | 030501005004 | 综合机柜 | 1.名称:综合机柜 2.PDU安装:含PDU供货与安装 3.规格:600x800x2200 4.安装方式:落地安装 5.含盲板、托盘、束线架、接地PE排等配件及安装辅材 6.接地、检查接线、调试、试运行等 7.满足图纸及技术规范书要求 |  | 台 | 6 |  | 2911.77 | 17470.62
3 | 030501014001 | 防火墙 | 1.名称:防火墙 2.规格:每秒新建连 接数≥25万,千兆Combo接口≥8,万兆光口≥4 3.满足图纸及技术规范书要求 |  | 台 | 1 |  | 6348.55 | 6348.55
4 | 030501019002 | 服务器 | 1.名称:OA办公网服务器 2.满足图纸及技术规范书要求 |  | 台 | 1 |  | 11131.08 | 11131.08
5 | 030501015001 | 交换机 | 1.名称:核心交换机 2.规格:10G光口≥24个,25GE光口≥4个 3.含模块供货与安装 4.含本体安装、接地、调试等内容 5.满足图纸及技术规范书要求 |  | 台 | 2 |  | 32963.71 | 65927.42
本页小计 | [8 empty] | 117936.52
分部分项工程项目清单计价表
工程名称：维护支撑楼-智能化工程 |  |  |  | 标段：中国移动粤港澳（韶关）数据中心二期项目土建及室外工程设计施工总承包（EPC） |  |  | 第 2 页 共 23 页
序号 | 项目编码 | 项目名称 | 项目特征描述 |  | 计量 单位 | 工程量 |  | 金额（元）
[8 empty] | 综合单价 | 合价
6 | 030501015002 | 交换机 | 1.名称:核心交换机 2.规格:40GE光接口≥12个，万兆光接口≥48个 3.含模块供货与安装 4.含本体安装、接地、调试等内容 5.满足图纸及技术规范书要求 |  | 台 | 2 |  | 36963.71 | 73927.42
7 | 030501015003 | 交换机 | 1.名称:汇聚交换机 2.规格:千兆光口≥24个,万兆光口≥4个 3.含模块供货与安装 4.含本体安装、接地、调试等内容 5.满足图纸及技术规范书要求 |  | 台 | 2 |  | 10568.48 | 21136.96
8 | 030501015004 | 交换机 | 1.名称:48口接入交换机 2.规格:T自适应以太网端口≥48个, 万兆SFP+口≥4个 3.含模块供货与安装 4.含本体安装、接地、调试等内容 5.满足图纸及技术规范书要求 |  | 台 | 19 |  | 3482.43 | 66166.17
9 | 030501015005 | 交换机 | 1.名称:24口接入交换机 2.规格:自适应以太网端口≥24个, 万兆SFP+口≥4个 3.含模块供货与安装 4.含本体安装、接地、调试等内容 5.满足图纸及技术规范书要求 |  | 台 | 7 |  | 1982.43 | 13877.01
10 | 030501015006 | 交换机 | 1.名称:24口POE接入交换机 2.规格:以太网端口≥24,10G/1G SFP+光接口≥4个 3.含模块供货与安装 4.含本体安装、接地、调试等内容 5.满足图纸及技术规范书要求 |  | 台 | 6 |  | 2557.61 | 15345.66
本页小计 | [8 empty] | 190453.22
分部分项工程项目清单计价表
工程名称：维护支撑楼-智能化工程 |  |  |  | 标段：中国移动粤港澳（韶关）数据中心二期项目土建及室外工程设计施工总承包（EPC） |  |  | 第 3 页 共 23 页
序号 | 项目编码 | 项目名称 | 项目特征描述 |  | 计量 单位 | 工程量 |  | 金额（元）
[8 empty] | 综合单价 | 合价
11 | 030502007001 | 跳线、跳纤 | 1.名称:光纤跳线(多模) 2.含检查测试、做标签等工作内容 3.满足图纸及技术规范书要求 |  | 条 | 10 |  | 54.72 | 547.2
12 | 030502005001 | 光缆 | 1.名称: 千兆单模光缆 2.配线形式:管、槽综合考虑 3.满足图纸及技术规范书要求 |  | m | 500 |  | 13.27 | 6635
13 | 030502005002 | 光缆 | 1.名称: 万兆单模光缆 2.配线形式:管、槽综合考虑 3.满足图纸及技术规范书要求 |  | m | 500 |  | 13.27 | 6635
14 | 030502005003 | 光缆 | 1.名称:24芯室内千兆多模 2.配线形式:管、槽综合考虑 3.满足图纸及技术规范书要求 |  | m | 5100 |  | 9.34 | 47634
15 | 030502005004 | 光缆 | 1.名称:12芯室内千兆多模 2.配线形式:管、槽综合考虑 3.满足图纸及技术规范书要求 |  | m | 5100 |  | 5.43 | 27693
16 | 030502012001 | 光纤接续 | 1.接续方式:熔接法 2.规格:多模 3.满足图纸及技术规范书要求 |  | 芯 | 1248 |  | 80.17 | 100052.16
17 | 030502019001 | 光纤测试 | 1.测试类别:光纤测试 2.测试、记录、整理资料、完成测试报告等 3.满足图纸及规范所需工作内容 |  | 链路 | 1248 |  | 11.59 | 14464.32
|  | 综合布线系统 | [6 empty] | 581749.99
18 | 030501015007 | 交换机 | 1.名称:程控交换机 2.含模块供货与安装 3.含本体安装、接地、调试等内容 4.满足图纸及技术规范书要求 |  | 台 | 1 |  | 3413.71 | 3413.71
本页小计 | [8 empty] | 207074.39
分部分项工程项目清单计价表
工程名称：维护支撑楼-智能化工程 |  |  |  | 标段：中国移动粤港澳（韶关）数据中心二期项目土建及室外工程设计施工总承包（EPC） |  |  | 第 4 页 共 23 页
序号 | 项目编码 | 项目名称 | 项目特征描述 |  | 计量 单位 | 工程量 |  | 金额（元）
[8 empty] | 综合单价 | 合价
19 | 030502008001 | 配线盘 | 1.名称:光纤配线架 2.规格:12芯 3.满足图纸及技术规范书要求 |  | 架 | 12 |  | 377.86 | 4534.32
20 | 030502008002 | 配线盘 | 1.名称:光纤配线架 2.规格:24芯 3.满足图纸及技术规范书要求 |  | 架 | 13 |  | 681.61 | 8860.93
21 | 030502008003 | 配线架 | 1.名称:电话总配线架 2.满足图纸及技术规范书要求 |  | 架 | 1 |  | 770.11 | 770.11
22 | 030502008004 | 配线架 | 1.名称:语音配线架 2.规格:150对 3.满足图纸及技术规范书要求 |  | 架 | 2 |  | 690.46 | 1380.92
23 | 030502008005 | 配线架 | 1.名称:语音配线架 2.规格:100对 3.满足图纸及技术规范书要求 |  | 架 | 1 |  | 628.52 | 628.52
24 | 030502008006 | 配线架 | 1.名称:网络配线架 2.规格:24口 3.满足图纸及技术规范书要求 |  | 架 | 40 |  | 637.37 | 25494.8
25 | 030502004001 | 大对数电缆、电话线 | 1.名称:三类大对数电缆 2.规格:50对 3.满足图纸及技术规范书要求 |  | m | 1 |  | 22.25 | 22.25
26 | 030501010001 | 无线AP | 1.名称:无线AP 2.安装方式:吸顶/立杆/壁挂安装 3.满足图纸及技术规范书要求 |  | 台 | 50 |  | 955.23 | 47761.5
27 | 030502010001 | 信息、网络插座 | 1.名称:单孔信息插座（1数据） 2.含接线盒 3.满足图纸及技术规范书要求 |  | 个 | 271 |  | 47.2 | 12791.2
28 | 030502010002 | 信息、网络插座 | 1.名称:双孔信息插座（1数据+1语音） 2.含接线盒 3.满足图纸及技术规范书要求 |  | 个 | 267 |  | 67.44 | 18006.48
本页小计 | [8 empty] | 120251.03
分部分项工程项目清单计价表
工程名称：维护支撑楼-智能化工程 |  |  |  | 标段：中国移动粤港澳（韶关）数据中心二期项目土建及室外工程设计施工总承包（EPC） |  |  | 第 5 页 共 23 页
序号 | 项目编码 | 项目名称 | 项目特征描述 |  | 计量 单位 | 工程量 |  | 金额（元）
[8 empty] | 综合单价 | 合价
29 | 030502010003 | 信息、网络插座 | 1.名称:双孔信息插座（2数据） 2.含接线盒 3.满足图纸及技术规范书要求 |  | 个 | 93 |  | 67.44 | 6271.92
30 | 030502003002 | 双绞线缆 | 1.名称:UTP-CAT6 4P 2.敷设方式:管、槽综合考虑 3.满足图纸及技术规范书要求 |  | m | 59460 |  | 4.35 | 258651
31 | 030412004096 | 配线 | 1.名称:配线 2.配线形式:管、槽综合考虑 3.规格:WDZB-RVSP-2x0.75 4.满足图纸及技术规范书要求 |  | m | 1000 |  | 8.31 | 8310
32 | 030412004097 | 配线 | 1.名称:配线 2.配线形式:管、槽综合考虑 3.规格:WDZB-BYJ-1 4.满足图纸及技术规范书要求 |  | m | 1000 |  | 2.23 | 2230
33 | 030412001079 | 配管 | 1.名称:电气配管 2.规格:JDG20 3.配置形式:明配/暗配综合考虑 4.满足图纸及规范所需工作内容 |  | m | 6310 |  | 13.99 | 88276.9
34 | 030412001080 | 配管 | 1.名称:电气配管 2.规格:JDG25 3.配置形式:明配/暗配综合考虑 4.满足图纸及规范所需工作内容 |  | m | 200 |  | 17.25 | 3450
35 | 030412001081 | 配管 | 1.名称:电气配管 2.规格:JDG32 3.配置形式:明配/暗配综合考虑 4.满足图纸及规范所需工作内容 |  | m | 50 |  | 19.21 | 960.5
本页小计 | [8 empty] | 368150.32
分部分项工程项目清单计价表
工程名称：维护支撑楼-智能化工程 |  |  |  | 标段：中国移动粤港澳（韶关）数据中心二期项目土建及室外工程设计施工总承包（EPC） |  |  | 第 6 页 共 23 页
序号 | 项目编码 | 项目名称 | 项目特征描述 |  | 计量 单位 | 工程量 |  | 金额（元）
[8 empty] | 综合单价 | 合价
36 | 030412001082 | 配管 | 1.名称:电气配管 2.规格:SC20 3.配置形式:明配/暗配综合考虑 4.满足图纸及规范所需工作内容 |  | m | 100 |  | 15.31 | 1531
37 | 030502007002 | 跳线、跳纤 | 1.名称:2芯单模跳线 2.含检查测试、做标签等工作内容 3.满足图纸及技术规范书要求 |  | 条 | 54 |  | 54.72 | 2954.88
38 | 030502007003 | 跳线、跳纤 | 1.名称:LC口单模光跳线 2.含检查测试、做标签等工作内容 3.满足图纸及技术规范书要求 |  | 条 | 40 |  | 54.72 | 2188.8
39 | 030502007004 | 跳线、跳纤 | 1.名称:网络跳线 2.含检查测试、做标签等工作内容 3.满足图纸及技术规范书要求 |  | 条 | 725 |  | 19.87 | 14405.75
40 | 030502005005 | 光缆 | 1.名称:室内单模千兆光缆 2.配线形式:管、槽综合考虑 3.规格:12芯 4.满足图纸及技术规范书要求 |  | m | 4290 |  | 6.71 | 28785.9
41 | 030502005006 | 光缆 | 1.名称:室内单模千兆光缆 2.配线形式:管、槽综合考虑 3.规格:24芯 4.满足图纸及技术规范书要求 |  | m | 4290 |  | 9.34 | 40068.6
|  | 视频监控系统 | [6 empty] | 577487.37
42 | 030501019003 | 服务器 | 1.名称:视频安防监控系统管理工作站及软件 2.满足图纸及技术规范书要求 |  | 台 | 1 |  | 8335.4 | 8335.4
43 | 030501019004 | 服务器 | 1.名称:视频系统管理服务器 2.满足图纸及技术规范书要求 |  | 台 | 1 |  | 8335.4 | 8335.4
本页小计 | [8 empty] | 106605.73
分部分项工程项目清单计价表
工程名称：维护支撑楼-智能化工程 |  |  |  | 标段：中国移动粤港澳（韶关）数据中心二期项目土建及室外工程设计施工总承包（EPC） |  |  | 第 7 页 共 23 页
序号 | 项目编码 | 项目名称 | 项目特征描述 |  | 计量 单位 | 工程量 |  | 金额（元）
[8 empty] | 综合单价 | 合价
44 | 030501019005 | 服务器 | 1.名称:录像管理服务器录像管理服务器 2.满足图纸及技术规范书要求 |  | 台 | 1 |  | 8335.4 | 8335.4
45 | 030501019006 | 服务器 | 1.名称:DSS服务器录像管理服务器 2.满足图纸及技术规范书要求 |  | 台 | 1 |  | 8335.4 | 8335.4
46 | 030501004001 | 存储设备 | 1.名称:磁盘阵列 2.规格:16盘位 3.满足图纸及技术规范书要求 |  | 套 | 2 |  | 10369.27 | 20738.54
47 | 030501004002 | 存储设备 | 1.名称:视频存储阵列硬盘 2.规格:10T 3.满足图纸及技术规范书要求 |  | 套 | 32 |  | 2212.09 | 70786.88
48 | 030501023002 | 软件 | 1.名称:LCD液晶46"含内置软件（含连接线） 2.满足图纸及技术规范书要求 |  | 套 | 12 |  | 6609.8 | 79317.6
49 | 030404013001 | 控制台 | 1.名称:控制台和监视器柜架 2.满足图纸及技术规范书要求 |  | 台 | 12 |  | 5525.53 | 66306.36
50 | 030501006001 | 操作台（包含人体工学椅） | 1.名称:定制操作台（包含人体工学椅） 2.满足图纸及技术规范书要求 |  | 套 | 6 |  | 3750.65 | 22503.9
51 | 030502008007 | 配线盘 | 1.名称:光纤配线架 2.规格:24芯 3.满足图纸及技术规范书要求 |  | 架 | 4 |  | 681.61 | 2726.44
52 | 030502008008 | 配线盘 | 1.名称:光纤配线架 2.规格:12芯 3.满足图纸及技术规范书要求 |  | 架 | 6 |  | 377.86 | 2267.16
53 | 030501003001 | 控制设备 | 1.名称:三维控制摇杆键盘 2.满足图纸及技术规范书要求 |  | 台 | 1 |  | 4677.64 | 4677.64
54 | 030505015001 | 12路拼控解码器 | 1.名称:12路拼控解码器 2.规格:单台解码器同时输出12路1080P30帧视频 3.满足图纸及技术规范书要求 |  | 台 | 1 |  | 14098.94 | 14098.94
本页小计 | [8 empty] | 300094.26
分部分项工程项目清单计价表
工程名称：维护支撑楼-智能化工程 |  |  |  | 标段：中国移动粤港澳（韶关）数据中心二期项目土建及室外工程设计施工总承包（EPC） |  |  | 第 8 页 共 23 页
序号 | 项目编码 | 项目名称 | 项目特征描述 |  | 计量 单位 | 工程量 |  | 金额（元）
[8 empty] | 综合单价 | 合价
55 | 030506010001 | 监控摄像设备 | 1.名称:带云台的球形摄像机 2.规格:200万像素 3.安装方式:吊装/壁装（含摄像机支架） 4.满足图纸及技术规范书要求 |  | 台 | 1 |  | 744.94 | 744.94
56 | 030506010002 | 监控摄像设备 | 1.名称:半球式网络(数字)摄像机 2.规格:200万像素 3.安装方式:吊装/壁装（含摄像机支架） 4.满足图纸及技术规范书要求 |  | 台 | 53 |  | 744.94 | 39481.82
57 | 030506010003 | 监控摄像设备 | 1.名称:枪式网络(数字)摄像机 2.规格:200万像素 3.安装方式:吸顶/壁装（含摄像机支架） 4.满足图纸及技术规范书要求 |  | 台 | 15 |  | 789.94 | 11849.1
58 | 030506010004 | 监控摄像设备 | 1.名称:彩色电梯专用IP摄像机 2.规格:200万像素 3.安装方式:吸顶/壁装（含摄像机支架） 4.满足图纸及技术规范书要求 |  | 台 | 2 |  | 562.64 | 1125.28
59 | 030506010005 | 红外高清枪式摄像机 | 1.名称:有室外防护罩的室外红外高清摄像机 2.规格:400万像素 3.安装方式:吊装/壁装（含摄像机支架） 4.满足图纸及技术规范书要求 |  | 台 | 5 |  | 934.94 | 4674.7
60 | 030412006020 | 接线盒 | 1.名称:接线盒 2.安装形式:综合考虑 3.满足图纸及规范所需工作内容 |  | 个 | 71 |  | 11.22 | 796.62
61 | 030412006021 | 监控立杆 | 1.名称:监控立杆 2.规格:立杆安装，立杆3.5米 3.满足图纸及规范所需工作内容 |  | 根 | 10 |  | 855.07 | 8550.7
本页小计 | [8 empty] | 67223.16
分部分项工程项目清单计价表
工程名称：维护支撑楼-智能化工程 |  |  |  | 标段：中国移动粤港澳（韶关）数据中心二期项目土建及室外工程设计施工总承包（EPC） |  |  | 第 9 页 共 23 页
序号 | 项目编码 | 项目名称 | 项目特征描述 |  | 计量 单位 | 工程量 |  | 金额（元）
[8 empty] | 综合单价 | 合价
62 | 030412005002 | 接线箱 | 1.名称:集成箱 2.设备安装、线缆联通、检验、测试 3.满足图纸及规范所需工作内容 |  | 个 | 10 |  | 221.23 | 2212.3
63 | 030402004008 | 网络电源防雷器 | 1.名称:网络电源防雷器 2.设备安装、线缆联通、检验、测试 3.满足图纸及规范所需工作内容 |  | 组 | 10 |  | 359.14 | 3591.4
64 | 030502003003 | 双绞线缆 | 1.名称:UTP-CAT6 2.敷设方式:管、槽综合考虑 3.满足图纸及技术规范书要求 |  | m | 8280 |  | 4.35 | 36018
65 | 030502007005 | 跳线、跳纤 | 1.名称:2芯单模跳线 2.含检查测试、做标签等工作内容 3.满足图纸及技术规范书要求 |  | 条 | 22 |  | 54.72 | 1203.84
66 | 030502003004 | 双绞线缆 | 1.名称:UTP-CAT6 4P 2.敷设方式:管、槽综合考虑 3.满足图纸及技术规范书要求 |  | m | 6500 |  | 4.35 | 28275
67 | 030412001083 | 配管 | 1.名称:金属软管 2.规格:DN20 3.满足图纸及规范所需工作内容 |  | m | 69 |  | 16.9 | 1166.1
68 | 030412001084 | 配管 | 1.名称:电气配管 2.规格:SC20 3.配置形式:明配/暗配综合考虑 4.满足图纸及规范所需工作内容 |  | m | 6000 |  | 15.31 | 91860
69 | 030412001085 | 配管 | 1.名称:电气配管 2.规格:JDG20 3.配置形式:明配/暗配综合考虑 4.满足图纸及规范所需工作内容 |  | m | 1380 |  | 13.99 | 19306.2
本页小计 | [8 empty] | 183632.84
分部分项工程项目清单计价表
工程名称：维护支撑楼-智能化工程 |  |  |  | 标段：中国移动粤港澳（韶关）数据中心二期项目土建及室外工程设计施工总承包（EPC） |  |  | 第 10 页 共 23 页
序号 | 项目编码 | 项目名称 | 项目特征描述 |  | 计量 单位 | 工程量 |  | 金额（元）
[8 empty] | 综合单价 | 合价
70 | 030412001086 | 配管 | 1.名称:电气配管 2.规格:JDG25 3.配置形式:明配/暗配综合考虑 4.满足图纸及规范所需工作内容 |  | m | 1 |  | 17.25 | 17.25
71 | 030506020001 | 安全防范分系统调试 | 1.调试类别:安全防范分系统调试 2.调试内容:摄像机 3.满足图纸及规范所需工作内容 |  | 系统 | 138 |  | 71.37 | 9849.06
|  | 入侵报警系统 | [6 empty] | 52632.78
72 | 030904012005 | 128路网络型入侵报警主机 | 1.名称:128路网络型入侵报警主机 2.满足图纸及规范所需工作内容 |  | 台 | 1 |  | 3479.54 | 3479.54
73 | 030501019007 | 服务器 | 1.名称:入侵报警管理客户端 2.满足图纸及技术规范书要求 |  | 台 | 1 |  | 8335.4 | 8335.4
74 | 030506003001 | 入侵报警控制器 | 1.名称:16防区报警控制器（直流开关电源） 2.满足图纸及规范所需工作内容 |  | 套 | 1 |  | 2453.26 | 2453.26
75 | 030506003002 | 入侵报警控制器 | 1.名称:8防区报警控制器（直流开关电源） 2.满足图纸及规范所需工作内容 |  | 套 | 4 |  | 1996.18 | 7984.72
76 | 030501011001 | 适配器 | 1.名称:星型耦合器（1进8出） 2.满足图纸及技术规范书要求 |  | 台 | 1 |  | 2293.5 | 2293.5
77 | 030904008009 | 消防模块箱(端子箱、手报箱) | 1.名称:报警编址模块 2.满足图纸及技术规范书要求 |  | 台 | 11 |  | 187.36 | 2060.96
78 | 030506001001 | 入侵探测器 | 1.名称:被动红外/微波双技术探测器 2.含接线盒 3.满足图纸及技术规范书要求 |  | 套 | 23 |  | 445.25 | 10240.75
79 | 030904003014 | 按钮 | 1.名称:残卫紧急救援报警按钮 2.满足图纸及技术规范书要求 |  | 个 | 5 |  | 112.93 | 564.65
本页小计 | [8 empty] | 47279.09
分部分项工程项目清单计价表
工程名称：维护支撑楼-智能化工程 |  |  |  | 标段：中国移动粤港澳（韶关）数据中心二期项目土建及室外工程设计施工总承包（EPC） |  |  | 第 11 页 共 23 页
序号 | 项目编码 | 项目名称 | 项目特征描述 |  | 计量 单位 | 工程量 |  | 金额（元）
[8 empty] | 综合单价 | 合价
80 | 030412004098 | 配线 | 1.名称:电气配线 2.配线形式:管、槽综合考虑 3.规格:WDZB-RVSP-2x1.5 4.满足图纸及技术规范书要求 |  | m | 425 |  | 9.46 | 4020.5
81 | 030412004099 | 配线 | 1.名称:电气配线 2.配线形式:管、槽综合考虑 3.规格:WDZB-RVSP-2x1.0 4.满足图纸及技术规范书要求 |  | m | 425 |  | 9.06 | 3850.5
82 | 030412004100 | 配线 | 1.名称:电气配线 2.配线形式:管、槽综合考虑 3.规格:WDZB-BYJ-2.5 4.满足图纸及技术规范书要求 |  | m | 425 |  | 4.26 | 1810.5
83 | 030412004101 | 配线 | 1.名称:电气配线 2.配线形式:管、槽综合考虑 3.规格:WDZB-BYJ-1.0 4.满足图纸及技术规范书要求 |  | m | 425 |  | 2.23 | 947.75
84 | 030412001087 | 配管 | 1.名称:电气配管 2.规格:JDG20 3.配置形式:明配/暗配综合考虑 4.满足图纸及规范所需工作内容 |  | m | 125 |  | 13.99 | 1748.75
85 | 030506020002 | 安全防范分系统调试 | 1.调试类别:入侵报警系统调试 2.满足图纸及规范所需工作内容 |  | 系统 | 25 |  | 113.68 | 2842
|  | 门禁管理系统 | [6 empty] | 348654.1
86 | 030501019008 | 服务器 | 1.名称:停车管理系统工作站 2.满足图纸及技术规范书要求 |  | 台 | 1 |  | 8335.4 | 8335.4
87 | 030501019009 | 服务器 | 1.名称:门禁系统管理工作站 2.满足图纸及技术规范书要求 |  | 台 | 1 |  | 8335.4 | 8335.4
本页小计 | [8 empty] | 31890.8
分部分项工程项目清单计价表
工程名称：维护支撑楼-智能化工程 |  |  |  | 标段：中国移动粤港澳（韶关）数据中心二期项目土建及室外工程设计施工总承包（EPC） |  |  | 第 12 页 共 23 页
序号 | 项目编码 | 项目名称 | 项目特征描述 |  | 计量 单位 | 工程量 |  | 金额（元）
[8 empty] | 综合单价 | 合价
88 | 030501019010 | 服务器 | 1.名称:门禁一卡通服务器 2.满足图纸及技术规范书要求 |  | 台 | 1 |  | 8335.4 | 8335.4
89 | 030501019011 | 服务器 | 1.名称:访客管理终端 2.满足图纸及技术规范书要求 |  | 台 | 1 |  | 8835.4 | 8835.4
90 | 030501019012 | 服务器 | 1.名称:门禁管理终端 2.满足图纸及技术规范书要求 |  | 台 | 1 |  | 8835.4 | 8835.4
91 | 030501023003 | 软件 | 1.名称:门禁控制操作系统 2.满足图纸及技术规范书要求 |  | 套 | 1 |  | 8109.8 | 8109.8
92 | 030501019013 | 门禁服务器 | 1.名称:人脸管理服务器 2.满足图纸及技术规范书要求 |  | 台 | 1 |  | 23413.71 | 23413.71
93 | 030501019014 | 门禁服务器 | 1.名称:门禁系统服务器 2.满足图纸及技术规范书要求 |  | 台 | 1 |  | 23413.71 | 23413.71
94 | 030501023004 | 软件 | 1.名称:门禁管理系统软件 2.满足图纸及技术规范书要求 |  | 套 | 1 |  | 6609.8 | 6609.8
95 | 030501002001 | 发卡机 | 1.名称:发卡机 2.满足图纸及技术规范书要求 |  | 台 | 5 |  | 826.15 | 4130.75
96 | 030506007001 | 出入口控制设备 | 1.名称:单门门禁控制器 2.满足图纸及技术规范书要求 |  | 台 | 1 |  | 927.25 | 927.25
97 | 030506007002 | 出入口控制设备 | 1.名称:双门门禁控制器 2.满足图纸及技术规范书要求 |  | 台 | 1 |  | 1283.12 | 1283.12
98 | 030506007003 | 出入口控制设备 | 1.名称:四门门禁控制器 2.满足图纸及技术规范书要求 |  | 台 | 10 |  | 2024.28 | 20242.8
99 | 030904003015 | 按钮 | 1.名称:紧急破玻按钮 2.含接线盒 3.满足图纸及技术规范书要求 |  | 个 | 40 |  | 96.05 | 3842
100 | 030904003016 | 按钮 | 1.名称:出门按钮 2.含接线盒 3.满足图纸及技术规范书要求 |  | 个 | 32 |  | 96.05 | 3073.6
本页小计 | [8 empty] | 121052.74
分部分项工程项目清单计价表
工程名称：维护支撑楼-智能化工程 |  |  |  | 标段：中国移动粤港澳（韶关）数据中心二期项目土建及室外工程设计施工总承包（EPC） |  |  | 第 13 页 共 23 页
序号 | 项目编码 | 项目名称 | 项目特征描述 |  | 计量 单位 | 工程量 |  | 金额（元）
[8 empty] | 综合单价 | 合价
101 | 030506006001 | POS机 | 1.名称:POS机 2.含接线盒 3.满足图纸及技术规范书要求 |  | 台 | 25 |  | 876.11 | 21902.75
102 | 030506006002 | 读卡器 | 1.名称:读卡器 2.含接线盒 3.满足图纸及技术规范书要求 |  | 台 | 25 |  | 284.45 | 7111.25
103 | 030506006003 | 读卡器 | 1.名称:人脸识别一体机 2.含接线盒 3.满足图纸及技术规范书要求 |  | 台 | 11 |  | 1655.11 | 18206.21
104 | 030506008001 | 出入口执行机构设备 | 1.名称:单门电磁锁(带门磁状态反馈功能) 2.含接线盒 3.满足图纸及技术规范书要求 |  | 台 | 20 |  | 381.14 | 7622.8
105 | 030506008002 | 出入口执行机构设备 | 1.名称:双门电磁锁(带门磁状态反馈功能) 2.含接线盒 3.满足图纸及技术规范书要求 |  | 台 | 14 |  | 538.14 | 7533.96
106 | 030506008003 | 翼闸（单机芯） | 1.名称:翼闸（单机芯） 2.含接线盒 3.满足图纸及技术规范书要求 |  | 套 | 2 |  | 9433.38 | 18866.76
107 | 030506008004 | 翼闸（双机芯） | 1.名称:翼闸（双机芯） 2.含接线盒 3.满足图纸及技术规范书要求 |  | 套 | 1 |  | 12583.38 | 12583.38
108 | 030506006004 | 翼闸上人脸识别仪 | 1.名称:翼闸上人脸识别仪 2.含接线盒 3.满足图纸及技术规范书要求 |  | 台 | 6 |  | 1655.11 | 9930.66
109 | 030506008005 | 翼闸旁单开门 | 1.名称:翼闸旁单开门 2.含门、配套栏杆等 3.满足图纸及技术规范书要求 |  | 套 | 1 |  | 3000 | 3000
110 | 030412006022 | 接线盒 | 1.名称:门禁单元接线盒 2.安装形式:综合考虑 3.满足图纸及规范所需工作内容 |  | 个 | 40 |  | 11.22 | 448.8
本页小计 | [8 empty] | 107206.57
分部分项工程项目清单计价表
工程名称：维护支撑楼-智能化工程 |  |  |  | 标段：中国移动粤港澳（韶关）数据中心二期项目土建及室外工程设计施工总承包（EPC） |  |  | 第 14 页 共 23 页
序号 | 项目编码 | 项目名称 | 项目特征描述 |  | 计量 单位 | 工程量 |  | 金额（元）
[8 empty] | 综合单价 | 合价
111 | 030502003005 | 双绞线缆 | 1.名称:UTP-CAT6 2.敷设方式:管、槽综合考虑 3.满足图纸及技术规范书要求 |  | m | 2000 |  | 4.35 | 8700
112 | 030502003006 | 双绞线缆 | 1.名称:UTP-CAT6 4P 2.敷设方式:管、槽综合考虑 3.满足图纸及技术规范书要求 |  | m | 1000 |  | 4.35 | 4350
113 | 030412004102 | 配线 | 1.名称:电气配线 2.规格:WDZC-BYJ-2.5 3.满足图纸及规范所需工作内容 |  | m | 1000 |  | 4.23 | 4230
114 | 030412004103 | 配线 | 1.名称:电气配线 2.配线形式:管、槽综合考虑 3.规格:WDZB-RVSP-6x0.75 4.满足图纸及技术规范书要求 |  | m | 1000 |  | 12.87 | 12870
115 | 030412004104 | 配线 | 1.名称:电气配线 2.配线形式:管、槽综合考虑 3.规格:WDZB-RVV-2x1.0 4.满足图纸及技术规范书要求 |  | m | 1000 |  | 3.26 | 3260
116 | 030412004105 | 配线 | 1.名称:电气配线 2.配线形式:管、槽综合考虑 3.规格:ZR-RVV-4x1.0 4.满足图纸及技术规范书要求 |  | m | 1000 |  | 6.94 | 6940
117 | 030412001088 | 配管 | 1.名称:电气配管 2.规格:JDG20 3.配置形式:明配/暗配综合考虑 4.满足图纸及规范所需工作内容 |  | m | 1000 |  | 13.99 | 13990
118 | 030412001089 | 配管 | 1.名称:电气配管 2.规格:JDG25 3.配置形式:明配/暗配综合考虑 4.满足图纸及规范所需工作内容 |  | m | 1000 |  | 17.25 | 17250
本页小计 | [8 empty] | 71590
分部分项工程项目清单计价表
工程名称：维护支撑楼-智能化工程 |  |  |  | 标段：中国移动粤港澳（韶关）数据中心二期项目土建及室外工程设计施工总承包（EPC） |  |  | 第 15 页 共 23 页
序号 | 项目编码 | 项目名称 | 项目特征描述 |  | 计量 单位 | 工程量 |  | 金额（元）
[8 empty] | 综合单价 | 合价
119 | 030412001090 | 配管 | 1.名称:电气配管 2.规格:SC20 3.配置形式:明配/暗配综合考虑 4.满足图纸及规范所需工作内容 |  | m | 1000 |  | 15.31 | 15310
120 | 031301001006 | 凿(压、切割)槽 | 1.名称:凿槽、刨沟及修复 2.满足图纸及规范所需工作内容 |  | m | 600 |  | 24.49 | 14694
121 | 030506020003 | 安全防范分系统调试 | 1.调试类别:出入口系统调试 2.满足图纸及规范所需工作内容 |  | 系统 | 1 |  | 2129.99 | 2129.99
|  | 建筑设备监控系统 | [6 empty] | 133847.29
122 | 030503003001 | 控制箱 | 1.名称:DDC控制箱(内含DDC控制器) 2.其他:满足图纸及规范所需工作内容 |  | 台 | 6 |  | 4569.43 | 27416.58
123 | 030503005001 | 传感器 | 1.名称:管道型温度传感器 2.其他:满足图纸及规范所需工作内容 |  | 支 | 17 |  | 239.93 | 4078.81
124 | 030503005002 | 传感器 | 1.名称:管道型湿度传感器 2.其他:满足图纸及规范所需工作内容 |  | 支 | 16 |  | 295.27 | 4724.32
125 | 030506008006 | 出入口执行机构设备 | 1.名称:空气压差开关 2.配置形式:含接线盒安装 3.敷设:综合考虑 4.其他:满足图纸及规范所需工作内容 |  | 台 | 16 |  | 138.54 | 2216.64
126 | 030502003007 | 双绞线缆 | 1.名称:六类非屏蔽网线 2.类别:UTP CAT6 3.规格:综合考虑 4.其他:满足图纸及规范所需工作内容 |  | m | 1182.9 |  | 4.35 | 5145.62
127 | 030412004106 | 配线 | 1.名称:配线 2.配线形式:综合考虑 3.型号:WDZC-RYY-B1 4.规格:2X1.5 5.其他:满足图纸及规范所需工作内容 |  | m | 516.76 |  | 4.91 | 2537.29
本页小计 | [8 empty] | 78253.25
分部分项工程项目清单计价表
工程名称：维护支撑楼-智能化工程 |  |  |  | 标段：中国移动粤港澳（韶关）数据中心二期项目土建及室外工程设计施工总承包（EPC） |  |  | 第 16 页 共 23 页
序号 | 项目编码 | 项目名称 | 项目特征描述 |  | 计量 单位 | 工程量 |  | 金额（元）
[8 empty] | 综合单价 | 合价
128 | 030412004107 | 配线 | 1.名称:配线 2.配线形式:综合考虑 3.型号:WDZC-RYY-B1 4.规格:4X1.5 5.其他:满足图纸及规范所需工作内容 |  | m | 1290.77 |  | 8.36 | 10790.84
129 | 030412004108 | 配线 | 1.名称:配线 2.配线形式:综合考虑 3.型号:WDZC-RYY-B1 4.规格:8X1.5 5.其他:满足图纸及规范所需工作内容 |  | m | 64.25 |  | 14.38 | 923.92
130 | 030412004109 | 配线 | 1.名称:配线 2.配线形式:综合考虑 3.型号:WDZC-RYY-B1 4.规格:10X1.5 5.其他:满足图纸及规范所需工作内容 |  | m | 257.76 |  | 18.18 | 4686.08
131 | 030412004110 | 配线 | 1.名称:配线 2.配线形式:综合考虑 3.型号:WDZN-RYYP-B1 4.规格:4X1.5 5.其他:满足图纸及规范所需工作内容 |  | m | 1034.25 |  | 12 | 12411
132 | 030412004111 | 配线 | 1.名称:配线 2.配线形式:综合考虑 3.型号:WDZN-RYYP-B1 4.规格:6X1.5 5.其他:满足图纸及规范所需工作内容 |  | m | 258.23 |  | 14.74 | 3806.31
133 | 030412001091 | 配管 | 1.名称:配管 2.规格:JDG20 3.敷设:综合考虑 4.其他:满足图纸及规范所需工作内容 |  | m | 143.6 |  | 13.2 | 1895.52
134 | 030412001092 | 配管 | 1.名称:配管 2.规格:JDG25 3.敷设:综合考虑 4.其他:满足图纸及规范所需工作内容 |  | m | 729.76 |  | 18.57 | 13551.64
135 | 030412001093 | 配管 | 1.名称:配管 2.规格:JDG32 3.敷设:综合考虑 4.其他:满足图纸及规范所需工作内容 |  | m | 71.55 |  | 21.54 | 1541.19
本页小计 | [8 empty] | 49606.5
分部分项工程项目清单计价表
工程名称：维护支撑楼-智能化工程 |  |  |  | 标段：中国移动粤港澳（韶关）数据中心二期项目土建及室外工程设计施工总承包（EPC） |  |  | 第 17 页 共 23 页
序号 | 项目编码 | 项目名称 | 项目特征描述 |  | 计量 单位 | 工程量 |  | 金额（元）
[8 empty] | 综合单价 | 合价
136 | 031301001007 | 凿(压、切割)槽 | 1.名称:凿槽及修复 2.其他:满足图纸及规范所需工作内容 |  | m | 944.91 |  | 24.49 | 23140.85
137 | 030503008001 | 建筑设备监控系统调试及试运行 | 1.建筑设备监控系统调试及试运行 |  | 系统 | 1 |  | 14980.68 | 14980.68
|  | 信息发布及导引系统 | [6 empty] | 146059.73
138 | 030505016001 | 55寸壁挂式信息发布一体机 | 1.名称:55寸壁挂式信息发布一体机 2.规格:包含物料、配件的组装 3.其他:满足图纸及规范所需工作内容 |  | 台 | 18 |  | 6245.39 | 112417.02
139 | 030505016002 | 43寸壁挂式信息发布一体机 | 1.名称:43寸壁挂式信息发布一体机 2.规格:包含物料、配件的组装 3.其他:满足图纸及规范所需工作内容 |  | 台 | 1 |  | 5259.38 | 5259.38
140 | 030505016003 | 12寸电梯内显示屏 | 1.名称:12寸电梯内显示屏 2.规格:包含物料、配件的组装 3.其他:满足图纸及规范所需工作内容 |  | 台 | 3 |  | 2368.89 | 7106.67
141 | 030502010004 | 信息、网络插座 | 1.名称:单口信息面板（含模块） 2.含接线盒 3.满足图纸及技术规范书要求 |  | 个 | 18 |  | 47.2 | 849.6
142 | 030501019015 | 服务器 | 1.名称:信息发布平台(含软件) 2.满足图纸及技术规范书要求 |  | 台 | 1 |  | 10404.86 | 10404.86
143 | 030502003008 | 双绞线缆 | 1.名称:六类非屏蔽网线 2.规格:UTP CAT6 3.敷设方式:综合考虑 4.其他:满足图纸及规范所需工作内容 |  | m | 1000 |  | 4.35 | 4350
144 | 030412001094 | 配管 | 1.名称:配管 2.规格:JDG20 3.敷设:综合考虑 4.其他:满足图纸及规范所需工作内容 |  | m | 200 |  | 13.2 | 2640
本页小计 | [8 empty] | 181149.06
分部分项工程项目清单计价表
工程名称：维护支撑楼-智能化工程 |  |  |  | 标段：中国移动粤港澳（韶关）数据中心二期项目土建及室外工程设计施工总承包（EPC） |  |  | 第 18 页 共 23 页
序号 | 项目编码 | 项目名称 | 项目特征描述 |  | 计量 单位 | 工程量 |  | 金额（元）
[8 empty] | 综合单价 | 合价
145 | 030505019001 | 信息发布及导引系统调试及试运行 | 1.调试类别:信息发布及导引系统调试及试运行 |  | 系统 | 1 |  | 3032.2 | 3032.2
|  | 电梯五方通话系统 | [6 empty] | 11336.5
146 | 030412004112 | 配线 | 1.名称:配线 2.配线形式:综合考虑 3.规格:WDZB-RVSP-4x1.0 4.其他:满足图纸及规范所需工作内容 |  | m | 400 |  | 12.03 | 4812
147 | 030412001095 | 配管 | 1.名称:电气配管 2.规格:JDG20 3.配置形式:明配/暗配综合考虑 4.满足图纸及规范所需工作内容 |  | m | 400 |  | 13.99 | 5596
148 | 030412001096 | 配管 | 1.名称:配管 2.规格:JDG25 3.敷设方式:综合考虑 4.其他:满足图纸及规范所需工作内容 |  | m | 50 |  | 18.57 | 928.5
|  | 电子巡更系统 | [6 empty] | 22926.87
149 | 030501019016 | 服务器 | 1.名称:巡更管理客户端 2.满足图纸及技术规范书要求 |  | 台 | 1 |  | 8335.4 | 8335.4
150 | 030501023005 | 软件 | 1.名称:电子巡更系统软件 2.满足图纸及技术规范书要求 |  | 套 | 1 |  | 9109.8 | 9109.8
151 | 030506009001 | 接触式巡更点 | 1.名称:接触式巡更点 2.其他:本清单包含图纸、技术规范所需全部工作内容 |  | 套 | 17 |  | 43.55 | 740.35
152 | 030506009002 | 手提巡更器 | 1.名称:手提巡更器 2.其他:本清单包含图纸、技术规范所需全部工作内容 |  | 套 | 10 |  | 384.96 | 3849.6
153 | 030506020004 | 电子巡更系统调试 | 1.调试类别:电子巡更系统调试 |  | 系统 | 18 |  | 49.54 | 891.72
|  | 智能化桥架 | [6 empty] | 174451.03
本页小计 | [8 empty] | 37295.57
分部分项工程项目清单计价表
工程名称：维护支撑楼-智能化工程 |  |  |  | 标段：中国移动粤港澳（韶关）数据中心二期项目土建及室外工程设计施工总承包（EPC） |  |  | 第 19 页 共 23 页
序号 | 项目编码 | 项目名称 | 项目特征描述 |  | 计量 单位 | 工程量 |  | 金额（元）
[8 empty] | 综合单价 | 合价
154 | 030412002056 | 线槽 | 1.名称:智能化防雨金属线槽 2.规格:200x100 3.线槽内设置电缆固定卡件或扎线带固定点，每间隔2米设置2个固定点 4.含封闭金属线槽主体、盖板、隔板、弯通、三通、四通及异形弯、连接片、连接螺栓、锁扣、跨接线等所有部件 5.满足图纸及规范所需工作内容 |  | m | 150 |  | 72.91 | 10936.5
155 | 030412002057 | 线槽 | 1.名称:智能化金属线槽 2.规格:500x200 3.线槽内设置电缆固定卡件或扎线带固定点，每间隔2米设置2个固定点 4.含封闭金属线槽主体、盖板、隔板、弯通、三通、四通及异形弯、连接片、连接螺栓、锁扣、跨接线等所有部件 5.满足图纸及规范所需工作内容 |  | m | 20 |  | 148.33 | 2966.6
156 | 030412002058 | 线槽 | 1.名称:智能化金属线槽 2.规格:300x150 3.线槽内设置电缆固定卡件或扎线带固定点，每间隔2米设置2个固定点 4.含封闭金属线槽主体、盖板、隔板、弯通、三通、四通及异形弯、连接片、连接螺栓、锁扣、跨接线等所有部件 5.满足图纸及规范所需工作内容 |  | m | 300 |  | 96.82 | 29046
本页小计 | [8 empty] | 42949.1
分部分项工程项目清单计价表
工程名称：维护支撑楼-智能化工程 |  |  |  | 标段：中国移动粤港澳（韶关）数据中心二期项目土建及室外工程设计施工总承包（EPC） |  |  | 第 20 页 共 23 页
序号 | 项目编码 | 项目名称 | 项目特征描述 |  | 计量 单位 | 工程量 |  | 金额（元）
[8 empty] | 综合单价 | 合价
157 | 030412002059 | 线槽 | 1.名称:智能化金属线槽 2.规格:300x100 3.线槽内设置电缆固定卡件或扎线带固定点，每间隔2米设置2个固定点 4.含封闭金属线槽主体、盖板、隔板、弯通、三通、四通及异形弯、连接片、连接螺栓、锁扣、跨接线等所有部件 5.满足图纸及规范所需工作内容 |  | m | 399.16 |  | 90.62 | 36171.88
158 | 030412002060 | 线槽 | 1.名称:智能化金属线槽 2.规格:200x100 3.线槽内设置电缆固定卡件或扎线带固定点，每间隔2米设置2个固定点 4.含封闭金属线槽主体、盖板、隔板、弯通、三通、四通及异形弯、连接片、连接螺栓、锁扣、跨接线等所有部件 5.满足图纸及规范所需工作内容 |  | m | 52.07 |  | 71.61 | 3728.73
159 | 030412002061 | 线槽 | 1.名称:智能化金属线槽 2.规格:150x100 3.线槽内设置电缆固定卡件或扎线带固定点，每间隔2米设置2个固定点 4.含封闭金属线槽主体、盖板、隔板、弯通、三通、四通及异形弯、连接片、连接螺栓、锁扣、跨接线等所有部件 5.满足图纸及规范所需工作内容 |  | m | 14.84 |  | 66.52 | 987.16
本页小计 | [8 empty] | 40887.77
分部分项工程项目清单计价表
工程名称：维护支撑楼-智能化工程 |  |  |  | 标段：中国移动粤港澳（韶关）数据中心二期项目土建及室外工程设计施工总承包（EPC） |  |  | 第 21 页 共 23 页
序号 | 项目编码 | 项目名称 | 项目特征描述 |  | 计量 单位 | 工程量 |  | 金额（元）
[8 empty] | 综合单价 | 合价
160 | 030412002062 | 线槽 | 1.名称:智能化金属线槽 2.规格:100x100 3.线槽内设置电缆固定卡件或扎线带固定点，每间隔2米设置2个固定点 4.含封闭金属线槽主体、盖板、隔板、弯通、三通、四通及异形弯、连接片、连接螺栓、锁扣、跨接线等所有部件 5.满足图纸及规范所需工作内容 |  | m | 200 |  | 60.74 | 12148
161 | 030412002063 | 线槽 | 1.名称:智能化金属线槽 2.规格:100x50 3.线槽内设置电缆固定卡件或扎线带固定点，每间隔2米设置2个固定点 4.含封闭金属线槽主体、盖板、隔板、弯通、三通、四通及异形弯、连接片、连接螺栓、锁扣、跨接线等所有部件 5.满足图纸及规范所需工作内容 |  | m | 388.6 |  | 51.74 | 20106.16
162 | 031301005039 | 支/吊架 | 1.名称:桥架支吊架制作、安装 2.支架形式:综合考虑 3.除锈后刷两遍防锈漆、两遍调和漆 4.满足图纸及规范所需工作内容 |  | kg | 2000 |  | 29.18 | 58360
|  | 能耗监测系统 | [6 empty] | 93026.61
163 | 030501019017 | 服务器 | 1.名称:能耗监测系统服务器 2.满足图纸及技术规范书要求 |  | 台 | 1 |  | 8335.4 | 8335.4
164 | 030501019018 | 服务器 | 1.名称:能耗监测系统客户端 2.满足图纸及技术规范书要求 |  | 台 | 1 |  | 8335.4 | 8335.4
165 | 030503010001 | 16口数据采集器 | 1.名称:16口数据采集器 2.满足图纸及技术规范书要求 |  | 个 | 8 |  | 7496.1 | 59968.8
本页小计 | [8 empty] | 167253.76
分部分项工程项目清单计价表
工程名称：维护支撑楼-智能化工程 |  |  |  | 标段：中国移动粤港澳（韶关）数据中心二期项目土建及室外工程设计施工总承包（EPC） |  |  | 第 22 页 共 23 页
序号 | 项目编码 | 项目名称 | 项目特征描述 |  | 计量 单位 | 工程量 |  | 金额（元）
[8 empty] | 综合单价 | 合价
166 | 030412004113 | 配线 | 1.名称:配线 2.配线形式:综合考虑 3.型号:WDZB-RVVSP-2x1.5 4.其他:满足图纸及规范所需工作内容 |  | m | 258.23 |  | 10.98 | 2835.37
167 | 030412001097 | 配管 | 1.名称:配管 2.规格:JDG25 3.敷设:综合考虑 4.其他:满足图纸及规范所需工作内容 |  | m | 729.76 |  | 18.57 | 13551.64
|  | 环境监控系统 | [6 empty] | 9669.76
168 | 030904001018 | 烟感 | 1.名称:烟感 2.型号:JTY-GD-CA2001 3.含接线盒 4.满足图纸及技术规范书要求 |  | 个 | 4 |  | 139.72 | 558.88
169 | 030904001019 | 水浸 | 1.名称:水浸 2.型号:YDE-WDT-P 3.含接线盒 4.满足图纸及技术规范书要求 |  | 个 | 3 |  | 274.72 | 824.16
170 | 030503005003 | 温湿度传感器（主材甲供） | 1.名称:温湿度传感器（主材甲供） 2.型号:S8-RHT20-F-RS485-N 3.其他:满足图纸及规范所需工作内容 |  | 支 | 4 |  | 239.93 | 959.72
171 | 030413001013 | 灯控 | 1.名称:灯控 2.型号:RM4100-Y 3.其他:满足图纸及规范所需工作内容 |  | 套 | 1 |  | 109.92 | 109.92
172 | 030506010006 | 摄像机 | 1.名称:摄像机 2.型号:DS-2CD2710EFD-I 3.安装方式:吊装/壁装（含摄像机支架） 4.满足图纸及技术规范书要求 |  | 台 | 6 |  | 744.94 | 4469.64
173 | 030506007004 | 智能门禁系统 | 1.名称:智能门禁系统 2.型号:YAZN-1-Y 3.其他:满足图纸及规范所需工作内容 |  | 台 | 2 |  | 927.25 | 1854.5
本页小计 | [8 empty] | 25163.83
分部分项工程项目清单计价表
工程名称：维护支撑楼-智能化工程 |  |  |  | 标段：中国移动粤港澳（韶关）数据中心二期项目土建及室外工程设计施工总承包（EPC） |  |  | 第 23 页 共 23 页
序号 | 项目编码 | 项目名称 | 项目特征描述 |  | 计量 单位 | 工程量 |  | 金额（元）
[8 empty] | 综合单价 | 合价
174 | 030503010002 | 采集器（主材甲供） | 1.名称:采集器（主材甲供） 2.型号:PM5000-TT 3.满足图纸及技术规范书要求 |  | 个 | 2 |  | 416.45 | 832.9
175 | 030406001001 | 蓄电池监测单元（主材甲供） | 1.名称:蓄电池监测单元（主材甲供） 2.满足图纸及技术规范书要求 |  | 个 | 1 |  | 60.04 | 60.04
|  | 抗震支架 | [6 empty] | 35417.2
176 | 031301004021 | 成品支架 | 1.名称:抗震支架 2.材质:由中标单位深化施工 3.规格:深化后规格综合考虑 4.满足图纸及规范所需工作内容 |  | 套 | 40 |  | 885.43 | 35417.2
本页小计 | [8 empty] | 36310.14
合 计 | [8 empty] | 2699309.65

## E.3.1 措施项目清单计价表
措施项目清单计价表
工程名称：维护支撑楼-智能化工程 |  | 标段：中国移动粤港澳（韶关）数据中心二期项目土建及室外工程设计施工总承包（EPC） |  |  | 第 1 页 共 1 页
序号 | 项目编码 |  | 项 目 名 称 | 工作内容 |  | 价格 （元） | 备注
1 |  |  | 措施项目 |  |  | 319077.34
1.1 | 031401009031 |  | 安全生产 |  |  | 127257.42 | 市政工程综合定额、城市轨道交通工程综合定额安全生产措施费率为原定额绿色施工安全防护措施费率乘以系数0.42，其他专业工程综合定额的安全生产措施费率为原定额绿色施工安全防护措施费率乘以系数0.61
1.2 | 031401010031 |  | 文明施工 |  |  | 45896.12 | 费率为原定额绿色施工安全防护措施费率乘以系数0.22
1.3 | 031401011031 |  | 环境保护 |  |  | 41723.74 | 费率为原定额绿色施工安全防护措施费率乘以系数0.20
1.4 | 031401012031 |  | 临时设施 |  |  | 54240.87 | 费率为原定额绿色施工安全防护措施费率乘以系数0.26
1.5 | GGCSF0001048 |  | 赶工措施费 |  |  | 28088.04 | 赶工措施费=（1_δ）*分部分项（人工费+施工机具费）*0.344 （0.8≤δ＜1 式中：δ=合同工期/定额工期），将计算结果按比例划分至分部分项分、措施项目费，划分规则见粤标定函〔2025〕22号
1.6 | 031401001029 |  | 脚手架 |  |  | 21871.15
本页小计 | [5 empty] | 319077.34
合计 | [5 empty] | 319077.34 | -
注:措施项目清单费用构成详见本标准表E.3.2，大型机械进出场及安拆费用组成见本标准表E.3.4。