## E.1.1 工程项目清单汇总表
工程项目清单汇总表
工程名称：维护支撑楼-给排水工程 |  | 标段：中国移动粤港澳（韶关）数据中心二期项目土建及室外工程设计施工总承包（EPC） |  | 第 1 页 共 1 页
序号 | 项目内容 |  | 金 额 （元）
1 | 分部分项工程费 |  | 470720.18
1.1 | 生活给水系统 |  | 70585.65
1.2 | 热水系统 |  | 61002.68
1.3 | 排水系统 |  | 79518.14
1.4 | 雨水系统 |  | 88867.77
1.5 | 洁具 |  | 135328.74
1.6 | 抗震支架 |  | 35417.2
2 | 措施项目费 |  | 57930.32
2.1 | 其中：安全生产措施费 |  | 22875.56
3 | 其他项目费 |  | 36640.89
3.1 | 其中：暂列金额 |  | 23536.01
3.2 | 其中：专业工程暂估价
3.3 | 其中：计日工
3.4 | 其中：总承包服务费
3.5 | 其中：工程优质费 |  | 13104.88
3.6 | 其中：合同中约定的其他项目
4 | 增值税 |  | 50876.23
5 | 工程造价 |  | 616167.62
合计 |  |  | 616,167.62

## E.2.1 分部分项工程项目清单计价表
分部分项工程项目清单计价表
工程名称：维护支撑楼-给排水工程 |  |  |  | 标段：中国移动粤港澳（韶关）数据中心二期项目土建及室外工程设计施工总承包（EPC） |  |  | 第 1 页 共 13 页
序号 | 项目编码 | 项目名称 | 项目特征描述 |  | 计量 单位 | 工程量 |  | 金额（元）
[8 empty] | 综合单价 | 合价
|  | 生活给水系统 | [6 empty] | 70585.65
1 | 031002001047 | 金属阀门 | 1.类型:闸阀 2.规格、压力等级:DN50 3.连接形式:法兰连接（含法兰） 4.附件配置:含阀门开闭标识牌 5.满足图纸及规范所需工作内容 |  | 个 | 4 |  | 326.6 | 1306.4
2 | 031002001048 | 金属阀门 | 1.类型:闸阀 2.规格、压力等级:DN65 3.连接形式:法兰连接（含法兰） 4.满足图纸及规范所需工作内容 |  | 个 | 2 |  | 601.24 | 1202.48
3 | 031002001049 | 金属阀门 | 1.类型:截止阀 2.规格、压力等级:DN20 3.连接形式:螺纹连接 4.满足图纸及规范所需工作内容 |  | 个 | 4 |  | 58.98 | 235.92
4 | 031002001050 | 金属阀门 | 1.类型:截止阀 2.规格、压力等级:DN25 3.连接形式:螺纹连接 4.满足图纸及规范所需工作内容 |  | 个 | 34 |  | 62.88 | 2137.92
5 | 031002001051 | 金属阀门 | 1.类型:截止阀 2.规格、压力等级:DN40 3.连接形式:螺纹连接 4.满足图纸及规范所需工作内容 |  | 个 | 1 |  | 139.28 | 139.28
6 | 031002001052 | 金属阀门 | 1.类型:自动排气阀 2.含截止阀 3.规格、压力等级:DN15 4.连接形式:螺纹连接 5.满足图纸及规范所需工作内容 |  | 个 | 1 |  | 117.41 | 117.41
本页小计 | [8 empty] | 5139.41
分部分项工程项目清单计价表
工程名称：维护支撑楼-给排水工程 |  |  |  | 标段：中国移动粤港澳（韶关）数据中心二期项目土建及室外工程设计施工总承包（EPC） |  |  | 第 2 页 共 13 页
序号 | 项目编码 | 项目名称 | 项目特征描述 |  | 计量 单位 | 工程量 |  | 金额（元）
[8 empty] | 综合单价 | 合价
7 | 031001008019 | 塑料管 | 1.材质:PPR塑料给水管 2.规格:DN15 3.连接形式:热熔连接 4.含管道及管件安装 5.压力试验及吹、洗设计要求:水压试验、水消毒、冲洗 6.安装部位:室内 7.介质:给水 8.满足图纸及规范所需工作内容 |  | m | 10 |  | 21.25 | 212.5
8 | 031001008020 | 塑料管 | 1.材质:PPR塑料给水管 2.规格:DN20 3.连接形式:热熔连接 4.含管道及管件安装 5.压力试验及吹、洗设计要求:水压试验、水消毒、冲洗 6.安装部位:室内 7.介质:给水 8.满足图纸及规范所需工作内容 |  | m | 190.89 |  | 23.04 | 4398.11
9 | 031001008021 | 塑料管 | 1.材质:PPR塑料给水管 2.规格:DN25 3.连接形式:热熔连接 4.含管道及管件安装 5.压力试验及吹、洗设计要求:水压试验、水消毒、冲洗 6.安装部位:室内 7.介质:给水 8.满足图纸及规范所需工作内容 |  | m | 376.47 |  | 27.36 | 10300.22
10 | 031001008022 | 塑料管 | 1.材质:PPR塑料给水管 2.规格:DN32 3.连接形式:热熔连接 4.含管道及管件安装 5.压力试验及吹、洗设计要求:水压试验、水消毒、冲洗 6.安装部位:室内 7.介质:给水 8.满足图纸及规范所需工作内容 |  | m | 34.4 |  | 32.83 | 1129.35
本页小计 | [8 empty] | 16040.18
分部分项工程项目清单计价表
工程名称：维护支撑楼-给排水工程 |  |  |  | 标段：中国移动粤港澳（韶关）数据中心二期项目土建及室外工程设计施工总承包（EPC） |  |  | 第 3 页 共 13 页
序号 | 项目编码 | 项目名称 | 项目特征描述 |  | 计量 单位 | 工程量 |  | 金额（元）
[8 empty] | 综合单价 | 合价
11 | 031001008023 | 塑料管 | 1.材质:PPR塑料给水管 2.规格:DN40 3.连接形式:热熔连接 4.含管道及管件安装 5.压力试验及吹、洗设计要求:水压试验、水消毒、冲洗 6.安装部位:室内 7.介质:给水 8.满足图纸及规范所需工作内容 |  | m | 52.93 |  | 41.14 | 2177.54
12 | 031001008024 | 塑料管 | 1.材质:PPR塑料给水管 2.规格:DN50 3.连接形式:热熔连接 4.含管道及管件安装 5.压力试验及吹、洗设计要求:水压试验、水消毒、冲洗 6.安装部位:室内 7.介质:给水 8.满足图纸及规范所需工作内容 |  | m | 40 |  | 47.33 | 1893.2
13 | 031001007011 | 复合管 | 1.材质:内衬塑热镀锌钢管 2.规格:DN32 3.连接形式:螺纹连接 4.含管道及管件安装 5.压力试验及吹、洗设计要求:水压试验、水消毒、冲洗 6.安装部位:室内 7.介质:给水 8.满足图纸及规范所需工作内容 |  | m | 15.08 |  | 69.94 | 1054.7
14 | 031001007012 | 复合管 | 1.材质:内衬塑热镀锌钢管 2.规格:DN40 3.连接形式:螺纹连接 4.含管道及管件安装 5.压力试验及吹、洗设计要求:水压试验、水消毒、冲洗 6.安装部位:室内 7.介质:给水 8.满足图纸及规范所需工作内容 |  | m | 16 |  | 77.12 | 1233.92
本页小计 | [8 empty] | 6359.36
分部分项工程项目清单计价表
工程名称：维护支撑楼-给排水工程 |  |  |  | 标段：中国移动粤港澳（韶关）数据中心二期项目土建及室外工程设计施工总承包（EPC） |  |  | 第 4 页 共 13 页
序号 | 项目编码 | 项目名称 | 项目特征描述 |  | 计量 单位 | 工程量 |  | 金额（元）
[8 empty] | 综合单价 | 合价
15 | 031001007013 | 复合管 | 1.材质:内衬塑热镀锌钢管 2.规格:DN50 3.连接形式:螺纹连接 4.含管道及管件安装 5.压力试验及吹、洗设计要求:水压试验、水消毒、冲洗 6.安装部位:室内 7.介质:给水 8.满足图纸及规范所需工作内容 |  | m | 58 |  | 89.48 | 5189.84
16 | 031001007014 | 复合管 | 1.材质:内衬塑热镀锌钢管 2.规格:DN65 3.连接形式:沟槽卡箍连接 4.含管道及管件安装 5.压力试验及吹、洗设计要求:水压试验、水消毒、冲洗 6.安装部位:室内 7.介质:给水 8.满足图纸及规范所需工作内容 |  | m | 105.06 |  | 98.89 | 10389.38
17 | 031301003039 | 套管 | 1.名称:一般钢套管 2.穿介质管道:DN20 3.含防火封堵、填缝 4.满足图纸及规范所需工作内容 |  | 个 | 2 |  | 22.18 | 44.36
18 | 031301003040 | 套管 | 1.名称:一般钢套管 2.穿介质管道:DN25 3.含防火封堵、填缝 4.满足图纸及规范所需工作内容 |  | 个 | 3 |  | 27.74 | 83.22
19 | 031301003041 | 套管 | 1.名称:一般钢套管 2.穿介质管道:DN40 3.含防火封堵、填缝 4.满足图纸及规范所需工作内容 |  | 个 | 1 |  | 45.39 | 45.39
20 | 031301003042 | 套管 | 1.名称:一般钢套管 2.穿介质管道:DN50 3.含防火封堵、填缝 4.满足图纸及规范所需工作内容 |  | 个 | 4 |  | 45.39 | 181.56
本页小计 | [8 empty] | 15933.75
分部分项工程项目清单计价表
工程名称：维护支撑楼-给排水工程 |  |  |  | 标段：中国移动粤港澳（韶关）数据中心二期项目土建及室外工程设计施工总承包（EPC） |  |  | 第 5 页 共 13 页
序号 | 项目编码 | 项目名称 | 项目特征描述 |  | 计量 单位 | 工程量 |  | 金额（元）
[8 empty] | 综合单价 | 合价
21 | 031301003043 | 套管 | 1.名称:一般钢套管 2.穿介质管道:DN65 3.含防火封堵、填缝 4.满足图纸及规范所需工作内容 |  | 个 | 5 |  | 58.52 | 292.6
22 | 031301003044 | 套管 | 1.名称:一般钢套管 2.穿介质管道:DN80 3.含防火封堵、填缝 4.满足图纸及规范所需工作内容 |  | 个 | 1 |  | 81.41 | 81.41
23 | 031301001001 | 凿(压、切割)槽 | 1.名称:凿槽及修补 2.规格:70x70 3.满足图纸及规范所需工作内容 |  | m | 168.12 |  | 24.49 | 4117.26
24 | 031301005027 | 支/吊架、基础型钢 | 1.名称:管道支吊架 2.规格:钢材综合考虑 3.除锈后刷防锈漆两遍，调和漆两遍 4.满足图纸及规范所需工作内容 |  | kg | 200 |  | 32.1 | 6420
25 | 031005015001 | 全自动净化电开水器 | 1.名称:全自动净化电开水器 2.规格:有效容积50L,额定功率12KW 3.满足图纸及规范所需工作内容 |  | 套 | 3 |  | 4007.83 | 12023.49
26 | 031005013001 | 热水器、开水炉 | 1.型号:商用储水式电热水器 2.规格:容积80L 3.满足图纸及规范所需工作内容 |  | 台 | 3 |  | 1392.73 | 4178.19
|  | 热水系统 | [6 empty] | 61002.68
27 | 031001008025 | 塑料管 | 1.材质:PPR塑料给水管 2.规格:DN15 3.连接形式:热熔连接 4.含管道及管件安装 5.压力试验及吹、洗设计要求:水压试验、水消毒、冲洗 6.安装部位:室内 7.介质:给水 8.满足图纸及规范所需工作内容 |  | m | 500 |  | 21.25 | 10625
本页小计 | [8 empty] | 37737.95
分部分项工程项目清单计价表
工程名称：维护支撑楼-给排水工程 |  |  |  | 标段：中国移动粤港澳（韶关）数据中心二期项目土建及室外工程设计施工总承包（EPC） |  |  | 第 6 页 共 13 页
序号 | 项目编码 | 项目名称 | 项目特征描述 |  | 计量 单位 | 工程量 |  | 金额（元）
[8 empty] | 综合单价 | 合价
28 | 031001008026 | 塑料管 | 1.材质:PPR塑料给水管 2.规格:DN20 3.连接形式:热熔连接 4.含管道及管件安装 5.压力试验及吹、洗设计要求:水压试验、水消毒、冲洗 6.安装部位:室内 7.介质:给水 8.满足图纸及规范所需工作内容 |  | m | 50 |  | 23.04 | 1152
29 | 031001008027 | 塑料管 | 1.材质:PPR塑料给水管 2.规格:DN25 3.连接形式:热熔连接 4.含管道及管件安装 5.压力试验及吹、洗设计要求:水压试验、水消毒、冲洗 6.安装部位:室内 7.介质:给水 8.满足图纸及规范所需工作内容 |  | m | 30 |  | 27.36 | 820.8
30 | 031001008028 | 塑料管 | 1.材质:PPR塑料给水管 2.规格:DN32 3.连接形式:热熔连接 4.含管道及管件安装 5.压力试验及吹、洗设计要求:水压试验、水消毒、冲洗 6.安装部位:室内 7.介质:给水 8.满足图纸及规范所需工作内容 |  | m | 10 |  | 32.83 | 328.3
31 | 031001008029 | 塑料管 | 1.材质:PPR塑料给水管 2.规格:DN40 3.连接形式:热熔连接 4.含管道及管件安装 5.压力试验及吹、洗设计要求:水压试验、水消毒、冲洗 6.安装部位:室内 7.介质:给水 8.满足图纸及规范所需工作内容 |  | m | 20 |  | 41.14 | 822.8
本页小计 | [8 empty] | 3123.9
分部分项工程项目清单计价表
工程名称：维护支撑楼-给排水工程 |  |  |  | 标段：中国移动粤港澳（韶关）数据中心二期项目土建及室外工程设计施工总承包（EPC） |  |  | 第 7 页 共 13 页
序号 | 项目编码 | 项目名称 | 项目特征描述 |  | 计量 单位 | 工程量 |  | 金额（元）
[8 empty] | 综合单价 | 合价
32 | 031002001053 | 金属阀门 | 1.类型:自动排气阀 2.含截止阀 3.规格、压力等级:DN25 4.连接形式:螺纹连接 5.满足图纸及规范所需工作内容 |  | 个 | 2 |  | 164.56 | 329.12
33 | 031002001054 | 金属阀门 | 1.类型:截止阀 2.规格、压力等级:DN20 3.连接形式:螺纹连接 4.满足图纸及规范所需工作内容 |  | 个 | 1 |  | 58.98 | 58.98
34 | 031002001055 | 金属阀门 | 1.类型:球阀 2.规格、压力等级:DN15 3.连接形式:螺纹连接 4.满足图纸及规范所需工作内容 |  | 个 | 10 |  | 44.35 | 443.5
35 | 031002001056 | 金属阀门 | 1.类型:截止阀 2.规格、压力等级:DN25 3.连接形式:螺纹连接 4.满足图纸及规范所需工作内容 |  | 个 | 1 |  | 62.88 | 62.88
36 | 031002001057 | 金属阀门 | 1.类型:截止阀 2.规格、压力等级:DN50 3.连接形式:螺纹连接 4.满足图纸及规范所需工作内容 |  | 个 | 1 |  | 170.13 | 170.13
37 | 031005013002 | 热水器、开水炉 | 1.型号:电热水器 2.满足图纸及规范所需工作内容 |  | 台 | 29 |  | 1592.73 | 46189.17
|  | 排水系统 | [6 empty] | 79518.14
38 | 031001008030 | 塑料管 | 1.材质:PVC-U塑料排水管 2.规格:DN50 3.连接形式:粘结 4.含管道及管件安装，综合考虑检查口、透气帽、伸缩节、H型管、消能装置、地漏存水弯、止水环等 5.安装部位:室内 6.介质:雨水 7.满足图纸及规范所需工作内容 |  | m | 10 |  | 27.77 | 277.7
本页小计 | [8 empty] | 47531.48
分部分项工程项目清单计价表
工程名称：维护支撑楼-给排水工程 |  |  |  | 标段：中国移动粤港澳（韶关）数据中心二期项目土建及室外工程设计施工总承包（EPC） |  |  | 第 8 页 共 13 页
序号 | 项目编码 | 项目名称 | 项目特征描述 |  | 计量 单位 | 工程量 |  | 金额（元）
[8 empty] | 综合单价 | 合价
39 | 031001008031 | 塑料管 | 1.材质:UPVC降噪排水管 2.规格:DN75 3.连接形式:粘结 4.含管道及管件安装，综合考虑检查口、透气帽、伸缩节、H型管、消能装置、地漏存水弯、止水环等 5.安装部位:室内 6.介质:雨水 7.满足图纸及规范所需工作内容 |  | m | 302.18 |  | 41.46 | 12528.38
40 | 031001008032 | 塑料管 | 1.材质:UPVC降噪排水管 2.规格:DN100 3.连接形式:粘结 4.含管道及管件安装，综合考虑检查口、透气帽、伸缩节、H型管、消能装置、地漏存水弯、止水环等 5.安装部位:室内 6.介质:雨水 7.满足图纸及规范所需工作内容 |  | m | 521.36 |  | 64.95 | 33862.33
41 | 031001008033 | 塑料管 | 1.材质:UPVC降噪排水管 2.规格:DN150 3.连接形式:粘结 4.含管道及管件安装，综合考虑检查口、透气帽、伸缩节、H型管、消能装置、地漏存水弯、止水环等 5.安装部位:室内 6.介质:雨水 7.满足图纸及规范所需工作内容 |  | m | 16.89 |  | 81.64 | 1378.9
42 | 031301003045 | 套管 | 1.名称:刚性防水套 2.穿介质管道:DN100 3.含防火封堵、填缝 4.满足图纸及规范所需工作内容 |  | 个 | 5 |  | 346.56 | 1732.8
43 | 031301003046 | 套管 | 1.名称:刚性防水套 2.穿介质管道:DN150 3.含防火封堵、填缝 4.满足图纸及规范所需工作内容 |  | 个 | 2 |  | 450.28 | 900.56
本页小计 | [8 empty] | 50402.97
分部分项工程项目清单计价表
工程名称：维护支撑楼-给排水工程 |  |  |  | 标段：中国移动粤港澳（韶关）数据中心二期项目土建及室外工程设计施工总承包（EPC） |  |  | 第 9 页 共 13 页
序号 | 项目编码 | 项目名称 | 项目特征描述 |  | 计量 单位 | 工程量 |  | 金额（元）
[8 empty] | 综合单价 | 合价
44 | 031001011005 | 阻火圈 | 1.名称:阻火圈 2.规格:DN75 3.满足图纸及技术规范书要求 |  | 个 | 19 |  | 55.25 | 1049.75
45 | 031001011006 | 阻火圈 | 1.名称:阻火圈 2.规格:DN100 3.满足图纸及技术规范书要求 |  | 个 | 29 |  | 72.68 | 2107.72
46 | 031301005028 | 支/吊架、基础型钢 | 1.名称:管道支吊架 2.规格:钢材综合考虑 3.除锈后刷防锈漆两遍，调和漆两遍 4.满足图纸及规范所需工作内容 |  | kg | 800 |  | 32.1 | 25680
|  | 雨水系统 | [6 empty] | 88867.77
47 | 031003014015 | 给、排水附件 | 1.类型:87式雨水斗 2.规格:DN100 3.满足图纸及规范所需工作内容 |  | 个 | 12 |  | 223.57 | 2682.84
48 | 031003014016 | 给、排水附件 | 1.类型:87式雨水斗 2.规格:DN150 3.满足图纸及规范所需工作内容 |  | 个 | 1 |  | 139.35 | 139.35
49 | 031001001011 | 铸铁管 | 1.材质:柔性机制球墨铸铁管 2.规格:DN100 3.连接形式:立管及埋地管法兰承插柔性连接,横管卡箍柔性连接 4.满足图纸及规范所需工作内容 |  | m | 200 |  | 137.51 | 27502
50 | 031001001012 | 铸铁管 | 1.材质:柔性机制球墨铸铁管 2.规格:DN150 3.连接形式:立管及埋地管法兰承插柔性连接,横管卡箍柔性连接 4.满足图纸及规范所需工作内容 |  | m | 150 |  | 175.84 | 26376
本页小计 | [8 empty] | 85537.66
分部分项工程项目清单计价表
工程名称：维护支撑楼-给排水工程 |  |  |  | 标段：中国移动粤港澳（韶关）数据中心二期项目土建及室外工程设计施工总承包（EPC） |  |  | 第 10 页 共 13 页
序号 | 项目编码 | 项目名称 | 项目特征描述 |  | 计量 单位 | 工程量 |  | 金额（元）
[8 empty] | 综合单价 | 合价
51 | 031001001013 | 铸铁管 | 1.材质:柔性机制球墨铸铁管 2.规格:DN200 3.连接形式:立管及埋地管法兰承插柔性连接,横管卡箍柔性连接 4.满足图纸及规范所需工作内容 |  | m | 10 |  | 220.5 | 2205
52 | 031001008034 | 塑料管 | 1.材质:PVC-U塑料排水管 2.规格:DN100 3.连接形式:插入式连接 4.含管道及管件安装，综合考虑检查口、透气帽、伸缩节、H型管、消能装置、地漏存水弯、止水环等 5.安装部位:室内 6.介质:雨水 7.满足图纸及规范所需工作内容 |  | m | 50 |  | 51.49 | 2574.5
53 | 031001008035 | 塑料管 | 1.材质:PVC-U塑料排水管 2.规格:DN150 3.连接形式:插入式连接 4.含管道及管件安装，综合考虑检查口、透气帽、伸缩节、H型管、消能装置、地漏存水弯、止水环等 5.安装部位:室内 6.介质:雨水 7.满足图纸及规范所需工作内容 |  | m | 100 |  | 81.96 | 8196
54 | 031301003047 | 套管 | 1.名称:刚性防水套管 2.穿介质管道:DN100 3.含防火封堵、填缝 4.满足图纸及规范所需工作内容 |  | 个 | 12 |  | 346.56 | 4158.72
55 | 031301003048 | 套管 | 1.名称:刚性防水套 2.穿介质管道:DN150 3.含防火封堵、填缝 4.满足图纸及规范所需工作内容 |  | 个 | 12 |  | 450.28 | 5403.36
本页小计 | [8 empty] | 22537.58
分部分项工程项目清单计价表
工程名称：维护支撑楼-给排水工程 |  |  |  | 标段：中国移动粤港澳（韶关）数据中心二期项目土建及室外工程设计施工总承包（EPC） |  |  | 第 11 页 共 13 页
序号 | 项目编码 | 项目名称 | 项目特征描述 |  | 计量 单位 | 工程量 |  | 金额（元）
[8 empty] | 综合单价 | 合价
56 | 031301005029 | 支/吊架、基础型钢 | 1.名称:管道支吊架 2.规格:钢材综合考虑 3.除锈后刷防锈漆两遍，调和漆两遍 4.满足图纸及规范所需工作内容 |  | kg | 300 |  | 32.1 | 9630
|  | 洁具 | [6 empty] | 135328.74
57 | 031003006003 | 大便器 | 1.类型:蹲式大便器 2.材质:陶瓷 3.含水箱、进水阀、金属软管、角型阀、存水弯等配套附件 4.满足图纸及规范所需工作内容 |  | 组 | 36 |  | 453.99 | 16343.64
58 | 031003007003 | 小便器 | 1.类型:立式小便器（带感应冲洗阀） 2.材质:陶瓷 3.含连接管、排水栓、接头、存水弯等配套附件 4.满足图纸及规范所需工作内容 |  | 组 | 12 |  | 884.1 | 10609.2
59 | 031003003003 | 洗脸盆 | 1.类型:台式洗脸盆（带感应式龙头） 2.材质:陶瓷 3.含角阀、金属软管、排水附件等配套附件 4.满足图纸及规范所需工作内容 |  | 组 | 44 |  | 1146.46 | 50444.24
60 | 031003008003 | 拖布池 | 1.类型:拖布池 2.材质:陶瓷 3.含水龙头、存水弯、排水接头等配套附件 4.满足图纸及规范所需工作内容 |  | 组 | 4 |  | 505.64 | 2022.56
61 | 031003006004 | 大便器 | 1.类型:坐便器 2.材质:陶瓷 3.含进水阀、金属软管、角型阀、存水弯等配套附件 4.满足图纸及规范所需工作内容 |  | 组 | 33 |  | 1029.57 | 33975.81
本页小计 | [8 empty] | 123025.45
分部分项工程项目清单计价表
工程名称：维护支撑楼-给排水工程 |  |  |  | 标段：中国移动粤港澳（韶关）数据中心二期项目土建及室外工程设计施工总承包（EPC） |  |  | 第 12 页 共 13 页
序号 | 项目编码 | 项目名称 | 项目特征描述 |  | 计量 单位 | 工程量 |  | 金额（元）
[8 empty] | 综合单价 | 合价
62 | 031003003004 | 洗脸盆（无障碍卫生间） | 1.类型:洗脸盆（无障碍卫生间） 2.材质:陶瓷 3.含角阀、金属软管、排水附件等配套附件 4.满足图纸及规范所需工作内容 |  | 组 | 4 |  | 417.94 | 1671.76
63 | 031003010001 | 淋浴器 | 1.类型:成套淋浴器 2.材质:不锈钢 3.满足图纸及规范所需工作内容 |  | 套 | 29 |  | 387.41 | 11234.89
64 | 031003014017 | 给、排水附件 | 1.类型:地面扫除口 2.型号:DN50 3.满足图纸及规范所需工作内容 |  | 个 | 5 |  | 23.94 | 119.7
65 | 031003014018 | 给、排水附件 | 1.类型:地面扫除口 2.型号:DN75 3.满足图纸及规范所需工作内容 |  | 个 | 5 |  | 32.39 | 161.95
66 | 031003014019 | 给、排水附件 | 1.类型:地面扫除口 2.型号:DN100 3.满足图纸及规范所需工作内容 |  | 个 | 30 |  | 48.06 | 1441.8
67 | 031003014020 | 给、排水附件 | 1.类型:地面扫除口 2.型号:DN150 3.满足图纸及规范所需工作内容 |  | 个 | 5 |  | 65.4 | 327
68 | 031003014021 | 给、排水附件 | 1.类型:金属地漏 2.型号:DN50 3.满足图纸及规范所需工作内容 |  | 个 | 27 |  | 41.67 | 1125.09
69 | 031003014022 | 给、排水附件 | 1.类型:排水漏斗 2.型号:DN75 3.满足图纸及规范所需工作内容 |  | 个 | 5 |  | 74.17 | 370.85
70 | 031003014023 | 给、排水附件 | 1.类型:金属地漏 2.型号:DN75 3.满足图纸及规范所需工作内容 |  | 个 | 60 |  | 54.17 | 3250.2
71 | 031003014024 | 给、排水附件 | 1.类型:金属地漏 2.型号:DN100 3.满足图纸及规范所需工作内容 |  | 个 | 29 |  | 73.4 | 2128.6
本页小计 | [8 empty] | 21831.84
分部分项工程项目清单计价表
工程名称：维护支撑楼-给排水工程 |  |  |  | 标段：中国移动粤港澳（韶关）数据中心二期项目土建及室外工程设计施工总承包（EPC） |  |  | 第 13 页 共 13 页
序号 | 项目编码 | 项目名称 | 项目特征描述 |  | 计量 单位 | 工程量 |  | 金额（元）
[8 empty] | 综合单价 | 合价
72 | 031003014025 | 给、排水附件 | 1.类型:金属地漏 2.型号:DN150 3.满足图纸及规范所需工作内容 |  | 个 | 1 |  | 101.45 | 101.45
|  | 抗震支架 | [6 empty] | 35417.2
73 | 031301004015 | 成品支架 | 1.名称:抗震支架 2.材质:由中标单位深化施工 3.规格:深化后规格综合考虑 4.满足图纸及规范所需工作内容 |  | 套 | 40 |  | 885.43 | 35417.2
本页小计 | [8 empty] | 35518.65
合 计 | [8 empty] | 470720.18

## E.3.1 措施项目清单计价表
措施项目清单计价表
工程名称：维护支撑楼-给排水工程 |  | 标段：中国移动粤港澳（韶关）数据中心二期项目土建及室外工程设计施工总承包（EPC） |  |  | 第 1 页 共 1 页
序号 | 项目编码 |  | 项 目 名 称 | 工作内容 |  | 价格 （元） | 备注
1 |  |  | 措施项目 |  |  | 57930.32
1.1 | 031401009023 |  | 安全生产 |  |  | 22875.56 | 市政工程综合定额、城市轨道交通工程综合定额安全生产措施费率为原定额绿色施工安全防护措施费率乘以系数0.42，其他专业工程综合定额的安全生产措施费率为原定额绿色施工安全防护措施费率乘以系数0.61
1.2 | 031401010023 |  | 文明施工 |  |  | 8250.2 | 费率为原定额绿色施工安全防护措施费率乘以系数0.22
1.3 | 031401011023 |  | 环境保护 |  |  | 7500.18 | 费率为原定额绿色施工安全防护措施费率乘以系数0.20
1.4 | 031401012023 |  | 临时设施 |  |  | 9750.24 | 费率为原定额绿色施工安全防护措施费率乘以系数0.26
1.5 | GGCSF0001040 |  | 赶工措施费 |  |  | 4748.42 | 赶工措施费=（1_δ）*分部分项（人工费+施工机具费）*0.344 （0.8≤δ＜1 式中：δ=合同工期/定额工期），将计算结果按比例划分至分部分项分、措施项目费，划分规则见粤标定函〔2025〕22号
1.6 | 031401001021 |  | 脚手架 |  |  | 4805.72
本页小计 | [5 empty] | 57930.32
合计 | [5 empty] | 57930.32 | -
注:措施项目清单费用构成详见本标准表E.3.2，大型机械进出场及安拆费用组成见本标准表E.3.4。