## 扉-2 预算价扉页
始兴县深渡水瑶族乡长梅村四组特色村寨建设项目（增加工程量）
预 算 价
预 算 价 |  | （小写）： | 353,288.23
|  | （大写）： | 叁拾伍万叁仟贰佰捌拾捌元贰角叁分
招 标 人： |  |  |  | 造价咨询人：
|  | （单位盖章） |  |  | (单位资质专用章)
法定代理人 或其授权人： |  |  |  | 法定代理人 或其授权人：
|  | (签字或盖章) |  |  | (签字或盖章)
编 制 人： |  |  |  | 复 核 人：
|  | (造价人员签字盖专用章) |  |  | (造价工程师签字盖专用章)
编 制 时 间： |  |  |  | 复 核 时 间：
扉-2

## 表-04 单位工程预算价汇总表
单位工程预算汇总表
工程名称：始兴县深渡水瑶族乡长梅村四组特色村寨建设项目（增加工程量） |  |  | 标段： | 第 1 页 共 1 页
序号 | 汇总内容 | 金额:(元) |  |  | 其中：暂估价(元)
1 | 分部分项合计 | 317189.95
1.1 | 鹅卵石排水沟 | 110859.99
1.2 | 景观台 | 76767.09
1.3 | 新建安全护栏 | 6006.78
1.4 | 墙绘 | 23492.7
1.5 | 树脂瓦屋顶 | 44536.39
1.6 | 新建2.5米宽砼道路 | 12848.95
1.7 | 琉璃瓦屋顶 | 30226.52
1.8 | 村民农具储藏间 | 12451.53
2 | 措施合计 | 25808.33
2.1 | 绿色施工安全防护措施费 | 11896.54
2.2 | 其他措施费 | 13911.79
3 | 其他项目 |  |  |  | －
3.1 | 暂列金额
3.2 | 暂估价
3.3 | 计日工
3.4 | 总承包服务费
3.5 | 预算包干费
3.6 | 工程优质费
3.7 | 概算幅度差
3.8 | 索赔费用
3.9 | 现场签证费用
3.10 | 其他费用
4 | 税前工程造价 | 342998.28
5 | 税金 | 10289.95 |  |  | －
6 | 总造价 | 353288.23
7 | 人工费 | 86527.8
预算价合计=1+2+3+4+5 |  | 353,288.23 |  |  | 0.00
注：本表适用于单位工程招标控制价或投标报价的汇总，如无单位工程划分，单项工程也使用本表汇总
表—04

## 表-08 分部分项工程和单价措施项目清单与计价表
分部分项工程和单价措施项目清单与计价表
工程名称：始兴县深渡水瑶族乡长梅村四组特色村寨建设项目（增加工程量） |  |  |  | 标段： |  |  |  | 第 1 页 共 4 页
序号 | 项目编码 | 项目名称 | 项目特征描述 |  | 计量单位 | 工程量 | 金额（元）
[7 empty] | 综合单价 |  | 综合合价 | 其中：暂估价
|  | 鹅卵石排水沟 | [6 empty] | 110859.99
1 | 040101002001 | 挖沟槽土方 | 1.土壤类别:一、二类土 2.挖土深度:深2m以内 |  | m3 | 307.23 | 9.35 |  | 2872.6
2 | 040103001001 | 回填方 | 1.填方材料品种:原土回填 |  | m3 | 96.10 | 21.29 |  | 2045.97
3 | 040103002001 | 余方弃置 | 1.废弃料品种:土方 2.运距:3km |  | m3 | 196.77 | 18.89 |  | 3716.99
4 | 040501016001 | 300厚M10水泥砂浆现场砌鹅卵石墙 | 1.断面规格:500mm×500mm 2.垫层基础材质及厚度:C15商品混凝土,80mm厚 3.底板基础材质及厚度:C25商品混凝土，200mm厚 4.砌筑材料品种、规格、强度等级:鹅卵石 5.砂浆强度等级、配合比:M10.0 |  | m | 231.00 | 442.53 |  | 102224.43
|  | 景观台 | [6 empty] | 76767.09
5 | 010101004001 | 挖基坑土方 | 1.土壤类别:一、二类土 2.挖土深度:2m 内 |  | m3 | 19.20 | 8.82 |  | 169.34
6 | 010103001001 | 回填方 | 1.密实度要求:压实系数≥0.94 2.填方材料品种:原土 |  | m3 | 15.87 | 21.27 |  | 337.55
7 | 010103002001 | 余方弃置 | 1.废弃料品种:余土 2.运距:3km |  | m3 | 0.96 | 20.47 |  | 19.65
8 | 010501001001 | 垫层 | 1.混凝土种类:商品混凝土 2.混凝土强度等级:C15 |  | m3 | 0.78 | 535.69 |  | 417.84
9 | 010501003001 | 独立基础 | 1.混凝土种类:商品混凝土 2.混凝土强度等级:C25 |  | m3 | 2.30 | 545.29 |  | 1254.17
10 | 010502001001 | 矩形柱 | 1.混凝土种类:商品混凝土 2.混凝土强度等级:C25 |  | m3 | 0.9 | 664.33 |  | 597.9
11 | 010503004001 | 圈梁 | 1.混凝土种类:商品混凝土 2.混凝土强度等级:C25 |  | m3 | 2.97 | 661.33 |  | 1964.15
12 | 010505002001 | 无梁板 | 1.混凝土种类:商品混凝土 2.混凝土强度等级:C20 |  | m3 | 10.79 | 551.18 |  | 5947.23
13 | 010515001001 | 现浇构件钢筋 | 1.钢筋种类、规格:Ⅰ级钢 Φ10内 |  | t | 1.067 | 6172.87 |  | 6586.45
14 | 010515001002 | 现浇构件钢筋 | 1.钢筋种类、规格:现浇构件带肋钢筋 φ25以内 |  | t | 0.498 | 5945.69 |  | 2960.95
15 | 010515001003 | 现浇构件钢筋 | 1.钢筋种类、规格:现浇构件箍筋 圆钢 φ10以内 |  | t | 0.185 | 7036.75 |  | 1301.8
本页小计 | [8 empty] | 132417.02
注：为计取规费等的使用，可在表中增设其中：“定额人工费”。
表—08
分部分项工程和单价措施项目清单与计价表
工程名称：始兴县深渡水瑶族乡长梅村四组特色村寨建设项目（增加工程量） |  |  |  | 标段： |  |  |  | 第 2 页 共 4 页
序号 | 项目编码 | 项目名称 | 项目特征描述 |  | 计量单位 | 工程量 | 金额（元）
[7 empty] | 综合单价 |  | 综合合价 | 其中：暂估价
16 | 010516002001 | 预埋铁件 | 1.钢材种类、规格:角铁 2.铁件尺寸:L=50*50*1200mm |  | t | 0.06 | 10558.73 |  | 633.52
17 | 011102003001 | 块料楼地面 | 1.找平层厚度、砂浆配合比:25mm,防水砂浆1:2.5 2.面层材料品种、规格、颜色:φ30-50河卵石 |  | m2 | 69.3 | 196.1 |  | 13589.73
18 | 穗011503009001 | 成品混凝土护栏 | 1.构件高度:1200mm 2.安装方式:内置4φ10钢筋加固 |  | m | 22.03 | 323.14 |  | 7118.77
19 | 010515001004 | 内置4φ14钢筋 | 1.钢筋种类、规格:Ⅲ级钢 Φ10~25 |  | t | 0.039 | 5945.69 |  | 231.88
20 | 050101009001 | 种植土回(换)填 | 1.回填厚度:30cm 2.回填土质要求:种植土 |  | m3 | 159.3 | 38.2 |  | 6085.26
21 | 050102012001 | 铺种草皮 | 1.草皮种类:台湾草 2.铺种方式:满铺 3.养护期:12个月 |  | m2 | 531.00 | 46.63 |  | 24760.53
22 | 050305006001 | 成品石座凳 | 1.石材种类:成品石座凳 |  | 个 | 2.00 | 404.25 |  | 808.5
23 | 050305006002 | 石桌石凳 | 1.类型:石桌石凳 2.规格:一桌四凳 |  | 个 | 1.00 | 1981.87 |  | 1981.87
|  | 新建安全护栏 | [6 empty] | 6006.78
24 | 穗011503009002 | 安全护栏 | 1.构件高度:1200mm 2.安装方式:内置4φ10钢筋加固 |  | m | 18 | 323.14 |  | 5816.52
25 | 010515001005 | 内置4φ14钢筋 | 1.钢筋种类、规格:Ⅲ级钢 Φ10~25 |  | t | 0.032 | 5945.69 |  | 190.26
|  | 墙绘 | [6 empty] | 23492.7
26 | 011407001001 | 墙面绘画 | 1.喷刷涂料部位:外墙 2.基层类型:墙面一般抹灰面 3.涂料品种、喷刷遍数:人工绘画墙面 |  | m2 | 165.00 | 142.38 |  | 23492.7
|  | 树脂瓦屋顶 | [6 empty] | 44536.39
27 | 011607001001 | 刚性层拆除 | 1.工作内容:拆除原有铁皮瓦 2.废料外运:3km |  | m2 | 407.56 | 12.24 |  | 4988.53
28 | 010606012002 | 钢方支架 | 1.钢材品种、规格:方钢架 |  | t | 0.450 | 6634.78 |  | 2985.65
29 | 010901001001 | 树脂瓦 | 1.树脂瓦屋面 安装在钢檩上 |  | m2 | 407.56 | 89.71 |  | 36562.21
本页小计 | [8 empty] | 129245.93
注：为计取规费等的使用，可在表中增设其中：“定额人工费”。
表—08
分部分项工程和单价措施项目清单与计价表
工程名称：始兴县深渡水瑶族乡长梅村四组特色村寨建设项目（增加工程量） |  |  |  | 标段： |  |  |  | 第 3 页 共 4 页
序号 | 项目编码 | 项目名称 | 项目特征描述 |  | 计量单位 | 工程量 | 金额（元）
[7 empty] | 综合单价 |  | 综合合价 | 其中：暂估价
|  | 新建2.5米宽砼道路 | [6 empty] | 12848.95
30 | 040101001001 | 挖一般土方 | 1.土壤类别:二类土 2.挖土深度:2m 内 |  | m3 | 24.57 | 5.72 |  | 140.54
31 | 040103002002 | 余方弃置 | 1.废弃料品种:土方 2.运距:3km |  | m3 | 24.57 | 18.89 |  | 464.13
32 | 040103001002 | 150厚石渣垫层 | 1.填方材料品种:石渣 2.厚度:150mm |  | m3 | 10.53 | 167.4 |  | 1762.72
33 | 040203007001 | 水泥混凝土 | 1.混凝土强度等级:C35商品混凝土 2.厚度:200mm 3.嵌缝材料:沥青麻丝 4.生养方式:水养生 |  | m2 | 70.2 | 149.31 |  | 10481.56
|  | 琉璃瓦屋顶 | [6 empty] | 30226.52
34 | 011607001002 | 拆除原有瓦屋面 | 1.工作内容:拆除原有瓦屋面 2.废料外运:3km |  | m2 | 183.05 | 15.13 |  | 2769.55
35 | 010901001002 | 琉璃瓦 | 1.瓦品种、规格:琉璃瓦铺于木檩条 |  | m2 | 183.05 | 148.75 |  | 27228.69
36 | 010702003001 | 木檩 | 1.构件规格尺寸:木檩条截面20mm×30mm 2.木材种类:松杂木 3.刨光要求:表面打磨抛光 4.防护材料种类:防腐油漆2遍 |  | m3 | 0.0504 | 4529.38 |  | 228.28
|  | 村民农具储藏间 | [6 empty] | 12451.53
37 | 010101003001 | 挖沟槽土方 | 1.土壤类别:一、二类土 2.挖土深度:2m |  | m3 | 13.77 | 8.72 |  | 120.07
38 | 010103001002 | 回填方 | 1.密实度要求:压实系数≥0.94 2.填方材料品种:原土 |  | m3 | 7.75 | 21.27 |  | 164.84
39 | 010103002002 | 余方弃置 | 1.废弃料品种:余土 2.运距:3km |  | m3 | 6.02 | 20.47 |  | 123.23
40 | 010401001001 | 砖基础 | 1.基础类型:条形基础 2.砖品种、规格、强度等级:标准砖 240×115×53mm MU10 3.砂浆强度等级:水泥砂浆 M7.5 |  | m3 | 3.29 | 577.35 |  | 1899.48
本页小计 | [8 empty] | 45383.09
注：为计取规费等的使用，可在表中增设其中：“定额人工费”。
表—08
分部分项工程和单价措施项目清单与计价表
工程名称：始兴县深渡水瑶族乡长梅村四组特色村寨建设项目（增加工程量） |  |  |  | 标段： |  |  |  | 第 4 页 共 4 页
序号 | 项目编码 | 项目名称 | 项目特征描述 |  | 计量单位 | 工程量 | 金额（元）
[7 empty] | 综合单价 |  | 综合合价 | 其中：暂估价
41 | 010401003001 | 实心砖墙 | 1.墙体类型:外墙 2.墙体厚度:180mm 3.砖品种、规格、强度等级:灰砂砖240×115×53mm MU10 4.砂浆强度等级、配合比:水泥砂浆M7.5 |  | m3 | 9.19 | 644.6 |  | 5923.87
42 | 010401003002 | 实心砖墙 | 1.墙体类型:内墙 2.墙体厚度:180mm 3.砖品种、规格、强度等级:灰砂砖240×115×53mm MU10 4.砂浆强度等级、配合比:砌筑砂浆 M7.5 |  | m3 | 1.34 | 626.31 |  | 839.26
43 | 010501002001 | 带形基础 | 1.混凝土种类:商品混凝土 2.混凝土强度等级:C25 |  | m3 | 2.73 | 545.29 |  | 1488.64
44 | 010507002001 | 室内地坪 | 1.地坪厚度:100mm 2.混凝土强度等级:C15 3.混凝土种类:商品混凝土 |  | m2 | 31.09 | 60.86 |  | 1892.14
|  | 措施项目 | [6 empty] | 13911.79
45 | 011702001001 | 水沟垫层模板 | 1.基础类型:水沟垫层模板 |  | m2 | 36.96 | 37.91 |  | 1401.15
46 | 041102031001 | 水沟底模板 | 1.构件类型:水沟底模板 |  | m2 | 92.40 | 44.74 |  | 4133.98
47 | 011702001002 | 基础 | 1.基础类型:独立基础模板 |  | m2 | 7.19 | 62.35 |  | 448.3
48 | 011702001003 | 基础 | 1.基础类型:基础垫层模板 |  | m2 | 2.24 | 37.91 |  | 84.92
49 | 011702002001 | 矩形柱 | 1.构件类型:矩形柱模板 |  | m2 | 12.00 | 78.03 |  | 936.36
50 | 011702008001 | 圈梁 | 1.构件类型:圈梁模板 |  | m2 | 29.79 | 58.73 |  | 1749.57
51 | 011702015001 | 无梁板 | 1.构件类型:无梁板模板 |  | m2 | 65.73 | 62.07 |  | 4079.86
52 | 011702001004 | 基础 | 1.基础类型:带形基础模板 |  | m2 | 18.03 | 59.77 |  | 1077.65
本页小计 | [8 empty] | 24055.7
合 计 | [8 empty] | 331101.74
注：为计取规费等的使用，可在表中增设其中：“定额人工费”。
表—08

## 表-11 总价措施项目清单与计价表
总价措施项目清单与计价表
工程名称：始兴县深渡水瑶族乡长梅村四组特色村寨建设项目（增加工程量） | [5 empty] | 标段： |  | 第 1 页 共 1 页
序号 | 项目编码 | 项目名称 | 计算基础 | 费率 (%) | 金额 (元) |  | 调整 费率(%) |  | 调整后 金额(元) | 备注
1 | LSSGCSF00001 | 绿色施工安全防护措施费 | 分部分项人工费+分部分项机具费 | 13 | 11896.54 |  |  |  |  | 以分部分项的人工费与施工机具费之和为计算基础，费率13%
2 | WMGDZJF00001 | 文明工地增加费 | 分部分项人工费+分部分项机具费 | 0 | [5 empty] | 以分部分项的人工费与施工机具费之和为计算基础，市级文明工地为0.6%；省级文明工地为1.2%
3 | 011707002001 | 夜间施工增加费 |  | 20 | [5 empty] | 以夜间施工项目人工费的20%计算
4 | GGCSF0000001 | 赶工措施费 | 分部分项人工费+分部分项机具费 | 0 | [5 empty] | 赶工措施费=（1-δ）*分部分项的（人工费+施工机具费）*0.3 （0.8≤δ＜1 式中：δ=合同工期/定额工期）
5 | QTFY00000001 | 其他费用 | [7 empty] | 按经批准的专项施工组织方案计算
合 计 |  |  |  |  | 11896.54
编制人（造价人员）： | [5 empty] | 复核人（造价工程师）：
注：1.“计算基础”中安全文明施工费可为“定额基价”、“定额人工费”或“定额人工费+定额机械费”，其他项目可为“定额人工费”或“定额人工费+定额机械费”。 2.按施工方案计算的措施费，若无“计算基础”和“费率”的数值，也可只填“金额”数值，但应在备注栏说明施工方案出处或计算方法。
表-11

## 表-12 其他项目清单与计价汇总表
其他项目清单与计价汇总表
工程名称：始兴县深渡水瑶族乡长梅村四组特色村寨建设项目（增加工程量） |  |  | 标段： |  | 第 1 页 共 1 页
序号 | 项目名称 | 金额（元） |  | 结算金额（元） |  | 备注
1 | 暂列金额 |  |  |  |  | 明细详见表-12-1
2 | 暂估价
2.1 | 材料暂估价 | — |  |  |  | 明细详见表-12-2
2.2 | 专业工程暂估价 |  |  |  |  | 明细详见表-12-3
3 | 计日工 |  |  |  |  | 明细详见表-12-4
4 | 总承包服务费 |  |  |  |  | 明细详见表-12-5
5 | 预算包干费
6 | 工程优质费
7 | 概算幅度差
8 | 现场签证费用
9 | 索赔费用
10 | 其他费用
| 合 计 | 0.00 |  |  |  | —
注：材料（工程设备）暂估单价进入清单项目综合单价，此处不汇总。
表—12

## 表-13 规费、税金项目清单与计价表
规费、税金项目清单与计价表
工程名称：始兴县深渡水瑶族乡长梅村四组特色村寨建设项目（增加工程量） |  |  | 标段： |  |  | 第 1 页 共 1 页
序号 | 项目名称 | 计算基础 |  | 取费基数 | 计算费率 (%) |  | 金额(元)
1 | 税金 | 分部分项合计+措施合计+其他项目 |  | 342998.28 | 3 |  | 10289.95
合 计 | [6 empty] | 10289.95
编制人（造价人员）： |  |  | 复核人（造价工程师）：
表—13