## 表-04 单位工程招标控制价汇总表
单位工程招标控制价汇总表
工程名称：土贡陂-农房风貌提升工程（固定单价） |  | 标段： |  | 第 1 页 共 1 页
序号 | 汇总内容 |  | 金额:(元) |  | 其中：暂估价(元)
1 | 分部分项合计
1.1 | 丙烯酸涂料墙面一
1.2 | 丙烯酸涂料墙面二
1.3 | 丙烯酸涂料墙面三
1.4 | 丙烯酸涂料墙面四
1.5 | 丙烯酸涂料（简易做法）
2 | 措施合计
2.1 | 绿色施工安全防护措施费
2.2 | 其他措施费
3 | 其他项目
3.1 | 暂列金额
3.2 | 暂估价
3.3 | 计日工
3.4 | 总承包服务费
3.5 | 预算包干费
3.6 | 工程优质费
3.7 | 概算幅度差
3.8 | 索赔费用
3.9 | 现场签证费用
3.10 | 其他费用
4 | 税前工程造价
5 | 增值税销项税额
6 | 总造价
7 | 人工费
招标控制价合计=1+2+3+5
注：本表适用于单位工程招标控制价或投标报价的汇总，如无单位工程划分，单项工程也使用本表汇总
表—04

## 表-08 分部分项工程和单价措施项目清单与计价表
分部分项工程和单价措施项目清单与计价表
工程名称：土贡陂-农房风貌提升工程（固定单价） |  |  |  | 标段： |  |  |  | 第 1 页 共 2 页
序号 | 项目编码 | 项目名称 | 项目特征描述 |  | 计量单位 | 工程量 | 金额（元）
[7 empty] | 综合单价 |  | 综合合价 | 其中
暂估价
丙烯酸涂料墙面一
1 | 011201001062 | 丙烯酸涂料墙面一 | 1.墙体清理干净,刷一道界面处理剂(自内而外); 2.天棚、墙、柱面粘贴PVC阴阳角护角条; 3.20mm厚1:3水泥砂浆找平层;含墙面打磨 4.满刮外墙腻子二道,砂纸磨平 5.喷涂料底漆一遍,涂料面漆两遍,含玻璃纤维网,阳角线 |  | m2 | 3234.4
丙烯酸涂料墙面一合计
丙烯酸涂料墙面二
2 | 011201001063 | 丙烯酸涂料墙面二 | 1.墙体清理干净,刷一道界面处理剂(自内而外); 2.天棚、墙、柱面粘贴PVC阴阳角护角条; 3.20mm厚1:3水泥砂浆找平层;含墙面打磨 4.满刮外墙腻子二道,砂纸磨平 5.喷涂料底漆一遍,涂料面漆两遍,含玻璃纤维网,阳角线 |  | m2 | 3910.49
丙烯酸涂料墙面二合计
丙烯酸涂料墙面三
3 | 011201001064 | 丙烯酸涂料墙面三 | 1.墙体清理干净(自内而外); 2.15厚抗裂砂浆修复找平层 2.专用腻子（一遍）磨平 3.喷涂料底漆一遍,涂料面漆一遍,含玻璃纤维网,阳角线 |  | m2 | 2061.73
丙烯酸涂料墙面三合计
丙烯酸涂料墙面四
本页小计
注：为计取规费等的使用，可在表中增设其中：“定额人工费”。
表—08
分部分项工程和单价措施项目清单与计价表
工程名称：土贡陂-农房风貌提升工程（固定单价） |  |  |  | 标段： |  |  |  | 第 2 页 共 2 页
序号 | 项目编码 | 项目名称 | 项目特征描述 |  | 计量单位 | 工程量 | 金额（元）
[7 empty] | 综合单价 |  | 综合合价 | 其中
暂估价
4 | 011201001065 | 丙烯酸涂料墙面四 | 1、15厚抗裂砂浆,找平层 2、专用腻子(一遍)磨平 3、墙面米黄色/灰色丙烯酸涂料(一底一面) |  | m2 | 846.66
丙烯酸涂料墙面四合计
丙烯酸涂料（简易做法）
5 | 011201001066 | 丙烯酸涂料（简易做法） | 1、 墙面涂料(一底一面) |  | m2 | 206.85
丙烯酸涂料（简易做法）合计
分部分项合计
措施项目
单价措施合计
本页小计
合 计
注：为计取规费等的使用，可在表中增设其中：“定额人工费”。
表—08

## 表-11 总价措施项目清单与计价表
总价措施项目清单与计价表
工程名称：土贡陂-农房风貌提升工程（固定单价） |  |  |  |  | 标段： |  |  | 第 1 页 共 1 页
序号 | 项目编码 | 项目名称 | 计算基础 | 费率 (%) |  | 金额 (元) | 调整费率 (%) |  | 调整后金额 (元) | 备注
1 | LSSGCSF00028 | 绿色施工安全防护措施费 | 分部分项人工费+分部分项机具费 | 0 | [5 empty] | 不计。
2 | WMGDZJF00014 | 文明工地增加费 | 分部分项人工费+分部分项机具费 | 0 | [5 empty] | 以分部分项的人工费与施工机具费之和为计算基础，市级文明工地为0.6%；省级文明工地为1.2%
3 | 011707002014 | 夜间施工增加费 |  | 20 | [5 empty] | 以夜间施工项目人工费的20%计算
4 | GGCSF0000014 | 赶工措施费 | 分部分项人工费+分部分项机具费 | 0 | [5 empty] | 赶工措施费=（1-δ）*分部分项的（人工费+施工机具费）*0.3 （0.8≤δ＜1 式中：δ=合同工期/定额工期）
5 | QTFY00000028 | 其他费用 | [7 empty] | 按经批准的专项施工组织方案计算
合 计
编制人（造价人员）： |  |  |  |  | 复核人（造价工程师）：
表-11

## 表-12 其他项目清单与计价汇总表
其他项目清单与计价汇总表
工程名称：土贡陂-农房风貌提升工程（固定单价） |  |  | 标段： |  | 第 1 页 共 1 页
序号 | 项目名称 | 金额（元） |  | 结算金额（元） |  | 备注
1 | 暂列金额 | 0.00
2 | 暂估价 | 0.00
2.1 | 材料暂估价 | —
2.2 | 专业工程暂估价 | 0.00
3 | 计日工
4 | 总承包服务费
5 | 预算包干费
6 | 工程优质费
7 | 概算幅度差
8 | 现场签证费用
9 | 索赔费用
10 | 其他费用
合 计 | [5 empty] | —
注：材料（工程设备）暂估单价进入清单项目综合单价，此处不汇总。
表—12

## 表-12-1 暂列金额表
暂列金额明细表
工程名称：土贡陂-农房风貌提升工程（固定单价） |  |  | 标段： |  | 第 1 页 共 1 页
序号 | 名称 | 计量单位 |  | 暂定金额（元） |  | 备注
1
合 计 |  |  |  | 0.00 |  | —
注：此表由招标人填写，如不能详列，也可只列暂列金额总额，投标人应将上述暂列金额计入投标总价中。
表—12—1

## 表-12-3 专业工程暂估价及结算价表
专业工程暂估价及结算价表
工程名称：土贡陂-农房风貌提升工程（固定单价） |  |  |  | 标段： |  | 第 1 页 共 1 页
序号 | 工程名称 | 工程内容 | 暂估金额 （元） |  | 结算金额 (元) |  | 差额 ±(元) | 备注
1
合 计 |  |  | 0.00 |  |  |  |  | —
注：此表由招标人填写，投标人应将上述专业工程暂估价计入投标总价中。
表—12—3

## 表-13 规费、税金项目清单与计价表
规费、税金项目清单与计价表
工程名称：土贡陂-农房风貌提升工程（固定单价） |  |  | 标段： |  | 第 1 页 共 1 页
序号 | 项目名称 | 计算基础 | 计算基数 | 计算费率 (%) |  | 金额(元)
1 | 增值税销项税额 | 分部分项合计+措施合计+其他项目 |  | 0
合 计
编制人（造价人员）： |  |  | 复核人（造价工程师）：
表—13