## 表-04 单位工程招标控制价汇总表
单位工程招标控制价汇总表
工程名称：水流坪-农房风貌提升工程（单独建筑、文化室、水塔） |  | 标段： |  | 第 1 页 共 1 页
序号 | 汇总内容 |  | 金额:(元) |  | 其中：暂估价(元)
1 | 分部分项合计
1.1 | 单独建筑
1.2 | 文化室
1.3 | 文化室室内装修
1.4 | 文化室安装部分
1.5 | 水塔
2 | 措施合计
2.1 | 绿色施工安全防护措施费
2.2 | 其他措施费
3 | 其他项目
3.1 | 暂列金额
3.2 | 暂估价
3.3 | 计日工
3.4 | 总承包服务费
3.5 | 预算包干费
3.6 | 工程优质费
3.7 | 概算幅度差
3.8 | 索赔费用
3.9 | 现场签证费用
3.10 | 其他费用
4 | 税前工程造价
5 | 增值税销项税额
6 | 总造价
7 | 人工费
招标控制价合计=1+2+3+5
注：本表适用于单位工程招标控制价或投标报价的汇总，如无单位工程划分，单项工程也使用本表汇总
表—04

## 表-08 分部分项工程和单价措施项目清单与计价表
分部分项工程和单价措施项目清单与计价表
工程名称：水流坪-农房风貌提升工程（单独建筑、文化室、水塔） |  |  |  | 标段： |  |  |  | 第 1 页 共 9 页
序号 | 项目编码 | 项目名称 | 项目特征描述 |  | 计量单位 | 工程量 | 金额（元）
[7 empty] | 综合单价 |  | 综合合价 | 其中
暂估价
单独建筑
1 | 011604002003 | 立面抹灰层拆除 | 1.铲除原有面层(暂按20厚) |  | m2 | 455.25
2 | 010103002001 | 余方弃置 | 1.废料外运：运距综合考虑 |  | m3 | 9.11
3 | 011407001002 | 墙绘 | 1、墙绘 |  | m2 | 18.09
4 | 011204003002 | 块料墙面 | 1.墙体类型:外墙 2.面层材料品种、规格、颜色:240*60*10小青砖贴面 |  | m2 | 1.85
5 | 011508004001 | 文字一 | 1.侧面50x1.5厚镀锌钢字体,外刷红色漆 |  | 个 | 2
6 | 011508004002 | 文字二 | 1.侧面30x1.5厚镀锌钢字体,外刷白色漆 |  | 个 | 2
7 | 011508004003 | 文字三 | 1.侧面20x1.5厚镀锌钢字体,外刷白色漆 |  | 个 | 2
8 | 011508004004 | 文字四 | 1.侧面20x1.5厚镀锌钢字体,外刷白色漆 |  | 个 | 2
9 | 011508004005 | 文字五 | 1.侧面20x1.5厚镀锌钢字体,外刷白色漆 |  | 个 | 5
10 | 011508004006 | 文字六 | 1.侧面20x50x1厚镀锌钢字体,外刷灰色漆 |  | 个 | 5
11 | 011508004007 | 文字七 | 1.侧面20x50x1厚镀锌钢字体,外刷红色漆 |  | 个 | 4
12 | 011508004008 | 文字八 | 1.侧面20x50x1厚镀锌钢字体,外刷红色漆 |  | 个 | 4
13 | 011502001001 | 造型铝板 | 1.5厚铝板做旧，铁锈漆做旧 2.20*100*1厚铝合金方通，烤深灰色漆 |  | m | 11.71
单独建筑合计
文化室
拆除工程
14 | 粤R1-1-71 | 人工单项拆除 小青瓦(土瓦) | 1.拆除原有破瓦顶 |  | m2 | 286.3
15 | 010103002003 | 余方弃置 | 1.废料外运：运距综合考虑 |  | m3 | 24.04
16 | 011601001002 | 开门窗洞 | 1.砌体名称:原有墙 2.砌体材质:标准砖 |  | m3 | 9.72
17 | 011610002001 | 金属门窗拆除 | 1.拆除原有破旧窗户4m2以内 |  | 樘 | 8
18 | 011610002002 | 金属门窗拆除 | 1、拆除原破旧门（4m2内） |  | 樘 | 1
本页小计
注：为计取规费等的使用，可在表中增设其中：“定额人工费”。
表—08
分部分项工程和单价措施项目清单与计价表
工程名称：水流坪-农房风貌提升工程（单独建筑、文化室、水塔） |  |  |  | 标段： |  |  |  | 第 2 页 共 9 页
序号 | 项目编码 | 项目名称 | 项目特征描述 |  | 计量单位 | 工程量 | 金额（元）
[7 empty] | 综合单价 |  | 综合合价 | 其中
暂估价
拆除工程合计
砌筑工程
19 | 010401003003 | 封窗 | 1.砖品种、规格、强度等级:标准砖 2.墙体类型:外墙 3.砂浆强度等级、配合比:水泥砂浆M7.5 |  | m3 | 4.91
砌筑工程合计
墙、柱面装饰与隔断、幕墙工程
20 | 010807005001 | 防盗网 | 1、不锈钢防盗网 |  | m2 | 34.2
21 | 010807005002 | 铁艺窗花 | 1、铁艺大样窗花 |  | m2 | 19.8
墙、柱面装饰与隔断、幕墙工程合计
门窗工程
22 | 010802001001 | 金属(塑钢)门 | 1.门代号及洞口尺寸:木色铝合金门 |  | m2 | 4
门窗工程合计
屋面及防水工程
23 | 010901001003 | 瓦屋面 | 1.青瓦片(搭三露七) 2.SBS防水卷材一层 3.20厚木望板 4.现有龙骨结构 |  | m2 | 286.3
24 | 010901001004 | 脊瓦（屋面） | 1.成品脊瓦 |  | m | 21.43
25 | 010901001005 | 翘角（屋面） | 1.成品翘角 |  | 个 | 6
26 | 010901001006 | 墙顶大样一 | 1.青瓦片(搭三露七) 2.SBS防水卷材一层 3.20厚木望板 4.30*30*3厚钢龙骨 5.60*150*6厚方钢柱 6.100*100*6厚钢柱 |  | m2 | 3.22
27 | 010507005002 | 扶手、压顶 | 1.混凝土种类:现浇 2.混凝土强度等级:C20 |  | m3 | 0.48
本页小计
注：为计取规费等的使用，可在表中增设其中：“定额人工费”。
表—08
分部分项工程和单价措施项目清单与计价表
工程名称：水流坪-农房风貌提升工程（单独建筑、文化室、水塔） |  |  |  | 标段： |  |  |  | 第 3 页 共 9 页
序号 | 项目编码 | 项目名称 | 项目特征描述 |  | 计量单位 | 工程量 | 金额（元）
[7 empty] | 综合单价 |  | 综合合价 | 其中
暂估价
28 | 010901001007 | 墙顶大样二 | 1.青瓦片(搭三露七) 2.SBS防水卷材一层 3.20厚木望板 4.30*30*3厚钢龙骨 5.60*150*6厚方钢柱 6.100*100*6厚钢柱 |  | m2 | 6.62
29 | 010901001008 | 脊瓦（墙顶大样） | 1.成品脊瓦 |  | m | 16.32
30 | 010901001009 | 翘角（墙顶大样） | 1.成品翘角 |  | 个 | 2
屋面及防水工程合计
其它
31 | 011508004009 | 金属字 | 1.红色钢制字体 |  | 个 | 5
32 | 011508004010 | 五角星 | 1.Φ1100红色钢制五角星 |  | 个 | 1
33 | 011506003001 | 玻璃雨篷 | 1.铝合金雨棚 |  | m2 | 4.83
其它合计
文化室合计
文化室室内装修
拆除工程
34 | 011601001003 | 砖砌体拆除 | 1.砌体名称:原有墙 2.砌体材质:标准砖 |  | m3 | 14.7
35 | 010103002002 | 余方弃置 | 1.废料外运：运距综合考虑 |  | m3 | 14.7
拆除工程合计
砌筑工程
36 | 010402001001 | 砌块墙 | 1.砌块品种、规格、强度等级:轻质砖 2.墙体类型:内墙 3.砂浆强度等级:水泥砂浆M5.0 |  | m3 | 2.16
砌筑工程合计
墙、柱面装饰与隔断、幕墙工程
37 | 011207001001 | 墙板墙体 | 1.12mm木工板 2.75轻钢龙骨 3.38穿心龙骨 |  | m2 | 72.95
本页小计
注：为计取规费等的使用，可在表中增设其中：“定额人工费”。
表—08
分部分项工程和单价措施项目清单与计价表
工程名称：水流坪-农房风貌提升工程（单独建筑、文化室、水塔） |  |  |  | 标段： |  |  |  | 第 4 页 共 9 页
序号 | 项目编码 | 项目名称 | 项目特征描述 |  | 计量单位 | 工程量 | 金额（元）
[7 empty] | 综合单价 |  | 综合合价 | 其中
暂估价
38 | 011204003004 | 卫生间墙面 | 1.300*600半瓷瓷片 2.20厚1:2.5水泥砂浆粘结层 |  | m2 | 24.89
39 | 011105006001 | 金属踢脚线 | 1.黑色极简铝合金哑光踢脚线 |  | m2 | 0.28
40 | 011105005001 | 木质踢脚线 | 1.面贴18厘木纹墙板踢脚线（参考颜色：科定橡木） |  | m2 | 2.43
墙、柱面装饰与隔断、幕墙工程合计
门窗工程
41 | 010801001001 | 铝合金门 | 1.浅灰铝木门M1（810mm*2100mm） |  | m2 | 3.4
42 | 010801001003 | 平开门 | 1.成品橡木平开门（2400mm*3000mm） |  | m2 | 7.2
门窗工程合计
屋面及防水工程
43 | 010903002002 | 墙面涂膜防水 | 1.1.5厚JS柔性防水层一道 |  | m2 | 14.44
44 | 010904002001 | 楼(地)面涂膜防水 | 1.聚氨酯涂膜防水三遍，共2mm厚 |  | m2 | 4.26
屋面及防水工程合计
楼地面装饰工程
45 | 011102003001 | 块料楼地面 | 1.800*800通体砖 2.15厚水泥砂浆1:3粘结层 3.20厚1:3水泥砂浆找平层 |  | m2 | 213.6
46 | 011102003002 | 块料楼地面 | 1.600*600亚光水磨石 2.20-30厚水泥砂浆1:3结合层 3.30厚1:3水泥砂浆找坡 |  | m2 | 4.26
楼地面装饰工程合计
天棚工程
47 | 011302001001 | 吊顶天棚 | 1.600*600*0.6厚银边银灰理石铝扣吊顶 |  | m2 | 218.37
天棚工程合计
油漆、涂料、裱糊工程
本页小计
注：为计取规费等的使用，可在表中增设其中：“定额人工费”。
表—08
分部分项工程和单价措施项目清单与计价表
工程名称：水流坪-农房风貌提升工程（单独建筑、文化室、水塔） |  |  |  | 标段： |  |  |  | 第 5 页 共 9 页
序号 | 项目编码 | 项目名称 | 项目特征描述 |  | 计量单位 | 工程量 | 金额（元）
[7 empty] | 综合单价 |  | 综合合价 | 其中
暂估价
48 | 011406001001 | 乳胶漆墙面 | 1.胶合板面腻子找平刷珍珠白漆 一底两面 |  | m2 | 19.06
49 | 011406001002 | 乳胶漆墙面 | 1.石膏板面腻子找平刷珍珠白漆 一底两面 |  | m2 | 91.41
50 | 011406003001 | 满刮腻子（独立柱） | 1.腻子找平，刷珍珠白漆一底两面 |  | m2 | 24.19
油漆、涂料、裱糊工程合计
其他装饰工程
51 | 011508002003 | 有机玻璃字 | 荣誉墙 1.红、黑色水晶字 |  | 个 | 411
52 | 011508002002 | 有机玻璃字 | 宣传墙 1.红、黑色水晶字 |  | 个 | 8
53 | 010810005001 | 窗帘轨 | 1.窗帘轨 |  | m | 33.66
54 | 010810001001 | 窗帘 | 1.高密度遮光窗帘 二倍褶皱 |  | m2 | 100.98
其他装饰工程合计
文化室室内装修合计
文化室安装部分
给排水工程
55 | 031004006001 | 大便器 | 1.材质:陶瓷 2.规格、类型:蹲式 3.附件名称、数量:1套冲洗阀及冲洗管,1个陶瓷存水弯 |  | 组 | 2
56 | 031004003001 | 洗脸盆 | 1.材质:陶瓷 2.规格、类型:台上式 3.组装形式:冷水 4.附件名称、数量:1套冷热水混合面盆水龙头，1个DN15角阀带装饰盖，1条DN15金属软管，1套排水栓，1个存水弯 |  | 组 | 1
本页小计
注：为计取规费等的使用，可在表中增设其中：“定额人工费”。
表—08
分部分项工程和单价措施项目清单与计价表
工程名称：水流坪-农房风貌提升工程（单独建筑、文化室、水塔） |  |  |  | 标段： |  |  |  | 第 6 页 共 9 页
序号 | 项目编码 | 项目名称 | 项目特征描述 |  | 计量单位 | 工程量 | 金额（元）
[7 empty] | 综合单价 |  | 综合合价 | 其中
暂估价
57 | 031001006001 | 塑料管 | 1.安装部位:室内 2.介质:给水 3.材质、规格:PPR给水管，DN15 4.连接形式:热熔连接 5.压力试验及吹、洗设计要求:水压试验，水冲洗 |  | m | 12.07
58 | 031001006002 | 塑料管 | 1.安装部位:室内 2.介质:排水 3.材质、规格:排水管UPVC-50 4.连接形式:粘接 |  | m | 2.53
59 | 031001006003 | 塑料管 | 1.安装部位:室内 2.介质:排水 3.材质、规格:排水管UPVC-75 4.连接形式:粘接 |  | m | 3.88
给排水工程合计
电气工程
60 | 030412004001 | 装饰灯 | 1.名称:600*600铝扣平板灯 2.型号:42W 3.安装方式:嵌入安装 |  | 套 | 24
61 | 030412004002 | 装饰灯 | 1.名称:LED灯带 2.安装方式:暗藏灯带 |  | 套 | 48
62 | 030412004003 | 装饰灯 | 1.名称:筒灯 2.型号:9W 3.安装方式:嵌入安装 |  | 套 | 4
63 | 030404034001 | 照明开关 | 1.名称:单联单控暗开关 2.规格:250V 10A 3.安装方式:暗装 H=1.3m |  | 个 | 2
64 | 030404034002 | 照明开关 | 1.名称:双联单控暗开关 2.规格:250V 10A 3.安装方式:暗装 H=1.3m |  | 个 | 3
65 | 030404034003 | 照明开关 | 1.名称:三联单控暗开关 2.规格:250V 10A 3.安装方式:暗装 H=1.3m |  | 个 | 1
66 | 030404036001 | 其他电器 | 1.名称:风扇调速开关 2.规格:250V 10A 3.安装方式:暗装 H=1.3m |  | 个 | 2
本页小计
注：为计取规费等的使用，可在表中增设其中：“定额人工费”。
表—08
分部分项工程和单价措施项目清单与计价表
工程名称：水流坪-农房风貌提升工程（单独建筑、文化室、水塔） |  |  |  | 标段： |  |  |  | 第 7 页 共 9 页
序号 | 项目编码 | 项目名称 | 项目特征描述 |  | 计量单位 | 工程量 | 金额（元）
[7 empty] | 综合单价 |  | 综合合价 | 其中
暂估价
67 | 030404035001 | 插座 | 1.名称:单相二三孔安全型插座 2.材质:塑料 3.规格:250V 10A,面板86mm×86mm 4.安装方式:暗装 |  | 个 | 14
68 | 030404035002 | 插座 | 1.名称:空调插座 2.材质:塑料 3.规格:250V 16A,面板86mm×86mm 4.安装方式:暗装 |  | 个 | 1
69 | 030411006001 | 接线盒 | 1.名称:接线盒 2.材质:塑料 3.安装方式:暗装 |  | 个 | 73
70 | 030404017001 | 配电箱 | 1.名称:照明配电箱 AL1 2.安装方式:嵌入式 |  | 台 | 1
71 | 030404017002 | 配电箱 | 1.名称:照明配电箱 AL2 2.安装方式:嵌入式 |  | 台 | 1
72 | 030404031001 | 小电器 | 1.名称:安全变压器 2.规格:24V100W |  | 台 | 2
73 | 030404031002 | 小电器 | 1.名称:安全变压器 2.规格:24V300W |  | 台 | 1
74 | 030404033001 | 风扇 | 1.名称:吊扇 2.规格:100W |  | 台 | 8
75 | 030411001001 | 配管 | 1.名称:刚性阻燃管 2.材质:塑料 3.规格:PVC20 4.配置形式:暗配 |  | m | 328.04
76 | 030411004001 | 配线 | 1.名称:管内穿线 2.配线形式:照明线路 3.型号:ZR-BV 4.规格:1.5mm² 5.材质:铜芯 6.配线部位:室内 7.配线线制:单相 |  | m | 690.46
本页小计
注：为计取规费等的使用，可在表中增设其中：“定额人工费”。
表—08
分部分项工程和单价措施项目清单与计价表
工程名称：水流坪-农房风貌提升工程（单独建筑、文化室、水塔） |  |  |  | 标段： |  |  |  | 第 8 页 共 9 页
序号 | 项目编码 | 项目名称 | 项目特征描述 |  | 计量单位 | 工程量 | 金额（元）
[7 empty] | 综合单价 |  | 综合合价 | 其中
暂估价
77 | 030411004002 | 配线 | 1.名称:管内穿线 2.配线形式:照明线路 3.型号:ZR-BV 4.规格:2.5mm² 5.材质:铜芯 6.配线部位:室内 7.配线线制:单相 |  | m | 246.75
78 | 030411004003 | 配线 | 1.名称:管内穿线 2.配线形式:照明线路 3.型号:ZR-BV 4.规格:4mm² 5.材质:铜芯 6.配线部位:室内 7.配线线制:单相 |  | m | 52.73
79 | 030411004004 | 配线 | 1.名称:管内穿线 2.配线形式:照明线路 3.型号:ZR-BV 4.规格:6mm² 5.材质:铜芯 6.配线部位:室内 7.配线线制:单相 |  | m | 60.18
80 | 030414002001 | 送配电装置系统 | 1.名称:送配电装置系统调试 |  | 系统 | 1
81 | 011304001001 | 灯带(槽) | 1.LED灯带 |  | m | 14.12
电气工程合计
文化室安装部分合计
水塔
82 | 011204003003 | 块料墙面 | 1.240*60*10厚红色条砖工贴 |  | m2 | 28.3
83 | 010606013001 | 零星钢构件 | 1.600x600x600x3厚耐候钢正方体 |  | t | 0.234
84 | 040204005002 | 现浇侧(平、缘)石 | 1.600X300X150PC路沿石 2.20厚1:3干硬性水泥砂浆 |  | m | 13.32
85 | 011102002001 | 河卵石地面 | 1.φ30~50河卵石平贴 |  | m2 | 7.1
86 | 011508004011 | 金属字 | 1.侧面50x3厚镀锌钢字体,外刷白色氟碳漆 |  | 个 | 4
水塔合计
分部分项合计
本页小计
注：为计取规费等的使用，可在表中增设其中：“定额人工费”。
表—08
分部分项工程和单价措施项目清单与计价表
工程名称：水流坪-农房风貌提升工程（单独建筑、文化室、水塔） |  |  |  | 标段： |  |  |  | 第 9 页 共 9 页
序号 | 项目编码 | 项目名称 | 项目特征描述 |  | 计量单位 | 工程量 | 金额（元）
[7 empty] | 综合单价 |  | 综合合价 | 其中
暂估价
措施项目
87 | 011702028001 | 压顶模版 | 1.压顶、扶手模板 |  | m | 4.02
单价措施合计
本页小计
合 计
注：为计取规费等的使用，可在表中增设其中：“定额人工费”。
表—08

## 表-11 总价措施项目清单与计价表
总价措施项目清单与计价表
工程名称：水流坪-农房风貌提升工程（单独建筑、文化室、水塔） |  |  |  |  | 标段： |  |  | 第 1 页 共 1 页
序号 | 项目编码 | 项目名称 | 计算基础 | 费率 (%) |  | 金额 (元) | 调整费率 (%) |  | 调整后金额 (元) | 备注
1 | LSSGCSF00008 | 绿色施工安全防护措施费 | 分部分项人工费+分部分项机具费 | 13 | [5 empty] | 以分部分项的人工费与施工机具费之和为计算基础，费率13%
2 | WMGDZJF00005 | 文明工地增加费 | 分部分项人工费+分部分项机具费 | 0 | [5 empty] | 以分部分项的人工费与施工机具费之和为计算基础，市级文明工地为0.6%；省级文明工地为1.2%
3 | 011707002005 | 夜间施工增加费 |  | 20 | [5 empty] | 以夜间施工项目人工费的20%计算
4 | GGCSF0000005 | 赶工措施费 | 分部分项人工费+分部分项机具费 | 0 | [5 empty] | 赶工措施费=（1-δ）*分部分项的（人工费+施工机具费）*0.3 （0.8≤δ＜1 式中：δ=合同工期/定额工期）
5 | QTFY00000008 | 其他费用 | [7 empty] | 按经批准的专项施工组织方案计算
合 计
编制人（造价人员）： |  |  |  |  | 复核人（造价工程师）：
表-11

## 表-12 其他项目清单与计价汇总表
其他项目清单与计价汇总表
工程名称：水流坪-农房风貌提升工程（单独建筑、文化室、水塔） |  |  | 标段： |  | 第 1 页 共 1 页
序号 | 项目名称 | 金额（元） |  | 结算金额（元） |  | 备注
1 | 暂列金额 | 11587.58
2 | 暂估价 | 0.00
2.1 | 材料暂估价 | —
2.2 | 专业工程暂估价 | 0.00
3 | 计日工
4 | 总承包服务费
5 | 预算包干费 |  |  |  |  | 按分部分项的人工费与施工机具费之和的 7.00%计算
6 | 工程优质费
7 | 概算幅度差
8 | 现场签证费用
9 | 索赔费用
10 | 其他费用
合 计 | [5 empty] | —
注：材料（工程设备）暂估单价进入清单项目综合单价，此处不汇总。
表—12

## 表-12-1 暂列金额表
暂列金额明细表
工程名称：水流坪-农房风貌提升工程（单独建筑、文化室、水塔） |  |  | 标段： |  | 第 1 页 共 1 页
序号 | 名称 | 计量单位 |  | 暂定金额（元） |  | 备注
1 | 暂列金额 |  |  | 11587.58
合 计 |  |  |  | 11587.58 |  | —
注：此表由招标人填写，如不能详列，也可只列暂列金额总额，投标人应将上述暂列金额计入投标总价中。
表—12—1

## 表-12-3 专业工程暂估价及结算价表
专业工程暂估价及结算价表
工程名称：水流坪-农房风貌提升工程（单独建筑、文化室、水塔） |  |  |  | 标段： |  | 第 1 页 共 1 页
序号 | 工程名称 | 工程内容 | 暂估金额 （元） |  | 结算金额 (元) |  | 差额 ±(元) | 备注
合 计 |  |  | 0.00 |  |  |  |  | —
注：此表由招标人填写，投标人应将上述专业工程暂估价计入投标总价中。
表—12—3

## 表-13 规费、税金项目清单与计价表
规费、税金项目清单与计价表
工程名称：水流坪-农房风貌提升工程（单独建筑、文化室、水塔） |  |  | 标段： |  | 第 1 页 共 1 页
序号 | 项目名称 | 计算基础 | 计算基数 | 计算费率 (%) |  | 金额(元)
1 | 增值税销项税额 | 分部分项合计+措施合计+其他项目 |  | 9
合 计
编制人（造价人员）： |  |  | 复核人（造价工程师）：
表—13