## 表-04 单位工程招标控制价汇总表
单位工程招标控制价汇总表
工程名称：邓屋楼-基础设施改造工程 |  | 标段： |  | 第 1 页 共 2 页
序号 | 汇总内容 |  | 金额:(元) |  | 其中：暂估价(元)
1 | 分部分项合计
1.1 | 清杂清淤
1.2 | 太阳能路灯
1.3 | 太阳能壁挂灯
1.4 | 排水沟做法二（TY-02-4）
1.5 | 花基（TY-01-10）
1.6 | 坐凳（TY-01-9）
1.7 | 路沿石做法（TY-01-8）
1.8 | 现有水沟加盖板（TY-01-12）
1.9 | 排水沟（TY-01-12、13）
1.10 | 小矮墙三（TY-04-6）
1.11 | 地面硬化做法（TY-01-3）
1.12 | 巷道剖面做法（TY-01-4）
1.13 | 新旧水泥砼路面横向拼接（TY-01-2）
1.14 | 卵石铺装做法（TY-01-6）
1.15 | 宣传栏（JD-01）
1.16 | 景墙（JD-02）
1.17 | 入户管
1.18 | 三线整治
2 | 措施合计
2.1 | 绿色施工安全防护措施费
2.2 | 其他措施费
3 | 其他项目
3.1 | 暂列金额
3.2 | 暂估价
3.3 | 计日工
3.4 | 总承包服务费
3.5 | 预算包干费
3.6 | 工程优质费
3.7 | 概算幅度差
3.8 | 索赔费用
3.9 | 现场签证费用
3.10 | 其他费用
注：本表适用于单位工程招标控制价或投标报价的汇总，如无单位工程划分，单项工程也使用本表汇总
表—04
单位工程招标控制价汇总表
工程名称：邓屋楼-基础设施改造工程 |  | 标段： |  | 第 2 页 共 2 页
序号 | 汇总内容 |  | 金额:(元) |  | 其中：暂估价(元)
4 | 税前工程造价
5 | 增值税销项税额
6 | 总造价
7 | 人工费
招标控制价合计=1+2+3+5
注：本表适用于单位工程招标控制价或投标报价的汇总，如无单位工程划分，单项工程也使用本表汇总
表—04

## 表-08 分部分项工程和单价措施项目清单与计价表
分部分项工程和单价措施项目清单与计价表
工程名称：邓屋楼-基础设施改造工程 |  |  |  | 标段： |  |  |  | 第 1 页 共 10 页
序号 | 项目编码 | 项目名称 | 项目特征描述 |  | 计量单位 | 工程量 | 金额（元）
[7 empty] | 综合单价 |  | 综合合价 | 其中
暂估价
清杂清淤
1 | 040101005003 | 挖淤泥、流砂 | 1.挖掘深度:2m 内 2.运距:投标人综合考虑 |  | m3 | 135
清杂清淤合计
太阳能路灯
2 | 030412008006 | 太阳能路灯 | 1.名称:太阳能路灯（成套） 2.灯杆的材质及高度:防腐蚀压铸铝合金6米高 3.附件配置:1X80w/220v 镀锌锥杆6米高，上口径60mm，下口径130mm，厚度2.5mm |  | 套 | 19
太阳能路灯合计
太阳能壁挂灯
3 | 030412008007 | 太阳能壁挂灯 | 1.名称:太阳能壁挂灯（成套） 2.附件配置:1X80w/220v 灯身：铝合金 灯罩：亚克力 安装高度：6米 |  | 套 | 15
太阳能壁挂灯合计
排水沟做法二（TY-02-4）
4 | 040101002022 | 挖沟槽土方 | 1.土壤类别:一、二类土 2.挖土深度:2m 内 |  | m3 | 305.82
5 | 040103001027 | 回填方 | 1.密实度要求:夯填 2.填方材料品种:素土 |  | m3 | 142.48
6 | 040103002024 | 余方弃置 | 1.废弃料品种:余泥 2.运距:投标人综合考虑 |  | m3 | 141.97
7 | 040501016007 | 砌筑方沟400*400 | 1.20厚1：2.5水泥砂浆批挡,加3%防水剂 2.180厚M5水泥砂浆砌MU10砖 3.150厚C20素砼垫层 4.路基压实，压实度≥95% |  | m | 347.52
排水沟做法二（TY-02-4）合计
花基（TY-01-10）
本页小计
注：为计取规费等的使用，可在表中增设其中：“定额人工费”。
表—08
分部分项工程和单价措施项目清单与计价表
工程名称：邓屋楼-基础设施改造工程 |  |  |  | 标段： |  |  |  | 第 2 页 共 10 页
序号 | 项目编码 | 项目名称 | 项目特征描述 |  | 计量单位 | 工程量 | 金额（元）
[7 empty] | 综合单价 |  | 综合合价 | 其中
暂估价
8 | 040101002023 | 挖沟槽土方 | 1.土壤类别:一、二类土 2.挖土深度:2m 内 |  | m3 | 44.57
9 | 040103001028 | 回填方 | 1.密实度要求:夯填 2.填方材料品种:素土 |  | m3 | 32.97
10 | 040103002025 | 余方弃置 | 1.废弃料品种:余泥 2.运距:投标人综合考虑 |  | m3 | 6.65
11 | 010501001013 | 垫层 | 1.混凝土种类:现浇 2.混凝土强度等级:C25 |  | m3 | 4.08
12 | 010401001008 | 砖基础 | 1.砖品种、规格、强度等级:标准砖240×115×53 2.基础类型:条形 3.砂浆强度等级:水泥砂浆M7.5 |  | m3 | 7.52
13 | 010401003012 | 实心砖墙 | 1.砖品种、规格、强度等级:标准砖240×115×53 2.墙体类型:花基主体 3.砂浆强度等级、配合比:水泥砂浆M7.5 |  | m3 | 6.99
14 | 011201001042 | 墙面一般抹灰 | 1.墙体类型:外墙 2.底层厚度、砂浆配合比:20mm 1:2.5防水水泥砂浆 |  | m2 | 61.17
15 | 011204001003 | 石材墙面 | 1.墙体类型:花基 2.安装方式:20mm 1:2.5防水水泥砂浆 3.面层材料品种、规格、颜色:600*400*30荔枝面芝麻灰花岗石 |  | m2 | 38.84
16 | 011204001004 | 石材墙面 | 1.墙体类型:花基 2.安装方式:20mm 1:2.5 防水水泥砂浆 3.面层材料品种、规格、颜色:600*300*50厚芝麻灰烧面花岗石 |  | m2 | 29.13
花基（TY-01-10）合计
坐凳（TY-01-9）
17 | 040101002024 | 挖沟槽土方 | 1.土壤类别:一、二类土 2.挖土深度:2m 内 |  | m3 | 3.5
本页小计
注：为计取规费等的使用，可在表中增设其中：“定额人工费”。
表—08
分部分项工程和单价措施项目清单与计价表
工程名称：邓屋楼-基础设施改造工程 |  |  |  | 标段： |  |  |  | 第 3 页 共 10 页
序号 | 项目编码 | 项目名称 | 项目特征描述 |  | 计量单位 | 工程量 | 金额（元）
[7 empty] | 综合单价 |  | 综合合价 | 其中
暂估价
18 | 040103001029 | 回填方 | 1.密实度要求:夯填 2.填方材料品种:素土 |  | m3 | 2.3
19 | 040103002026 | 余方弃置 | 1.废弃料品种:余泥 2.运距:投标人综合考虑 |  | m3 | 0.86
20 | 010404001003 | 垫层 | 1.垫层材料种类、配合比、厚度:100厚碎石 |  | m3 | 0.57
21 | 010501001014 | 垫层 | 1.混凝土种类:现浇 2.混凝土强度等级:C20 |  | m3 | 0.39
22 | 010401003013 | 实心砖墙 | 1.砖品种、规格、强度等级:标准砖 2.墙体类型:坐凳身 3.砂浆强度等级、配合比:水泥砂浆M7.5 |  | m3 | 1.04
23 | 011201001043 | 墙面一般抹灰 | 1.墙体类型:外墙 2.底层厚度、砂浆配合比:20mm 1:3水泥砂浆 |  | m2 | 6.57
24 | 011204003006 | 块料墙面 | 1.墙体类型:外墙 2.面层材料品种、规格、颜色:240*60*10小青砖贴面 |  | m2 | 6.57
25 | 010507005005 | 压顶 | 1.断面尺寸:240*50 2.混凝土种类:现浇 3.混凝土强度等级:C20 |  | m3 | 0.11
26 | 020510004003 | 坐凳面 | 1.100X50柳桉防腐木，离缝10mm(外刷棕色木蜡油) 2.30X40X2镀锌矩形钢龙骨 |  | m2 | 3.97
坐凳（TY-01-9）合计
路沿石做法（TY-01-8）
27 | 040204005005 | 现浇侧(平、缘)石 | 1.600X300X150PC路沿石，同现状样式 2.20厚1:3干硬性水泥砂浆 3.C20混凝土浇筑后座 |  | m | 151.05
路沿石做法（TY-01-8）合计
现有水沟加盖板（TY-01-12）
本页小计
注：为计取规费等的使用，可在表中增设其中：“定额人工费”。
表—08
分部分项工程和单价措施项目清单与计价表
工程名称：邓屋楼-基础设施改造工程 |  |  |  | 标段： |  |  |  | 第 4 页 共 10 页
序号 | 项目编码 | 项目名称 | 项目特征描述 |  | 计量单位 | 工程量 | 金额（元）
[7 empty] | 综合单价 |  | 综合合价 | 其中
暂估价
28 | 粤R2-5-1 | 铸铁盖板 | 1.50*5mm厚镀锌钢板，通长 2.50长L40*4mm镀锌钢角钢@500,与钢板单面满焊 2.400*600*30/50厚铸铁盖板(购成品) |  | m | 377.49
现有水沟加盖板（TY-01-12）合计
排水沟（TY-01-12、13）
29 | 040101002025 | 挖沟槽土方 | 1.土壤类别:一、二类土 2.挖土深度:2m 内 |  | m3 | 27.22
30 | 040103001030 | 回填方 | 1.密实度要求:夯填 2.填方材料品种:素土 |  | m3 | 10.45
31 | 040103002027 | 余方弃置 | 1.废弃料品种:余泥 2.运距:投标人综合考虑 |  | m3 | 15.2
32 | 040501017005 | 砖砌方沟 | 1.20厚1：2.5水泥砂浆批荡，加3%防水剂 2.180厚M5水泥砂浆砌mu10砖 3.150厚C25素砼垫层 4.素土夯实（密实度≥95%） |  | m | 40.87
33 | 粤R2-5-1 | 铸铁盖板 | 1.50*5mm厚镀锌钢板，通长 2.50长L40*4mm镀锌钢角钢@500,与钢板单面满焊 2.400*600*30/50厚铸铁盖板(购成品) |  | m | 40.87
排水沟（TY-01-12、13）合计
小矮墙三（TY-04-6）
34 | 040101002026 | 挖沟槽土方 | 1.土壤类别:一、二类土 2.挖土深度:2m 内 |  | m3 | 81.07
35 | 040103001031 | 回填方 | 1.密实度要求:夯填 2.填方材料品种:素土 |  | m3 | 60.92
36 | 040103002028 | 余方弃置 | 1.废弃料品种:余泥 2.运距:投标人综合考虑 |  | m3 | 11.01
37 | 010501001015 | 垫层 | 1.混凝土种类:现浇 2.混凝土强度等级:C20 |  | m3 | 7.37
本页小计
注：为计取规费等的使用，可在表中增设其中：“定额人工费”。
表—08
分部分项工程和单价措施项目清单与计价表
工程名称：邓屋楼-基础设施改造工程 |  |  |  | 标段： |  |  |  | 第 5 页 共 10 页
序号 | 项目编码 | 项目名称 | 项目特征描述 |  | 计量单位 | 工程量 | 金额（元）
[7 empty] | 综合单价 |  | 综合合价 | 其中
暂估价
38 | 010401001009 | 砖基础 | 1.砖品种、规格、强度等级:标准砖240×115×53 2.基础类型:砖基础 3.砂浆强度等级:水泥砂浆M7.5 |  | m3 | 12.78
39 | 010401003014 | 实心砖墙 | 1.砖品种、规格、强度等级:标准砖240×115×53 2.墙体类型:矮墙 3.砂浆强度等级、配合比:水泥砂浆M7.5 |  | m3 | 26.53
40 | 011201001044 | 墙面一般抹灰 | 1.墙体类型:外墙 2.底层厚度、砂浆配合比:20mm 1:2.5水泥砂浆 |  | m2 | 330.19
41 | 011406001005 | 抹灰面油漆 | 1.腻子一道 2.面刷水性乳胶漆一底两面 |  | m2 | 330.19
小矮墙三（TY-04-6）合计
地面硬化做法（TY-01-3）
42 | 040202001018 | 地面硬化 | 1.200厚C25混凝土层(随捣随抹平)水养生 2.150厚级配碎石垫层 3.路基压实，压实度≥95% |  | m2 | 815.93
43 | 040402018001 | 施工缝 | 1.缩缝 |  | m | 149.91
地面硬化做法（TY-01-3）合计
巷道剖面做法（TY-01-4）
44 | 040202001019 | 巷道 | 1.100厚C25素混凝土层，随打随抹平 水养生 2.100厚级配碎石垫层 3.素土夯实 压实度≥91% |  | m2 | 44.17
45 | 040402018002 | 施工缝 | 1.缩缝 |  | m | 7.36
巷道剖面做法（TY-01-4）合计
本页小计
注：为计取规费等的使用，可在表中增设其中：“定额人工费”。
表—08
分部分项工程和单价措施项目清单与计价表
工程名称：邓屋楼-基础设施改造工程 |  |  |  | 标段： |  |  |  | 第 6 页 共 10 页
序号 | 项目编码 | 项目名称 | 项目特征描述 |  | 计量单位 | 工程量 | 金额（元）
[7 empty] | 综合单价 |  | 综合合价 | 其中
暂估价
新旧水泥砼路面横向拼接（TY-01-2）
46 | 040202001020 | 地面硬化 | 1.200厚C30混凝土层(随捣随抹平)水养生 2.路基压实，压实度≥95% |  | m2 | 48.35
47 | 040402018003 | 施工缝 | 1.缩缝 |  | m | 8.06
48 | 040901008003 | 植筋 | 1.拉杆L=700 C25@800 |  | 根 | 51
新旧水泥砼路面横向拼接（TY-01-2）合计
卵石铺装做法（TY-01-6）
49 | 040202001021 | 卵石铺装 | 1.φ30~50河卵石平贴 2.30厚1:3干硬性水泥砂浆 3.100厚C20素混凝土垫层 4.100厚级配碎石垫层 5.素土夯实 压实度≥91% |  | m2 | 104.53
卵石铺装做法（TY-01-6）合计
宣传栏（JD-01）
50 | 040101002027 | 挖沟槽土方 | 1.土壤类别:一、二类土 2.挖土深度:2m 内 |  | m3 | 14.81
51 | 040103001032 | 回填方 | 1.密实度要求:夯填 2.填方材料品种:素土 |  | m3 | 12.41
52 | 040103002029 | 余方弃置 | 1.废弃料品种:余泥 2.运距:投标人综合考虑 |  | m3 | 0.54
53 | 010501001016 | 垫层 | 1.混凝土种类:现浇 2.混凝土强度等级:C20 |  | m3 | 0.75
54 | 010501003004 | 独立基础 | 1.混凝土种类:现浇 2.混凝土强度等级:C30 |  | m3 | 1.3
55 | 010502001001 | 矩形柱 | 1.混凝土种类:现浇 2.混凝土强度等级:C30 |  | m3 | 0.14
56 | 010515001004 | 现浇构件钢筋 | 1.钢筋种类、规格:箍筋 带肋钢筋(HRB400内) φ10以内 |  | t | 0.009
本页小计
注：为计取规费等的使用，可在表中增设其中：“定额人工费”。
表—08
分部分项工程和单价措施项目清单与计价表
工程名称：邓屋楼-基础设施改造工程 |  |  |  | 标段： |  |  |  | 第 7 页 共 10 页
序号 | 项目编码 | 项目名称 | 项目特征描述 |  | 计量单位 | 工程量 | 金额（元）
[7 empty] | 综合单价 |  | 综合合价 | 其中
暂估价
57 | 010515001006 | 现浇构件钢筋 | 1.钢筋种类、规格:带肋钢筋 φ25以内 |  | t | 0.077
58 | 010516002001 | 预埋铁件 | 1.预埋铁件 |  | t | 0.02
59 | 010401001011 | 砖基础 | 1.砖品种、规格、强度等级:标准砖240×115×53 2.基础类型:条形 3.砂浆强度等级:水泥砂浆M7.5 |  | m3 | 0.22
60 | 010401003016 | 实心砖墙 | 1.砖品种、规格、强度等级:标准砖240×115×53 2.墙体类型:宣传栏墙体 3.砂浆强度等级、配合比:水泥砂浆M7.5 |  | m3 | 0.95
61 | 011204003008 | 块料墙面 | 1.墙体类型:外墙 2.面层材料品种、规格、颜色:240*60*15小青砖贴面 |  | m2 | 10.76
62 | 020412010001 | 花窗 | 1.160*50*10厚板瓦鱼鳞拼花 |  | m2 | 0.48
63 | 011207001001 | 墙面装饰板 | 1.2厚耐候钢板封面 |  | m2 | 3.33
64 | 011508004001 | 金属字 | 1.侧面30x1.5厚镀锌钢红色字体 |  | 个 | 4
65 | 010603002001 | 空腹钢柱 | 1.口120x5镀锌钢管柱 |  | t | 0.195
66 | 010604001001 | 钢梁 | 1.口60x3镀锌钢管 2.口30x2镀锌钢管 3.口50x3方钢 4.口60x5方钢 5.口60x30x3方钢 6.口120*60*5方钢 |  | t | 0.466
67 | 011405001001 | 金属面油漆 | 1.面刷木色氟碳漆1遍 |  | m2 | 26.02
68 | 010901001001 | 瓦屋面 | 1.3厚深灰色哑光树脂瓦 2.15厚防腐木望板 3.成品树脂瓦屋脊 |  | m2 | 9.51
宣传栏（JD-01）合计
景墙（JD-02）
69 | 040101002028 | 挖沟槽土方 | 1.土壤类别:一、二类土 2.挖土深度:2m 内 |  | m3 | 7.94
70 | 040103001033 | 回填方 | 1.密实度要求:夯填 2.填方材料品种:素土 |  | m3 | 4.54
本页小计
注：为计取规费等的使用，可在表中增设其中：“定额人工费”。
表—08
分部分项工程和单价措施项目清单与计价表
工程名称：邓屋楼-基础设施改造工程 |  |  |  | 标段： |  |  |  | 第 8 页 共 10 页
序号 | 项目编码 | 项目名称 | 项目特征描述 |  | 计量单位 | 工程量 | 金额（元）
[7 empty] | 综合单价 |  | 综合合价 | 其中
暂估价
71 | 040103002030 | 余方弃置 | 1.废弃料品种:余泥 2.运距:投标人综合考虑 |  | m3 | 2.72
72 | 010501001017 | 垫层 | 1.混凝土种类:现浇 2.混凝土强度等级:C20 |  | m3 | 0.88
73 | 010401001010 | 砖基础 | 1.砖品种、规格、强度等级:标准砖240×115×53 2.基础类型:条形 3.砂浆强度等级:水泥砂浆M7.5 |  | m3 | 2.92
74 | 010501002001 | 带形基础 | 1.混凝土种类:现浇 2.混凝土强度等级:C30 |  | m3 | 0.34
75 | 010515001005 | 现浇构件钢筋 | 1.钢筋种类、规格:Φ25以内 三级钢 |  | t | 0.012
76 | 010401003015 | 实心砖墙 | 1.砖品种、规格、强度等级:标准砖240×115×53 2.墙体类型:墙身主体 3.砂浆强度等级、配合比:水泥砂浆M7.5 |  | m3 | 2.62
77 | 011201001045 | 墙面一般抹灰 | 1.墙体类型:外墙 2.底层厚度、砂浆配合比:20mm 1:3水泥砂浆 |  | m2 | 15.4
78 | 011204003007 | 块料墙面 | 1.墙体类型:外墙 2.面层材料品种、规格、颜色:240*60*10小青砖贴面 |  | m2 | 15.4
景墙（JD-02）合计
入户管
79 | 040501004001 | 塑料管 | 1.PVC排水管DN100 |  | m | 100
入户管合计
三线整治
拆除
80 | 粤R2-4-6 | 光缆 (芯以下) 12 | 1.拆除原有皮线光缆 |  | m | 500
81 | 粤R2-4-7 | 光缆 (芯以下) 36 | 1.拆除原有光缆24芯 |  | m | 50
82 | 粤R2-4-7 | 光缆 (芯以下) 36 | 1.拆除原有光缆 |  | m | 50
本页小计
注：为计取规费等的使用，可在表中增设其中：“定额人工费”。
表—08
分部分项工程和单价措施项目清单与计价表
工程名称：邓屋楼-基础设施改造工程 |  |  |  | 标段： |  |  |  | 第 9 页 共 10 页
序号 | 项目编码 | 项目名称 | 项目特征描述 |  | 计量单位 | 工程量 | 金额（元）
[7 empty] | 综合单价 |  | 综合合价 | 其中
暂估价
83 | 070201208001 | 10kV以下架空配电线路单杆 混凝土杆(m以内) 9 | 1.拆除原有通信水泥杆 |  | 根 | 4
84 | 041001010001 | 拆除电杆 | 1.名称:拆除原有电线杆 |  | 根 | 4
拆除合计
新建
85 | 031103008001 | 光缆 | 1.名称:原光缆线路整治、绑扎 2.敷设部位:室外 架空光缆 |  | m | 500
86 | 031103008002 | 光缆 | 1.规格、型号:GYTS-24B1芯光缆 2.敷设部位:室外 架空光缆 3.测试:双窗口测试 |  | m | 50
87 | 031103010001 | 光缆接续 | 1.名称:24芯光缆接头盒（含纤芯保护套管） |  | 头 | 2
88 | 031103008003 | 光缆 | 1.规格、型号:室外皮线光缆 2.敷设部位:室外 架空光缆 |  | m | 50
89 | 031103030001 | 光缆标志牌 | 1.名称：光缆标识牌 |  | 块 | 2
90 | 030411001001 | 配管 | 1.名称：反光警示管 2.材料品种：PVC 3.规格：国标扁口警示管 自带反光材质 |  | m | 5
91 | 070201208002 | 10kV以下架空配电线路单杆 混凝土杆(m以内) 9 | 1.扶正电杆 |  | 根 | 4
92 | 030410001001 | 电杆组立 | 1.名称:8米电线杆 |  | 根 | 4
新建合计
三线整治合计
分部分项合计
措施项目
93 | 041102001005 | 垫层模板 | 1.基础垫层模板 |  | m2 | 118.38
94 | 011702001003 | 基础 | 1.独立基础模版 |  | m2 | 6.14
95 | 011702002001 | 矩形柱 | 1.矩形柱模板(周长m) 支模高度3.6m内 1.2内 |  | m2 | 2.3
本页小计
注：为计取规费等的使用，可在表中增设其中：“定额人工费”。
表—08
分部分项工程和单价措施项目清单与计价表
工程名称：邓屋楼-基础设施改造工程 |  |  |  | 标段： |  |  |  | 第 10 页 共 10 页
序号 | 项目编码 | 项目名称 | 项目特征描述 |  | 计量单位 | 工程量 | 金额（元）
[7 empty] | 综合单价 |  | 综合合价 | 其中
暂估价
单价措施合计
本页小计
合 计
注：为计取规费等的使用，可在表中增设其中：“定额人工费”。
表—08

## 表-11 总价措施项目清单与计价表
总价措施项目清单与计价表
工程名称：邓屋楼-基础设施改造工程 |  |  |  |  | 标段： |  |  | 第 1 页 共 2 页
序号 | 项目编码 | 项目名称 | 计算基础 | 费率 (%) |  | 金额 (元) | 调整费率 (%) |  | 调整后金额 (元) | 备注
1 | LSSGCSF00017 | 绿色施工安全防护措施费 | 分部分项人工费+分部分项机具费 | 16.5 | [5 empty] | 以分部分项的人工费与施工机具费之和为计算基础；以专业工程类型 区分不同费率计算； 单独场地平整工程费率为4.35%； 道路、管网工程费率为16.50%； 桥涵、隧道、水处理构筑物工程费率为14.50%； 分部分项工程总费用在300 万元以内（含300 万元）的项目按基本费率乘以1.20；
2 | 粤041109009005 | 文明工地增加费 | 分部分项人工费+分部分项机具费 | 0 | [5 empty] | 以分部分项的人工费与施工机具费之和为计算基础；市级文明工地0.60%；省级文明工地1.20%
3 | 041109002005 | 夜间施工增加费 |  | 20 | [5 empty] | 以夜间施工项目人工费的20%计算
4 | 041109005005 | 交通疏解员增加费 |  | 15 | [5 empty] | 按照项目分部分项人工费的15%计算（有方案的按照方案计算），
编制人（造价人员）： |  |  |  |  | 复核人（造价工程师）：
表-11
总价措施项目清单与计价表
工程名称：邓屋楼-基础设施改造工程 |  |  |  |  | 标段： |  |  | 第 2 页 共 2 页
序号 | 项目编码 | 项目名称 | 计算基础 | 费率 (%) |  | 金额 (元) | 调整费率 (%) |  | 调整后金额 (元) | 备注
结算时据实结算。
5 | 041108001005 | 地下管线交叉降效费 |  | 0 | [5 empty] | 按实际发生或经批准的施工方案计算
6 | 粤041109008005 | 赶工措施费 | 分部分项人工费+分部分项机具费 | 0 | [5 empty] | 赶工措施费=（1-δ）*分部分项的（人工费+施工机具费）*0.30 （0.8≤δ＜1 式中：δ=合同工期/定额工期）
7 | QTFY00000017 | 其他费用 | [7 empty] | 按实际发生或经批准的施工组织设计方案计算
合 计
编制人（造价人员）： |  |  |  |  | 复核人（造价工程师）：
表-11

## 表-12 其他项目清单与计价汇总表
其他项目清单与计价汇总表
工程名称：邓屋楼-基础设施改造工程 |  |  | 标段： |  | 第 1 页 共 1 页
序号 | 项目名称 | 金额（元） |  | 结算金额（元） |  | 备注
1 | 暂列金额 | 24313.46
2 | 暂估价 | 23000.00
2.1 | 材料暂估价 | —
2.2 | 专业工程暂估价 | 23000.00
3 | 计日工
4 | 总承包服务费
5 | 预算包干费 |  |  |  |  | 按分部分项的人工费与施工机具费之和的 6.00%计算
6 | 工程优质费
7 | 概算幅度差
8 | 现场签证费用
9 | 索赔费用
10 | 其他费用
合 计 | [5 empty] | —
注：材料（工程设备）暂估单价进入清单项目综合单价，此处不汇总。
表—12

## 表-12-1 暂列金额表
暂列金额明细表
工程名称：邓屋楼-基础设施改造工程 |  |  | 标段： |  | 第 1 页 共 1 页
序号 | 名称 | 计量单位 |  | 暂定金额（元） |  | 备注
1 | 暂列金额 |  |  | 24313.46
合 计 |  |  |  | 24313.46 |  | —
注：此表由招标人填写，如不能详列，也可只列暂列金额总额，投标人应将上述暂列金额计入投标总价中。
表—12—1

## 表-12-3 专业工程暂估价及结算价表
专业工程暂估价及结算价表
工程名称：邓屋楼-基础设施改造工程 |  |  |  | 标段： |  | 第 1 页 共 1 页
序号 | 工程名称 | 工程内容 | 暂估金额 （元） |  | 结算金额 (元) |  | 差额 ±(元) | 备注
1 | 成品垃圾回收点（含垃圾桶） | 1.成品垃圾回收点1个 | 9000 |  |  |  |  | 暂按9000元/个计算
2 | 成品户外健身器材,样式由甲方确定 | 1.健身器材6套 | 6000 |  |  |  |  | 暂按1000元/套计算
3 | 景墙（JD-02） | 1.304字体（廉洁奉公、正气凛然、不忘初心、牢记使命、廉、牢记使命、不忘初心、厚德载物）、1.5厚304不锈钢板造型,烤红色、灰色汽车漆。 | 5000 |  |  |  |  | 暂按5000元计算
4 | 景墙（JD-02） | 1.5厚304不锈钢板造型,烤红色、灰色汽车漆 | 1000 |  |  |  |  | 暂按1000元计算
5 | 景墙（JD-02） | 1.5厚304不锈钢板造型,烤红色、灰色汽车漆 | 2000 |  |  |  |  | 暂按5000元计算
合 计 |  |  | 23000.00 |  |  |  |  | —
注：此表由招标人填写，投标人应将上述专业工程暂估价计入投标总价中。
表—12—3

## 表-13 规费、税金项目清单与计价表
规费、税金项目清单与计价表
工程名称：邓屋楼-基础设施改造工程 |  |  | 标段： |  | 第 1 页 共 1 页
序号 | 项目名称 | 计算基础 | 计算基数 | 计算费率 (%) |  | 金额(元)
1 | 增值税销项税额 | 分部分项合计+措施合计+其他项目 |  | 9
合 计
编制人（造价人员）： |  |  | 复核人（造价工程师）：
表—13