## 工程项目总价表
工程项目总价表
合同编号：
工程名称： | 广东省仁化县县域自来水引调水工程—建筑安装工程 |  |  | 第1页, 共1页
序 号 |  | 工程项目名称 | 金 额 (元)
1 |  | 分部分项工程量清单计价合计
2 |  | 措施项目清单计价合计
3 |  | 其他项目合计（预留金 投标时统一报价） | 9644211.49
4 |  | 设备费
5 |  | 独立费
6 |  | 总投资

## 分类分项工程量清单计价表
分类分项工程量清单计价表
合同编号:
工程名称： |  | 广东省仁化县县域自来水引调水工程—建筑安装工程 | [5 empty] | 第1页, 共14页
序号 | 项目编码 |  | 项目名称 | 计量单位 | 工程数量 | 单价(元) | 合计(元) |  | 单价编号 | 主要技术条款编码
第一篇 水利建筑工程
一 渠道工程
一)高坪电站尾水渠修复加固工程(开挖土石方运输至渣场，弃渣综合运距暂按8.4km)
1 | 500105009002 |  | 拆除 1. 混凝土拆除（含外弃 运距暂按8.4km） | m3 | 58.00
2 | 500109001001 |  | 边墙 1. C25混凝土明渠边墙 | m3 | 76.00
3 | 500109001002 |  | 拉杆 1. C25混凝土明渠拉杆 | m3 | 14.00
4 | 500109001003 |  | 闸门门架 1. C25混凝土闸门门架 | m3 | 4.00
5 | 500111001002 |  | 钢筋制安 1. 钢筋加工与安装 一般钢筋 | t | 3.17
6 | 500111002001 |  | 检修钢梯 | m | 1.00
7 | 500110001001 |  | 模板 1. 普通标准钢模板 | ㎡ | 127.00
二)新建进出口引渠工程(开挖土石方运输至渣场，弃渣综合运距暂按6.5km)
1 | 500101003003 |  | 土方明挖（利用） 1. 挖渠道土方 土类级别 I～II | m3 | 64.00
2 | 500101003004 |  | 土方明挖 1. 挖渠道土方 土类级别 Ⅰ～Ⅱ（含外弃 运距暂按6.5km） | m3 | 518.00
3 | 500102004003 |  | 石方明挖(利用） 1. 沟槽石方开挖 Ⅲ、IV、V类围岩 | m3 | 126.00
分类分项工程量清单计价表
合同编号:
工程名称： |  | 广东省仁化县县域自来水引调水工程—建筑安装工程 | [5 empty] | 第2页, 共14页
序号 | 项目编码 |  | 项目名称 | 计量单位 | 工程数量 | 单价(元) | 合计(元) |  | 单价编号 | 主要技术条款编码
4 | 500102004004 |  | 石方明挖 1. 沟槽石方开挖 Ⅲ、IV、V类围岩（含外弃 运距暂按6.5km） | m3 | 1233.00
5 | 500103001002 |  | 土方回填（利用料回填） 1. 边坡土方填筑 | m3 | 54.00
6 | 500103009002 |  | 石方回填（利用料回填） 1. 石料回填 | m3 | 126.00
7 | 500105009003 |  | 拆除 1. 钢筋混凝土拆除（含外弃 运距暂按6.5km） | m3 | 9.00
8 | 500109001010 |  | 混凝土 1. C25混凝土回填 | m3 | 2.00
9 | 500109001011 |  | 混凝土 1. C25边坡网格梁 | m3 | 30.00
10 | 500114001003 |  | 植草护坡 1. 植草 坡面植草 铺草皮 满铺 | ㎡ | 251.00
11 | 500106010002 |  | 边坡喷混凝土 1. 地面护坡喷C20混凝土 有钢筋 喷射厚度10cm | m3 | 21.00
12 | 500107013002 |  | 钻孔 1. φ76边坡排水钻孔 | m | 159.00
13 | 500114001004 |  | 排水管 1. φ50边坡PVC排水花管 | m | 53.00
14 | 500109001012 |  | 截水沟 1. C25混凝土边坡截水沟 | m3 | 39.00
15 | 500106001003 |  | 砂浆锚杆 1. φ25边坡砂浆锚杆（L=5m） | 根 | 69.00
16 | 500106001004 |  | 砂浆锚杆 1. φ25边坡砂浆锚杆（L=3m） | 根 | 46.00
分类分项工程量清单计价表
合同编号:
工程名称： |  | 广东省仁化县县域自来水引调水工程—建筑安装工程 | [5 empty] | 第3页, 共14页
序号 | 项目编码 |  | 项目名称 | 计量单位 | 工程数量 | 单价(元) | 合计(元) |  | 单价编号 | 主要技术条款编码
17 | 500109001013 |  | 边墙 1. C25混凝土明渠边墙 | m3 | 49.00
18 | 500109001014 |  | 底板 1. C25混凝土明渠底板 | m3 | 44.00
19 | 500109001015 |  | 闸门门架 1. C25混凝土闸门门架 | m3 | 3.00
20 | 500111002003 |  | 检修钢梯 | m | 3.00
21 | 500109008002 |  | 橡胶止水 1. 651型橡胶止水 | m | 23.00
22 | 500109009002 |  | 聚乙烯闭孔泡沫板 1. 聚乙烯闭孔泡沫板分缝 | ㎡ | 9.00
23 | 500111001004 |  | 钢筋制安 1. 钢筋加工与安装 一般钢筋 | t | 8.31
24 | 500106008002 |  | 随机锚索(100t，L=30m) 1. 混凝土预应力锚索(预应力1000kN级) 锚索长度 30m | 束 | 10.00
25 | 500110001003 |  | 模板 1. 普通标准钢模板 | ㎡ | 120.00
二 建筑物工程
一)渡槽工程
1 | 500101004001 |  | 土方明挖（利用） 1. 挖土方 土类级别 Ⅰ～Ⅱ | m3 | 56.00
2 | 500101003005 |  | 土方明挖 1. 挖土方 土类级别 Ⅰ～Ⅱ（含外弃 运距暂按5.8km） | m3 | 139.00
3 | 500102004005 |  | 石方明挖(利用） 1. Ⅲ、IV、V类围岩 | m3 | 111.00
4 | 500102004006 |  | 石方明挖 1. Ⅲ、IV、V类围岩（含外弃 运距暂按5.8km） | m3 | 960.00
分类分项工程量清单计价表
合同编号:
工程名称： |  | 广东省仁化县县域自来水引调水工程—建筑安装工程 | [5 empty] | 第4页, 共14页
序号 | 项目编码 |  | 项目名称 | 计量单位 | 工程数量 | 单价(元) | 合计(元) |  | 单价编号 | 主要技术条款编码
5 | 500101006001 |  | 砂砾石开挖 1. 河床砂砾石开挖（含外弃 运距暂按5.8km） | m3 | 124.00
6 | 500103001003 |  | 土方回填（利用料回填） 1. 边坡土方填筑 | m3 | 48.00
7 | 500103009003 |  | 石方回填（利用料回填） 1. 石料回填 | m3 | 111.00
8 | 500109001016 |  | 网格梁 1. C25边坡网格梁 | m3 | 28.00
9 | 500114001005 |  | 植草护坡 1. 植草 坡面植草 铺草皮 满铺 | ㎡ | 232.00
10 | 500106008003 |  | 随机锚索(100t，L=30m) 1. 混凝土预应力锚索(预应力1000kN级) 锚索长度 30m | 束 | 15.00
11 | 500106010003 |  | 边坡喷混凝土 1. 地面护坡喷C20混凝土 有钢筋 喷射厚度10cm | m3 | 20.00
12 | 500107013003 |  | 钻孔 1. φ76边坡排水钻孔 | m | 148.00
13 | 500114001006 |  | 排水管 1. φ50边坡PVC排水花管 | m | 49.00
14 | 500109001017 |  | 截水沟 1. C25混凝土边坡截水沟 | m3 | 64.00
15 | 500106001005 |  | 砂浆锚杆 1. φ25边坡砂浆锚杆（L=5m） | 根 | 65.00
16 | 500106001006 |  | 砂浆锚杆 1. φ25边坡砂浆锚杆（L=3m） | 根 | 43.00
17 | 500109001018 |  | 地梁 1. C25渡槽地梁（含基础处理砼） | m3 | 19.00
分类分项工程量清单计价表
合同编号:
工程名称： |  | 广东省仁化县县域自来水引调水工程—建筑安装工程 | [5 empty] | 第5页, 共14页
序号 | 项目编码 |  | 项目名称 | 计量单位 | 工程数量 | 单价(元) | 合计(元) |  | 单价编号 | 主要技术条款编码
18 | 500106001007 |  | 锚筋桩 1. φ32锚筋桩（L=9m） | 根 | 9.00
19 | 500109001019 |  | 渡槽槽身 1. C25混凝土 | m3 | 508.00
20 | 500109001020 |  | 渡槽拉杆 1. C25混凝土 | m3 | 15.00
21 | 500114001007 |  | 栏杆 1. DN50镀锌钢栏杆 | t | 5.44
22 | 500109008003 |  | 橡胶止水 1. 651型橡胶止水 | m | 143.00
23 | 500109009003 |  | 聚乙烯闭孔泡沫板 1. 聚乙烯闭孔泡沫板分缝 | ㎡ | 43.00
24 | 500111001001 |  | 检修钢梯 | m | 10.00
25 | 500109001021 |  | 渡槽立柱盖梁 1. C30混凝土 | m3 | 52.00
26 | 500109001022 |  | 渡槽立柱横梁 1. C30混凝土 | m3 | 36.00
27 | 500109001023 |  | 渡槽立柱 1. C30混凝土 | m3 | 158.00
28 | 500109001024 |  | 渡槽立柱基础 1. C30混凝土 | m3 | 101.00
29 | 500109001025 |  | 渡槽立柱保护层 1. C30混凝土 | m3 | 42.00
30 | 500109001026 |  | 垫层 1. C20混凝土 | m3 | 13.00
31 | 500111001005 |  | 钢筋加工及安装 1. 钢筋加工与安装 一般钢筋 | t | 107.37
32 | 500110001004 |  | 模板 1. 普通标准钢模板 | ㎡ | 3840.00
33 | 500114002005 |  | 脚手架 1. 钢管脚手架 满堂脚手架 基本层10m | ㎡ | 1189.00
二)新建高坪引水洞工程(开挖土石方运输至渣场，弃渣综合运距暂按6.5km)
分类分项工程量清单计价表
合同编号:
工程名称： |  | 广东省仁化县县域自来水引调水工程—建筑安装工程 | [5 empty] | 第6页, 共14页
序号 | 项目编码 |  | 项目名称 | 计量单位 | 工程数量 | 单价(元) | 合计(元) |  | 单价编号 | 主要技术条款编码
1 | 500102007023 |  | 平洞石方开挖（桩号0+000.00~2+607.00） 1. 水磨石钻机开挖 Ⅲ类围岩（含洞内运输，洞外弃运运距暂按6.5km） | m3 | 6078.00
2 | 500102007024 |  | 平洞石方开挖（桩号0+000.00~2+607.00） 1. 悬臂式掘进机开挖Ⅲ、 IV、V类围岩（含洞内运输，洞外弃运运距暂按6.5km） | m3 | 17088.00
3 | 500102007025 |  | 平洞石方开挖 1. 钻爆法施工 Ⅲ、IV、V类围岩（含洞内运输，洞外弃运运距暂按6.5km） | m3 | 52812.00
4 | 500106010013 |  | 洞内挂网喷锚 1. 洞内喷C25混凝土 有钢筋 喷射厚度10cm | m3 | 4986.00
5 | 500106010014 |  | 洞内挂网喷锚 1. 洞内喷C25混凝土 有钢筋 喷射厚度16cm | m3 | 2734.00
6 | 500106001030 |  | 砂浆锚杆 1. φ25洞内砂浆锚杆（L=3m） | 根 | 11614.00
7 | 500106001031 |  | 砂浆锚杆 1. φ25洞内砂浆锚杆（L=2.5m） | 根 | 9291.00
8 | 500106001032 |  | 砂浆锚杆 1. φ25洞内锁脚锚杆（L=1m） | 根 | 7595.00
9 | 500107015010 |  | 小导管 1. φ40洞内超前小导管 2. 管内保压灌注配比为1:1水泥浆 | m | 36550.00
10 | 500111002014 |  | 钢支撑（16号工字钢） 1. 隧道钢格栅 型钢 | t | 719.77
分类分项工程量清单计价表
合同编号:
工程名称： |  | 广东省仁化县县域自来水引调水工程—建筑安装工程 | [5 empty] | 第7页, 共14页
序号 | 项目编码 |  | 项目名称 | 计量单位 | 工程数量 | 单价(元) | 合计(元) |  | 单价编号 | 主要技术条款编码
11 | 500111001022 |  | 钢筋加工及安装（联系筋） 1. 钢筋加工与安装 钢筋网 | t | 143.95
12 | 500107003004 |  | 钻孔 1. φ50洞内固结灌浆钻孔 | m | 12980.00
13 | 500107006004 |  | 固结灌浆 1. φ50洞内固结灌浆 | m | 12890.00
14 | 500107007005 |  | 回填灌浆 1. φ50洞内回填灌浆 | ㎡ | 24709.00
15 | 500109001053 |  | 隧洞底板 1. C25混凝土 | m3 | 8118.00
16 | 500109001054 |  | 隧洞边墙 1. C25混凝土 | m3 | 12388.00
17 | 500109001055 |  | 隧洞顶拱 1. C25混凝土 | m3 | 7919.00
18 | 500109001056 |  | 隧洞洞脸 1. C25混凝土 | m3 | 99.00
19 | 500114001030 |  | 材料二次运输 1. 商品混凝土洞内材料二次运输 | m3 | 28524.00
20 | 500106001033 |  | 砂浆锚杆 1. φ25洞脸超前锚杆（L=5m） | 根 | 156.00
21 | 500109008008 |  | 橡胶止水 1. 651型橡胶止水 | m | 5301.00
22 | 500109009008 |  | 聚乙烯闭孔泡沫板 1. 聚乙烯闭孔泡沫板分缝 | ㎡ | 2047.00
23 | 500111001017 |  | 钢筋加工及安装 1. 钢筋加工与安装 一般钢筋 | t | 1711.44
24 | 500111001021 |  | 钢筋加工及安装 1. 钢筋加工与安装 钢筋网 | t | 308.80
25 | 500107015011 |  | 管棚 1. φ127导向管 | m | 35.00
26 | 500106017006 |  | 管棚 1. φ108无缝钢管 | m | 231.00
分类分项工程量清单计价表
合同编号:
工程名称： |  | 广东省仁化县县域自来水引调水工程—建筑安装工程 | [5 empty] | 第8页, 共14页
序号 | 项目编码 |  | 项目名称 | 计量单位 | 工程数量 | 单价(元) | 合计(元) |  | 单价编号 | 主要技术条款编码
27 | 500114001031 |  | 预埋回填灌浆管 1. Φ50PVC预埋回填灌浆管（兼排水管） | m | 2019.60
28 | 500107013018 |  | 钻孔 1. Φ50回填灌浆管（兼排水孔）钻孔 | m | 533.00
29 | 500110002006 |  | 钢模台车 1. 直墙圆拱形隧洞衬砌钢模台车 | ㎡ | 49956.00
三 施工临时工程
一） 施工通道工程
（一)临时道路工程
1 | 500101010001 |  | 植被清理 1. 人工挖除小树林、散生竹根 密度 ＞150棵/100㎡ | m2 | 6748.70
2 | 500105003001 |  | M7.5浆砌石挡墙（利用石方开挖料） 1. 浆砌石挡土墙 | m3 | 117.39
3 | 500114001013 |  | 防护网 1. 被动防护网 | m2 | 365.22
4 | 500106001018 |  | 砂浆锚杆 1. φ25边坡砂浆锚杆（L=5m） | 根 | 146.00
5 | 500106010005 |  | 边坡喷混凝土 1. 地面护坡喷C20混凝土 有钢筋 喷射厚度5～10cm | m3 | 73.74
6 | 500111001007 |  | 钢筋加工与安装 1. 钢筋加工与安装 边坡钢筋网 | t | 1.97
7 | 500107013006 |  | 钻孔 1. φ76边坡排水钻孔 | m | 81.74
8 | 500114001014 |  | 排水管 1. φ50边坡PVC排水花管 | m | 81.74
9 | 500112006001 |  | φ1000钢筋砼预制管涵 1. 钢筋混凝土管管道铺设 公称内径 1000mm | m | 40.00
分类分项工程量清单计价表
合同编号:
工程名称： |  | 广东省仁化县县域自来水引调水工程—建筑安装工程 | [5 empty] | 第9页, 共14页
序号 | 项目编码 |  | 项目名称 | 计量单位 | 工程数量 | 单价(元) | 合计(元) |  | 单价编号 | 主要技术条款编码
（二)施工临时支洞-边坡工程
1 | 500101002006 |  | 土方开挖 1. 挖装土自卸汽车运输 土类级别 Ⅰ～Ⅱ（含外弃 运距暂按6.5km） | m3 | 588.00
2 | 500102001008 |  | 石方开挖 1. Ⅲ、IV、V类围岩（含外弃 运距暂按6.5km） | m3 | 672.00
3 | 500102001007 |  | 石方开挖 1. 钻爆法施工 Ⅲ、IV、V类围岩（含外弃 运距暂按6.5km） | m3 | 701.00
4 | 500109001032 |  | 截水沟 1. C25混凝土边坡截水沟 | m3 | 83.00
5 | 500106001013 |  | 砂浆锚杆 1. φ25边坡砂浆锚杆（L=4.5m） | 根 | 301.00
6 | 500107013008 |  | 钻孔 1. φ76边坡排水钻孔 | m | 301.00
7 | 500114001016 |  | 排水管 1. φ50边坡PVC排水花管 | m | 301.00
8 | 500111001009 |  | 钢筋加工与安装 1. 钢筋加工与安装 边坡钢筋网 | t | 4.28
9 | 500106010007 |  | 边坡喷混凝土 1. 地面护坡喷C20混凝土 有钢筋 喷射厚度10cm | m3 | 90.00
10 | 500110001006 |  | 普通钢模板 1. 普通标准钢模板 | ㎡ | 311.00
（三)施工临时支洞
1 | 500102007011 |  | 平洞石方开挖 1. 悬臂式掘进机开挖 IV、V类围岩（含洞内运输，洞外弃运运距暂按6.5km） | m3 | 4089.00
分类分项工程量清单计价表
合同编号:
工程名称： |  | 广东省仁化县县域自来水引调水工程—建筑安装工程 | [5 empty] | 第10页, 共14页
序号 | 项目编码 |  | 项目名称 | 计量单位 | 工程数量 | 单价(元) | 合计(元) |  | 单价编号 | 主要技术条款编码
2 | 500102007013 |  | 平洞石方开挖（利用于石渣路面） 1. 悬臂式掘进机开挖 IV、V类围岩（含洞内运输） | m3 | 303.00
3 | 500102007012 |  | 平洞石方开挖 1. 钻爆法施工 Ⅲ、IV、V类围岩（含洞内运输，洞外弃运运距暂按6.5km） | m3 | 6804.00
4 | 500106010008 |  | 洞内挂网喷锚 1. 洞内喷C25混凝土 有钢筋 喷射厚度10cm | m3 | 689.00
5 | 500106010015 |  | 洞内挂网喷锚 1. 洞内喷C25混凝土 有钢筋 喷射厚度16cm | m3 | 548.00
6 | 500111001010 |  | 钢筋加工及安装 1. 钢筋加工与安装 钢筋网 | t | 40.04
7 | 500111002007 |  | 钢支撑（16号工字钢） 1. 隧道钢格栅 型钢 | t | 175.96
8 | 500111001011 |  | 钢筋加工及安装（联系筋） 1. 钢筋加工与安装 钢筋网 | t | 21.45
9 | 500106001014 |  | 砂浆锚杆 1. φ25洞内砂浆锚杆（L=3m） | 根 | 2121.00
10 | 500106001015 |  | 砂浆锚杆 1. φ25洞内砂浆锚杆（L=2.5m） | 根 | 1466.00
11 | 500106001016 |  | 砂浆锚杆 1. φ25洞内锁脚锚杆（L=1m） | 根 | 1908.00
12 | 500107015005 |  | 小导管 1. φ40洞内超前小导管 2. 管内保压灌注配比为1:1水泥浆 | m | 3812.00
13 | 500114001017 |  | 石渣路面（利用开挖料） 1. 石渣路面10cm厚 | ㎡ | 3030.00
分类分项工程量清单计价表
合同编号:
工程名称： |  | 广东省仁化县县域自来水引调水工程—建筑安装工程 | [5 empty] | 第11页, 共14页
序号 | 项目编码 |  | 项目名称 | 计量单位 | 工程数量 | 单价(元) | 合计(元) |  | 单价编号 | 主要技术条款编码
14 | 500114001018 |  | 铁门 1.成品铁门 | ㎡ | 35.48
15 | 500107013009 |  | 钻孔 1. φ50PVC排水花管钻孔 | m | 1186.00
16 | 500114001019 |  | 排水花管 1. φ50PVC排水花管 | m | 1186.00
（四)错车道与回车道
1 | 500102007015 |  | 平洞石方开挖（利用料） 1. 悬臂式掘进机开挖 IV、V类围岩（含洞内运输） | m3 | 370.00
2 | 500102007016 |  | 平洞石方开挖（利用料） 1. 钻爆法施工 Ⅲ、IV、V类围岩（含洞内运输） | m3 | 1863.00
3 | 500111001012 |  | 钢筋加工及安装 1. 钢筋加工与安装 钢筋网 | t | 4.13
4 | 500106001017 |  | 砂浆锚杆 1. φ25洞内砂浆锚杆（L=3m） | 根 | 374.00
5 | 500106010009 |  | 洞内挂网喷锚 1. 洞内喷C25混凝土 有钢筋 喷射厚度10cm | m3 | 293.00
6 | 500103009007 |  | 洞渣回填（利用料回填） 1. 洞渣回填 | m3 | 2233.00
7 | 500110001005 |  | 普通钢模板（拼接） 1. 普通标准钢模板 | ㎡ | 1234.00
二) 导流工程
（一)导流排水设施
1 | 500114002002 |  | 导流管 1. PVC导流管（φ1200） | m | 100.00
（二)土石围堰工程
1 | 500109001033 |  | 围堰 1. C20混凝土围堰 | m3 | 4.60
分类分项工程量清单计价表
合同编号:
工程名称： |  | 广东省仁化县县域自来水引调水工程—建筑安装工程 | [5 empty] | 第12页, 共14页
序号 | 项目编码 |  | 项目名称 | 计量单位 | 工程数量 | 单价(元) | 合计(元) |  | 单价编号 | 主要技术条款编码
三) 施工房屋建筑工程
（一)施工仓库
1 | 500114002009 |  | 施工仓库 | ㎡ | 500.00
四) 施工场地工程
（一)施工营地
1 | 500114002010 |  | 施工营地（板房） | ㎡ | 3380.00
第二篇 水利安装工程
一 机电设备安装工程
一)电气一次设备及安装工程
1 | 500201034004 |  | 闸门控制箱 1. 配电装置设备安装 0.4kV以下户内成套低压配电装置 成套低压开关柜、配电柜 | 套 | 2.00
2 | 500201034005 |  | 配电箱0.4kV 1. 配电装置设备安装 0.4kV以下户内成套低压配电装置 动力配电箱 半周长≤1m | 套 | 2.00
3 | 500201018003 |  | 动力电缆（YJV22-3*35 1kV） 1. 电缆安装 10kV电力电缆 电缆截面积 ≤35m㎡//换:电力电缆YJV22-3*35 1kV | m | 1000.00
4 | 500201018004 |  | 控制电缆(KVVP-1kv，10*1.5) 1. 电缆安装 10kV电力电缆 电缆截面积 ≤10m㎡//换:电力电缆KVVP-1kv，10*1.5 | m | 200.00
5 | 500201017002 |  | 照明（含灯具、导线、配电箱） | 套 | 1.00
6 | 500201020002 |  | 防雷接地 1. 接地装置安装 接地极制作 型钢 | 根 | 2.00
分类分项工程量清单计价表
合同编号:
工程名称： |  | 广东省仁化县县域自来水引调水工程—建筑安装工程 | [5 empty] | 第13页, 共14页
序号 | 项目编码 |  | 项目名称 | 计量单位 | 工程数量 | 单价(元) | 合计(元) |  | 单价编号 | 主要技术条款编码
7 | 500201034006 |  | 安装支架附件 | 项 | 1.00
二 金属结构设备安装工程
一)闸门设备及安装工程
1 | 500202005001 |  | 尾水渠闸门 1. 平板焊接闸门安装 每扇闸门自重 ≤5t | t | 5.60
2 | 500202005002 |  | 进口引渠闸门 1. 平板焊接闸门安装 每扇闸门自重 ≤5t | t | 3.60
3 | 500202009001 |  | 拆除平板钢闸门（现状除险加固） 1. 平板焊接闸门安装 每扇闸门自重 ≤10t//改:破坏性拆除 | t | 4.50
二)启闭设备及安装工程
1 | 500202003001 |  | LQ-10t手电两用螺杆启闭机 1. 螺杆式启闭机安装 设备自重 1t | 台 | 1.00
2 | 500202003002 |  | LQ-8t手电两用螺杆启闭机 1. 螺杆式启闭机安装 设备自重 1t | 台 | 1.00
三 施工临时工程
一） 施工供电工程
一)10kV及以上供电线路
1 | 500114002001 |  | 10kV及以上供电线路（临时） 1. 电缆安装 10kV电力电缆 电缆截面积 ≤120m㎡//换:电力电缆10KV YJV 3×50mm2 | m | 8000.00
二）变配电设施设备
1 | 500201013002 |  | 20m3空压机 1. 空压机及泵类设备安装 空气压缩机 | ｔ | 13.00
分类分项工程量清单计价表
合同编号:
工程名称： |  | 广东省仁化县县域自来水引调水工程—建筑安装工程 | [5 empty] | 第14页, 共14页
序号 | 项目编码 |  | 项目名称 | 计量单位 | 工程数量 | 单价(元) | 合计(元) |  | 单价编号 | 主要技术条款编码
2 | 500201021002 |  | 500kVA 变压器 1. 三相电力变压器安装 10kV三相电力变压器 容量≤500kVA | 台 | 9.00
3 | 500201015002 |  | 50kW柴油发电机 1. 配电装置设备安装 柴油发电机组安装 功率≤50kW | 台 | 9.00
|  |  | 合 计 | 元

## 安装工程工程量清单
安装工程量清单计价表
合同编号:
工程名称： |  | 广东省仁化县县域自来水引调水工程—建筑安装工程 | [7 empty] | 第1页, 共3页
序号 | 项目编码 |  | 项目名称 | 计量单位 | 工程数量 | 单价(元) |  | 合计(元) |  |  | 单价编号 | 主要技术条款编码
[6 empty] | 设备费 | 安装费 | 设备费 | 安装费
第二篇 水利安装工程
一 机电设备安装工程
一)电气一次设备及安装工程
1 | 500201034004 |  | 闸门控制箱 1. 配电装置设备安装 0.4kV以下户内成套低压配电装置 成套低压开关柜、配电柜 | 套 | 2.00
2 | 500201034005 |  | 配电箱0.4kV 1. 配电装置设备安装 0.4kV以下户内成套低压配电装置 动力配电箱 半周长≤1m | 套 | 2.00
3 | 500201018003 |  | 动力电缆（YJV22-3*35 1kV） 1. 电缆安装 10kV电力电缆 电缆截面积 ≤35m㎡//换:电力电缆YJV22-3*35 1kV | m | 1000.00
4 | 500201018004 |  | 控制电缆(KVVP-1kv，10*1.5) 1. 电缆安装 10kV电力电缆 电缆截面积 ≤10m㎡//换:电力电缆KVVP-1kv，10*1.5 | m | 200.00
5 | 500201017002 |  | 照明（含灯具、导线、配电箱） | 套 | 1.00
6 | 500201020002 |  | 防雷接地 1. 接地装置安装 接地极制作 型钢 | 根 | 2.00
7 | 500201034006 |  | 安装支架附件 | 项 | 1.00
二 金属结构设备安装工程
安装工程量清单计价表
合同编号:
工程名称： |  | 广东省仁化县县域自来水引调水工程—建筑安装工程 | [7 empty] | 第2页, 共3页
序号 | 项目编码 |  | 项目名称 | 计量单位 | 工程数量 | 单价(元) |  | 合计(元) |  |  | 单价编号 | 主要技术条款编码
[6 empty] | 设备费 | 安装费 | 设备费 | 安装费
一)闸门设备及安装工程
1 | 500202005001 |  | 尾水渠闸门 1. 平板焊接闸门安装 每扇闸门自重 ≤5t | t | 5.60
2 | 500202005002 |  | 进口引渠闸门 1. 平板焊接闸门安装 每扇闸门自重 ≤5t | t | 3.60
3 | 500202009001 |  | 拆除平板钢闸门（现状除险加固） 1. 平板焊接闸门安装 每扇闸门自重 ≤10t//改:破坏性拆除 | t | 4.50
二)启闭设备及安装工程
1 | 500202003001 |  | LQ-10t手电两用螺杆启闭机 1. 螺杆式启闭机安装 设备自重 1t | 台 | 1.00
2 | 500202003002 |  | LQ-8t手电两用螺杆启闭机 1. 螺杆式启闭机安装 设备自重 1t | 台 | 1.00
三 施工临时工程
一） 施工供电工程
一)10kV及以上供电线路
1 | 500114002001 |  | 10kV及以上供电线路（临时） 1. 电缆安装 10kV电力电缆 电缆截面积 ≤120m㎡//换:电力电缆10KV YJV 3×50mm2 | m | 8000.00
二）变配电设施设备
安装工程量清单计价表
合同编号:
工程名称： |  | 广东省仁化县县域自来水引调水工程—建筑安装工程 | [7 empty] | 第3页, 共3页
序号 | 项目编码 |  | 项目名称 | 计量单位 | 工程数量 | 单价(元) |  | 合计(元) |  |  | 单价编号 | 主要技术条款编码
[6 empty] | 设备费 | 安装费 | 设备费 | 安装费
1 | 500201013002 |  | 20m3空压机 1. 空压机及泵类设备安装 空气压缩机 | ｔ | 13.00
2 | 500201021002 |  | 500kVA 变压器 1. 三相电力变压器安装 10kV三相电力变压器 容量≤500kVA | 台 | 9.00
3 | 500201015002 |  | 50kW柴油发电机 1. 配电装置设备安装 柴油发电机组安装 功率≤50kW | 台 | 9.00
|  |  | 合 计 | 元

## 措施项目清单计价表
措施项目清单计价表
合同编号:
工程名称： |  | 广东省仁化县县域自来水引调水工程—建筑安装工程 | 第1页, 共1页
序号 | 项目名称 |  |  | 金额(元)
1 | 安全生产措施费
2 | 其他临时工程费
0 | 合 计

## 其他项目清单计价表
其他项目清单计价表
合同编号:
工程名称： |  | 广东省仁化县县域自来水引调水工程—建筑安装工程 |  | 第1页, 共1页
编号 | 项目名称 |  | 金额(元) |  | 备注
1.1 | 预留金 |  | 9644211.49 |  | 投标时统一报价
1.2 | 零星工作项目费
| 合 计 |  | 9644211.49 |  | 投标时统一报价

## 工程单价计算表
工程单价计算表
工程
单价编号: |  |  |  | 单位: |  | m3
施工工艺:
序号 | 名称 | 单位 | 数量 |  | 单价(元) | 合计(元)

## 材料价格汇总表
材料预算价格汇总表
工程名称： |  | 广东省仁化县县域自来水引调水工程—建筑安装工程 |  |  |  | 单位：元
序 号 | 名称及规格 |  | 单 位 | 预算价格 | 备 注

## 设备价格汇总表
设备预算价格汇总表
工程名称： |  | 广东省仁化县县域自来水引调水工程—建筑安装工程 |  |  |  | 单位：元
序 号 | 名称及规格 |  | 单 位 | 预算价格 | 备 注