## 1-建筑工程
围网工程
序号 | 清单名称/定额子目 | 计 算 公 式
|  | 件数 | 单体计算式 | 工程量 | 单位 | 备注
1 | 挖基坑土方 | 1 | INT(2100/1.5+1)【个数】*(.2+.6)^2【底面积】*.3【高】 | 268.992 | m³
2 | 回填方 | 1 | 268.99【挖沟槽土方】-16.81【余方弃置】 | 252.18 | m³
3 | 余方弃置 | 1 | INT(2100/1.5+1)【个数】*(.2)^2【底面积】*.3【高】 | 16.812 | m³
4 | 基底素土夯实 | 1 | INT(2100/1.5+1)【个数】*(.2)^2【底面积】 | 56.04 | m²
5 | 独立基础 | 1 | INT(2100/1.5+1)【个数】*(.2)^2【底面积】*.3【高】 | 16.812 | m³
6 | 金属网(塑料网、编织网) | 1 | 2100【设计图】 | 2100 | m

## 2-道路工程
1-道路拓宽路基工程
序号 | 清单名称/定额子目 | 计 算 公 式
|  | 件数 | 单体计算式 | 工程量 | 单位 | 备注
1 | 场地清表 | 1 | 331【第1段】+570【第2段】+2275【第3段】+150【第4段】+1384【第5段】 | 4710 | m²
2 | 挖一般土方 | 1 | 6000【设计图】 | 6000 | m³
3 | 回填方 | 1 | 2500【设计图】 | 2500 | m³
4 | 余方弃置 | 1 | 3500【设计图】 | 3500 | m³
5 | 挖一般石方 | 1 | 1000【设计图】 | 1000 | m³
6 | 余方弃置 | 1 | 1000【设计图】 | 1000 | m³
2-片石挡墙工程-2.1-挡土墙一2.11-a断面段
序号 | 清单名称/定额子目 | 计 算 公 式
|  | 件数 | 单体计算式 | 工程量 | 单位 | 备注
1 | 挖沟槽土方 | 1 | 8【长】*（1+.4*2）【宽】*2.2【高】 | 31.68 | m²
2 | 回填方 | 1 | 31.68【挖沟槽土方】-14.72【余方弃置】 | 16.96 | m³
3 | 余方弃置 | 1 | 8【长】*（1【宽】*1【高】+.7【宽】*1.2【高】） | 14.72 | m³
4 | 挡土墙 | 1 | 8【长】*（1【宽】*1【高】+.7【宽】*1.2【高】） | 14.72 | m³
2-片石挡墙工程-2.1-挡土墙一2.12-b断面段
序号 | 清单名称/定额子目 | 计 算 公 式
|  | 件数 | 单体计算式 | 工程量 | 单位 | 备注
1 | 挖沟槽土方 | 1 | 16【长】*（1+.4*2）【宽】*3.1【高】 | 89.28 | m²
2 | 回填方 | 1 | 89.28【挖沟槽土方】-38.08【余方弃置】 | 51.2 | m³
3 | 余方弃置 | 1 | 16【长】*（1【宽】*1【高】+.7【宽】*1.2【高】+.6【宽】*.9【高】） | 38.08 | m³
4 | 挡土墙 | 1 | 16【长】*（1【宽】*1【高】+.7【宽】*1.2【高】+.6【宽】*.9【高】） | 38.08 | m³
2-片石挡墙工程-2.1-挡土墙一2.13-c断面段
序号 | 清单名称/定额子目 | 计 算 公 式
|  | 件数 | 单体计算式 | 工程量 | 单位 | 备注
1 | 挖沟槽土方 | 1 | 26【长】*（1+.4*2）【宽】*3.7【高】 | 173.16 | m²
2 | 回填方 | 1 | 89.28【挖沟槽土方】-38.08【余方弃置】 | 51.2 | m³
3 | 余方弃置 | 1 | 26【长】*（1【宽】*1【高】+.7【宽】*1.2【高】+.6【宽】*.9【高】+.4【宽】*.6【高】） | 68.12 | m³
4 | 挡土墙 | 1 | 26【长】*（1【宽】*1【高】+.7【宽】*1.2【高】+.6【宽】*.9【高】+.4【宽】*.6【高】） | 68.12 | m³
2-片石挡墙工程-2.1-挡土墙一2.14-d断面段
序号 | 清单名称/定额子目 | 计 算 公 式
|  | 件数 | 单体计算式 | 工程量 | 单位 | 备注
1 | 挖沟槽土方 | 1 | 10.4【长】*（1+.4*2）【宽】*4.43【高】 | 82.9296 | m²
2 | 回填方 | 1 | 82.93【挖沟槽土方】-34.84【余方弃置】 | 48.09 | m³
3 | 余方弃置 | 1 | 10.4【长】*（1【宽】*1.73【高】+.7【宽】*1.2【高】+.6【宽】*.9【高】+.4【宽】*.6【高】） | 34.84 | m³
4 | 挡土墙 | 1 | 10.4【长】*（1【宽】*1.73【高】+.7【宽】*1.2【高】+.6【宽】*.9【高】+.4【宽】*.6【高】） | 34.84 | m³
2-片石挡墙工程-2.1-挡土墙一2.15-e断面段
序号 | 清单名称/定额子目 | 计 算 公 式
|  | 件数 | 单体计算式 | 工程量 | 单位 | 备注
1 | 挖沟槽土方 | 1 | 9.4【长】*（1+.4*2）【宽】*3.83【高】 | 64.8036 | m²
2 | 回填方 | 1 | 64.80【挖沟槽土方】-29.23【余方弃置】 | 35.57 | m³
3 | 余方弃置 | 1 | 9.4【长】*（1【宽】*1.73【高】+.7【宽】*1.2【高】+.6【宽】*.9【高】） | 29.234 | m³
4 | 挡土墙 | 1 | 9.4【长】*（1【宽】*1.73【高】+.7【宽】*1.2【高】+.6【宽】*.9【高】） | 29.234 | m³
2-片石挡墙工程-2.1-挡土墙一2.16-f断面段
序号 | 清单名称/定额子目 | 计 算 公 式
|  | 件数 | 单体计算式 | 工程量 | 单位 | 备注
1 | 挖沟槽土方 | 1 | 4.2【长】*（1+.4*2）【宽】*2.93【高】 | 22.1508 | m²
2 | 回填方 | 1 | 22.15【挖沟槽土方】-13.06【余方弃置】 | 9.09 | m³
3 | 余方弃置 | 1 | 4.2【长】*（1【宽】*1.73【高】+.7【宽】*1.2【高】） | 10.794 | m³
4 | 挡土墙 | 1 | 4.2【长】*（1【宽】*1.73【高】+.7【宽】*1.2【高】） | 10.794 | m³
2-片石挡墙工程-2.1-挡土墙一2.17-g断面段
序号 | 清单名称/定额子目 | 计 算 公 式
|  | 件数 | 单体计算式 | 工程量 | 单位 | 备注
1 | 挖沟槽土方 | 1 | 7.6【长】*（1+.4*2）【宽】*2.33【高】 | 31.8744 | m²
2 | 回填方 | 1 | 31.87【挖沟槽土方】-16.17【余方弃置】 | 15.7 | m³
3 | 余方弃置 | 1 | 7.6【长】*（1【宽】*1.73【高】+.7【宽】*.6【高】）-.4【长】*.7【宽】*.6【高】 | 16.172 | m³
4 | 挡土墙 | 1 | 7.6【长】*（1【宽】*1.73【高】+.7【宽】*.6【高】）-.4【长】*.7【宽】*.6【高】 | 16.172 | m³
2-片石挡墙工程-2.1-挡土墙一2.18-h断面段
序号 | 清单名称/定额子目 | 计 算 公 式
|  | 件数 | 单体计算式 | 工程量 | 单位 | 备注
1 | 挖沟槽土方 | 1 | 16.5【长】*（1+.4*2）【宽】*1.6【高】 | 47.52 | m²
2 | 回填方 | 1 | 47.52【挖沟槽土方】-16.34【余方弃置】 | 31.18 | m³
3 | 余方弃置 | 1 | 16.5【长】*（.5【宽】*1.6【高】) | 13.2 | m³
4 | 挡土墙 | 1 | 16.5【长】*（.5【宽】*1.6【高】) | 13.2 | m³
2-片石挡墙工程-2.1-挡土墙一2.19-泄水管、反滤包、沉降缝
序号 | 清单名称/定额子目 | 计 算 公 式
|  | 件数 | 单体计算式 | 工程量 | 单位 | 备注
1.1 | 挡墙排(泄)水管（第一层） | 1 | int（(50+32+16.5)【总长】/2【间距】）*1.2【管长】 | 58.8 | m
1.2 | 挡墙排(泄)水管（第二层） | 1 | int（(50+32-.4)【总长】/2【间距】）*.9【管长】 | 36 | m
1.3 | 挡墙排(泄)水管（第三层） | 1 | int（(61.8)【总长】/2【间距】）*.8【管长】 | 24 | m
1.4 | 挡墙排(泄)水管（第四层） | 1 | int（(26+10.4)【总长】/2【间距】）*.6【管长】 | 10.8 | m
| 挡墙排(泄)水管总计 |  |  | 129.6 | m
2.1 | 反滤包碎石回填方（第一层） | 1 | int（(50+32+16.5)【总长】/2【间距】）*.4^3【单个体积】 | 3.136 | m³
2.2 | 反滤包碎石回填方（第二层） | 1 | int（(50+32-.4)【总长】/2【间距】）*.4^3【单个体积】 | 2.56 | m³
2.3 | 反滤包碎石回填方（第三层） | 1 | int（(61.8)【总长】/2【间距】）*.4^3【单个体积】 | 1.92 | m³
2.4 | 反滤包碎石回填方（第四层） | 1 | int（(26+10.4)【总长】/2【间距】）*.4^3【单个体积】 | 1.152 | m³
|  |  | 反滤包碎石回填方总计 | 8.768 | m³
3.1 | 土工布铺设（第一层） | 1 | int（(50+32+16.5)【总长】/2【间距】）*(.4^2【底面积】+.4*4*.4【四周面积】)【单个面积】 | 39.2 | m³
3.2 | 土工布铺设（第二层） | 1 | int（(50+32-.4)【总长】/2【间距】）*(.4^2【底面积】+.4*4*.4【四周面积】)【单个面积】 | 32 | m³
3.3 | 土工布铺设（第三层） | 1 | int（(61.8)【总长】/2【间距】）*(.4^2【底面积】+.4*4*.4【四周面积】)【单个面积】 | 24 | m³
3.4 | 土工布铺设（第四层） | 1 | int（(26+10.4)【总长】/2【间距】）*(.4^2【底面积】+.4*4*.4【四周面积】)【单个面积】 | 14.4 | m³
3.5 |  |  | 土工布铺设总计 | 109.6 | m³
4 | 沉降(施工)缝 | 1 | （1*1+.7*1.2+.6*.9）【挡墙面积2】+（1*1+.7*1.2+.6*.9+.4*.6）【挡墙面积3】+（1*1.73+.7*1.2+.6*.9+.4*.6）【挡墙面积4】+（.5*1.6）【挡墙面积8】 | 9.15 | m³
2-片石挡墙工程-2.2-挡土墙一2.21-a断面段
序号 | 清单名称/定额子目 | 计 算 公 式
|  | 件数 | 单体计算式 | 工程量 | 单位 | 备注
1 | 挖沟槽土方 | 1 | 11.3【长】*（.8+.4*2）【宽】*1.2【高】 | 21.696 | m²
2 | 回填方 | 1 | 21.7【挖沟槽土方】-10.85【余方弃置】 | 10.85 | m³
3 | 余方弃置 | 1 | 11.3【长】*（.8【宽】*1.2【高】） | 10.848 | m³
4 | 挡土墙 | 1 | 11.3【长】*（.8【宽】*1.2【高】） | 10.848 | m³
2-片石挡墙工程-2.2-挡土墙一2.22-b断面段
序号 | 清单名称/定额子目 | 计 算 公 式
|  | 件数 | 单体计算式 | 工程量 | 单位 | 备注
1 | 挖沟槽土方 | 1 | 23【长】*（.8+.4*2）【宽】*1.4【高】 | 51.52 | m²
2 | 回填方 | 1 | 51.52【挖沟槽土方】-25.76【余方弃置】 | 25.76 | m³
3 | 余方弃置 | 1 | 23【长】*（.8【宽】*1.4【高】） | 25.76 | m³
4 | 挡土墙 | 1 | 23【长】*（.8【宽】*1.4【高】） | 25.76 | m³
2-片石挡墙工程-2.2-挡土墙一2.22-b断面段
序号 | 清单名称/定额子目 | 计 算 公 式
|  | 件数 | 单体计算式 | 工程量 | 单位 | 备注
1 | 挖沟槽土方 | 1 | 48【长】*（1.2+.4*2）【宽】*2【高】 | 192 | m²
2 | 回填方 | 1 | 51.52【挖沟槽土方】-25.76【余方弃置】 | 25.76 | m³
3 | 余方弃置 | 1 | 23【长】*（.8【宽】*1.4【高】） | 25.76 | m³
4 | 挡土墙 | 1 | 23【长】*（.8【宽】*1.4【高】） | 25.76 | m³
2-片石挡墙工程-2.2-挡土墙一2.23-c断面段
序号 | 清单名称/定额子目 | 计 算 公 式
|  | 件数 | 单体计算式 | 工程量 | 单位 | 备注
1 | 挖沟槽土方 | 1 | 48【长】*（1.2+.4*2）【宽】*2【高】 | 192 | m²
2 | 回填方 | 1 | 51.52【挖沟槽土方】-25.76【余方弃置】 | 25.76 | m³
3 | 余方弃置 | 1 | 48【长】*（1.2*.5【墙基础面积】+(1.1+.8)*1.5/2【墙身面积】） | 97.2 | m³
4 | 挡土墙 | 1 | 48【长】*（1.2*.5【墙基础面积】+(1.1+.8)*1.5/2【墙身面积】） | 97.2 | m³
2-片石挡墙工程-2.2-挡土墙一2.24-d断面段
序号 | 清单名称/定额子目 | 计 算 公 式
|  | 件数 | 单体计算式 | 工程量 | 单位 | 备注
1 | 挖沟槽土方 | 1 | 23.5【长】*（.6+.4*2）【宽】*.9【高】 | 29.61 | m²
2 | 回填方 | 1 | 29.61【挖沟槽土方】-12.69【余方弃置】 | 16.92 | m³
3 | 余方弃置 | 1 | 23.5【长】*.6*.9【面积】 | 12.69 | m³
4 | 挡土墙 | 1 | 23.5【长】*.6*.9【面积】 | 12.69 | m³
2-片石挡墙工程-2.2-挡土墙一2.25-泄水管、反滤包、沉降缝
序号 | 清单名称/定额子目 | 计 算 公 式
|  | 件数 | 单体计算式 | 工程量 | 单位 | 备注
1.1 | 挡墙排(泄)水管 | 1 | int（(11.3+23+48+23.5)【总长】/2【间距】）*1.2【管长】 | 62.4 | m
2.1 | 反滤包碎石回填方 | 1 | int（(11.3+23+48+23.5)【总长】/2【间距】）*.4^3【单个体积】 | 3.328 | m³
3.1 | 土工布铺设 | 1 | int（(11.3+23+48+23.5)【总长】/2【间距】）*(.4^2【底面积】+.4*4*.4【四周面积】)【单个面积】 | 41.6 | m³
4 | 沉降(施工)缝 | 1 | （.8*1.4）【挡墙面积2】+（1.2*.5+(1.1+.8)*1.5/2）*3【挡墙面积3】+（.6*.9）【挡墙面积4】 | 7.735 | m³