## 【南雄市澜河镇白云村乡村振...】单位工程投标报价汇总表
单位工程投标报价汇总表
工程名称: | 南雄市澜河镇白云村乡村振兴基础设施建设项目
序号 |  | 汇总内容
1 |  | 分部分项工程费
1.1 |  | 厂房部分
1.2 |  | 水沟部分
2 |  | 措施项目费
2.1 |  | 绿色施工安全防护措施费
2.2 |  | 其他措施项目费
3 |  | 其他项目费
3.1 |  | 暂列金额
3.2 |  | 暂估价
3.3 |  | 计日工
3.4 |  | 总承包服务费
3.5 |  | 索赔费用
3.6 |  | 现场签证费用
3.7 |  | 预算包干费
3.8 |  | 工程优质费
3.9 |  | 消纳费
3.10 |  | 其他费用
4 |  | 规费
5 |  | 税前工程造价
6 |  | 增值税销项税额
7 |  | 工程造价
8 |  | 其中：人工费

## 【南雄市澜河镇白云村乡村...】分部分项工程清单与计价表
分部分项工程清单
工程名称: |  | 南雄市澜河镇白云村乡村振兴基础设施建设项目
序号 | 项目编号 |  | 项目名称 | 项目特征描述 | 计量 单位 | 工程量
厂房部分
1 | 010101004003 |  | 挖基坑土方 | 1、土壤类别:一、二类土 2、挖土深度:1.3m 3、工程部位:独立基础、垫层 | m3 | 208.480
2 | 010103001003 |  | 回填方 | 1、填方材料品种:原土回填 2、工程部位:基坑 | m3 | 118.540
3 | 010103002003 |  | 余方弃置 | 1、废弃料品种:土方 2、运距:3km | m3 | 89.940
4 | 010501001001 |  | 垫层 | 1、工程部位:柱基础垫层 2、混凝土种类:商品混凝土 3、混凝土强度等级:C20砼 | m3 | 5.780
5 | 010501003001 |  | 独立基础 | 1、工程部位:柱独立基础 2、混凝土种类:商品混凝土 3、混凝土强度等级:C30砼 | m3 | 67.500
6 | 010501001002 |  | 垫层 | 1、工程部位:基础梁垫层 2、混凝土种类:商品混凝土 3、混凝土强度等级:C20砼 | m3 | 4.900
7 | 010503001001 |  | 基础梁 | 1、工程部位:基础梁 2、混凝土强度等级:商品混凝土 3、工程部位:C30砼 | m3 | 11.760
本页小计
分部分项工程清单
工程名称: |  | 南雄市澜河镇白云村乡村振兴基础设施建设项目
序号 | 项目编号 |  | 项目名称 | 项目特征描述 | 计量 单位 | 工程量
8 | 010515001001 |  | 现浇构件钢筋 | 1、钢筋种类、规格:Ⅲ级钢 8Φ18 2、钢筋驳接方式:绑扎 | t | 1.195
9 | 010515001002 |  | 现浇构件钢筋 | 1、钢筋种类、规格:Ⅲ级钢 Φ6@300 2、钢筋驳接方式:绑扎 | t | 0.208
10 | 010507002001 |  | 室内地坪 | 1、混凝土强度等级:商品混凝土C30砼 2、垫层材料种类、厚度:100厚碎石垫层 3、地坪厚度:20cm | m2 | 1140.300
11 | 010401003001 |  | 实心砖墙 | 1、砖品种、规格、强度等级:标准砖 240×115×53mm 2、墙体类型:混水外墙 3、砂浆强度等级、配合比:湿拌砌筑砂浆 M7.5 4、墙体厚度:180mm 5、工程部位:砖外墙 | m3 | 21.170
12 | 011201001001 |  | 墙面一般抹灰 | 1、墙体类型:混水外墙 2、底层厚度、砂浆配合比:15mm,水泥砂浆1:2.5 3、面层厚度、砂浆配合比:5mm,水泥石灰砂浆1:1:6 | m2 | 252.840
本页小计
分部分项工程清单
工程名称: |  | 南雄市澜河镇白云村乡村振兴基础设施建设项目
序号 | 项目编号 |  | 项目名称 | 项目特征描述 | 计量 单位 | 工程量
13 | 011207001001 |  | 墙面装饰板 | 1、面层材料品种、规格、颜色:氟碳喷涂铝单板0.5mm | m2 | 805.200
14 | 010606002001 |  | 钢檩条 | 1、项目类型:墙面钢钢檩条 2、构件类型:热镀锌方通80*40*2.5 | t | 4.413
15 | 010606013001 |  | 零星钢构件 | 1、项目类型:立柱法兰盘 2、钢材品种、规格:热镀锌钢板500*500*20 | t | 0.550
16 | 010606013002 |  | 零星钢构件 | 1、项目类型:法兰固定件 2、钢材品种、规格:热镀锌钢板150*150*20 | t | 0.141
17 | 010603002001 |  | 空腹钢柱 | 1、柱类型:立柱 2、钢材品种、规格:H钢400*200*8*12mm | t | 10.220
18 | 010606001001 |  | 钢支撑、钢拉条 | 1、项目类型:下弦 2、钢材品种、规格:热镀锌圆管 DN70*3.0 | t | 1.222
19 | 010606001002 |  | 钢支撑、钢拉条 | 1、项目类型:斜撑 2、钢材品种、规格:热镀锌圆管DN32*2.0 | t | 1.430
20 | 010606001003 |  | 钢支撑、钢拉条 | 1、项目类型:上弦 2、钢材品种、规格:热镀锌圆管 DN70*3.0 | t | 2.104
本页小计
分部分项工程清单
工程名称: |  | 南雄市澜河镇白云村乡村振兴基础设施建设项目
序号 | 项目编号 |  | 项目名称 | 项目特征描述 | 计量 单位 | 工程量
21 | 010606002002 |  | 钢檩条 | 1、项目类型:瓦梁 2、钢材品种、规格:热镀锌方通 100*50*2.8 | t | 7.062
22 | 010606001005 |  | 钢支撑、钢拉条 | 1、项目类型:连杆 2、钢材品种、规格:热镀锌圆管DN80*3.0 | t | 0.729
23 | 010606001006 |  | 钢支撑、钢拉条 | 1、项目类型:墙面斜拉 2、钢材品种、规格:热镀锌圆管DN80*3.0 | t | 0.374
24 | 010606001007 |  | 钢支撑、钢拉条 | 1、项目类型:轨道、支撑 2、钢材品种、规格:H钢400*200*8*12mm | t | 4.458
25 | 010606001004 |  | 钢支撑、钢拉条 | 1、项目类型:钢梁构件 2、构件类型:现场拼装平台摊销 | t | 17.380
26 | 010901002001 |  | 型材屋面 | 1、型材品种、规格:FRP采光板 1.2mm 2、位置:屋面 | m2 | 111.890
27 | 010901002002 |  | 型材屋面 | 1、型材品种、规格:屋面彩钢波纹瓦0.6mm 2、位置:屋面 | m2 | 873.790
28 | 010606011001 |  | 钢板天沟 | 1、钢材品种、规格:铝板天沟 0.6 2、安装高度:7.8m | m2 | 40.420
本页小计
分部分项工程清单
工程名称: |  | 南雄市澜河镇白云村乡村振兴基础设施建设项目
序号 | 项目编号 |  | 项目名称 | 项目特征描述 | 计量 单位 | 工程量
29 | 010606011002 |  | 钢板天沟 | 1、材料品种、规格:塑料排水管D110 | m | 88.000
30 | 010803001001 |  | 金属卷帘(闸)门 | 1、门材质:彩钢板卷闸门 2、启动装置品种、规格:卷闸电动装置D-600 | m2 | 28.560
31 | 011405001001 |  | 金属面油漆 | 1、构件名称:H钢立柱 2、底层漆油漆品种、刷漆遍数:机喷防锈漆 防锈漆一遍 3、面层漆油漆品种、刷漆遍数:喷氟碳面漆一遍 | m2 | 467.780
水沟部分
32 | 010101004002 |  | 挖沟槽土方 | 1、土壤类别:一、二类土 2、挖土深度:1.3m 3、工程部位:水沟 | m3 | 54.696
33 | 010103001002 |  | 回填方 | 1、填方材料品种:原土回填 2、工程部位:水沟 | m3 | 39.216
34 | 010103002002 |  | 余方弃置 | 1、废弃料品种:土方 2、运距:3km | m3 | 15.480
35 | 010401014001 |  | 砖地沟、明沟 | 1、工程部位:砖砌地沟墙身 2、砖品种、规格、强度等级:标准砖 240*115*53 3、沟截面尺寸:400*400mm 4、砂浆强度等级:湿拌砌筑砂浆M7.5 | m3 | 12.384
本页小计
分部分项工程清单
工程名称: |  | 南雄市澜河镇白云村乡村振兴基础设施建设项目
序号 | 项目编号 |  | 项目名称 | 项目特征描述 | 计量 单位 | 工程量
36 | 010401014002 |  | 砖地沟、明沟 | 1、工程部位:地沟垫层 2、垫层材料种类:C20预拌混凝土 3、厚度:200mm | m3 | 13.072
37 | 010401014003 |  | 砖地沟、明沟 | 1、工程部位:墙身抹灰 2、沟截面尺寸:400*400mm 3、抹灰砂浆厚度、强度等级:湿拌防水砂浆：P8 4、厚度:20mm | m2 | 134.160
38 | 010514002001 |  | 其他构件 | 1、构件类型:地沟盖板500*320*50 | m3 | 0.550

## 【南雄市澜河镇白云村乡村...】总价措施项目清单与计价表
总价措施项目清单
工程名称: |  | 南雄市澜河镇白云村乡村振兴基础设施建设项目 |  |  |  |  | 第1页, 共1页
序 号 | 项目编码 |  | 项目名称 | 计算基础 | 费率(%) | 金额(元) |  | 备注
1 | AQFHWMSG |  | 绿色施工安全防护措施费
1.1 | AXSJSCSXMF |  | 按系数计算的绿色施工安全防护措施费
1.1.1 | 011707001001 |  | 按系数计算的绿色施工安全防护措施费(包括绿色施工、临时设施、安全施工和用工实名管理) | 分部分项人工费+分部分项机具费 | 19.000 |  |  | 以分部分项工程的人工费与施工机具费之和的19%计算

## 【南雄市澜河镇白云村乡村...】其他项目清单与计价汇总表
其他项目清单
工程名称: |  | 南雄市澜河镇白云村乡村振兴基础设施建设项目
序号 | 项目名称 |  | 计算基础 | 费率（%）
1 | 暂列金额 |  | 暂列金额 | 100.000
2 | 暂估价
2.1 | 材料暂估价 |  | 暂估价材料 | 100.000
2.2 | 专业工程暂估价 |  | 专业工程暂估价 | 100.000
3 | 计日工 |  | 计日工 | 100.000
4 | 总承包服务费 |  | 总承包服务费 | 100.000
5 | 索赔费用 |  | 索赔费用 | 100.000
6 | 现场签证费用 |  | 现场签证费用 | 100.000
7 | 预算包干费 |  | 分部分项人工费+分部分项机具费 | 6.000
8 | 工程优质费 |  | 分部分项人工费+分部分项机具费
9 | 消纳费
10 | 其他费用

## 【南雄市澜河镇白云村乡村振兴...】规费、税金项目计价表
规费、税金项目
工程名称: |  | 南雄市澜河镇白云村乡村振兴基础设施建设项目 |  |  |  | 第1页, 共1页
序号 | 项目名称 |  | 计算基础 | 计算基数 | 计算费率(%) |  | 金额(元)
1 | 规费
2 | 增值税销项税额 |  | 税前工程造价 |  | 9

## 【南雄市澜河镇白云村乡村振兴基...】主要材料设备价格表
主要材料设备
工程名称: |  | 南雄市澜河镇白云村乡村振兴基础设施建设项目 |  |  |  |  | 第1页, 共4页
序号 | 材料设备编码 |  | 材料设备名称 | 规格、型号等特殊要求 | 单位 | 数量
1 | 00010003 |  | 机上人工 |  | 工日 | 42.412
2 | 00010010 |  | 人工费 |  | 元 | 107546.503
3 | 01000001 |  | 型钢 综合 |  | kg | 663.210
4 | 01010035 |  | 热轧圆盘条 φ12～25 |  | t | 1.225
5 | 01030017 |  | 镀锌低碳钢丝 φ4.0 |  | kg | 153.059
6 | 01030031 |  | 镀锌低碳钢丝 | φ0.7～1.2 | kg | 7.339
7 | 01050001 |  | 钢丝绳 φ14.1～15 |  | kg | 115.247
8 | 01090022 |  | 圆钢 φ10以内 |  | t | 0.212
9 | 01290003 |  | 钢板 综合 |  | kg | 92.113
10 | 01290278-0001 |  | 铝板天沟 0.6 |  | m2 | 43.654
11 | 01290460-0001 |  | FRP采光板 1.2mm |  | m2 | 111.890
12 | 01630130 |  | 吊装夹具 |  | 套 | 0.671
13 | 02030120 |  | 橡皮密封条 20×4 |  | m | 193.905
14 | 02270070 |  | 土工布 |  | m2 | 124.905
15 | 03010040 |  | 铝拉铆钉 综合 |  | 十个 | 684.382
16 | 03010131 |  | 自攻螺钉 M6×25 |  | 十套 | 106.296
17 | 03010430 |  | 六角螺栓 综合 |  | kg | 4.581
18 | 03012479 |  | 六角螺栓 屋面板专用 |  | 十套 | 366.992
19 | 03013181 |  | 膨胀螺栓 M12×100 |  | 十套 | 15.137
20 | 03016431 |  | 防水胶垫圈 |  | 个 | 727.285
21 | 03019001 |  | 圆钉 综合 |  | kg | 0.783
22 | 03019021 |  | 圆钉 50～75 |  | kg | 60.478
23 | 03134021 |  | 铁砂布 0～2# |  | 张 | 1.382
24 | 03135001 |  | 低碳钢焊条 综合 |  | kg | 82.231
25 | 03135041 |  | 不锈钢焊条 综合 |  | kg | 1.631
主要材料设备
工程名称: |  | 南雄市澜河镇白云村乡村振兴基础设施建设项目 |  |  |  |  | 第2页, 共4页
序号 | 材料设备编码 |  | 材料设备名称 | 规格、型号等特殊要求 | 单位 | 数量
26 | 03135071 |  | 低合金钢耐热焊条 综合 |  | kg | 113.376
27 | 03136071 |  | 不锈钢焊丝 |  | kg | 99.029
28 | 03136191 |  | 二氧化碳药芯焊丝 V-71 |  | kg | 454.962
29 | 03137051 |  | 粗焊锡 |  | kg | 24.156
30 | 03139141 |  | 合金钢钻头 φ6～13 |  | 个 | 0.671
31 | 03139281 |  | 钢锯条 |  | 条 | 4.822
32 | 03213001 |  | 铁件 综合 |  | kg | 423.146
33 | 04010015 |  | 复合普通硅酸盐水泥 | P.C 32.5 | t | 0.219
34 | 04030015 |  | 中砂 |  | m3 | 22.595
35 | 04050025 |  | 碎石 10 |  | m3 | 0.023
36 | 04050040 |  | 碎石 40 |  | m3 | 125.091
37 | 04130001 |  | 标准砖 240×115×53 |  | 千块 | 18.184
38 | 05010040 |  | 松杂原木 φ100～280 |  | m3 | 0.005
39 | 05030080 |  | 松杂板枋材 |  | m3 | 2.910
40 | 05030320 |  | 垫木 |  | m3 | 0.690
41 | 05050120 |  | 防水胶合板 模板用 18mm |  | m2 | 44.160
42 | 8005902 |  | 湿拌砌筑砂浆 | M7.5 砌筑灰缝≥5mm | m3 | 7.439
43 | 8005907 |  | 湿拌抹灰砂浆 | M10 一次性抹灰厚度≥5mm | m3 | 5.815
44 | 8005908 |  | 湿拌抹灰砂浆 | M15 一次性抹灰厚度≥5mm | m3 | 0.765
45 | 8005916 |  | 湿拌防水砂浆：P8 | M10 用于抗渗压力要求的工程部位 | m3 | 2.321
46 | 09050180-0002 |  | 氟碳喷涂铝单板 0.5 |  | m2 | 829.356
47 | 09050185-0001 |  | 屋面彩钢波纹瓦 |  | m2 | 1142.306
48 | 13010210 |  | 环氧富锌底漆 |  | kg | 35.398
主要材料设备
工程名称: |  | 南雄市澜河镇白云村乡村振兴基础设施建设项目 |  |  |  |  | 第3页, 共4页
序号 | 材料设备编码 |  | 材料设备名称 | 规格、型号等特殊要求 | 单位 | 数量
49 | 13050430 |  | 酚醛防锈漆 各种颜色 |  | kg | 65.489
50 | 13090030 |  | 金属氟碳漆 面漆 |  | kg | 80.917
51 | 13090035 |  | 金属氟碳漆 底漆 |  | kg | 113.278
52 | 13350030 |  | 防水密封胶 |  | kg | 44.756
53 | 14010030 |  | 松节油 |  | kg | 34.148
54 | 14050050 |  | 溶剂油 |  | kg | 25.260
55 | 14330030 |  | 丙酮 |  | kg | 0.968
56 | 14350250 |  | 隔离剂 |  | kg | 33.032
57 | 14350273 |  | 氟碳漆固化剂 |  | kg | 12.719
58 | 14350300 |  | 环氧富锌底漆稀释剂 |  | kg | 3.540
59 | 14350680 |  | 稀释剂 |  | kg | 12.948
60 | 14390030 |  | 二氧化碳 |  | m3 | 450.841
61 | 14390060 |  | 氩气 |  | m3 | 79.223
62 | 14390070 |  | 氧气 |  | m3 | 454.668
63 | 14390100 |  | 乙炔气 |  | kg | 250.057
64 | 14410410 |  | 氯丁橡胶粘接剂 |  | kg | 0.642
65 | 14410450 |  | 耐候胶 |  | L | 2.264
66 | 17250370-0001 |  | 塑料排水管110 |  | m | 87.384
67 | 18031535 |  | 金属堵头 |  | 只 | 313.292
68 | 18090030 |  | 塑料管堵 综合 |  | 个 | 75.758
69 | 18091000-0001 |  | 塑料排水管直接100 |  | 个 | 5.104
70 | 33010385-0001 |  | 立柱法兰盘500*500*20 |  | t | 0.550
71 | 33010385-0002 |  | 法兰固定件150*150*20 |  | t | 0.141
72 | 33410090 |  | 彩钢内外扣槽 |  | m | 727.285
73 | 34110010 |  | 水 |  | m3 | 54.691
主要材料设备
工程名称: |  | 南雄市澜河镇白云村乡村振兴基础设施建设项目 |  |  |  |  | 第4页, 共4页
序号 | 材料设备编码 |  | 材料设备名称 | 规格、型号等特殊要求 | 单位 | 数量
74 | 35090237-0001 |  | 立柱 H钢400*200*8*12mm |  | t | 10.220
75 | 35090237-0002 |  | 热镀锌圆管下弦 DN70*3.0 |  | t | 1.222
76 | 35090237-0003 |  | 热镀锌圆管斜撑DN32*2.0 |  | t | 1.430
77 | 35090237-0004 |  | 热镀锌圆管上弦 DN70*3.0 |  | t | 2.104
78 | 35090237-0005 |  | 热镀锌方通瓦梁 100*50*2.8 |  | t | 7.062
79 | 35090237-0006 |  | 热镀锌圆管DN80*3.0 |  | t | 1.103
80 | 35090237-0007 |  | 轨道 H钢400*200*8*12mm |  | t | 4.458
81 | 80210180 |  | 预拌混凝土 |  | m3 | 139.573
82 | 80210200 |  | 普通预拌混凝土 C20 |  | m3 | 24.043
83 | 80210220 |  | 普通预拌混凝土 C30 |  | m3 | 254.519
84 | 99450630 |  | 折旧费 |  | 元 | 4985.084
85 | 99450640 |  | 检修费 |  | 元 | 1710.962
86 | 99450650 |  | 维护费 |  | 元 | 3829.916
87 | 99450660 |  | 安拆费 |  | 元 | 925.592
88 | 99450670 |  | 汽油 | (机械用) | kg | 0.056
89 | 99450680 |  | 柴油 | (机械用) | kg | 698.283
90 | 99450700 |  | 电 | (机械用) | kw·h | 4316.768
91 | 99450760 |  | 其他材料费 |  | 元 | 4268.083
92 | ZC-0002 |  | 彩钢板卷闸门 |  | m2 | 28.560
93 | ZC-0003 |  | 卷闸门电机装置 含机板、带控制箱 |  | 套 | 1.000
94 | ZC-0006 |  | 墙面骨架 热镀锌方通墙面骨架 80*40*1.8 |  | t | 4.413
95 | ZC-0007 |  | 混凝土盖板500*320*50 |  | 块 | 68.750