## B.1.1 招标工程量清单封面
|  | 韶关市主城区地下排水管网提质升级项目（一期）（第一批次） | 工程
招标工程量清单
| 招 标 人： |  |  | (盖章)
年 月 日

## C.1.1 招标工程量清单扉页
工程名称： |  | 韶关市主城区地下排水管网提质升级项目（一期）（第一批次）
标段名称：
招 标 工 程 量 清 单
| 编 制 人： |  | (造价专业人员签字及盖章)
| 审 核 人： |  | (签字及盖章)
| 编 制 单 位： |  | (盖章)
| 法定代表人或其授权人： |  | (签字或盖章)
| 招 标 人： |  | (盖章)
| 法定代表人或其授权人： |  | (签字或盖章)
编 制 时 间：

## E.1.1 工程项目清单汇总表
工程项目清单汇总表
工程名称：韶关市主城区地下排水管网提质升级项目（一期）（第一批次） |  | 标段： | 第 1 页 共 1 页
序号 | 项 目 内 容 |  | 金额
1 | 分部分项工程费
1.1 | 韶关市主城区地下排水管网提质升级项目（一期）（第一批次）
1.1.1 | 韶关市主城区地下排水管网提质升级项目（一期）（第一批次）
2 | 措施项目费
2.1 | 其中：安全生产措施费
3 | 其他项目费
3.1 | 其中：暂列金额 |  | 698465.65
3.2 | 其中：专业工程暂估价
3.3 | 其中：计日工
3.4 | 其中：总承包服务费
3.5 | 其中：合同中约定的其他项目
4 | 税前工程造价
5 | 增值税
6 | 合 计
注：1 专业工程暂估价为已含税价格，在计算增值税计算基础时不应包含专业工程暂估价金额； 2 本表宜用于按合同标的为工程量清单编制对象的工程汇总计算，以单项工程、单位工程等为工程量清单编制对象的工程可按本表汇总计算；

## E.2.1 分部分项工程项目清单计价表
分部分项工程项目清单计价表
工程名称：韶关市主城区地下排水管网提质升级项目（一期）（第一批次） |  |  | 标段： |  |  |  | 第 1 页 共 25 页
序号 | 项目编码 | 项目名称 |  | 项目特征描述 | 计量 单位 | 工程量 |  | 金额（元）
[8 empty] | 综合单价 | 合价
韶关市主城区地下排水管网提质升级项目（一期）（第一批次）
韶关市主城区地下排水管网提质升级项目（一期）（第一批次）
整个项目
土石方工程
67 | 040101002001 | 挖沟槽土方 |  | 1.名称:挖沟槽土方 2.土壤类别:一、二类土 3.挖土深度:2m以内 4.用于场内回填 5.在支撑下挖土，机械挖土需人工辅助开挖 | m3 | 11.66
68 | 040101002002 | 挖沟槽土方 |  | 1.名称:挖装沟槽土方（用于弃置土方） 2.土壤类别:一、二类土 3.挖土深度:2m以内 4.运距:5km 5.管沟开挖按<<给水排水管道施工及验收规范>>有关标准的规定执行,管沟开挖基底最后200mm人工清底 6.在支撑下挖土，机械挖土需人工辅助开挖 | m3 | 1247.25
本页小计
分部分项工程项目清单计价表
工程名称：韶关市主城区地下排水管网提质升级项目（一期）（第一批次） |  |  | 标段： |  |  |  | 第 2 页 共 25 页
序号 | 项目编码 | 项目名称 |  | 项目特征描述 | 计量 单位 | 工程量 |  | 金额（元）
[8 empty] | 综合单价 | 合价
69 | 040101002003 | 挖沟槽土方 |  | 1.名称:挖装沟槽土方（用于弃置土方） 2.土壤类别:一、二类土 3.挖土深度:4m以内 4.运距:5km 5.管沟开挖按<<给水排水管道施工及验收规范>>有关标准的规定执行,管沟开挖基底最后200mm人工清底 6.在支撑下挖土，机械挖土需人工辅助开挖 | m3 | 967.76
70 | 010201001001 | 换填垫层 |  | 1.换填材料种类及配比:1:1粗砂碎石 | m3 | 97.21
71 | 041101001001 | 垫层 |  | 1.名称:石屑垫层 | m3 | 210.53
72 | 040103001001 | 沟槽、基坑回填方 |  | 1.名称:石屑回填 | m3 | 1679.29
沟槽支护工程
73 | 040302010001 | 钢板桩 |  | 1.名称:A型管槽支护 2.挡土板20厚,宽1220,边挖边压入 3.[25c槽钢@1220,开挖前机械静力压入 4.钢板桩支撑 | t | 45.832
74 | 040302010002 | 钢板桩 |  | 1.名称:B0型管槽支护 2.[25c槽钢 3.钢板桩支撑 | t | 593.04
本页小计
分部分项工程项目清单计价表
工程名称：韶关市主城区地下排水管网提质升级项目（一期）（第一批次） |  |  | 标段： |  |  |  | 第 3 页 共 25 页
序号 | 项目编码 | 项目名称 |  | 项目特征描述 | 计量 单位 | 工程量 |  | 金额（元）
[8 empty] | 综合单价 | 合价
75 | 040302010003 | 钢板桩 |  | 1.名称:B、C型管槽支护 2.桩长:6m 3.规格、型号:打拔SP-Ⅲ型钢板桩 | t | 424.8
76 | 040302010004 | 钢板桩 |  | 1.名称:D型管槽支护 2.桩长:9m 3.规格、型号:打拔SP-Ⅲ型钢板桩 | t | 129.6
77 | 040302014001 | 钢支撑 |  | 1.名称:管沟支撑（宽度4m内） 2.具体做法详见大样图 | 延长米 | 308
78 | 040302014004 | 钢支撑 |  | 1.名称:管沟支撑（宽度4m外） 2.具体做法详见大样图 | t | 2.888
79 | 040302010005 | 钢板桩 |  | 1.截污井钢板桩支护 2.地层情况:综合考虑 3.桩长:6m 4.板桩厚度:满足设计及规范要求 5.桩间距:密扣 6.规格、型号:Ⅲ型拉森钢板桩 | t | 15.84
本页小计
分部分项工程项目清单计价表
工程名称：韶关市主城区地下排水管网提质升级项目（一期）（第一批次） |  |  | 标段： |  |  |  | 第 4 页 共 25 页
序号 | 项目编码 | 项目名称 |  | 项目特征描述 | 计量 单位 | 工程量 |  | 金额（元）
[8 empty] | 综合单价 | 合价
80 | 040302010006 | 钢板桩 |  | 1.交汇井钢板桩支护 2.地层情况:综合考虑 3.桩长:9m 4.板桩厚度:满足设计及规范要求 5.桩间距:密扣 6.规格、型号:Ⅲ型拉森钢板桩 | t | 25.92
管网工程
污水管道铺设
81 | 040501005001 | 塑料管 |  | 1.名称:UPVC接户管 2.规格:DN150 3.连接形式:粘接 4.管道灌水试验 5.含管件安装 | m | 288.07
82 | 040501005002 | 塑料管 |  | 1.名称:中空壁塑钢缠绕聚乙烯管 2.规格:DN300，SN≥8.0KN/m2 3.连接形式:承插式橡胶圈 4.管道闭水试验 | m | 129
83 | 040501005003 | 塑料管 |  | 1.名称:中空壁塑钢缠绕聚乙烯管 2.规格:DN400，SN≥8.0KN/m2 3.连接形式:承插式橡胶圈 4.管道闭水试验 | m | 166
本页小计
分部分项工程项目清单计价表
工程名称：韶关市主城区地下排水管网提质升级项目（一期）（第一批次） |  |  | 标段： |  |  |  | 第 5 页 共 25 页
序号 | 项目编码 | 项目名称 |  | 项目特征描述 | 计量 单位 | 工程量 |  | 金额（元）
[8 empty] | 综合单价 | 合价
84 | 040501005004 | 塑料管 |  | 1.名称:中空壁塑钢缠绕聚乙烯管 2.规格:DN500，SN≥8.0KN/m2 3.连接形式:承插式橡胶圈 4.管道闭水试验 | m | 16
85 | 040501001001 | 混凝土管 |  | 1.名称:Ⅱ级钢筋混凝土承插圆管 2.规格:DN600 3.管道接口:承插式橡胶圈密封连接 4.管道闭水试验 | m | 173
86 | 040501005005 | 塑料管 |  | 1.名称:高密度聚乙烯实壁排水管 2.规格:DN400，管材环刚度≥16KN/m2 3.连接形式:柔性密封自锁接口 4.管道闭水试验 | m | 288
87 | 040501005006 | 塑料管 |  | 1.名称:高密度聚乙烯实壁排水管 2.规格:DN500，管材环刚度≥16KN/m2 3.连接形式:柔性密封自锁接口 4.管道闭水试验 | m | 411
本页小计
分部分项工程项目清单计价表
工程名称：韶关市主城区地下排水管网提质升级项目（一期）（第一批次） |  |  | 标段： |  |  |  | 第 6 页 共 25 页
序号 | 项目编码 | 项目名称 |  | 项目特征描述 | 计量 单位 | 工程量 |  | 金额（元）
[8 empty] | 综合单价 | 合价
88 | 040501005007 | 塑料管 |  | 1.名称:高密度聚乙烯实壁排水管 2.规格:DN600,，管材环刚度≥12.5KN/m2 3.连接形式:柔性密封自锁接口 4.管道闭水试验 | m | 339
89 | 040501003001 | 钢管 |  | 1.名称:焊接钢管 2.规格:D325*8 3.连接形式:焊接 4.管道闭水试验 5.除锈、防腐:加强级防腐，喷砂除锈，一层玻璃纤维布，四层环氧煤沥青漆（一底三面） | m | 28
90 | 040501003002 | 钢管 |  | 1.名称:焊接钢管 2.规格:D820*10 3.连接形式:焊接 4.管道闭水试验 5.除锈、防腐:加强级防腐，喷砂除锈，一层玻璃纤维布，四层环氧煤沥青漆（一底三面） | m | 12.3
雨水管道铺设
本页小计
分部分项工程项目清单计价表
工程名称：韶关市主城区地下排水管网提质升级项目（一期）（第一批次） |  |  | 标段： |  |  |  | 第 7 页 共 25 页
序号 | 项目编码 | 项目名称 |  | 项目特征描述 | 计量 单位 | 工程量 |  | 金额（元）
[8 empty] | 综合单价 | 合价
61 | 040501005008 | 塑料管 |  | 1.名称:中空壁塑钢缠绕聚乙烯管 2.规格:DN200，SN≥8.0KN/m2 3.连接形式:承插式橡胶圈 | m | 63
62 | 040501005009 | 塑料管 |  | 1.名称:中空壁塑钢缠绕聚乙烯管 2.规格:DN200，SN≥8.0KN/m2 3.连接形式:承插式橡胶圈 4.C20素砼包管，含模板 | m | 78
63 | 040501005010 | 塑料管 |  | 1.名称:中空壁塑钢缠绕聚乙烯管 2.规格:DN300，SN≥8.0KN/m2 3.连接形式:承插式橡胶圈 | m | 66
64 | 040501005011 | 塑料管 |  | 1.名称:中空壁塑钢缠绕聚乙烯管 2.规格:DN400，SN≥8.0KN/m2 3.连接形式:承插式橡胶圈 | m | 98
65 | 040501005012 | 塑料管 |  | 1.名称:中空壁塑钢缠绕聚乙烯管 2.规格:DN500，SN≥8.0KN/m2 3.连接形式:承插式橡胶圈 | m | 34
本页小计
分部分项工程项目清单计价表
工程名称：韶关市主城区地下排水管网提质升级项目（一期）（第一批次） |  |  | 标段： |  |  |  | 第 8 页 共 25 页
序号 | 项目编码 | 项目名称 |  | 项目特征描述 | 计量 单位 | 工程量 |  | 金额（元）
[8 empty] | 综合单价 | 合价
66 | 040501001002 | 混凝土管 |  | 1.名称:Ⅱ级钢筋混凝土承插圆管 2.规格:DN600 3.管道接口:承插式橡胶圈密封连接 | m | 69
管道附属构筑物
26 | 040504004001 | 预制装配式钢筋混凝土检查井（污水） Φ1000 平均井深2.82m |  | 1.种类、规格:预制装配式钢筋混凝土检查井（污水） Φ1000 2.模块材质及规格:详《预制装配式钢筋混凝土排水检查井标准图集（试行）》 3.井筒、井盖、井圈材质及规格:重型球墨铸铁井盖 Φ700 4.防坠装置品种及规格:防坠网 Φ700 | 座 | 41
本页小计
分部分项工程项目清单计价表
工程名称：韶关市主城区地下排水管网提质升级项目（一期）（第一批次） |  |  | 标段： |  |  |  | 第 9 页 共 25 页
序号 | 项目编码 | 项目名称 |  | 项目特征描述 | 计量 单位 | 工程量 |  | 金额（元）
[8 empty] | 综合单价 | 合价
27 | 040504004002 | 预制装配式钢筋混凝土检查井（雨水） Φ1000 平均井深2.02m |  | 1.种类、规格:预制装配式钢筋混凝土检查井 Φ1000 2.模块材质及规格:详《预制装配式钢筋混凝土排水检查井标准图集（试行）》 3.井筒、井盖、井圈材质及规格:重型球墨铸铁井盖 Φ700 4.防坠装置品种及规格:防坠网 Φ700 | 座 | 10
28 | 040504004003 | 预制装配式钢筋混凝土检查井（污水） Φ1200 平均井深3.4m |  | 1.种类、规格:预制装配式钢筋混凝土检查井 Φ1200 2.模块材质及规格:详《预制装配式钢筋混凝土排水检查井标准图集（试行）》 3.井筒、井盖、井圈材质及规格:重型球墨铸铁井盖 Φ700 4.防坠装置品种及规格:防坠网 Φ700 | 座 | 16
本页小计
分部分项工程项目清单计价表
工程名称：韶关市主城区地下排水管网提质升级项目（一期）（第一批次） |  |  | 标段： |  |  |  | 第 10 页 共 25 页
序号 | 项目编码 | 项目名称 |  | 项目特征描述 | 计量 单位 | 工程量 |  | 金额（元）
[8 empty] | 综合单价 | 合价
29 | 040504004007 | 预制装配式钢筋混凝土检查井（污水） Φ1200 平均井深3.4m |  | 1.种类、规格:预制装配式钢筋混凝土检查井 Φ1200 2.模块材质及规格:详《预制装配式钢筋混凝土排水检查井标准图集（试行）》 3.井筒、井盖、井圈材质及规格:轻球墨铸铁井盖 Φ700 4.防坠装置品种及规格:防坠网 Φ700 | 座 | 2
30 | 040504004004 | 预制装配式钢筋混凝土检查井（雨水） Φ1200 平均井深1.9m |  | 1.种类、规格:预制装配式钢筋混凝土检查井 Φ1200 2.模块材质及规格:详《预制装配式钢筋混凝土排水检查井标准图集（试行）》 3.井筒、井盖、井圈材质及规格:重型球墨铸铁井盖 Φ700 4.防坠装置品种及规格:防坠网 Φ700 | 座 | 5
本页小计
分部分项工程项目清单计价表
工程名称：韶关市主城区地下排水管网提质升级项目（一期）（第一批次） |  |  | 标段： |  |  |  | 第 11 页 共 25 页
序号 | 项目编码 | 项目名称 |  | 项目特征描述 | 计量 单位 | 工程量 |  | 金额（元）
[8 empty] | 综合单价 | 合价
31 | 040504004005 | 预制装配式钢筋混凝土检查井（污水） Φ1600 平均井深3.85m |  | 1.种类、规格:预制装配式钢筋混凝土检查井 Φ1600 2.模块材质及规格:详《预制装配式钢筋混凝土排水检查井标准图集（试行）》 3.井筒、井盖、井圈材质及规格:重型球墨铸铁井盖 Φ700 4.防坠装置品种及规格:防坠网 Φ700 | 座 | 2
32 | 040504004006 | 预制装配式钢筋混凝土沉泥井（污水） Φ1200 平均井深4.4m |  | 1.种类、规格:预制装配式钢筋混凝土检查井 Φ1200 2.模块材质及规格:详《预制装配式钢筋混凝土排水检查井标准图集（试行）》 3.井筒、井盖、井圈材质及规格:重型球墨铸铁井盖 Φ700 4.防坠装置品种及规格:防坠网 Φ700 | 座 | 2
本页小计
分部分项工程项目清单计价表
工程名称：韶关市主城区地下排水管网提质升级项目（一期）（第一批次） |  |  | 标段： |  |  |  | 第 12 页 共 25 页
序号 | 项目编码 | 项目名称 |  | 项目特征描述 | 计量 单位 | 工程量 |  | 金额（元）
[8 empty] | 综合单价 | 合价
33 | 040504002001 | 钢筋混凝土合流管截污井 2000×2000 井深H=3.29m |  | 1.种类:钢筋混凝土合流管截污井 2.规格:2000×2000 井深3.79m 3.垫层、基础材质及厚度:C20 素砼垫层 厚度100mm 4.混凝土强度等级:C30 抗渗等级P6 5.盖板材质、规格:钢筋混凝土顶板，规格详见设计图 6.井筒、井盖、井圈材质及规格:重型球墨铸铁井盖 Φ700 7.防坠装置品种及规格:Φ700 8.格栅板 9.井内外、井底壁均采用1:2防水水泥砂浆，20厚 10.含模板、钢筋 | 座 | 1
本页小计
分部分项工程项目清单计价表
工程名称：韶关市主城区地下排水管网提质升级项目（一期）（第一批次） |  |  | 标段： |  |  |  | 第 13 页 共 25 页
序号 | 项目编码 | 项目名称 |  | 项目特征描述 | 计量 单位 | 工程量 |  | 金额（元）
[8 empty] | 综合单价 | 合价
34 | 040504002002 | 钢筋混凝土雨水交汇井 2300×2300 井深H=3.91m |  | 1.种类:钢筋混凝土雨水交汇井 2.规格:2300×2300 井深H=4.39m 3.垫层、基础材质及厚度:C20 素砼垫层 厚度100mm 4.混凝土强度等级:C30 抗渗等级P6 5.盖板材质、规格:钢筋混凝土顶板，规格详见设计图 6.井筒、井盖、井圈材质及规格:重型球墨铸铁井盖 Φ700 7.防坠装置品种及规格:Φ700 8.井内外、井底壁均采用1:2防水水泥砂浆，20厚 9.含模板、钢筋 | 座 | 1
35 | 040501011001 | 拉顶管工作井 Φ1800 平均井深3.78m（无保护桩、无基底处理桩） |  | 1.地层类别:综合考虑 2.顶管工作井(坑)平面尺寸及深度:详设计图纸JG-DY-11～JG-DY-13 | 座 | 10
本页小计
分部分项工程项目清单计价表
工程名称：韶关市主城区地下排水管网提质升级项目（一期）（第一批次） |  |  | 标段： |  |  |  | 第 14 页 共 25 页
序号 | 项目编码 | 项目名称 |  | 项目特征描述 | 计量 单位 | 工程量 |  | 金额（元）
[8 empty] | 综合单价 | 合价
36 | 040501011002 | 拉顶管工作井 Φ2000 平均井深4.28m（无保护桩、无基底处理桩） |  | 1.地层类别:综合考虑 2.顶管工作井(坑)平面尺寸及深度:详设计图纸JG-DY-14～JG-DY-16 | 座 | 28
37 | 040501011003 | 拉顶管工作井 Φ2000 平均井深4.0m（无保护桩、基底处理桩） |  | 1.地层类别:综合考虑 2.顶管工作井(坑)平面尺寸及深度:详设计图纸JG-DY-14～JG-DY-16 | 座 | 2
38 | 040504010001 | 预制混凝土装配式平算式双算雨水口(铸铁井圈)井深1.04m |  | 1.雨水口规格:预制混凝土装配式平算式双算雨水口(铸铁井圈) 2.雨水箅子及圈口材质、型号、规格:详05S518《雨水口》国家建筑标准设计图集-P33页 | 座 | 17
道路破除及修复
社区、村级混凝土道路破除及修复
91 | 041001001001 | 拆除路面 |  | 1.部位:旧砼路面切缝 2.厚度:20cm | m | 873.62
92 | 041001001002 | 拆除路面 |  | 1.拆除混凝土路面 2.厚度：20cm 3.运距:5km | m2 | 1030.74
93 | 041001003001 | 拆除基层 |  | 1.名称：拆除道路基层 2.水泥稳定碎石5.5% 厚度：15cm 3.运距:5km | m2 | 1030.74
本页小计
分部分项工程项目清单计价表
工程名称：韶关市主城区地下排水管网提质升级项目（一期）（第一批次） |  |  | 标段： |  |  |  | 第 15 页 共 25 页
序号 | 项目编码 | 项目名称 |  | 项目特征描述 | 计量 单位 | 工程量 |  | 金额（元）
[8 empty] | 综合单价 | 合价
94 | 041001003002 | 拆除基层 |  | 1.名称：拆除道路基层 2.水泥稳定碎石4% 厚度：15cm 3.运距:5km | m2 | 1030.74
95 | 040202014001 | 水泥稳定碎(砾)石 |  | 1.名称：4%水泥稳定碎石 2.石料规格：碎石 3.厚度 ：15cm 4.自卸汽车运输8.6km | m2 | 1030.74
96 | 040202014002 | 水泥稳定碎(砾)石 |  | 1.名称：5.5%水泥稳定碎石 2.石料规格：碎石 3.厚度 ：15cm 4.自卸汽车运输8.6km | m2 | 1030.74
97 | 040203007001 | 水泥混凝土 |  | 1.水泥混凝土路面20cm厚 2.强度：C35，抗弯折4.5MPa 3.水养生 | m2 | 1030.74
市政混凝土道路破除及修复
51 | 041001001003 | 拆除路面 |  | 1.部位:旧砼路面切缝 2.厚度:24cm | m | 830.4
52 | 041001001004 | 拆除路面 |  | 1.拆除混凝土路面 2.厚度：24cm 3.运距:5km | m2 | 1302.48
53 | 041001003003 | 拆除基层 |  | 1.名称：拆除道路基层 2.水泥稳定碎石5.5% 厚度：20cm 3.运距:5km | m2 | 1302.48
本页小计
分部分项工程项目清单计价表
工程名称：韶关市主城区地下排水管网提质升级项目（一期）（第一批次） |  |  | 标段： |  |  |  | 第 16 页 共 25 页
序号 | 项目编码 | 项目名称 |  | 项目特征描述 | 计量 单位 | 工程量 |  | 金额（元）
[8 empty] | 综合单价 | 合价
54 | 041001003004 | 拆除基层 |  | 1.名称：拆除道路基层 2.水泥稳定碎石4% 厚度：15cm 3.运距:5km | m2 | 1302.48
55 | 040202014003 | 水泥稳定碎(砾)石 |  | 1.名称：4%水泥稳定碎石 2.石料规格：碎石 3.厚度 ：15cm 4.自卸汽车运输8.6km | m2 | 1302.48
56 | 040202014004 | 水泥稳定碎(砾)石 |  | 1.名称：5.5%水泥稳定碎石 2.石料规格：碎石 3.厚度 ：15cm 4.自卸汽车运输8.6km | m2 | 1302.48
57 | 040203007002 | 水泥混凝土 |  | 1.水泥混凝土路面24cm厚 2.强度：C35，抗弯折4.5MPa 3.水养生 4.具体做法详见大样图 | m2 | 1302.48
58 | 040901001004 | 构件钢筋 |  | 1.材料种类:道路拉杆钢筋 2.钢筋规格:14，长70cm | t | 0.509
59 | 040901007001 | 植筋 |  | 1.材料种类:钢筋植筋 2.材料规格:14，长70cm | 根 | 601
60 | 040901001005 | 构件钢筋 |  | 1.材料种类:道路传力杆 2.材料规格:30，长40cm 3.含道路传力杆套筒 | t | 2.582
次级公路沥青路面破除及修复
本页小计
分部分项工程项目清单计价表
工程名称：韶关市主城区地下排水管网提质升级项目（一期）（第一批次） |  |  | 标段： |  |  |  | 第 17 页 共 25 页
序号 | 项目编码 | 项目名称 |  | 项目特征描述 | 计量 单位 | 工程量 |  | 金额（元）
[8 empty] | 综合单价 | 合价
39 | 041001001005 | 拆除路面 |  | 1.部位:旧沥青砼路面切缝 2.厚度:18cm | m | 1692.12
40 | 041001001006 | 拆除路面 |  | 1.拆除沥青混凝土路面 2.厚度：18cm 3.运距:5km | m2 | 1852.63
41 | 041001003005 | 拆除基层 |  | 1.名称：拆除道路基层 2.水泥稳定碎石5.5% 厚度：25cm 3.运距:5km | m2 | 1852.63
42 | 041001003006 | 拆除基层 |  | 1.名称：拆除道路基层 2.水泥稳定碎石4% 厚度：20cm 3.运距:5km | m2 | 1852.63
43 | 040203006001 | 沥青混凝土 |  | 1.沥青混凝土种类:细粒式改性沥青砼AC-13C 2.厚度:4cm | m2 | 1369.29
44 | 040203006002 | 沥青混凝土 |  | 1.沥青混凝土种类:密级配中粒式沥青混凝土(AC-20型) 2.厚度:6cm | m2 | 1677.59
45 | 040203006003 | 沥青混凝土 |  | 1.沥青混凝土种类:粗粒式沥青混凝土(AC-25型) 2.厚度:8cm | m2 | 1677.59
46 | 040203004001 | 粘层 |  | 1.材料品种:机械喷洒道路用乳化沥青(PC-3)粘层油 2.喷油量:0.3~0.6L/M2 | m2 | 3046.88
本页小计
分部分项工程项目清单计价表
工程名称：韶关市主城区地下排水管网提质升级项目（一期）（第一批次） |  |  | 标段： |  |  |  | 第 18 页 共 25 页
序号 | 项目编码 | 项目名称 |  | 项目特征描述 | 计量 单位 | 工程量 |  | 金额（元）
[8 empty] | 综合单价 | 合价
47 | 040203005001 | 封层 |  | 1.材料品种、用量:沥青表面处治下封层 | m2 | 1677.59
48 | 040203003001 | 透层 |  | 1.材料品种:机械喷洒道路用乳化沥青(PC-2)透层油 2.喷油量:0.7~1.5L/M2 | m2 | 1677.59
49 | 040202014005 | 水泥稳定碎(砾)石 |  | 1.名称：5.5%水泥稳定碎石 2.石料规格：碎石 3.厚度 ：25cm 4.自卸汽车运输8.6km | m2 | 1796.31
50 | 040202014006 | 水泥稳定碎(砾)石 |  | 1.名称：4%水泥稳定碎石 2.石料规格：碎石 3.厚度 ：20cm 4.自卸汽车运输8.6km | m2 | 1824.63
既有管道破除及修复
98 | 041001006001 | 拆除管道 |  | 1.名称:拆除混凝土管 2.规格:DN300 3.运距:5km | m | 18
99 | 041001006002 | 拆除管道 |  | 1.名称:拆除混凝土管 2.规格:DN400 3.运距:5km | m | 12
100 | 041001006003 | 拆除管道 |  | 1.名称:拆除混凝土管 2.规格:DN500 3.运距:5km | m | 6
101 | 041001006004 | 拆除管道 |  | 1.名称:拆除混凝土管 2.规格:DN800 3.运距:5km | m | 18
本页小计
分部分项工程项目清单计价表
工程名称：韶关市主城区地下排水管网提质升级项目（一期）（第一批次） |  |  | 标段： |  |  |  | 第 19 页 共 25 页
序号 | 项目编码 | 项目名称 |  | 项目特征描述 | 计量 单位 | 工程量 |  | 金额（元）
[8 empty] | 综合单价 | 合价
102 | 041001006005 | 拆除管道 |  | 1.名称:拆除混凝土管 2.规格:DN1500 3.运距:5km | m | 18
103 | 040501001003 | 混凝土管 |  | 1.名称:Ⅱ级混凝土管 2.规格:DN300 3.管道接口:承插式连接 | m | 18
104 | 040501001004 | 混凝土管 |  | 1.名称:Ⅱ级混凝土管 2.规格:DN400 3.管道接口:承插式连接 | m | 12
105 | 040501001005 | 混凝土管 |  | 1.名称:Ⅱ级混凝土管 2.规格:DN500 3.管道接口:承插式连接 | m | 6
106 | 040501001006 | 混凝土管 |  | 1.名称:Ⅱ级混凝土管 2.规格:DN800 3.管道接口:承插式连接 | m | 18
107 | 040501001007 | 混凝土管 |  | 1.名称:Ⅱ级混凝土管 2.规格:DN1500 3.管道接口:承插式连接 | m | 18
现状管道封堵
108 | 041104001001 | 密封件 |  | 1.名称:管道砖砌封堵 2.管口直径:DN100 3.水泥砂浆M20抹面20厚 | 个 | 2
109 | 041104001002 | 密封件 |  | 1.名称:管道砖砌封堵 2.管口直径:DN150 3.水泥砂浆M20抹面20厚 | 个 | 21
本页小计
分部分项工程项目清单计价表
工程名称：韶关市主城区地下排水管网提质升级项目（一期）（第一批次） |  |  | 标段： |  |  |  | 第 20 页 共 25 页
序号 | 项目编码 | 项目名称 |  | 项目特征描述 | 计量 单位 | 工程量 |  | 金额（元）
[8 empty] | 综合单价 | 合价
110 | 041104001003 | 密封件 |  | 1.名称:管道砖砌封堵 2.管口直径:DN200 3.水泥砂浆M20抹面20厚 | 个 | 1
111 | 041104001004 | 密封件 |  | 1.名称:管道砖砌封堵 2.管口直径:DN300 3.水泥砂浆M20抹面20厚 | 个 | 2
112 | 041104001005 | 密封件 |  | 1.名称:管道砖砌封堵 2.管口直径:DN400 3.水泥砂浆M20抹面20厚 | 个 | 3
113 | 041104001006 | 密封件 |  | 1.名称:管道砖砌封堵 2.管口直径:DN500 3.水泥砂浆M20抹面20厚 | 个 | 5
114 | 041104001007 | 密封件 |  | 1.名称:管道砖砌封堵 2.管口直径:DN600 3.水泥砂浆M20抹面20厚 | 个 | 5
115 | 041104001008 | 密封件 |  | 1.名称:管道砖砌封堵 2.管口直径:DN800 3.水泥砂浆M20抹面20厚 | 个 | 1
围墙破除及修复
10 | 041001007001 | 拆除砖石结构 |  | 1.结构形式:详见JG-DY-19 2.弃料品种:渣石 3.运距:5km | m3 | 20.01
本页小计
分部分项工程项目清单计价表
工程名称：韶关市主城区地下排水管网提质升级项目（一期）（第一批次） |  |  | 标段： |  |  |  | 第 21 页 共 25 页
序号 | 项目编码 | 项目名称 |  | 项目特征描述 | 计量 单位 | 工程量 |  | 金额（元）
[8 empty] | 综合单价 | 合价
11 | 040303001001 | 混凝土垫层 |  | 1.混凝土强度等级:C20 2.模板 | m3 | 1.34
12 | 040303002001 | 混凝土基础 |  | 1.混凝土强度等级:C30 2.模板 | m3 | 4.32
13 | 040901001001 | 构件钢筋 |  | 1.箍筋制作、安装 圆钢 φ10mm以内 | t | 0.008
14 | 040901001002 | 构件钢筋 |  | 1.钢筋制作、安装 带肋钢筋 φ10~25mm | t | 0.116
15 | 040901001003 | 构件钢筋 |  | 1.钢筋制作、安装 圆钢 φ10mm以内 | t | 0.026
16 | 040305001001 | 垫层 |  | 1.1:1粗砂碎石垫层 | m3 | 5.4
17 | 040305004001 | 砖砌体 |  | 1.材料品种、规格:MU20灰砂砖, 2.砂浆种类、强度等级:DM M10预拌砂浆砌结,砂浆强度不小于Ms5, | m3 | 10.09
18 | 040303016001 | 混凝土挡墙压顶 |  | 1.混凝土强度等级:C25 2.压顶模板 | m3 | 0.76
19 | 011203003001 | 墙柱面墙面砖 |  | 1.基层类型、部位:墙柱面 2.面层材料品种、规格:45×45 8厚墙面砖 3.3厚1:3水泥砂浆掺加强剂（树脂水泥砂浆）结合层 | m2 | 95.78
本页小计
分部分项工程项目清单计价表
工程名称：韶关市主城区地下排水管网提质升级项目（一期）（第一批次） |  |  | 标段： |  |  |  | 第 22 页 共 25 页
序号 | 项目编码 | 项目名称 |  | 项目特征描述 | 计量 单位 | 工程量 |  | 金额（元）
[8 empty] | 综合单价 | 合价
20 | 011201001001 | 墙、柱面抹灰 |  | 1.基层类型、部位:墙柱面 2.各层厚度、材料种类及强度等级:15厚 1:2:4聚合物水泥砂浆抹平(掺适量杜拉纤维) | m2 | 95.78
渠箱破除及修复
21 | 041001008001 | 拆除混凝土渠箱 |  | 1.结构形式:渠箱5000×2600 2.强度:详见设计图，以项目实际为准 3.弃料品种:渣石（有筋） 4.运距:5km | m3 | 32.1
22 | 041001008003 | 拆除混凝土渠箱 |  | 1.结构形式:渠箱5000×2600 2.强度:详见设计图，以项目实际为准 3.弃料品种:渣石（无筋） 4.运距:5km | m3 | 3.48
本页小计
分部分项工程项目清单计价表
工程名称：韶关市主城区地下排水管网提质升级项目（一期）（第一批次） |  |  | 标段： |  |  |  | 第 23 页 共 25 页
序号 | 项目编码 | 项目名称 |  | 项目特征描述 | 计量 单位 | 工程量 |  | 金额（元）
[8 empty] | 综合单价 | 合价
23 | 040501020001 | 钢筋混凝土渠箱 5000×2600 |  | 1.断面规格:矩形钢筋混凝土渠道 5000×2600 2.垫层、基础材质及厚度:C20素混凝土垫层 厚度100mm 3.混凝土强度等级:C30 P6（除注明外） 4.伸缩缝(沉降缝)要求:新旧渠箱连接处预留20mm缝,缝用浸沥青木板填充,沿沟内,外,顶三侧填塞,深度为150mm 5.钢板止水带 6.防渗、防水、防腐要求:详见设计图JG-DY-18 7.含模板、钢筋 | m | 6
现状井室渗水修复
24 | 011202001001 | 零星项目一般抹灰 |  | 1.现状井室渗水修复 2.井规格:Φ1000 井深3.65 3.修复措施:井壁涂抹5mm M20水泥防水砂浆 | m2 | 11.46
拆除混凝土溢流堰
25 | 041001008002 | 拆除混凝土结构 |  | 1.结构形式:溢流堰1500mm×200mm×600mm 2.强度:以现场实际为准 3.弃料品种:渣石 4.运距:5km | m3 | 0.18
本页小计
分部分项工程项目清单计价表
工程名称：韶关市主城区地下排水管网提质升级项目（一期）（第一批次） |  |  | 标段： |  |  |  | 第 24 页 共 25 页
序号 | 项目编码 | 项目名称 |  | 项目特征描述 | 计量 单位 | 工程量 |  | 金额（元）
[8 empty] | 综合单价 | 合价
施工围蔽部分
1 | 041201016005 | 施工围蔽（水马） |  | 1.材料:水马（C2）1000*1800mm 2.围蔽工期:30日历天 | m | 240
2 | 041201016006 | 施工围蔽（装配式临时活动围蔽） |  | 1.材料:装配式临时活动围蔽（A5） | m | 998.4
3 | 041201016007 | 施工围蔽（铁马） |  | 1.材料:铁马（C5） 2.规格：1500×1000 3.围蔽工期:30日历天 | m | 1590
4 | 040205003003 | 移动标志牌 |  | 1.类型:移动标志牌 2.材质、规格尺寸:200cm×65cm（含支架） 3.板面反光膜等级:满足设计及规范要求 | 块 | 69
5 | 040205003004 | 立杆标志牌 |  | 1.类型:立杆标志牌 2.材质、规格尺寸:1m×2m（含基础） 3.板面反光膜等级:满足设计及规范要求 | 块 | 69
6 | 040205014003 | 施工警示灯 |  | 1.类型:施工警示灯 2.信号灯规格、型号、组数:满足设计及规范要求 | 个 | 458
7 | 040205016002 | 防撞桶 |  | 1.材料品种:防撞桶600*800mm 2.规格、型号:满足设计需求 | 个 | 26
本页小计
分部分项工程项目清单计价表
工程名称：韶关市主城区地下排水管网提质升级项目（一期）（第一批次） |  |  | 标段： |  |  |  | 第 25 页 共 25 页
序号 | 项目编码 | 项目名称 |  | 项目特征描述 | 计量 单位 | 工程量 |  | 金额（元）
[8 empty] | 综合单价 | 合价
8 | 040205014004 | 太阳能爆闪灯 |  | 1.类型:太阳能爆闪灯 2.信号灯规格、型号、组数:满足设计及规范要求 | 个 | 26
9 | 040205006002 | 交通标线 |  | 1.材料品种:交通标线 2.工艺:详交通疏解图纸 3.线型:综合考虑 | m2 | 119.25
本页小计
合计

## E.2.2-1 分部分项工程项目清单综合单价分析表
分部分项工程项目清单综合单价分析表
工程名称：韶关市主城区地下排水管网提质升级项目（一期）（第一批次） |  |  |  |  | 第 页 共 页
项目编码 |  | 项目名称 |  |  |  |  | 计量单位
项目特征
序号 | 费用项目 | 单位 | 数量 | 计算基础 （元） |  | 费率 （%） | 单价 （元） | 合价 （元）
综合单价

## E.2.3 材料暂估单价及调整表
材料暂估单价及调整表
工程名称：韶关市主城区地下排水管网提质升级项目（一期）（第一批次） |  |  |  | 标段： | [5 empty] | 第 1 页 共 1 页
序号 | 材料名称 | 规格型号 | 计量单位 |  | 数量 |  |  | 确认 |  |  |  | 调整金额（元） | 备注
[5 empty] | 数量 | 单价 （元） | 合价 （元） | 数量 | 单价 （元） |  | 合价 （元）
[5 empty] | A₁ | B₁ | C₁ | A₂ | B₂ |  | C₂ | D=C₂-C₁
本页小计 | [7 empty] | — | — |  |  |  | —
合 计 | [7 empty] | — | — |  |  |  | —
注：本表可由招标人填写“暂估单价”栏，并在备注栏说明拟用暂估价材料的清单项目，投标人应将上述材料暂估单价计入工程量清单综合单价。

## E.3.1 措施项目清单计价表
措施项目清单计价表
工程名称：韶关市主城区地下排水管网提质升级项目（一期）（第一批次） |  | 标段： |  |  | 第 1 页 共 1 页
序号 | 项目编码 |  | 项 目 名 称 | 工作内容 |  | 价格 （元） | 备注
1 |  |  | 措施项目
1.1 |  |  | 韶关市主城区地下排水管网提质升级项目（一期）（第一批次）
1.1.1 |  |  | 韶关市主城区地下排水管网提质升级项目（一期）（第一批次）
1.1.1.1 | 011601001001 |  | 井字架
1.1.1.2 | 011601001002 |  | 井字架
1.1.1.3 | 011601001003 |  | 井字架
1.1.1.4 | 011601001004 |  | 脚手架
1.1.1.5 | 040302014001 |  | 钢支撑
1.1.1.6 | 040302014002 |  | 钢支撑
1.1.1.7 | 041201017001 |  | 文明施工
1.1.1.8 | 041201018001 |  | 环境保护
1.1.1.9 | 041201016001 |  | 临时设施
1.1.1.10 | 041201019001 |  | 安全生产
本页小计
合计 | [6 empty] | -
注:1.措施项目清单费用构成详见本标准表E.3.2，大型机械进出场及安拆费用组成见本标准表E.3.4。

## E.3.2 措施项目清单构成明细分析表
措施项目清单构成明细分析表
工程名称：韶关市主城区地下排水管网提质升级项目（一期）（第一批次） | [7 empty] | 第 1 页 共 1 页
序号 | 项目 编码 | 措施项目名称 | 计算 基础 | 费率 （%） | 价格 （元） | 价格构成明细（元） | [5 empty] | 备注
[6 empty] | 人工费 | 材料费 |  | 施工机具 使用费 | 管理费 | 利润
1 |  | 措施项目
1.1 |  | 韶关市主城区地下排水管网提质升级项目（一期）（第一批次）
1.1.1 |  | 韶关市主城区地下排水管网提质升级项目（一期）（第一批次）
1.1.1.1 | 011601001001 | 井字架
1.1.1.2 | 011601001002 | 井字架
1.1.1.3 | 011601001003 | 井字架
1.1.1.4 | 011601001004 | 脚手架
1.1.1.5 | 040302014001 | 钢支撑
1.1.1.6 | 040302014002 | 钢支撑
1.1.1.7 | 041201017001 | 文明施工
1.1.1.8 | 041201018001 | 环境保护
1.1.1.9 | 041201016001 | 临时设施
1.1.1.10 | 041201019001 | 安全生产
合计
注：1.采用费率计价方式的，应分别填写“计算基础”“费率”“价格”列数值；采用总价计价方式的，可只填 “价格”列数值。

## E.4.1 其他项目清单计价表
其他项目清单计价表
工程名称：韶关市主城区地下排水管网提质升级项目（一期）（第一批次） |  | 标段： |  |  |  | 第 1 页 共 1 页
序号 | 项目名称 |  | 暂估（暂定）金额（元） | 结算（确定）金额（元） | 调整金额± （元） |  | 备注
1 | 暂列金额 |  | 698465.65 |  |  |  | 详见本标准表E.4.2
2 | 专业工程暂估价 | [5 empty] | 详见本标准表E.4.3
3 | 计日工 | [5 empty] | 详见本标准表E.4.4
4 | 总承包服务费 | [5 empty] | 详见本标准表E.4.5
5 | 合同中约定的其他项目
合 计 | [6 empty] | -

## E.4.2 暂列金额明细表
暂列金额明细表
工程名称：韶关市主城区地下排水管网提质升级项目（一期）（第一批次） |  |  |  | 标段： |  |  | 第 1 页 共 1 页
序号 | 项目名称 | 计算基础 | 费率（%） |  | 暂定金额 （元） | 确定金额（元） |  | 调整金额± (元) | 备注
1 | 合同价格调整暂列金额
2 | 未确定工程暂列金额 |  |  |  | 698465.65
2.1 | 暂列金额 |  |  |  | 698465.65
3 | 未确定服务暂列金额
3.1
4 | 未确定其他暂列金额
4.1
本页小计 |  | - | - |  | 698465.65 |  |  |  | -
合 计 |  | - | - |  | 698465.65 |  |  |  | -
注：1 本表由招标人填写“暂定金额”总额，采用费率计价方式计算暂定金额的，应分别填写“计算基础”“费率”,并计算填写“暂定金额”;采用总价计价方式计算暂定金额的，可直接填写“暂定金额”； 2 投标人应将上述暂定金额填写并计入投标总价； 3 结算时应按合同约定计算并填写“确定金额”；

## E.4.3 专业工程暂估价明细表
专业工程暂估价明细表
工程名称：韶关市主城区地下排水管网提质升级项目（一期）（第一批次） |  |  |  | 标段： |  |  |  | 第 1 页 共 1 页
序号 | 专业工程名称 | 暂估金额（元） |  |  |  | 确认金额（元） |  |  | 调整金额±（元） | 备注
|  | 不含税价格 | 增值税 |  | 含税价格 | 不含税价格 | 增值税 | 含税价格
|  | A₁ | B₁ |  | C₁ | A₂ | B₂ | C₂ | D=C₂-C₁
1
本页小计
合计 | [9 empty] | -
注:本表"暂估金额"由招标人填写，投标人应将"暂估金额"填写并计入投标总价。结算时应合同约定的价格填写"确认金额"。

## E.4.4 计日工表
计日工表
工程名称：韶关市主城区地下排水管网提质升级项目（一期）（第一批次） |  |  |  | 标段： |  |  |  | 第 1 页 共 1 页
编号 | 计日工名称 | 单位 | 暂定数量 |  | 实际数量 | 综合单价(元) | 合价（元） |  |  | 调整金额± (元)
[7 empty] | 暂定 |  | 实际
[7 empty] | A₁ |  | A₂ | B=A₂-A₁
1 | 人工
1.1 | 交通疏解员 | 工日 | 330
人工小计
2 | 材料
2.1
材料小计
3 | 施工机具
3.1
施工机具小计
总计
注：1 本表计日工名称、暂定数量应由招标人填写。编制最高投标限价时，单价应由招标人按有关计价规定确定；编制投标报价时，单价应由投标人自主报价，并按暂定数量计算合价计入投标总价中。 2 工程结算时，应按发承包双方确认的实际数量计算合价。发承包双方确认的实际数量详见表E.8.2。

## E.4.5 总承包服务费计价表
总承包服务费计价表
工程名称：韶关市主城区地下排水管网提质升级项目（一期）（第一批次） |  |  | 标段： |  |  |  | 第 1 页 共 1 页
序号 | 项目名称 | 计算基础 |  | 费率 （%） | 金额 （元） | 确认 计算基础 |  | 结算金额 （元） | 调整金额± （元） | 备注
|  | A₁ |  | B | C₁ | A₂ |  | C₂ | D=C₂-C₁
1 | 发包人提供材料 | [8 empty] | 详见本标准表G.1.1
2 | 专业分包工程 | [8 empty] | 详见本标准表E.4.3
3 | 直接发包的专业工程 | [8 empty] | 详见本标准表E.4.6
本页小计
合 计 |  | - |  | - |  | - |  |  |  | -
注：1 本表项目名称、服务内容应由招标人填写； 2 编制最高投标限价及投标报价时，采用费率计价方式计算总承包服务费的，应分别填写“计算基础 A₁” “费率B”, 并 计算填写“金额C₁”,C₁=A₁×B; 采用总价计价方式计算总承包服务费的，可直接填写“金额C₁”； 3 编制结算时，采用费率计价方式计算总承包服务费的，应填写“确认计算基础A₂”, 并计算填写“结算金额C₂”, C₂=A₂×B；采用总价计价方式计算总承包服务费的，可直接填写“结算金额C₂”。

## E.5.1 增值税计价表
增值税计价表
工程名称：韶关市主城区地下排水管网提质升级项目（一期）（第一批次） |  |  |  | 第 1 页 共 1 页
序号 | 项目名称 | 计算基础说明 | 计算基础 |  | 税率（%） | 金额（元）
1 | 增值税
合计