## 封-1 招标工程量清单封面
| 始兴县气象局人工影响天气作业点配套设施建设项目 |  |  | 工程
招 标 工 程 量 清 单
招 标 人：
(单位盖章)
造价咨询人：
(单位盖章)
年 月 日
封-1

## 扉-1 招标工程量清单扉页
| 始兴县气象局人工影响天气作业点配套设施建设项目 |  |  |  | 工程
招 标 工 程 量 清 单
招 标 人： |  |  | 造价咨询人：
|  | （单位盖章） |  | (单位资质专用章)
法定代表人 或其授权人： |  |  | 法定代表人 或其授权人：
|  | (签字或盖章) |  | (签字或盖章)
编 制 人： |  |  | 复 核 人：
|  | (造价人员签字盖专用章) |  | (造价工程师签字盖专用章)
编制时间： |  |  | 复核时间：
扉-1

## 表-02-1 建设项目招标控制价汇总表(含单位工程)
建设项目招标工程量清单汇总表
工程名称：始兴县气象局人工影响天气作业点配套设施建设项目 |  |  |  |  | 第 1 页 共 1 页
序号 | 单项工程名称 | 金额（元） | 暂列金额
|  |  | 暂列金额 | 绿色施工安全防护措施费 |  | 规费
1 | 始兴县气象局人工影响天气作业点配套设施建设想项目 |  | 20871.51
1.1 | 始兴县气象局人工影响天气作业点配套设施建设项目--土建部分 |  | 5295.67
1.2 | 始兴县气象局人工影响天气作业点配套设施建设项目--市政部分 |  | 13146.05
1.3 | 始兴县气象局人工影响天气作业点配套设施建设项目--园林绿化部分 |  | 2429.79
合计 |  |  | 20871.51

## 表-08 分部分项工程和单价措施项目清单与计价表【始兴县气
分部分项工程和单价措施项目清单与计价表
工程名称：始兴县气象局人工影响天气作业点配套设施建设项目--土建部分 |  |  |  | 标段： |  |  |  | 第 1 页 共 4 页
序号 | 项目编码 | 项目名称 | 项目特征描述 |  | 计量单位 | 工程量 | 金额（元）
[7 empty] | 综合单价 |  | 综合合价 | 其中
暂估价
屋面
1 | 011602002001 | 钢筋混凝土构件拆除 | 1.人工拆除原有现浇混凝土 钢筋混凝土构件 2.拆除废料10km |  | m3 | 1.93
2 | 010401003001 | 实心砖墙 | 1.砖品种、规格、强度等级:MU10标准砖240mm*115mm*53mm 2.墙体类型:180mm外墙 3.砂浆强度等级、配合比:水泥砂浆M7.5 |  | m3 | 5.45
3 | 010506001001 | 直形楼梯 | 1.混凝土种类:预拌 2.混凝土强度等级:C30 |  | m3 | 9.65
4 | 010505001001 | 有梁板 | 1.混凝土种类:预拌 2.混凝土强度等级:C30 |  | m3 | 1.84
5 | 010503004001 | 圈梁 | 1.混凝土种类:预拌 2.混凝土强度等级:C30 |  | m3 | 1.09
6 | 010502001001 | 矩形柱 | 1.混凝土种类:预拌 2.混凝土强度等级:C30 |  | m3 | 1.74
7 | 010515001001 | 现浇构件钢筋 | 1.钢筋种类、规格:现浇构件箍筋 圆钢 φ10以内 |  | t | 0.153
8 | 010515001002 | 现浇构件钢筋 | 1.钢筋种类、规格:现浇构件带肋钢筋 φ10以内 |  | t | 0.12
9 | 010515001003 | 现浇构件钢筋 | 1.钢筋种类、规格:现浇构件带肋钢筋 φ25以内 |  | t | 0.398
10 | 011107002001 | 块料台阶面 | 1.20mm厚1:3水泥砂浆找平 2.300mm*300mm/300mm*150mm瓷砖梯级砖铺贴 |  | m2 | 9.65
11 | 011201001001 | 墙面一般抹灰 | 内墙面抹灰 1.20mm厚1:2.5水泥砂浆抹灰 |  | m2 | 40.5
12 | 011406001001 | 抹灰面油漆 | 内墙面油漆 1.成品腻子膏(一般型)Y型 墙面 满刮一遍  2.乳胶漆底油二遍面油二遍 抹灰面 墙柱面 |  | m2 | 40.5
13 | 010607005001 | 砌块墙钢丝网加固 | 内墙面满挂钢丝网 1.墙、柱面钉(挂)钢(铁)网 铁丝网 |  | m2 | 40.5
14 | 011301001001 | 天棚抹灰 | 天棚面抹灰 1.20mm厚1:2.5水泥砂浆抹灰 |  | m2 | 12.65
15 | 011406001002 | 抹灰面油漆 | 天棚面油漆 1.成品腻子膏(一般型)Y型 墙面 满刮二遍 |  | m2 | 12.65
本页小计
分部分项工程和单价措施项目清单与计价表
工程名称：始兴县气象局人工影响天气作业点配套设施建设项目--土建部分 |  |  |  | 标段： |  |  |  | 第 2 页 共 4 页
序号 | 项目编码 | 项目名称 | 项目特征描述 |  | 计量单位 | 工程量 | 金额（元）
[7 empty] | 综合单价 |  | 综合合价 | 其中
暂估价
16 | 011201001002 | 墙面一般抹灰 | 外墙面抹灰 1.20mm厚1:2.5水泥砂浆抹灰 |  | m2 | 48.39
17 | 010903002001 | 墙面涂膜防水 | 外墙面防水 1.5mm厚聚合物水泥砂浆 |  | m2 | 48.39
18 | 011406001003 | 抹灰面油漆 | 外墙面油漆 1.丙稀酸外墙漆二遍 |  | m2 | 48.39
19 | 011001001003 | 保温隔热屋面 | 屋面 1.钢筋混凝土屋面板,表面扫干净 2.20mm厚(最薄处)1:8水泥珍珠岩找2%坡 |  | m2 | 12.65
20 | 010902003001 | 屋面刚性层 | 屋面 1.20mm厚1:2.5水泥砂浆找平层 |  | m2 | 12.65
21 | 010902002001 | 屋面涂膜防水 | 屋面 1.屋面单组分聚氨酯防水涂料 3mm厚 |  | m2 | 12.65
22 | 010902001002 | 屋面卷材防水 | 屋面 1.卷材品种、规格、厚度:3mm厚 I型 SBS聚酯胎改性沥青卷材 2.防水层数:单层 |  | m2 | 12.65
23 | 011001001002 | 保温隔热屋面 | 保温隔热屋面 1.垫层材料种类、配合比、厚度:2.保温隔热材料品种、规格、厚度:370mm*370mm*40mm厚大阶砖，1:2水泥砂浆填缝 |  | m2 | 12.65
24 | 010603003001 | 不锈钢-钢管柱 | 1.GZ 304#不锈钢方通100mm*100mm*3.0mm |  | t | 0.148
25 | 010516002001 | 预埋铁件 | 1.钢材种类:12mm厚钢板 |  | t | 0.029
26 | 010516001001 | 螺栓 | 1.M14膨胀螺栓 |  | 套 | 24
27 | 010901004001 | 玻璃钢屋面 | 1.玻璃钢品种、规格:8.0mm+1.52PVB+8.0mm钢化夹胶玻璃 2.骨架材料品种、规格:155系列铝合金型材 |  | m2 | 26.73
28 | 011210003001 | 铝合金玻璃固定隔断 | 1.边框材料种类、规格:155系列铝合金型材 2.玻璃品种、规格、颜色:8.0mm+1.52PVB+8.0mm钢化夹胶玻璃 3.含玻璃警示防撞帖 |  | m2 | 47.5
本页小计
分部分项工程和单价措施项目清单与计价表
工程名称：始兴县气象局人工影响天气作业点配套设施建设项目--土建部分 |  |  |  | 标段： |  |  |  | 第 3 页 共 4 页
序号 | 项目编码 | 项目名称 | 项目特征描述 |  | 计量单位 | 工程量 | 金额（元）
[7 empty] | 综合单价 |  | 综合合价 | 其中
暂估价
屋面合计
新建水池
29 | 011602002002 | 钢筋混凝土构件拆除 | 1.拆除原有水池 2.废料外运10km |  | m3 | 10.92
30 | 010501001001 | 垫层 | 1.混凝土种类:预拌 2.混凝土强度等级:C15 |  | m3 | 1.34
31 | 010505003001 | 现浇混凝土池底 | 1.混凝土种类:预拌 2.混凝土强度等级:C30 3.防水、抗渗要求:抗渗P6混凝土 |  | m3 | 2.34
32 | 010504001001 | 现浇混凝土池壁 | 1.混凝土种类:预拌 2.混凝土强度等级:C30 3.防水、抗渗要求:抗渗P6混凝土 |  | m3 | 6.38
33 | 010512008001 | 现浇构筑物混凝土 贮水(油)池 池盖 | 1.混凝土种类:预拌 2.混凝土强度等级:C30 |  | m3 | 1
34 | 040601010001 | 现浇混凝土池盖板 | 1.C25混凝土平板 |  | m3 | 0.86
35 | 010515001004 | 现浇构件钢筋 | 1.钢筋种类、规格:现浇构件带肋钢筋 φ10以内 |  | t | 0.637
36 | 031001006001 | 塑料管 | 1.PVC管DN30 |  | m | 30
37 | 031001006002 | 塑料管 | 1.PVC管DN63 |  | m | 20
新建水池合计
分部分项合计
措施项目
38 | 粤011701008001 | 综合钢脚手架 | 1.综合钢脚手架搭拆 高度(m以内) 12.5 2.建筑用综合脚手架使用费（暂定30天） |  | m2 | 90.78
39 | 粤011701012001 | 活动脚手架 | 1.墙柱面活动脚手架 |  | m2 | 88
40 | 粤011701012002 | 活动脚手架 | 1.天棚活动脚手架 |  | m2 | 39.38
41 | 011702001001 | 基础垫层模板 | 1.基础垫层模板 |  | m2 | 1.71
42 | 011702020001 | 贮水池模板 池底 平底 | 1.贮水池模板 池底 平底 |  | m2 | 3.26
43 | 011702011001 | 贮水池模板 矩形壁 | 1.贮水池模板 矩形壁 |  | m2 | 62.13
44 | 011702015001 | 贮水池模板 池盖 | 1.贮水(油)池模板 池盖 无梁 |  | m2 | 7.16
本页小计
分部分项工程和单价措施项目清单与计价表
工程名称：始兴县气象局人工影响天气作业点配套设施建设项目--土建部分 |  |  |  | 标段： |  |  |  | 第 4 页 共 4 页
序号 | 项目编码 | 项目名称 | 项目特征描述 |  | 计量单位 | 工程量 | 金额（元）
[7 empty] | 综合单价 |  | 综合合价 | 其中
暂估价
45 | 011702002001 | 矩形柱模板 | 1.矩形柱模板(周长m) 支模高度3.6m内 1.2内 |  | m2 | 22.4
46 | 011702008001 | 圈梁模板 | 1.圈梁模板 |  | m2 | 13.1
47 | 011702014001 | 有梁板模板 | 1.有梁板模板 支模高度3.6m |  | m2 | 12.31
48 | 011702024001 | 楼梯模板 直形 | 1.楼梯模板 直形 |  | m2 | 9.65
单价措施合计
本页小计
合 计

## 表-09 综合单价分析表【始兴县气象局人工影响天气作业点配
综合单价分析表
工程名称： | [6 empty] | 标段： |  |  |  | 第 页 共 页
项目编码 |  |  |  | 项目名称 |  |  |  |  | 计量单位 |  |  | 工程量
清单综合单价组成明细
定额编号 | 定额项目名称 | 定额 单位 | 数量 | 单价 |  |  |  |  | 合价
|  |  |  | 人工费 | 材料费 | 机具费 |  | 管理费 和利润 | 人工费 | 材料费 |  | 机具费 | 管理费 和利润
人工单价 |  | 小计
元/工日 |  | 未计价材料费
清单项目综合单价
材 料 费 明 细 | 主要材料名称、规格、型号 |  |  |  |  | 单位 |  | 数量 | 单价（元） | 合价（元） |  | 暂估单价 （元） | 暂估合价 （元）
| 其他材料费 | [7 empty] | - |  |  | -
| 材料费小计 | [7 empty] | - |  |  | -

## 表-11 总价措施项目清单与计价表【始兴县气象局人工影响天
总价措施项目清单与计价表
工程名称：始兴县气象局人工影响天气作业点配套设施建设项目--土建部分 |  |  |  |  | 标段： |  |  | 第 1 页 共 1 页
序号 | 项目编码 | 项目名称 | 计算基础 | 费率 (%) |  | 金额 (元) | 调整费率 (%) |  | 调整后金额 (元) | 备注
1 | LSSGCSF00001 | 绿色施工安全防护措施费
合 计

## 表-12 其他项目清单与计价汇总表【始兴县气象局人工影响天
其他项目清单与计价汇总表
工程名称：始兴县气象局人工影响天气作业点配套设施建设项目--土建部分 |  |  | 标段： |  | 第 1 页 共 1 页
序号 | 项目名称 | 金额（元） |  | 结算金额（元） |  | 备注
1 | 暂列金额 | 5295.67
2 | 暂估价 | 0.00
2.1 | 材料暂估价 | —
2.2 | 专业工程暂估价 | 0.00
3 | 计日工
4 | 总承包服务费
5 | 预算包干费 |  |  |  |  | 按分部分项的人工费与施工机具费之和的 7.00%计算
6 | 工程优质费
7 | 概算幅度差
8 | 现场签证费用
9 | 索赔费用
10 | 其他费用
合 计

## 表-12-1 暂列金额表【始兴县气象局人工影响天气作业点配
暂列金额明细表
工程名称：始兴县气象局人工影响天气作业点配套设施建设项目--土建部分 |  |  | 标段： |  | 第 1 页 共 1 页
序号 | 名称 | 计量单位 |  | 暂定金额（元） |  | 备注
1 | 暂列金额 | 元 |  | 5295.67
合 计 |  |  |  | 5295.67 |  | —

## 表-13 规费、税金项目清单与计价表【始兴县气象局人工影响
规费、税金项目清单与计价表
工程名称：始兴县气象局人工影响天气作业点配套设施建设项目--土建部分 |  |  | 标段： |  | 第 1 页 共 1 页
序号 | 项目名称 | 计算基础 | 计算基数 | 计算费率 (%) |  | 金额(元)
1 | 增值税销项税额 | 分部分项合计+措施合计+其他项目 |  | 9
合 计

## 表-08 分部分项工程和单价措施项目清单与计价表【始兴县气_1
分部分项工程和单价措施项目清单与计价表
工程名称：始兴县气象局人工影响天气作业点配套设施建设项目--市政部分 |  |  |  | 标段： |  |  |  | 第 1 页 共 5 页
序号 | 项目编码 | 项目名称 | 项目特征描述 |  | 计量单位 | 工程量 | 金额（元）
[7 empty] | 综合单价 |  | 综合合价 | 其中
暂估价
新建砖砌台阶
1 | 040101002002 | 挖沟槽土方 | 1.土壤类别:一、二类土 2.挖土深度:2m 内 |  | m3 | 16.22
2 | 040103001002 | 回填方 | 1.土方按设计要求回填、夯实 |  | m3 | 10.28
3 | 040103002002 | 余方弃置 | 1.余方弃置运距:10km |  | m3 | 5.94
4 | 040202003002 | 水泥稳定土 | 砖砌台阶垫层 1.100mm厚7%水泥石粉垫层 |  | m2 | 7.62
5 | 010401012001 | 零星砌砖 | 1.零星砌砖名称、部位:砖砌台阶 2.砖品种、规格、强度等级:标准砖240mm*115mm*53mm 3.砂浆强度等级、配合比:水泥砂浆M7.5 |  | m2 | 7.62
6 | 011107001001 | 石材台阶面 | 台阶面铺装 1.20mm厚1:2.5水泥砂浆找平层 2.500mm*500mm*30mm厚烧面芝麻灰花岗岩 |  | m2 | 7.62
7 | 040202003007 | 水泥稳定土 | 台阶侧边挡墙垫层 1.100mm厚7%水泥石粉垫层 |  | m2 | 11.52
8 | 010401001001 | 砖基础 | 台阶侧边挡墙砖基础 1.砖品种、规格、强度等级:标准砖标准砖240mm*115mm*53mm 2.基础类型:条形砖砌基础 3.砂浆强度等级:水泥砂浆M7.5 |  | m3 | 1.76
9 | 010401003001 | 实心砖墙 | 台阶侧边处砖砌挡墙 1.砖品种、规格、强度等级:MU10标准砖240mm*115mm*53mm 2..砂浆强度等级、配合比:水泥砂浆M7.5 |  | m3 | 3.0912
10 | 011102001001 | 石材楼地面 | 台阶侧边处挡墙石材压顶 1.20mm厚1:2.5水泥砂浆找平层 2.500mm*500mm*30mm厚烧面芝麻灰花岗岩 |  | m2 | 6.4
11 | 011204001001 | 石材墙面 | 台阶侧边处挡墙墙面石材镶贴 1.20mm厚1:2.5水泥砂浆打底 2.500mm*400mm*30mm厚烧面芝麻灰花岗岩 |  | m2 | 12.16
本页小计
分部分项工程和单价措施项目清单与计价表
工程名称：始兴县气象局人工影响天气作业点配套设施建设项目--市政部分 |  |  |  | 标段： |  |  |  | 第 2 页 共 5 页
序号 | 项目编码 | 项目名称 | 项目特征描述 |  | 计量单位 | 工程量 | 金额（元）
[7 empty] | 综合单价 |  | 综合合价 | 其中
暂估价
新建砖砌台阶合计
麻石混凝土台阶
12 | 040204001001 | 人行道整形碾压 | 1.素土压实，密实度》93% |  | m2 | 9.6
13 | 040202003001 | 水泥稳定土 | 1.100mm厚7%水泥石粉垫层 |  | m2 | 7.62
14 | 010507004001 | 台阶 | 1.踏步高、宽:340mm宽*200mm高 2.混凝土种类:预拌 3.混凝土强度等级:C25 |  | m3 | 1.92
15 | 011107001003 | 石材台阶面 | 台阶面铺装 1.20mm厚1:2.5水泥砂浆找平层 2.500mm*500mm*30mm厚烧面芝麻灰花岗岩 |  | m2 | 9.6
麻石混凝土台阶合计
混凝土硬化地面
16 | 040202001001 | 路床(槽)整形 | 1.路床碾压检验 |  | m2 | 386
17 | 040202003003 | 水泥稳定土 | 1.100mm厚7%水泥石粉垫层 |  | m2 | 386
18 | 040203007001 | 水泥混凝土 | 1.150mm厚C25混凝土面层 2.水泥混凝土路面养生 水养生 |  | m2 | 386
混凝土硬化地面合计
人行混凝土步道铺装
19 | 040204001002 | 人行道整形碾压 | 1.素土压实，密实度》93% |  | m2 | 63.6
20 | 040202003004 | 水泥稳定土 | 1.100mm厚7%水泥石粉垫层 |  | m2 | 63.6
21 | 040204002001 | 人行道块料铺设 | 1.250mm*250mm*50mm厚人行道板砖（水泥透水砖） |  | m2 | 63.6
人行混凝土步道铺装合计
麻石步道铺装
22 | 040204001003 | 人行道整形碾压 | 1.素土压实，密实度》93% |  | m2 | 28.8
23 | 040202003005 | 水泥稳定土 | 1.100mm厚6%水泥石粉垫层 |  | m2 | 28.8
24 | 040204002002 | 人行道块料铺设 | 1.100mm厚C20混凝土垫层 2.50mm厚芝麻灰花岗岩（火烧面） |  | m2 | 28.8
本页小计
分部分项工程和单价措施项目清单与计价表
工程名称：始兴县气象局人工影响天气作业点配套设施建设项目--市政部分 |  |  |  | 标段： |  |  |  | 第 3 页 共 5 页
序号 | 项目编码 | 项目名称 | 项目特征描述 |  | 计量单位 | 工程量 | 金额（元）
[7 empty] | 综合单价 |  | 综合合价 | 其中
暂估价
麻石步道铺装合计
毛石挡土墙
25 | 040101002001 | 挖沟槽土方 | 1.人工挖沟槽土方 一、二类土 深度在2m内 2.挖掘机挖沟槽、基坑土方 一、二类土 |  | m3 | 60.84
26 | 040103001001 | 回填方 | 1.土方按设计要求回填、夯实 |  | m3 | 31.72
27 | 040103002001 | 余方弃置 | 1.余方弃置运距:10km |  | m3 | 31.72
28 | 010501001001 | 垫层 | 1.混凝土种类:预拌 2.混凝土强度等级:C15 |  | m3 | 3.12
29 | 010403004001 | 石挡土墙 | 1.石料种类、规格:毛石600～800mm 2.墙厚:上下平均厚度为750mm 3.砂浆强度等级:7.5水泥砂浆 4.其他:20mm厚1:2水泥砂浆 毛石墙 凹缝、平缝 |  | m3 | 48.75
30 | 060105005001 | 反滤层铺筑 | 1.砂石反滤层 |  | m3 | 7.98
31 | 040309009001 | 排(泄)水管 | 1.泄水管PVCΦ75 |  | m | 20.54
32 | 010507003001 | 电缆沟、地沟 | 混凝土排水沟 1.沟截面净空尺寸:净高300mm*净宽300mm 2.混凝土种类:预拌 3.混凝土强度等级:C20 4.其他:30mm厚1:2防水砂浆抹面 |  | m | 26
毛石挡土墙合计
停车场嵌草砖
33 | 040204001004 | 人行道整形碾压 | 1.素土压实，密实度》93% |  | m2 | 45
34 | 040202003006 | 水泥稳定土 | 1.100mm厚6%水泥石粉垫层 |  | m2 | 45
35 | 040204002003 | 垫层 | 1.150mm厚C25混凝土垫层 |  | m2 | 45
36 | 050201005001 | 嵌草砖(格)铺装 | 1.垫层厚度:30mm厚中砂 2.嵌草砖(格)品种、规格、颜色:250mm*190mm*70mm#字型植草砖 |  | m2 | 45
37 | 050102012001 | 铺种草皮 | 1.草坪种类:马尼拉草 2.养护期:12个月 |  | m2 | 45
本页小计
分部分项工程和单价措施项目清单与计价表
工程名称：始兴县气象局人工影响天气作业点配套设施建设项目--市政部分 |  |  |  | 标段： |  |  |  | 第 4 页 共 5 页
序号 | 项目编码 | 项目名称 | 项目特征描述 |  | 计量单位 | 工程量 | 金额（元）
[7 empty] | 综合单价 |  | 综合合价 | 其中
暂估价
38 | 050101009001 | 种植土回(换)填 | 1.回填厚度:300mm 2.填耕植土 人工 |  | m3 | 13.5
39 | 040204002004 | 人行道块料铺设 | 1.基础、垫层:材料品种、厚度:50mm厚1:2.5水泥砂浆结合层 2.块料品种、规格:100mm*100mm*50mm厚红色透水砖 |  | m2 | 15.3
40 | 040204004001 | 安砌侧(平、缘)石 | 1.基础、垫层:材料品种、厚度:30mm厚1:2.5水泥砂浆结合层 2.材料品种、规格:1000mm*300mm*150mm烧面芝麻灰花岗岩路缘石 |  | m | 51
41 | 010507007001 | 其他构件 | 1.二次浇筑C20素混凝土 |  | m3 | 1.377
停车场嵌草砖合计
砖砌排水沟
42 | 040101002005 | 挖沟槽土方 | 1.土壤类别:一、二类土 2.挖土深度:2m 内 |  | m3 | 335.12
43 | 040103001005 | 回填方 | 1.土方按设计要求回填、夯实 |  | m3 | 181.93
44 | 040103002005 | 余方弃置 | 1.余方弃置运距:10km |  | m3 | 153.16
45 | 040201022001 | 排水沟、截水沟 | 1.断面尺寸:净高350*300mm净宽 2.基础、垫层:材料品种、厚度:100mm厚C15垫层 3.砌体材料:砖砌排水沟用240mm*115mm*53mm、M7.5水泥砂浆砌筑 4.砂浆强度等级:水沟内批30mm厚1:2防水砂浆抹面 5.400*600*80mmC25混凝土沟盖板 6.其他:钢筋制作、安装 φ10mm以内 |  | m | 342
砖砌排水沟合计
地上U型排水沟无盖板
本页小计
分部分项工程和单价措施项目清单与计价表
工程名称：始兴县气象局人工影响天气作业点配套设施建设项目--市政部分 |  |  |  | 标段： |  |  |  | 第 5 页 共 5 页
序号 | 项目编码 | 项目名称 | 项目特征描述 |  | 计量单位 | 工程量 | 金额（元）
[7 empty] | 综合单价 |  | 综合合价 | 其中
暂估价
46 | 010507003003 | 电缆沟、地沟 | U形混凝土排水沟 1.沟截面净空尺寸:净高300mm*净宽600mm 2.混凝土种类:预拌 3.混凝土强度等级:C20 4.其他:30mm厚1:2防水砂浆抹面 |  | m | 18
47 | 040203007003 | 水泥混凝土 | 1.100mm厚C25混凝土面层 2.水泥混凝土路面养生 水养生 |  | m2 | 16.5
地上U型排水沟无盖板合计
砖砌排水井
48 | 040101002003 | 挖沟槽土方 | 1.人工挖沟槽土方 一、二类土 深度在2m内 2.挖掘机挖沟槽、基坑土方 一、二类土 |  | m3 | 5.3
49 | 040103001003 | 回填方 | 1.土方按设计要求回填、夯实 |  | m3 | 4.22
50 | 040103002003 | 余方弃置 | 1.余方弃置运距:10km |  | m3 | 1.08
51 | 040504009001 | 雨水口 | 1.垫层、基础材质及厚度:100mm厚C10混凝土垫层 2.砌筑材料品种、规格、强度等级:120mm厚砖砌井壁 3.盖板材质、规格:C25混凝土落水篦子400mm*600mm |  | 座 | 3
52 | 040501004001 | 塑料管 | 1.pvc排水管160 |  | m | 25
砖砌排水井合计
分部分项合计
措施项目
53 | 041101001001 | 墙面脚手架 | 1.单排脚手架(钢管) 高度(m以内) 10 |  | m2 | 1
单价措施合计
本页小计
合 计

## 表-09 综合单价分析表【始兴县气象局人工影响天气作业点配_1
综合单价分析表
工程名称： | [6 empty] | 标段： |  |  |  | 第 页 共 页
项目编码 |  |  |  | 项目名称 |  |  |  |  | 计量单位 |  |  | 工程量
清单综合单价组成明细
定额编号 | 定额项目名称 | 定额 单位 | 数量 | 单价 |  |  |  |  | 合价
|  |  |  | 人工费 | 材料费 | 机具费 |  | 管理费 和利润 | 人工费 | 材料费 |  | 机具费 | 管理费 和利润
人工单价 |  | 小计
元/工日 |  | 未计价材料费
清单项目综合单价
材 料 费 明 细 | 主要材料名称、规格、型号 |  |  |  |  | 单位 |  | 数量 | 单价（元） | 合价（元） |  | 暂估单价 （元） | 暂估合价 （元）
| 其他材料费 | [7 empty] | - |  |  | -
| 材料费小计 | [7 empty] | - |  |  | -

## 表-11 总价措施项目清单与计价表【始兴县气象局人工影响天_1
总价措施项目清单与计价表
工程名称：始兴县气象局人工影响天气作业点配套设施建设项目--市政部分 |  |  |  |  | 标段： |  |  | 第 1 页 共 1 页
序号 | 项目编码 | 项目名称 | 计算基础 | 费率 (%) |  | 金额 (元) | 调整费率 (%) |  | 调整后金额 (元) | 备注
1 | LSSGCSF00001 | 绿色施工安全防护措施费
合 计

## 表-12 其他项目清单与计价汇总表【始兴县气象局人工影响天_1
其他项目清单与计价汇总表
工程名称：始兴县气象局人工影响天气作业点配套设施建设项目--市政部分 |  |  | 标段： |  | 第 1 页 共 1 页
序号 | 项目名称 | 金额（元） |  | 结算金额（元） |  | 备注
1 | 暂列金额 | 13146.05
2 | 暂估价 | 0.00
2.1 | 材料暂估价 | —
2.2 | 专业工程暂估价 | 0.00
3 | 计日工
4 | 总承包服务费
5 | 预算包干费 |  |  |  |  | 按分部分项的人工费与施工机具费之和的 6.00%计算
6 | 工程优质费
7 | 概算幅度差
8 | 现场签证费用
9 | 索赔费用
10 | 其他费用
合 计

## 表-12-1 暂列金额表【始兴县气象局人工影响天气作业点配_1
暂列金额明细表
工程名称：始兴县气象局人工影响天气作业点配套设施建设项目--市政部分 |  |  | 标段： |  | 第 1 页 共 1 页
序号 | 名称 | 计量单位 |  | 暂定金额（元） |  | 备注
1 | 暂列金额 | 元 |  | 13146.05
合 计 |  |  |  | 13146.05 |  | —

## 表-13 规费、税金项目清单与计价表【始兴县气象局人工影响_1
规费、税金项目清单与计价表
工程名称：始兴县气象局人工影响天气作业点配套设施建设项目--市政部分 |  |  | 标段： |  | 第 1 页 共 1 页
序号 | 项目名称 | 计算基础 | 计算基数 | 计算费率 (%) |  | 金额(元)
1 | 增值税销项税额 | 分部分项合计+措施合计+其他项目 |  | 9
合 计

## 表-08 分部分项工程和单价措施项目清单与计价表【始兴县气_2
分部分项工程和单价措施项目清单与计价表
工程名称：始兴县气象局人工影响天气作业点配套设施建设项目--园林绿化部分 |  |  |  | 标段： |  |  |  | 第 1 页 共 1 页
序号 | 项目编码 | 项目名称 | 项目特征描述 |  | 计量单位 | 工程量 | 金额（元）
[7 empty] | 综合单价 |  | 综合合价 | 其中
暂估价
整个项目
1 | 050101009002 | 种植土回(换)填 | 1.回填厚度:300mm 2.填耕植土 人工 |  | m3 | 179.7
2 | 050102008001 | 栽植花卉 | 1.花卉种类:红继木 2.单位面积株数:36株/m2 3.株高:20~30cm 4.冠幅:20~30 5.养护期:12个月 |  | m2 | 29
3 | 050102008002 | 栽植花卉 | 1.花卉种类:米兰花 2.单位面积株数:36株/m2 3.株高:20~30cm 4.冠幅:20~30 5.养护期:12个月 |  | m2 | 13
4 | 050102012002 | 铺种草皮 | 1.草坪种类:马尼拉草 2.养护期:12个月 |  | m2 | 557
分部分项合计
措施项目
单价措施合计
本页小计
合 计

## 表-09 综合单价分析表【始兴县气象局人工影响天气作业点配_2
综合单价分析表
工程名称： | [6 empty] | 标段： |  |  |  | 第 页 共 页
项目编码 |  |  |  | 项目名称 |  |  |  |  | 计量单位 |  |  | 工程量
清单综合单价组成明细
定额编号 | 定额项目名称 | 定额 单位 | 数量 | 单价 |  |  |  |  | 合价
|  |  |  | 人工费 | 材料费 | 机具费 |  | 管理费 和利润 | 人工费 | 材料费 |  | 机具费 | 管理费 和利润
人工单价 |  | 小计
元/工日 |  | 未计价材料费
清单项目综合单价
材 料 费 明 细 | 主要材料名称、规格、型号 |  |  |  |  | 单位 |  | 数量 | 单价（元） | 合价（元） |  | 暂估单价 （元） | 暂估合价 （元）
| 其他材料费 | [7 empty] | - |  |  | -
| 材料费小计 | [7 empty] | - |  |  | -

## 表-11 总价措施项目清单与计价表【始兴县气象局人工影响天_2
总价措施项目清单与计价表
工程名称：始兴县气象局人工影响天气作业点配套设施建设项目--园林绿化部分 |  |  |  |  | 标段： |  |  | 第 1 页 共 1 页
序号 | 项目编码 | 项目名称 | 计算基础 | 费率 (%) |  | 金额 (元) | 调整费率 (%) |  | 调整后金额 (元) | 备注
1 | LSSGCSF00001 | 绿色施工安全防护措施费
合 计

## 表-12 其他项目清单与计价汇总表【始兴县气象局人工影响天_2
其他项目清单与计价汇总表
工程名称：始兴县气象局人工影响天气作业点配套设施建设项目--园林绿化部分 |  |  | 标段： |  | 第 1 页 共 1 页
序号 | 项目名称 | 金额（元） |  | 结算金额（元） |  | 备注
1 | 暂列金额 | 2429.79
2 | 暂估价 | 0.00
2.1 | 材料暂估价 | —
2.2 | 专业工程暂估价 | 0.00
3 | 计日工
4 | 总承包服务费
5 | 预算包干费 |  |  |  |  | 按分部分项的人工费与施工机具费之和的 6.00%计算
6 | 工程优质费
7 | 概算幅度差
8 | 现场签证费用
9 | 索赔费用
10 | 其他费用
合 计

## 表-12-1 暂列金额表【始兴县气象局人工影响天气作业点配_2
暂列金额明细表
工程名称：始兴县气象局人工影响天气作业点配套设施建设项目--园林绿化部分 |  |  | 标段： |  | 第 1 页 共 1 页
序号 | 名称 | 计量单位 |  | 暂定金额（元） |  | 备注
1 | 暂列金额 | 元 |  | 2429.79
合 计 |  |  |  | 2429.79 |  | —

## 表-13 规费、税金项目清单与计价表【始兴县气象局人工影响_2
规费、税金项目清单与计价表
工程名称：始兴县气象局人工影响天气作业点配套设施建设项目--园林绿化部分 |  |  | 标段： |  | 第 1 页 共 1 页
序号 | 项目名称 | 计算基础 | 计算基数 | 计算费率 (%) |  | 金额(元)
1 | 增值税销项税额 | 分部分项合计+措施合计+其他项目 |  | 9
合 计