## 工程项目总价表
工程项目总价表
工程名称： | 始兴县太平镇农田水利灌排提升改造工程（瑶村段） |  |  | 第1页, 共1页
序 号 |  | 工程项目名称 | 金 额 (元)
1 |  | 分部分项工程量清单计价合计 | 4263702.15
2 |  | 措施项目清单计价合计 | 141554.91
3 |  | 其他项目合计 | 200000
4 |  | 设备费 | 23982
5 |  | 独立费
6 |  | 总投资 | 4629239.06
总投资:肆佰陆拾贰万玖仟贰佰叁拾玖元零陆分

## 分类分项工程量清单计价表
分类分项工程量清单计价表
工程名称： |  | 始兴县太平镇农田水利灌排提升改造工程（瑶村段） | [5 empty] | 第1页, 共5页
序号 | 项目编码 |  | 项目名称 | 计量单位 | 工程数量 | 单价(元) | 合计(元) |  | 单价编号 | 主要技术条款编码
|  |  | 水渠道挡土墙 |  |  |  | 3613545.43
1 | 500101002001 |  | 挖淤泥、流砂 1.挖淤泥、流砂 2.运距:3Km内 | m3 | 5411.21 | 26.46 | 143180.62
2 | 500101004003 |  | 沟、槽土方开挖 1.土壤类别:一、二类土 2.挖土深度:2m 内 | m3 | 9990.74 | 6.25 | 62442.13
3 | 500103001001 |  | 一般土方填筑回填 1.密实度要求:回填压实 2.填方材料品种:一般土方 | m3 | 1091.41 | 6.54 | 7137.82
4 | 500103016001 |  | 余方弃置 1.废弃料品种:一般土方 2.运距:3Km内 | m3 | 12257.73 | 22.67 | 277882.74
5 | 500109001020 |  | 普通混凝土基础 护岸挡土墙基础 1.混凝土强度等级:C25混凝土 | m3 | 564.42 | 526.12 | 296952.65
6 | 500109001019 |  | 普通混凝土墙 护岸挡土墙结构大样 1.混凝土强度等级:C20砼 2.泄水孔材料品种、规格:塑料管Φ75 3.滤水层要求:土工布碎石滤水层通长 | m3 | 3591.04 | 548.33 | 1969074.96
7 | 500110001011 |  | 普通模板 1.普通标准钢模板 | ㎡ | 5555.37 | 49.28 | 273768.63
8 | 500110001012 |  | 伸缩缝 1.伸缩缝 沥青木板 | ㎡ | 410.4 | 154.51 | 63410.9
9 | 500105005002 |  | 块石护脚 1.块石护脚 | m3 | 272.25 | 108.9 | 29648.03
10 | 500105007002 |  | 干砌混凝土预制块 高仿石生态挡土墙 | m3 | 575.15 | 653.41 | 375808.76
11 | 500109001021 |  | 普通混凝土 压顶混凝土 1.压顶混凝土c25 2.400*150mm | m3 | 35.4 | 618.49 | 21894.55
12 | 500111001003 |  | 钢筋加工及安装 1.锚固钢筋：Φ20*500 | t | 4.399 | 5579.94 | 24546.16
分类分项工程量清单计价表
工程名称： |  | 始兴县太平镇农田水利灌排提升改造工程（瑶村段） | [5 empty] | 第2页, 共5页
序号 | 项目编码 |  | 项目名称 | 计量单位 | 工程数量 | 单价(元) | 合计(元) |  | 单价编号 | 主要技术条款编码
13 | 500109001022 |  | 普通混凝土 1.细石砼填充 | m3 | 91.13 | 529.27 | 48232.38
14 | 500103014002 |  | 土工合成材料铺设 土工格栅铺设 | ㎡ | 1482 | 12.09 | 17917.38
15 | 500114002003 |  | 播撒花籽（草籽） 播撒花籽（草籽） | ㎡ | 345.74 | 3 | 1037.22
16 | 500114002004 |  | 种植土回(换)填 种植土填充 | m3 | 165 | 3.7 | 610.5
|  |  | 新建节制闸 |  |  |  | 235579.5
1 | 500101003001 |  | 沟、槽土开挖 沟、槽土方开挖 1.土壤类别:一、二类土 2.挖土深度:2m 内，人机配合挖土 3.弃土距离：3KM | m3 | 86.1 | 33.27 | 2864.55
2 | 500109001005 |  | 普通混凝土 普通混凝土垫层 1.混凝土强度等级:C15 | m3 | 7.896 | 511.7 | 4040.38
3 | 500109001017 |  | 普通混凝土 普通混凝土基础 1.混凝土强度等级:C25 | m3 | 52.92 | 526.12 | 27842.27
4 | 500109001016 |  | 普通混凝土 普通混凝土墙 1.混凝土强度等级:C25 | m3 | 68.235 | 544.11 | 37127.35
5 | 500109011003 |  | 成品仿木栏杆 1.仿木栏杆带一个活动门 | m | 15.7 | 225 | 3532.5
6 | 500109011004 |  | 型材屋面 1.瓦品种、规格:树脂瓦 | m2 | 39.5 | 45 | 1777.5
7 | 500111001002 |  | 钢筋加工及安装 1.锚固钢筋：Φ20*500 | t | 19.17 | 5579.94 | 106967.45
8 | 500110001001 |  | 普通模板 1.普通标准钢模板 | ㎡ | 326.478 | 49.28 | 16088.84
9 | 500202001001 |  | 铸铁闸门 铸铁闸门（2.4*3m） | 套 | 2 | 6980.98 | 13961.96
分类分项工程量清单计价表
工程名称： |  | 始兴县太平镇农田水利灌排提升改造工程（瑶村段） | [5 empty] | 第3页, 共5页
序号 | 项目编码 |  | 项目名称 | 计量单位 | 工程数量 | 单价(元) | 合计(元) |  | 单价编号 | 主要技术条款编码
10 | 500202001002 |  | 手电两用启闭机 手电两用启闭机QL-8T | 台 | 2 | 10688.35 | 21376.7
|  |  | 便桥 |  |  |  | 357032.49
1 | 500101001001 |  | 平整场地 场地平整 | ㎡ | 453.05 | 1.19 | 539.13
2 | 500103007003 |  | 垫层料填筑 1.200厚级配碎石垫层 | m2 | 453.05 | 39.64 | 17958.9
3 | 500109001023 |  | 普通混凝土路面 1.混凝土强度等级:C25 2.厚度:20cm | m2 | 453.05 | 114.44 | 51847.04
4 | 500101004001 |  | 沟、槽土方开挖 1.土壤类别:一、二类土 2.挖土深度:2m 内，人机配合挖土 3.弃土距离：3KM | m3 | 16.72 | 36.65 | 612.79
5 | 500103001002 |  | 一般土方填筑 1.土质及含水量:原土夯填 | m3 | 3.42 | 16.75 | 57.29
6 | 500109001024 |  | 普通混凝土 混凝土排水沟 1.断面规格:600*450 2.垫层、基础材质及厚度:100厚级配碎石垫层 3.沟底基础材质及厚度:100厚c25混凝土底部 4.沟壁：150厚混凝土强度等级C25 | m | 38 | 112.86 | 4288.68
7 | 500101004005 |  | 沟、槽土方开挖 1.土壤类别:一、二类土 2.挖土深度:2m 内，人机配合挖土 3.弃土距离：3KM | m3 | 120.4 | 36.65 | 4412.66
8 | 500103007002 |  | 垫层料填筑 1.砂卵石回填 | m3 | 178.2 | 169.31 | 30171.04
9 | 500109001006 |  | 普通混凝土垫层 1.混凝土强度等级:C20 | m3 | 8.6 | 522.93 | 4497.2
分类分项工程量清单计价表
工程名称： |  | 始兴县太平镇农田水利灌排提升改造工程（瑶村段） | [5 empty] | 第4页, 共5页
序号 | 项目编码 |  | 项目名称 | 计量单位 | 工程数量 | 单价(元) | 合计(元) |  | 单价编号 | 主要技术条款编码
10 | 500109001012 |  | 普通混凝土基础 1.部位:基础 2.混凝土强度等级:C30 | m3 | 73.6 | 537.35 | 39548.96
11 | 500109001007 |  | 普通混凝土 1.部位:墩(台)身 2.混凝土强度等级:C30 | m3 | 144 | 522.56 | 75248.64
12 | 500109001008 |  | 普通混凝土 1.部位:搭板枕梁 2.混凝土强度等级:C30 | m3 | 5.99 | 564.28 | 3380.04
13 | 500109001009 |  | 普通混凝土 1.部位:板梁 2.混凝土强度等级:C30 | m3 | 15.12 | 564.28 | 8531.91
14 | 500109001010 |  | 普通混凝土 1.部位:连续板 2.混凝土强度等级:C30 | m3 | 30 | 564.28 | 16928.4
15 | 500109001011 |  | 普通混凝土 普通混凝土栏板 1.断面:400*900 2.混凝土强度等级:C30 | m3 | 10.8 | 719.24 | 7767.79
16 | 500111001001 |  | 钢筋加工及安装 1.钢筋加工与安装 一般钢筋 | t | 11.13 | 5579.94 | 62104.73
17 | 500110001002 |  | 普通模板 1.普通标准钢模板 | ㎡ | 591.26 | 49.28 | 29137.29
|  |  | 陂头加固和闸门改造 |  |  |  | 56009.27
1 | 500109010001 |  | 混凝土凿除 现状陂头加固 1.旧混凝土凿毛 垂直面 | m2 | 57.96 | 16.06 | 930.84
2 | 500109001013 |  | 普通混凝土垫层 现状陂头加固 1.外包C20砼30cm | m3 | 17.388 | 544.11 | 9460.98
3 | 500110001013 |  | 普通模板 1.普通标准钢模板 | ㎡ | 57.96 | 49.28 | 2856.27
4 | 500202001003 |  | 铸铁闸门 铸铁闸门（1.8m *2.3m） | 套 | 1 | 6980.98 | 6980.98
分类分项工程量清单计价表
工程名称： |  | 始兴县太平镇农田水利灌排提升改造工程（瑶村段） | [5 empty] | 第5页, 共5页
序号 | 项目编码 |  | 项目名称 | 计量单位 | 工程数量 | 单价(元) | 合计(元) |  | 单价编号 | 主要技术条款编码
5 | 500202001005 |  | 铸铁闸门 铸铁闸门（1m *1.2m） | 套 | 1 | 4138.48 | 4138.48
6 | 500202001004 |  | 手电两用启闭机 手电两用启闭机QL-5T | 台 | 2 | 10688.35 | 21376.7
7 | 500109001014 |  | 普通混凝土 普通混凝土基础 1.混凝土强度等级:C25 | m3 | 2.16 | 526.12 | 1136.42
8 | 500109001015 |  | 普通混凝土 普通混凝土墙 1.混凝土强度等级:C25 | m3 | 5.634 | 555.34 | 3128.79
9 | 500111001004 |  | 钢筋加工及安装 1.钢筋加工与安装 一般钢筋 | t | 0.935 | 5579.94 | 5217.24
10 | 500110001014 |  | 普通模板 1.普通标准钢模板 | ㎡ | 15.88 | 49.28 | 782.57
|  |  | 其他临时工程费 |  |  |  | 1535.46
1 | 500114002006 |  | 其他临时建筑工程 围堰工程(编织袋装土填筑及拆除) | m3 | 9.66 | 73.76 | 712.52
2 | 500114002005 |  | 其他临时建筑工程 围堰工程(筑土围堰及土方外运0.5km) | m3 | 33 | 20.19 | 666.27
3 | 500114002007 |  | 其他临时建筑工程 土工合成材料铺设 | m2 | 28.28 | 5.54 | 156.67
|  |  | 合 计 | 元 |  |  | 4263702.15

## 措施项目清单计价表
措施项目清单计价表
工程名称： |  | 始兴县太平镇农田水利灌排提升改造工程（瑶村段） | 第1页, 共1页
序号 | 项目名称 |  |  | 金额(元)
1 | 安全生产措施费 |  |  | 106592.55
2 | 其他临时工程费 |  |  | 34962.36
3 | 施工企业进退场费
4 | 大型施工设备安拆费
0 | 合 计 |  |  | 141554.91

## 其他项目清单计价表
其他项目清单计价表
工程名称： |  | 始兴县太平镇农田水利灌排提升改造工程（瑶村段） |  | 第1页, 共1页
编号 | 项目名称 |  | 金额(元) |  | 备注
1.1 | 暂列金额 |  | 200000
| 合 计 |  | 200000

## 人工价格汇总表
人工价格汇总表
工程名称： |  | 始兴县太平镇农田水利灌排提升改造工程（瑶村段） |  |  |  | 单位：元
序 号 | 名称及规格 |  | 单 位 | 预算价格 | 备 注
1 | 技工 (机械用) |  | 工日 | 90.9
2 | 技工 |  | 工日 | 90.9
3 | 普工 |  | 工日 | 65.1

## 材料价格汇总表
材料预算价格汇总表
工程名称： |  | 始兴县太平镇农田水利灌排提升改造工程（瑶村段） |  |  |  | 单位：元
序 号 | 名称及规格 |  | 单 位 | 预算价格 | 备 注
1 | 型钢 |  | kg | 3.1
2 | 钢筋 (综合) |  | t | 3100
3 | 编织袋 |  | 个
4 | 水泥 42.5R |  | t | 330
5 | 砂 |  | m3 | 115
6 | 砂砾石 |  | m3 | 95
7 | 碎石 |  | m3 | 115
8 | 碎(卵)石 |  | m3 | 115
9 | 石屑 |  | m3 | 65.05
10 | 土料 |  | m3
11 | 毛石 |  | m3 | 69.9
12 | 沥青 |  | t | 4100
13 | 柴油 0# |  | kg | 7.13
14 | 汽油 92# |  | kg | 8.7
15 | 塑料管 DN75 |  | m | 8.9
16 | 草籽 |  | kg | 25
17 | 水 |  | m3 | 0.6
18 | 聚乙烯土工格栅 |  | ㎡ | 5
19 | 纯混凝土C25 三级配 42.5R (商品) |  | m3 | 360
20 | 纯混凝土C30 三级配 42.5R (商品) |  | m3 | 370
21 | 纯混凝土C20 三级配 42.5R (商品) |  | m3 | 350
22 | 纯混凝土C20 二级配 42.5R (商品) |  | m3 | 350
23 | 高仿生态挡土墙预制块 (商品) |  | m3 | 376
24 | 纯混凝土C25 二级配 42.5R (商品) |  | m3 | 360
25 | 纯混凝土C20-细石 二级配 42.5R (商品) |  | m3 | 360
26 | 纯混凝土C15 二级配 42.5R (商品) |  | m3 | 340
27 | 纯混凝土C25 三级配 52.5R (商品) |  | m3 | 360
28 | 纯混凝土C30 二级配 42.5R (商品) |  | m3 | 370

## 设备价格汇总表
设备预算价格汇总表
工程名称： |  | 始兴县太平镇农田水利灌排提升改造工程（瑶村段） |  |  |  | 单位：元
序 号 | 名称及规格 |  | 单 位 | 预算价格 | 备 注
1 | 铸铁闸门 宽×高 2400mm×3000mm |  | 1套 | 711
2 | 手电两用启闭机QL-8T |  | 1台 | 5800
3 | 手电两用启闭机QL-5T |  | 1台 | 5100
4 | 铸铁闸门 宽×高 1000mm×1200mm以内 |  | 1套 | 280
5 | 铸铁闸门 宽×高 1800mm×2300mm以内 |  | 1套 | 480