## E.1.1 工程项目清单汇总表
工程项目清单汇总表
工程名称：浈江区2024-2025城镇老旧小区改造配套基础设施建设项目（二期） |  | 标段：浈江区2024-2025城镇老旧小区改造配套基础设施建设项目（二期） | 第 1 页 共 1 页
序号 | 项 目 内 容 |  | 金 额 （元）
1 | 分部分项工程费
1.1 | 浈江区2024-2025城镇老旧小区改造配套基础设施建设项目（二期）
1.1.1 | 浈江区2024-2025城镇老旧小区改造配套基础设施建设项目（二期）-外立面改造部分
1.1.2 | 浈江区2024-2025城镇老旧小区改造配套基础设施建设项目（二期）-市政部分
1.1.3 | 浈江区2024-2025城镇老旧小区改造配套基础设施建设项目（二期）-三线整治
2 | 措施项目费
2.1 | 其中：安全生产措施费
3 | 其他项目费
3.1 | 其中：暂列金额
3.2 | 其中：专业工程暂估价
3.3 | 其中：计日工
3.4 | 其中：总承包服务费
3.5 | 其中：合同中约定的其他项目
4 | 增值税
5 | 合 计
注：1 专业工程暂估价为已含税价格，在计算增值税计算基础时不应包含专业工程暂估价金额； 2 本表宜用于按合同标的为工程量清单编制对象的工程汇总计算，以单项工程、单位工程等为工程量清单编制对象的工程可按本表汇总计算；

## E.2.1 分部分项工程项目清单计价表
分部分项工程项目清单计价表
工程名称：浈江区2024-2025城镇老旧小区改造配套基础设施建设项目（二期） |  |  | 标段：浈江区2024-2025城镇老旧小区改造配套基础设施建设项目（二期） |  |  |  | 第 1 页 共 22 页
序号 | 项目编码 | 项目名称 |  | 项目特征描述 | 计量单位 | 工程量 |  | 金额（元）
[8 empty] | 综合单价 | 合价
浈江区2024-2025城镇老旧小区改造配套基础设施建设项目（二期）
浈江区2024-2025城镇老旧小区改造配套基础设施建设项目（二期）-外立面改造部分
1 | 011507001001 | 广告牌(有墙） |  | 1.20厚俄罗斯樟子松 店铺招牌，具体做法详见设计大样图 | m2 | 472
2 | 011507001002 | 广告牌(无墙） |  | 1.40厚俄罗斯樟子松 店铺招牌，具体做法详见设计大样图 | m2 | 47.2
3 | 010607010003 | 镀锌方通龙骨（屋檐有女儿墙） |  | 1.构件名称:镀锌方通龙骨 2.钢材品种、规格:50*50*3、80*50*3 | t | 12.49
4 | 011302001001 | 平面吊顶天棚（屋檐有女儿墙） |  | 1.铝扣板格栅：50*65*1.0 2.防锈漆一遍+浅灰色金属漆一遍 | m2 | 299.09
5 | 011402004002 | 金属构件油漆（屋檐有女儿墙） |  | 1.3.构件涂(镀)层要求:防锈漆一遍+浅灰色金属漆一遍 | m2 | 564.45
6 | 011205001001 | 墙、柱面装饰板 |  | 1.封9厘加厚型ASA树脂一体板刮外墙耐水腻子 | m2 | 474.86
7 | 010901001001 | 瓦屋面（屋檐有女儿墙） |  | 1.2.5厚铝镁猛仿古金属瓦屋面 | m2 | 467.21
8 | 011502001004 | 成品装饰线条 |  | 1.成品滴水线护边 | m | 709.07
9 | 010607010006 | 镀锌方通龙骨（屋檐无女儿墙） |  | 1.构件名称:镀锌方通龙骨 2.钢材品种、规格:50*50*3、80*50*3 | t | 22.85
本页小计
分部分项工程项目清单计价表
工程名称：浈江区2024-2025城镇老旧小区改造配套基础设施建设项目（二期） |  |  | 标段：浈江区2024-2025城镇老旧小区改造配套基础设施建设项目（二期） |  |  |  | 第 2 页 共 22 页
序号 | 项目编码 | 项目名称 |  | 项目特征描述 | 计量单位 | 工程量 |  | 金额（元）
[8 empty] | 综合单价 | 合价
10 | 011302001005 | 平面吊顶天棚（屋檐无女儿墙） |  | 1.铝扣板格栅：50*30*1.2 2.防锈漆一遍+浅灰色金属漆一遍 | m2 | 809.04
11 | 011205001002 | 墙、柱面装饰板 |  | 1.封9厘加厚型ASA树脂一体板刮外墙耐水腻子 | m2 | 775.01
12 | 011402004005 | 金属构件油漆（屋檐无女儿墙） |  | 1.构件涂(镀)层要求:防锈漆一遍+浅灰色金属漆一遍 | m2 | 1032.31
13 | 010901001006 | 瓦屋面（屋檐无女儿墙） |  | 1.2.5厚铝镁猛仿古金属瓦屋面 | m2 | 996.96
14 | 011502001005 | 成品装饰线条 |  | 1.成品滴水线护边 | m | 332.3
15 | 010607010008 | 镀锌方通龙骨（飘檐） |  | 1.构件名称:镀锌方通龙骨 2.钢材品种、规格:50*50*3、80*50*3 | t | 1.36
16 | 011302001008 | 平面吊顶天棚（飘檐） |  | 1.铝扣板格栅：50*30*1.2 2.防锈漆一遍+浅灰色金属漆一遍 | m2 | 40.1
17 | 011402004008 | 金属构件油漆（飘檐） |  | 1.构件涂(镀)层要求:防锈漆一遍+浅灰色金属漆一遍 | m2 | 38.2
18 | 010901001014 | 瓦屋面（屋檐） |  | 1.2.5厚铝镁猛仿古金属瓦屋面 | m2 | 54.46
19 | 011502001006 | 成品装饰线条 |  | 1.成品滴水线护边 | m | 48.02
20 | 010901001005 | 瓦屋面 |  | 1.拆除原有瓦屋面 2.废料外运14km | m2 | 1011.1
21 | 010901001007 | 瓦屋面 |  | 1.铝镁猛仿古金属瓦屋面 2.瓦楞板20*180@120 3.铝箔保温防水卷材 4.满铺望板20厚，刷防火涂料 5.25厚杉木封檐板 | m2 | 1011.1
本页小计
分部分项工程项目清单计价表
工程名称：浈江区2024-2025城镇老旧小区改造配套基础设施建设项目（二期） |  |  | 标段：浈江区2024-2025城镇老旧小区改造配套基础设施建设项目（二期） |  |  |  | 第 3 页 共 22 页
序号 | 项目编码 | 项目名称 |  | 项目特征描述 | 计量单位 | 工程量 |  | 金额（元）
[8 empty] | 综合单价 | 合价
22 | 01B001 | 镀锌方通空调机位 |  | 1.1.2mm厚铝合金空调百叶护栏外刷仿木色烤漆 | 个 | 152
23 | 011402002001 | 金属窗油漆 |  | 1.防盗网刷防锈漆一遍，铝银油二遍 | m2 | 9199
24 | 011201001001 | 墙、柱面一般抹灰 |  | 1.12厚1:3水泥砂浆掺5%防水剂，8厚1:2.5水泥砂浆 2.满挂5mm*5mm玻璃纤维网 | m2 | 23577.55
25 | 011403001001 | 真石漆 |  | 1. 面刮外墙防水腻子两道，砂纸磨平 2.真石漆主料层 3.罩光面漆 | m2 | 23577.55
26 | 041001001001 | 拆除墙面 |  | 1.拆除外墙原有20厚水泥砂浆批荡层至砖墙面 2.废料外运14km | m2 | 23577.55
27 | 041001001004 | 拆除墙面（内墙一） |  | 1.拆除内墙原有20厚水泥砂浆批荡层至砖墙面 2.废料外运14km | m2 | 882.43
28 | 011201001002 | 墙、柱面一般抹灰（内墙一） |  | 1.15厚1:3水泥砂浆。5厚1:2.5水泥砂浆 | m2 | 952.5
29 | 011403003002 | 刮腻子（内墙一） |  | 1.成品腻子粉(耐水型)N型 墙面 满刮一遍 | m2 | 952.5
30 | 011403001003 | 抹灰面油漆（内墙一） |  | 1.涂刷封底漆封底 2.喷内墙薄质涂料一遍（无机装修涂料） | m2 | 952.5
31 | 011403001011 | 抹灰面油漆（内墙二） |  | 1.内墙面打磨 | m2 | 6652.2
32 | 011403003003 | 刮腻子（内墙二） |  | 1.成品腻子粉(耐水型)N型 墙面 满刮一遍 | m2 | 6652.2
本页小计
分部分项工程项目清单计价表
工程名称：浈江区2024-2025城镇老旧小区改造配套基础设施建设项目（二期） |  |  | 标段：浈江区2024-2025城镇老旧小区改造配套基础设施建设项目（二期） |  |  |  | 第 4 页 共 22 页
序号 | 项目编码 | 项目名称 |  | 项目特征描述 | 计量单位 | 工程量 |  | 金额（元）
[8 empty] | 综合单价 | 合价
33 | 011403001008 | 抹灰面油漆抹灰面油漆（内墙二） |  | 1.涂刷封底漆封底 2.喷内墙薄质涂料一遍（无机装修涂料） | m2 | 6652.2
34 | 010807001001 | 金属(塑钢)窗 |  | 1.铝合金仿木纹窗花 | m2 | 213.36
35 | 010807001002 | 金属(塑钢)窗 |  | 1.拆除原有窗户 2.废料外运14km | m2 | 213.36
36 | 010807001003 | 金属(塑钢)窗 |  | 1.新建铝合金窗户 2.90系列铝合金推拉窗 3.6mm厚钢化平板玻璃 | m2 | 213.36
37 | 011201001003 | 墙、柱面一般抹灰 |  | 1.历史建筑外立面清洗 | m2 | 180
38 | 011403001010 | 抹灰面油漆（顶棚一） |  | 1.天棚面打磨 | m2 | 4435
39 | 011403003001 | 刮腻子（顶棚一） |  | 1.2厚耐水腻子分层刮平（2遍） | m2 | 4435
40 | 011403001009 | 抹灰面油漆（顶棚一） |  | 1.涂刷封底漆封底 2.喷内墙薄质涂料一遍（无机装修涂料） | m2 | 4435
41 | 041001001003 | 铲除板底（顶棚二） |  | 1.原有混凝土板底铲除抹灰层并清理干净 2.废料外运14km | m2 | 776
42 | 011403003004 | 刮腻子（顶棚二） |  | 1.成品腻子粉(耐水型)N型 天棚面 满刮一遍 | m2 | 776
43 | 011403001006 | 抹灰面油漆（顶棚二） |  | 1.喷内墙薄质涂料一遍（无机装修涂料） | m2 | 776
44 | 010607010004 | 镀锌方通龙骨（井巷商铺飘檐） |  | 1.构件名称:镀锌方通龙骨 2.钢材品种、规格:50*50*3、80*50*3 | t | 9.27
本页小计
分部分项工程项目清单计价表
工程名称：浈江区2024-2025城镇老旧小区改造配套基础设施建设项目（二期） |  |  | 标段：浈江区2024-2025城镇老旧小区改造配套基础设施建设项目（二期） |  |  |  | 第 5 页 共 22 页
序号 | 项目编码 | 项目名称 |  | 项目特征描述 | 计量单位 | 工程量 |  | 金额（元）
[8 empty] | 综合单价 | 合价
45 | 011302001002 | 平面吊顶天棚（井巷商铺飘檐） |  | 1.铝扣板格栅：50*30*1.2 2.防锈漆一遍+浅灰色金属漆一遍 | m2 | 259.02
46 | 010506024003 | 螺栓（井巷商铺飘檐） |  | 1.M8*120化学螺栓 | 套 | 728
47 | 011402004003 | 金属构件油漆（井巷商铺飘檐） |  | 1.3.构件涂(镀)层要求:防锈漆一遍+浅灰色金属漆一遍 | m2 | 419.9
48 | 010901001002 | 瓦屋面（井巷商铺飘檐） |  | 1.2.5厚铝镁猛仿古金属瓦屋面 | m2 | 289.24
49 | 011502001002 | 成品装饰线条 |  | 1.成品滴水线护边 | m | 215.85
50 | 010607010007 | 镀锌方通龙骨（井巷住宅楼旁商铺飘檐） |  | 1.构件名称:镀锌方通龙骨 2.钢材品种、规格:50*50*3、80*50*3 | t | 0.72
51 | 011302001006 | 平面吊顶天棚（井巷住宅楼旁商铺飘檐） |  | 1.铝扣板格栅：50*30*1.2 2.防锈漆一遍+浅灰色金属漆一遍 | m2 | 31.69
52 | 010506024006 | 螺栓（井巷住宅楼旁商铺飘檐） |  | 1.M8*120化学螺栓 | 套 | 64
53 | 011402004006 | 金属构件油漆（井巷住宅楼旁商铺飘檐） |  | 1.3.构件涂(镀)层要求:防锈漆一遍+浅灰色金属漆一遍 | m2 | 32.67
54 | 010901001008 | 瓦屋面（井巷住宅楼旁商铺飘檐） |  | 1.2.5厚铝镁猛仿古金属瓦屋面 | m2 | 16.57
55 | 011502001003 | 成品装饰线条 |  | 1.成品滴水线护边 | m | 18.83
56 | 010607010009 | 镀锌方通龙骨（井巷住宅楼商铺） |  | 1.构件名称:镀锌方通龙骨 2.钢材品种、规格:50*50*3、80*50*3 | t | 1.37
57 | 011302001007 | 平面吊顶天棚（井巷住宅楼商铺） |  | 1.铝扣板格栅：50*30*1.2 2.防锈漆一遍+浅灰色金属漆一遍 3.具体详设计图纸大样 | m2 | 106.04
本页小计
分部分项工程项目清单计价表
工程名称：浈江区2024-2025城镇老旧小区改造配套基础设施建设项目（二期） |  |  | 标段：浈江区2024-2025城镇老旧小区改造配套基础设施建设项目（二期） |  |  |  | 第 6 页 共 22 页
序号 | 项目编码 | 项目名称 |  | 项目特征描述 | 计量单位 | 工程量 |  | 金额（元）
[8 empty] | 综合单价 | 合价
58 | 010506024009 | 螺栓（井巷住宅楼商铺） |  | 1.M8*120化学螺栓 | 套 | 148
59 | 011402004009 | 金属构件油漆（井巷住宅楼商铺） |  | 1.3.构件涂(镀)层要求:防锈漆一遍+浅灰色金属漆一遍 | m2 | 61.61
60 | 010901001015 | 瓦屋面（井巷住宅楼商铺） |  | 1.2.5厚铝镁猛仿古金属瓦屋面 | m2 | 38.72
61 | 011502001007 | 成品装饰线条 |  | 1.成品滴水线护边 | m | 44
62 | 011507001003 | 广告牌(井巷做法一） |  | 1.20厚俄罗斯樟子松 店铺招牌，具体做法详见设计大样图 | m2 | 16.71
63 | 011507001004 | 广告牌(井巷做法二） |  | 1.20厚俄罗斯樟子松 店铺招牌，具体做法详见设计大样图 | m2 | 112.19
64 | 010901001010 | 瓦屋面 |  | 1.拆除原有门头飘檐，废料外运14km | m2 | 81.44
65 | 010401002001 | 实心砖墙 |  | 1.拆除原有窗户砌砖封堵，废料外运14km | m2 | 2.87
66 | 010401002002 | 实心砖墙 |  | 1.外墙加高 2.水泥砂浆M7.5砌筑240厚墙 | m3 | 4.65
67 | 011201001004 | 墙、柱面一般抹灰 |  | 1.墙面抹灰 2.15厚水泥砂浆M15抹灰 | m2 | 19.37
68 | 011203003001 | 块料墙、柱面 |  | 1.墙面贴仿青砖 | m2 | 19.37
69 | 010901001012 | 瓦屋面 |  | 1.拆除原有瓦屋面 2.废料外运14km | m2 | 15.44
70 | 010901001013 | 瓦屋面 |  | 1.铝镁猛仿古金属瓦屋面 2.瓦楞板40*90@400 3.铝箔保温防水卷材 4.满铺望板20厚，刷防火涂料 | m2 | 15.44
71 | 040501004001 | 铸铁管 |  | 1.拆除原有铸铁管dn100 | m | 3193
本页小计
分部分项工程项目清单计价表
工程名称：浈江区2024-2025城镇老旧小区改造配套基础设施建设项目（二期） |  |  | 标段：浈江区2024-2025城镇老旧小区改造配套基础设施建设项目（二期） |  |  |  | 第 7 页 共 22 页
序号 | 项目编码 | 项目名称 |  | 项目特征描述 | 计量单位 | 工程量 |  | 金额（元）
[8 empty] | 综合单价 | 合价
72 | 040501004002 | 铸铁管 |  | 1.新建铸铁排水管dn100 2.刷防锈漆 | m | 3193
浈江区2024-2025城镇老旧小区改造配套基础设施建设项目（二期）-市政部分
浈江公安分局消防、雨污水
土方及管道回填部分
73 | 040101002001 | 挖沟槽土方 |  | 1.土类别:一、二类土 2.挖土深度:2m内 | m3 | 1349.59
74 | 040103002001 | 一般回填方 |  | 1.填方来源:原土回填 2.密实度:按规范要求 | m3 | 413.1
75 | 040103003001 | 余方弃置 |  | 1.弃料品种:土方 2.运距:14km | m3 | 874.76
76 | 040103001001 | 沟槽、基坑回填方 |  | 1.填方来源:外购 2.密实度:≥90% 3.材料品种、规格:中砂 | m3 | 114.37
77 | 040103001002 | 沟槽、基坑回填方 |  | 1.填方来源:外购 2.密实度:≥90% 3.材料品种、规格:石屑 | m3 | 670.8
管道部分
78 | 040501005002 | 塑料管（污水） |  | 1.材质及规格:PVC-U DN160 2.连接形式:粘接 | m | 80
79 | 040501005001 | 塑料管（污水） |  | 1.材质及规格:HDPE管DN300 环刚度SN≥8 2.连接形式:胶圈连接 3.管道检验及试验要求:管道闭水试验 | m | 271
本页小计
分部分项工程项目清单计价表
工程名称：浈江区2024-2025城镇老旧小区改造配套基础设施建设项目（二期） |  |  | 标段：浈江区2024-2025城镇老旧小区改造配套基础设施建设项目（二期） |  |  |  | 第 8 页 共 22 页
序号 | 项目编码 | 项目名称 |  | 项目特征描述 | 计量单位 | 工程量 |  | 金额（元）
[8 empty] | 综合单价 | 合价
80 | 040501001001 | 混凝土管 |  | 1.管道规格、等级:钢筋混凝土管DN200 2.连接形式:胶圈连接 3.管道检验及试验要求:管道闭水试验 | m | 396
81 | 040501001002 | 混凝土管 |  | 1.管道规格、等级:钢筋混凝土管DN400 2.连接形式:胶圈连接 3.管道检验及试验要求:管道闭水试验 | m | 373
82 | 040504002002 | 现浇污水混凝土井 |  | 1.名称:Φ700圆形混凝土检查井，平均井深1.33m 2.垫层、基础材质及厚度:C15混凝土垫层厚100 3.混凝土强度等级:C30钢筋混泥土砼墙、C30钢筋混泥土底板 4.盖板材质、规格:C30钢筋混泥土 5.井盖、井圈材质及规格:Φ700球墨铸铁井盖（含防坠网） 6.详参图集20S515页30 | 座 | 12
本页小计
分部分项工程项目清单计价表
工程名称：浈江区2024-2025城镇老旧小区改造配套基础设施建设项目（二期） |  |  | 标段：浈江区2024-2025城镇老旧小区改造配套基础设施建设项目（二期） |  |  |  | 第 9 页 共 22 页
序号 | 项目编码 | 项目名称 |  | 项目特征描述 | 计量单位 | 工程量 |  | 金额（元）
[8 empty] | 综合单价 | 合价
83 | 040504002005 | 现浇雨水混凝土井 |  | 1.名称:Φ700圆形混凝土检查井，平均井深1.46m 2.垫层、基础材质及厚度:C15混凝土垫层厚100 3.混凝土强度等级:C30钢筋混泥土砼墙、C30钢筋混泥土底板 4.盖板材质、规格:C30钢筋混泥土 5.井盖、井圈材质及规格:Φ700球墨铸铁井盖（含防坠网） 6.详参图集20S515页30 | 座 | 18
84 | 040504010001 | 雨水口 |  | 1.雨水口规格:600×400雨水篦子 2.详16S518页39 | 座 | 50
85 | 041102001001 | 井模板 |  | 1.构件类型:井模板 | 座 | 30
路面破复及沥青
管道路面开挖及修复
86 | 041001001001 | 拆除路面 |  | 1.材质:混凝土路面 2.厚度:20cm | m2 | 87
87 | 040103003002 | 余方弃置 |  | 1.弃料品种:石方 2.弃运:14km | m3 | 17.4
88 | 040201001002 | 堆载预压 |  | 1.路床碾压检验 | m2 | 87
89 | 040202010001 | 碎石（利旧） |  | 1.石料规格:级配碎石 2.厚度:15cm | m2 | 87
90 | 040203007001 | 水泥混凝土 |  | 1.混凝土强度等级:C30 2.厚度:20cm 3.路床碾压试验 | m2 | 87
本页小计
分部分项工程项目清单计价表
工程名称：浈江区2024-2025城镇老旧小区改造配套基础设施建设项目（二期） |  |  | 标段：浈江区2024-2025城镇老旧小区改造配套基础设施建设项目（二期） |  |  |  | 第 10 页 共 22 页
序号 | 项目编码 | 项目名称 |  | 项目特征描述 | 计量单位 | 工程量 |  | 金额（元）
[8 empty] | 综合单价 | 合价
91 | 040901007001 | 植筋 |  | 1.材料种类:螺纹钢筋 2.材料规格:φ16 3.长度:80cm 4.植筋胶品种:强力植筋胶 | 根 | 218
混凝土路面二
92 | 040203007010 | 水泥混凝土 |  | 1.混凝土强度等级:C30 2.厚度:20cm 3.路床碾压试验 | m2 | 298
93 | 041001001009 | 拆除路面 |  | 1.材质:混凝土路面 2.厚度:20cm | m2 | 298
94 | 040103003009 | 余方弃置 |  | 1.弃料品种:石方 2.弃运:14km | m3 | 59.6
改造沥青路面
95 | 041001004001 | 铣刨路面 |  | 1.铣刨机铣刨路面 混凝土路面(厚5cm内) | m2 | 3052
96 | 040203004005 | 粘层 |  | 1.铺设抗裂贴 | m2 | 3052
97 | 040203004001 | 粘层 |  | 1.材料品种:PC-3粘层油 2.喷油量:0.5L/m2 | m2 | 3052
98 | 040203006001 | 沥青混凝土 |  | 1.沥青品种:中粒式沥青混凝土AC-16C 2.厚度:6cm | m2 | 3052
99 | 040203004002 | 粘层 |  | 1.材料品种:PC-3粘层油 2.喷油量:0.5L/m2 | m2 | 3052
100 | 040203006002 | 沥青混凝土 |  | 1.沥青品种:SBS改性细粒式沥青混凝土AC-13C 2.厚度:4cm | m2 | 3052
破除修复沥青路面
本页小计
分部分项工程项目清单计价表
工程名称：浈江区2024-2025城镇老旧小区改造配套基础设施建设项目（二期） |  |  | 标段：浈江区2024-2025城镇老旧小区改造配套基础设施建设项目（二期） |  |  |  | 第 11 页 共 22 页
序号 | 项目编码 | 项目名称 |  | 项目特征描述 | 计量单位 | 工程量 |  | 金额（元）
[8 empty] | 综合单价 | 合价
101 | 041001001008 | 拆除路面 |  | 1.材质:混凝土路面 2.厚度:20cm | m2 | 720
102 | 040103003008 | 余方弃置 |  | 1.弃料品种:石方 2.弃运:14km | m3 | 144
103 | 040203007008 | 水泥混凝土 |  | 1.混凝土强度等级:C30 2.厚度:20cm 3.路床碾压试验 | m2 | 720
104 | 040203004006 | 粘层 |  | 1.材料品种:PC-3粘层油 2.喷油量:0.5L/m2 | m2 | 720
105 | 040203006005 | 沥青混凝土 |  | 1.沥青品种:中粒式沥青混凝土AC-16C 2.厚度:6cm | m2 | 720
106 | 040203004007 | 粘层 |  | 1.材料品种:PC-3粘层油 2.喷油量:0.5L/m2 | m2 | 720
107 | 040203006006 | 沥青混凝土 |  | 1.沥青品种:SBS改性细粒式沥青混凝土AC-13C 2.厚度:4cm | m2 | 720
新建沥青路面
108 | 040202010007 | 碎石 |  | 1.石料规格:级配碎石 2.厚度:15cm | m2 | 40.8
109 | 040203007009 | 水泥混凝土 |  | 1.混凝土强度等级:C30 2.厚度:20cm 3.路床碾压试验 | m2 | 40.8
110 | 040203004008 | 粘层 |  | 1.材料品种:PC-3粘层油 2.喷油量:0.5L/m2 | m2 | 40.8
111 | 040203006007 | 沥青混凝土 |  | 1.沥青品种:中粒式沥青混凝土AC-16C 2.厚度:6cm | m2 | 40.8
本页小计
分部分项工程项目清单计价表
工程名称：浈江区2024-2025城镇老旧小区改造配套基础设施建设项目（二期） |  |  | 标段：浈江区2024-2025城镇老旧小区改造配套基础设施建设项目（二期） |  |  |  | 第 12 页 共 22 页
序号 | 项目编码 | 项目名称 |  | 项目特征描述 | 计量单位 | 工程量 |  | 金额（元）
[8 empty] | 综合单价 | 合价
112 | 040203004009 | 粘层 |  | 1.材料品种:PC-3粘层油 2.喷油量:0.5L/m2 | m2 | 40.8
113 | 040203006008 | 沥青混凝土 |  | 1.沥青品种:SBS改性细粒式沥青混凝土AC-13C 2.厚度:4cm | m2 | 40.8
零星部分
114 | 040204004003 | 安砌侧(平、缘)石 |  | 1.材料品种、规格:100*30*15cm花岗岩芝麻灰烧面 2.基础、垫层:材料品种、厚度:10cm厚C20砼垫层+后座 | m | 269.3
115 | 040204007001 | 树池砌筑 |  | 1.100厚C20垫层 2.MU10水泥砂浆砌M10机砖 3.50厚WP M15水泥砂浆 4.材料品种、规格:自然面芝麻白花岗岩贴面350×100×20 5.50厚自然面芝麻白花岗岩压顶 6.挖土方一二类土 7.开挖深度2m内 8.原土回填 9.弃土外运14km | 个 | 1
116 | 040205007001 | 标线 |  | 1.热熔标线 普通型 | m2 | 92.82
117 | 041001007010 | 拆除砖石结构 |  | 1.拆除原有花池，外运14km | m3 | 23.04
118 | 041001007011 | 拆除砖石结构 |  | 1.拆除原有水沟，外运14km | m3 | 4.68
119 | 041001001010 | 拆除路面 |  | 1.材质:混凝土路面 2.厚度:20cm | m2 | 42
120 | 040103003010 | 余方弃置 |  | 1.弃料品种:石方 2.弃运:14km | m3 | 8.4
本页小计
分部分项工程项目清单计价表
工程名称：浈江区2024-2025城镇老旧小区改造配套基础设施建设项目（二期） |  |  | 标段：浈江区2024-2025城镇老旧小区改造配套基础设施建设项目（二期） |  |  |  | 第 13 页 共 22 页
序号 | 项目编码 | 项目名称 |  | 项目特征描述 | 计量单位 | 工程量 |  | 金额（元）
[8 empty] | 综合单价 | 合价
121 | 050103015001 | 铺种草皮 |  | 1.草皮种类:台湾草 2.铺种方式:满铺 3.养护期:3个月 | m2 | 402
122 | 050103009001 | 栽植花卉/地被植物 |  | 1.种类:翠芦莉 2.株高/冠径:高度30-35，冠幅20-25 3.单位面积株数:36株/m2 4.养护期:3个月 | m2 | 30
中山路雨污水
土方及管道回填部分
123 | 040101002002 | 挖沟槽土方 |  | 1.土类别:一、二类土 2.挖土深度:2m内 | m3 | 544.48
124 | 040103002002 | 一般回填方 |  | 1.填方来源:原土回填 2.密实度:按规范要求 | m3 | 180.6
125 | 040103003003 | 余方弃置 |  | 1.弃料品种:土方 2.运距:14km | m3 | 336.89
126 | 040103001003 | 沟槽、基坑回填方 |  | 1.填方来源:外购 2.密实度:≥90% 3.材料品种、规格:中砂 | m3 | 50.11
127 | 040103001004 | 沟槽、基坑回填方 |  | 1.填方来源:外购 2.密实度:≥90% 3.材料品种、规格:石屑 | m3 | 259.86
管道部分
128 | 040501005005 | 塑料管（污水） |  | 1.材质及规格:PVC-U DN160 2.连接形式:粘接 | m | 155
本页小计
分部分项工程项目清单计价表
工程名称：浈江区2024-2025城镇老旧小区改造配套基础设施建设项目（二期） |  |  | 标段：浈江区2024-2025城镇老旧小区改造配套基础设施建设项目（二期） |  |  |  | 第 14 页 共 22 页
序号 | 项目编码 | 项目名称 |  | 项目特征描述 | 计量单位 | 工程量 |  | 金额（元）
[8 empty] | 综合单价 | 合价
129 | 040501005006 | 塑料管（污水） |  | 1.材质及规格:HDPE管DN300 环刚度SN≥8 2.连接形式:胶圈连接 3.管道检验及试验要求:管道闭水试验 | m | 141
130 | 040501005007 | 塑料管（雨水） |  | 1.材质及规格:HDPE管DN200 环刚度SN≥8 2.连接形式:胶圈连接 3.管道检验及试验要求:闭水试验 | m | 119
131 | 040501005008 | 塑料管（雨水） |  | 1.材质及规格:HDPE管DN400 环刚度SN≥8 2.连接形式:胶圈连接 3.管道检验及试验要求:闭水试验 | m | 132
132 | 040504002003 | 现浇混凝土井 |  | 1.名称:Φ700圆形混凝土检查井，平均井深1.24m 2.垫层、基础材质及厚度:C15混凝土垫层厚100 3.混凝土强度等级:C30钢筋混泥土砼墙、C30钢筋混泥土底板 4.盖板材质、规格:C30钢筋混泥土 5.井盖、井圈材质及规格:Φ700球墨铸铁井盖（含防坠网） 6.详参图集20S515页30 | 座 | 7
本页小计
分部分项工程项目清单计价表
工程名称：浈江区2024-2025城镇老旧小区改造配套基础设施建设项目（二期） |  |  | 标段：浈江区2024-2025城镇老旧小区改造配套基础设施建设项目（二期） |  |  |  | 第 15 页 共 22 页
序号 | 项目编码 | 项目名称 |  | 项目特征描述 | 计量单位 | 工程量 |  | 金额（元）
[8 empty] | 综合单价 | 合价
133 | 040504002006 | 现浇雨水混凝土井 |  | 1.名称:Φ700圆形混凝土检查井，平均井深1.78m 2.垫层、基础材质及厚度:C15混凝土垫层厚100 3.混凝土强度等级:C30钢筋混泥土砼墙、C30钢筋混泥土底板 4.盖板材质、规格:C30钢筋混泥土 5.井盖、井圈材质及规格:Φ700球墨铸铁井盖（含防坠网） 6.详参图集20S515页30 | 座 | 7
134 | 040504010002 | 雨水口 |  | 1.雨水口规格:600×400雨水篦子 2.详16S518页39 | 座 | 18
135 | 041102001002 | 井模板 |  | 1.构件类型:井模板 | 座 | 14
路面破复
136 | 041001001002 | 拆除路面 |  | 1.材质:混凝土路面 2.厚度:20cm | m2 | 362.5
137 | 040103003004 | 余方弃置 |  | 1.弃料品种:石方 2.弃运:14km | m3 | 72.5
138 | 040201001003 | 堆载预压 |  | 1.路床碾压检验 | m2 | 362.5
139 | 040202010002 | 碎石（利旧） |  | 1.石料规格:级配碎石 2.厚度:15cm | m2 | 362.5
140 | 040203007002 | 水泥混凝土 |  | 1.混凝土强度等级:C30 2.厚度:20cm 3.路床碾压试验 | m2 | 362.5
本页小计
分部分项工程项目清单计价表
工程名称：浈江区2024-2025城镇老旧小区改造配套基础设施建设项目（二期） |  |  | 标段：浈江区2024-2025城镇老旧小区改造配套基础设施建设项目（二期） |  |  |  | 第 16 页 共 22 页
序号 | 项目编码 | 项目名称 |  | 项目特征描述 | 计量单位 | 工程量 |  | 金额（元）
[8 empty] | 综合单价 | 合价
141 | 040901007002 | 植筋 |  | 1.材料种类:螺纹钢筋 2.材料规格:φ16 3.长度:80cm 4.植筋胶品种:强力植筋胶 | 根 | 1369
市政府路口雨水
土方及管道回填部分
142 | 040101002005 | 挖沟槽土方 |  | 1.土类别:一、二类土 2.挖土深度:2m内 | m3 | 177.59
143 | 040103002013 | 一般回填方 |  | 1.填方来源:原土回填 2.密实度:按规范要求 | m3 | 43.77
144 | 040103003006 | 余方弃置 |  | 1.弃料品种:土方 2.运距:14km | m3 | 127.28
145 | 040103001011 | 沟槽、基坑回填方 |  | 1.填方来源:外购 2.密实度:≥90% 3.材料品种、规格:中砂 | m3 | 16.45
146 | 040103001012 | 沟槽、基坑回填方 |  | 1.填方来源:外购 2.密实度:≥90% 3.材料品种、规格:石屑 | m3 | 97.23
管道部分
147 | 040501005011 | 塑料管（雨水） |  | 1.材质及规格:HDPE管DN200 环刚度SN≥8 2.连接形式:胶圈连接 3.管道检验及试验要求:闭水试验 | m | 79
148 | 040501005012 | 塑料管（雨水） |  | 1.材质及规格:HDPE管DN400 环刚度SN≥8 2.连接形式:胶圈连接 3.管道检验及试验要求:闭水试验 | m | 88
本页小计
分部分项工程项目清单计价表
工程名称：浈江区2024-2025城镇老旧小区改造配套基础设施建设项目（二期） |  |  | 标段：浈江区2024-2025城镇老旧小区改造配套基础设施建设项目（二期） |  |  |  | 第 17 页 共 22 页
序号 | 项目编码 | 项目名称 |  | 项目特征描述 | 计量单位 | 工程量 |  | 金额（元）
[8 empty] | 综合单价 | 合价
149 | 040504002004 | 现浇雨水混凝土井 |  | 1.名称:Φ700圆形混凝土检查井，平均井深1.36 2.垫层、基础材质及厚度:C15混凝土垫层厚100 3.混凝土强度等级:C30钢筋混泥土砼墙、C30钢筋混泥土底板 4.盖板材质、规格:C30钢筋混泥土 5.井盖、井圈材质及规格:Φ700球墨铸铁井盖（含防坠网） 6.详参图集20S515页30 | 座 | 5
150 | 040504010003 | 雨水口 |  | 1.雨水口规格:600×400雨水篦子 2.详16S518页39 | 座 | 10
151 | 041102001003 | 井模板 |  | 1.构件类型:井模板 | 座 | 5
路面破复
152 | 041001001007 | 拆除路面 |  | 1.材质:混凝土路面 2.厚度:20cm | m2 | 70.68
153 | 040103003007 | 余方弃置 |  | 1.弃料品种:石方 2.弃运:14km | m3 | 14.14
154 | 040201001004 | 堆载预压 |  | 1.路床碾压检验 | m2 | 70.68
155 | 040202010005 | 碎石（利旧） |  | 1.石料规格:级配碎石 2.厚度:15cm | m2 | 70.68
156 | 040203007006 | 水泥混凝土 |  | 1.混凝土强度等级:C30 2.厚度:20cm 3.路床碾压试验 | m2 | 70.68
本页小计
分部分项工程项目清单计价表
工程名称：浈江区2024-2025城镇老旧小区改造配套基础设施建设项目（二期） |  |  | 标段：浈江区2024-2025城镇老旧小区改造配套基础设施建设项目（二期） |  |  |  | 第 18 页 共 22 页
序号 | 项目编码 | 项目名称 |  | 项目特征描述 | 计量单位 | 工程量 |  | 金额（元）
[8 empty] | 综合单价 | 合价
157 | 040901007003 | 植筋 |  | 1.材料种类:螺纹钢筋 2.材料规格:φ16 3.长度:80cm 4.植筋胶品种:强力植筋胶 | 根 | 418
熏风路
158 | 041001001003 | 拆除路面 |  | 1.材质:混凝土路面 2.厚度:20cm | m2 | 1802
159 | 040103003005 | 余方弃置 |  | 1.弃料品种:石方 2.弃运:14km | m3 | 360.4
160 | 040201001001 | 堆载预压 |  | 1.路床碾压检验 | m2 | 1802
161 | 040203007003 | 水泥混凝土 |  | 1.混凝土强度等级:C30 2.厚度:20cm 3.路床碾压试验 | m2 | 1802
乐园镇啤酒厂宿舍
道路工程
162 | 041001001006 | 拆除路面 |  | 破除混凝土路面三 1.破除原有25cm厚混凝土路面 2.废料外运：14km | m2 | 631.09
163 | 040203007005 | 水泥混凝土 |  | 混凝土路面三 1.25厚c30混凝土路面 2.路面水养生 3.路面缩缝 4.路面胀缝 | m2 | 631.09
排水沟
164 | 040201022003 | 排水沟、截水沟 |  | 1.300*300砖砌排水沟 2.成品钢筋混凝土盖板 3.20厚WSM5水泥砂浆抹灰 4.100厚C15混凝土垫层 5.100厚3:7灰土垫层 | m | 53
本页小计
分部分项工程项目清单计价表
工程名称：浈江区2024-2025城镇老旧小区改造配套基础设施建设项目（二期） |  |  | 标段：浈江区2024-2025城镇老旧小区改造配套基础设施建设项目（二期） |  |  |  | 第 19 页 共 22 页
序号 | 项目编码 | 项目名称 |  | 项目特征描述 | 计量单位 | 工程量 |  | 金额（元）
[8 empty] | 综合单价 | 合价
165 | 041001007007 | 拆除砖石结构 |  | 1.拆除原有排水沟 2.废料外运：14km | m3 | 10.49
栏杆工程
166 | 040309001001 | 金属栏杆 |  | 1.不锈钢栏杆φ50*3不锈钢钢管 | m | 20
167 | 穗011509010001 | 仿木护栏 |  | 1.成品仿木护栏（高1.25m） 2.做法详见大样图 | m | 53
扶壁式挡土墙
168 | 041001007008 | 拆除砖石结构 |  | 1.拆除原有毛石挡土墙 2.废料外运：14km | m3 | 768.26
169 | 040101002004 | 挖沟槽土方 |  | 1.土壤类别:一、二类土 2.挖土深度:4m 内 | m3 | 1070.33
170 | 040103001010 | 回填方 |  | 1.密实度要求:回填土 夯实机 夯实 槽、坑 2.填方材料品种:基础土方 | m3 | 716.91
171 | 040103002012 | 余方弃置 |  | 1.废弃料品种:基础土方 2.弃运14km | m3 | 353.42
172 | 040303015003 | 混凝土挡墙墙身 |  | 1.钢筋混凝土挡土墙 2.混凝土等级:C30 | m3 | 540.55
173 | 040303001009 | 混凝土垫层 |  | 1.混凝垫层 2.混凝土等级:C20 | m3 | 114.91
174 | 040901001003 | 现浇构件钢筋 |  | 1.钢筋制作、安装 带肋钢筋 φ10-25mm | t | 26.995
175 | 040309009001 | 桥面排 (泄)水管 |  | 1.DN150泄水孔 | m | 28
176 | 040601025003 | 滤料铺设 |  | 1.碎石反滤层 | m3 | 4.03
177 | 040601029003 | 沉降 (施工)缝 |  | 1.沉降缝 | m | 98
178 | 010516003001 | 机械连接 |  | 1. 电渣压力焊接 φ18以内 | 个 | 645
179 | 010516003001 | 机械连接 |  | 1. 电渣压力焊接 φ32以内 | 个 | 56
本页小计
分部分项工程项目清单计价表
工程名称：浈江区2024-2025城镇老旧小区改造配套基础设施建设项目（二期） |  |  | 标段：浈江区2024-2025城镇老旧小区改造配套基础设施建设项目（二期） |  |  |  | 第 20 页 共 22 页
序号 | 项目编码 | 项目名称 |  | 项目特征描述 | 计量单位 | 工程量 |  | 金额（元）
[8 empty] | 综合单价 | 合价
零星工程
180 | 041001007009 | 拆除砖石结构 |  | 1.拆除原有台阶 2.废料外运：14km | m3 | 1.44
181 | 010507004001 | 台阶 |  | 1.新建C25混凝土台阶 | m3 | 1.44
182 | 030412001003 | 普通灯具 |  | 1、楼梯间声控智能LED吸顶灯 30瓦 | 套 | 9
183 | 030901013003 | 灭火器 |  | 1.每组两个灭火器及一个放置 箱 2.干粉灭火器，2kg | 组 | 9
184 | 050307009003 | 标志牌 |  | 1. φ250mm不锈钢门牌 | 个 | 1
185 | 050101001003 | 砍伐乔木 |  | 1.修剪原有树枝 2.修剪乔木 (胸径cm) 30以内 | 株 | 4
措施项目
186 | 010505001001 | 垫层模板 |  | 1.基础垫层模板 | m2 | 46.84
187 | 010505015001 | 挡土墙模板 |  | 1.挡墙模板 | m2 | 1597.27
乐园镇韶冶实验学校
拆除人行道及混凝土路面
188 | 041001002001 | 拆除人行道 |  | 1.拆除原有人行道砖，外运14km | m2 | 66
189 | 041001005001 | 拆除侧、平(缘)石 |  | 1.拆除路缘石,外运14km | m | 70
190 | 041001001011 | 拆除路面 |  | 1.材质:混凝土路面 2.厚度:20cm | m2 | 223.6
191 | 040103003011 | 余方弃置 |  | 1.弃料品种:石方 2.弃运:14km | m3 | 47.87
彩色沥青
192 | 040201001005 | 堆载预压 |  | 1.路床碾压检验 | m2 | 289.6
193 | 040202010008 | 碎石 |  | 1.石料规格:级配碎石 2.厚度:15cm | m2 | 289.6
本页小计
分部分项工程项目清单计价表
工程名称：浈江区2024-2025城镇老旧小区改造配套基础设施建设项目（二期） |  |  | 标段：浈江区2024-2025城镇老旧小区改造配套基础设施建设项目（二期） |  |  |  | 第 21 页 共 22 页
序号 | 项目编码 | 项目名称 |  | 项目特征描述 | 计量单位 | 工程量 |  | 金额（元）
[8 empty] | 综合单价 | 合价
194 | 040202002001 | 水泥稳定土 |  | 1.20cm厚4%水泥稳定碎石 | m2 | 289.6
195 | 040203007011 | 水泥混凝土 |  | 1.混凝土强度等级:C30 2.厚度:25cm | m2 | 289.6
196 | 040203004003 | 粘层 |  | 1.材料品种:PC-3粘层油 2.喷油量:0.5L/m2 | m2 | 289.6
197 | 040203006003 | 沥青混凝土 |  | 1.沥青品种:中粒式沥青混凝土AC-16C 2.厚度:6cm | m2 | 289.6
198 | 040203004004 | 粘层 |  | 1.材料品种:PC-3粘层油 2.喷油量:0.5L/m2 | m2 | 289.6
199 | 040203006004 | 沥青混凝土 |  | 1.沥青品种:SBS改性细粒式彩色沥青混凝土AC-13C 2.厚度:4cm | m2 | 289.6
新建路缘石及路面划线
200 | 040204004002 | 安砌侧(平、缘)石 |  | 1.材料品种、规格:100*30*15cm花岗岩芝麻灰烧面 2.基础、垫层:材料品种、厚度:10cm厚C20砼垫层+后座 | m | 40.8
201 | 040205007002 | 标线 |  | 1.热熔标线 普通型 | m2 | 24.75
混凝土路面一
202 | 040202010006 | 碎石 |  | 1.石料规格:级配碎石 2.厚度:15cm | m2 | 166
203 | 040203007007 | 水泥混凝土 |  | 1.混凝土强度等级:C30 2.厚度:20cm 3.路床碾压试验 | m2 | 166
防撞柱
本页小计
分部分项工程项目清单计价表
工程名称：浈江区2024-2025城镇老旧小区改造配套基础设施建设项目（二期） |  |  | 标段：浈江区2024-2025城镇老旧小区改造配套基础设施建设项目（二期） |  |  |  | 第 22 页 共 22 页
序号 | 项目编码 | 项目名称 |  | 项目特征描述 | 计量单位 | 工程量 |  | 金额（元）
[8 empty] | 综合单价 | 合价
204 | 040205017001 | 警示柱 |  | 1.花岗岩防撞柱 | 根 | 29
移除乔木
205 | 050101001004 | 砍伐乔木 |  | 1.移除乔木(胸径cm) 10以内 2.汽车运乔木14km | 株 | 9
浈江区2024-2025城镇老旧小区改造配套基础设施建设项目（二期）-三线整治
本页小计
合计

## E.3.1 措施项目清单计价表
措施项目清单计价表
工程名称：浈江区2024-2025城镇老旧小区改造配套基础设施建设项目（二期） |  | 标段：浈江区2024-2025城镇老旧小区改造配套基础设施建设项目（二期） |  |  | 第 1 页 共 1 页
序号 | 项目编码 |  | 项 目 名 称 | 工作内容 |  | 价格 （元） | 备注
1 |  |  | 措施项目
1.1 | 011601006001 |  | 临时设施
1.2 | 011601007001 |  | 文明施工
1.3 | 011601008001 |  | 环境保护
1.4 | 011601009001 |  | 安全生产
1.5 | 041201001001 |  | 脚手架
1.6 | 050403001001 |  | 树木支撑架
本页小计
合计 | [6 empty] | -
注:措施项目清单费用构成详见本标准表E.3.2，大型机械进出场及安拆费用组成见本标准表E.3.4。

## E.4.1 其他项目清单计价表
其他项目清单计价表
工程名称：浈江区2024-2025城镇老旧小区改造配套基础设施建设项目（二期） |  | 标段：浈江区2024-2025城镇老旧小区改造配套基础设施建设项目（二期） |  |  |  | 第 1 页 共 1 页
序号 | 项目名称 |  | 暂估（暂定）金额（元） | 结算（确定）金额（元） | 调整金额± （元） |  | 备注
1 | 暂列金额 |  | 929733.19
2 | 专业工程暂估价 |  | 2410000
3 | 计日工
4 | 总承包服务费
5 | 工程优质费
6 | 合同中约定的其他项目
7 | 概算幅度差
合 计 |  |  | 3339733.19 |  |  |  | -

## E.4.2 暂列金额明细表
暂列金额明细表
工程名称：浈江区2024-2025城镇老旧小区改造配套基础设施建设项目（二期） |  |  | 标段：浈江区2024-2025城镇老旧小区改造配套基础设施建设项目（二期） |  |  | 第 1 页 共 1 页
序号 | 项目名称 | 计算基础 | 费率（%） | 暂定金额 （元） | 确定金额（元） |  | 调整金额± (元) | 备注
1 | 未确定工程暂列金额 |  |  | 929733.19
1.1 | 暂列金额 |  |  | 929733.19
本页小计 |  | - | - | 929733.19 |  |  |  | -
合 计 |  | - | - | 929733.19 |  |  |  | -
注：1 本表由招标人填写“暂定金额”总额，采用费率计价方式计算暂定金额的，应分别填写“计算基础”“费率”,并计算填写“暂定金额”;采用总价计价方式计算暂定金额的，可直接填写“暂定金额”； 2 投标人应将上述暂定金额填写并计入投标总价； 3 结算时应按合同约定计算并填写“确定金额”；

## E.4.3 专业工程暂估价明细表
专业工程暂估价明细表
工程名称：浈江区2024-2025城镇老旧小区改造配套基础设施建设项目（二期） |  |  |  | 标段：浈江区2024-2025城镇老旧小区改造配套基础设施建设项目（二期） |  |  |  | 第 1 页 共 1 页
序号 | 专业工程名称 | 暂估金额（元） |  |  |  | 确认金额（元） |  |  | 调整金额±（元） | 备注
|  | 不含税价格 | 增值税 |  | 含税价格 | 不含税价格 | 增值税 | 含税价格
|  | A₁ | B₁ |  | C₁ | A₂ | B₂ | C₂ | D=C₂-C₁
5 | 外墙亮化工程 | 160000 |  |  | 160000 |  |  |  |  | 青石街部分
6 | 三线整治 | 1000000 |  |  | 1000000
| 弱电改造 | 400000 |  |  | 400000
| 强电改造 | 350000 |  |  | 350000
| 消防改造 | 400000 |  |  | 400000
| 雨水改造 | 100000 |  |  | 100000
本页小计 |  | 2410000 |  |  | 2410000
合计 |  | 2410000 |  |  | 2410000 |  |  |  |  | -
注:本表"暂估金额"由招标人填写，投标人应将"暂估金额"填写并计入投标总价。结算时应合同约定的价格填写"确认金额"。