## 表-04 单位工程招标控制价汇总表
单位工程招标控制价汇总表
工程名称：新城水系截污 |  | 标段： |  | 第 1 页 共 1 页
序号 | 汇总内容 |  | 金额:(元) |  | 其中：暂估价(元)
1 | 分部分项合计
1.1 | 丰田排口
1.2 | 东冲河
2 | 措施合计
2.1 | 绿色施工安全防护措施费
2.2 | 其他措施费
3 | 其他项目
3.1 | 暂列金额
3.2 | 暂估价
3.3 | 计日工
3.4 | 总承包服务费
3.5 | 预算包干费
3.6 | 工程优质费
3.7 | 概算幅度差
3.8 | 索赔费用
3.9 | 现场签证费用
3.10 | 其他费用
4 | 税前工程造价
5 | 增值税销项税额
6 | 总造价
7 | 人工费
招标控制价合计=1+2+3+5
注：本表适用于单位工程招标控制价或投标报价的汇总，如无单位工程划分，单项工程也使用本表汇总
表—04

## 表-08 分部分项工程和单价措施项目清单与计价表
分部分项工程和单价措施项目清单与计价表
工程名称：新城水系截污 |  |  |  | 标段： |  |  |  | 第 1 页 共 8 页
序号 | 项目编码 | 项目名称 | 项目特征描述 |  | 计量单位 | 工程量 | 金额（元）
[7 empty] | 综合单价 |  | 综合合价 | 其中
暂估价
丰田排口
管网部分
1 | 040101002008 | 挖沟槽土方 | 1.土壤类别:一、二类土 2.挖土深度:2m 内 |  | m3 | 216.12
2 | 040305001005 | 垫层 | 1.中砂垫层 |  | m3 | 20.07
3 | 040103001007 | 回填方 | 1.回填砂 2.按设计要求夯实 |  | m3 | 7.67
4 | 040103001008 | 回填方 | 1.回填石屑 2.按设计要求夯实 |  | m3 | 167.04
5 | 040103002005 | 余方弃置 | 1.废弃料品种:余土 2.运距综合考虑 |  | m3 | 216.12
6 | 040501004008 | 塑料管 | 1.材质及规格:DN300HDPE复合平壁钢塑嵌入式无缝排水管 2.连接形式:承插橡胶圈连接 3.铺设深度:环刚度8KN/㎡ 4.管道检验及试验要求:管道闭水试验 |  | m | 77.36
7 | 040501004012 | 塑料管 | 1.材质及规格:DN200HDPE复合平壁钢塑嵌入式无缝排水管 2.连接形式:承插橡胶圈连接 3.铺设深度:环刚度8KN/㎡ 4.管道检验及试验要求:管道闭水试验 |  | m | 66.73
8 | 040504002008 | 混凝土井 | 1、混凝土井700*700 井深1.2m 2.100厚C15混凝土垫层 3.C30、S6钢筋混凝土底板与墙身 4..C30钢筋混凝土盖板 5.φ700球墨铸铁盖板D400 6、详图集20S515，页328 |  | 座 | 6
管网部分合计
混凝土路面破除修复
9 | 040402018003 | 切缝 | 1.旧混凝土层切缝46cm厚 |  | m | 158
10 | 041001001005 | 拆除路面 | 1.材质:混凝土类（无筋） 2.厚度:46cm 3.外运运距投标人综合考虑 |  | m2 | 158
本页小计
注：为计取规费等的使用，可在表中增设其中：“定额人工费”。
表—08
分部分项工程和单价措施项目清单与计价表
工程名称：新城水系截污 |  |  |  | 标段： |  |  |  | 第 2 页 共 8 页
序号 | 项目编码 | 项目名称 | 项目特征描述 |  | 计量单位 | 工程量 | 金额（元）
[7 empty] | 综合单价 |  | 综合合价 | 其中
暂估价
11 | 041001003003 | 拆除基层 | 1.材质:拆除20cm厚石屑底基层 2.外运运距投标人综合考虑 |  | m2 | 158
12 | 040202011003 | 石屑 | 1.20cm厚石屑底基层 |  | m2 | 158
13 | 040203007005 | 水泥混凝土 | 1.20cm厚C20混凝土下基层 |  | m2 | 158
14 | 040203007006 | 水泥混凝土 | 1.26cm厚混凝土C35混凝土上基层 2.切缝间距按4m一道设置 3.混凝土路面水养生 |  | m2 | 158
15 | 040901008003 | 植筋 | 1.φ14拉杆长70cm,间距40cm 2.钢筋制安 |  | 根 | 395
混凝土路面破除修复合计
其他
16 | 060104002001 | 清挖淤泥、流砂 | 1.现状箱涵清淤吸污泵车吸运 2.运距综合考虑 |  | m3 | 1275
17 | 060104002002 | 管道清淤 | 1.DN1500管清淤50% 2.废料外运：综合考虑 |  | m3 | 132.47
18 | 060104002003 | 清挖淤泥、流砂 | 1.DN1000管清淤50% 2.废料外运：综合考虑 |  | m3 | 117.75
19 | 041001006001 | 拆除管道 | 1.拆除φ1000钢筋混凝土管 2.废料外运：综合考虑 |  | m | 30
20 | 041001009001 | 拆除井 | 1.拆除现状DN1500污水井侧壁 2.井深：3.5m 3.祥20S515/30页 4.废料外运：综合考虑 |  | 座 | 1
21 | 040504002015 | 混凝土井 | 1.修复DN1500污水井侧壁 2.井深：3.5m 3.祥20S515/30页 |  | 座 | 1
其他合计
丰田排口合计
东冲河
管网部分
22 | 040101002010 | 挖沟槽土方 | 1.土壤类别:一、二类土 2.挖土深度:2m 内 |  | m3 | 96.86
本页小计
注：为计取规费等的使用，可在表中增设其中：“定额人工费”。
表—08
分部分项工程和单价措施项目清单与计价表
工程名称：新城水系截污 |  |  |  | 标段： |  |  |  | 第 3 页 共 8 页
序号 | 项目编码 | 项目名称 | 项目特征描述 |  | 计量单位 | 工程量 | 金额（元）
[7 empty] | 综合单价 |  | 综合合价 | 其中
暂估价
23 | 040101002012 | 挖沟槽土方 | 1.土壤类别:一、二类土 2.挖土深度:4m 内 |  | m3 | 710.11
24 | 040101002011 | 挖沟槽土方 | 1.土壤类别:一、二类土 2.挖土深度:6m 内 |  | m3 | 298.14
25 | 040305001006 | 垫层 | 1.中砂垫层 |  | m3 | 48.6
26 | 040103001009 | 回填方 | 1.回填砂 2.按设计要求夯实 |  | m3 | 21.2
27 | 040103001010 | 回填方 | 1.回填石屑 2.按设计要求夯实 |  | m3 | 860.38
28 | 040103002006 | 余方弃置 | 1.废弃料品种:余土 2.运距综合考虑 |  | m3 | 1105.12
29 | 040501004011 | 塑料管 | 1.材质及规格:DN200HDPE复合平壁钢塑嵌入式无缝排水管 2.连接形式:承插橡胶圈连接 3.铺设深度:环刚度12.5KN/㎡ 4.管道检验及试验要求:管道闭水试验 |  | m | 5.05
30 | 040501004010 | 塑料管 | 1.材质及规格:DN300HDPE复合平壁钢塑嵌入式无缝排水管 2.连接形式:承插橡胶圈连接 3.铺设深度:环刚度12.5KN/㎡ 4.管道检验及试验要求:管道闭水试验 |  | m | 37.3
31 | 040501004009 | 塑料管 | 1.材质及规格:DN400HDPE复合平壁钢塑嵌入式无缝排水管 2.连接形式:承插橡胶圈连接 3.铺设深度:环刚度12.5KN/㎡ 4.管道检验及试验要求:管道闭水试验 |  | m | 175.95
32 | 040501004013 | 塑料管 | 1.材质及规格:DN500HDPE复合平壁钢塑嵌入式无缝排水管 2.连接形式:承插橡胶圈连接 3.铺设深度:环刚度12.5KN/㎡ 4.管道检验及试验要求:管道闭水试验 |  | m | 13.2
本页小计
注：为计取规费等的使用，可在表中增设其中：“定额人工费”。
表—08
分部分项工程和单价措施项目清单与计价表
工程名称：新城水系截污 |  |  |  | 标段： |  |  |  | 第 4 页 共 8 页
序号 | 项目编码 | 项目名称 | 项目特征描述 |  | 计量单位 | 工程量 | 金额（元）
[7 empty] | 综合单价 |  | 综合合价 | 其中
暂估价
33 | 040504002009 | 混凝土井 | 1.Φ1000现浇钢筋混凝土沉泥井 平均井深3.49m DN400管径 2.100厚C15混凝土垫层 3.C30、S6钢筋混凝土底板与墙身 4.现浇C30混凝土盖板制安 5.流槽材质、规格:C15混凝土 6.预制混凝土井筒，井筒高0.53m 7.D400型球墨铸铁井盖DN700（暂按重型116kg带防盗） 8.钢筋的制安 9.含防坠网 10.详图集20S515，页313 |  | 座 | 2
34 | 040504002010 | 混凝土井 | 1.3300×3185倒虹吸井5.56m深 2.100厚C15混凝土垫层 3.C30、P6钢筋混凝土底板及墙身 4.C30预制钢筋混凝土盖板 6.C30预制混凝土井筒，井筒高0.4m 7.C30混凝土井圈 8.铸铁镶嵌铜阀门，φ400,2t手动启闭机、阀板、滑阀 9.含防坠网、塑钢踏步 10.D400型球墨铸铁井盖DN700 11.不锈钢管护栏φ20*0.3 高度暂按1.5m计算 12.具体做法详见图纸 |  | 座 | 6
本页小计
注：为计取规费等的使用，可在表中增设其中：“定额人工费”。
表—08
分部分项工程和单价措施项目清单与计价表
工程名称：新城水系截污 |  |  |  | 标段： |  |  |  | 第 5 页 共 8 页
序号 | 项目编码 | 项目名称 | 项目特征描述 |  | 计量单位 | 工程量 | 金额（元）
[7 empty] | 综合单价 |  | 综合合价 | 其中
暂估价
35 | 040504002011 | 混凝土检查井（过管DN400） | 1.Φ1000现浇钢筋混凝土截污井 平均井深2.97m DN400管 2.100厚C15混凝土垫层 3.C30、S6钢筋混凝土底板与墙身 4.C30预制混凝土井筒，井筒高0.57m 5.流槽材质、规格:C15混凝土 6.预制混凝土井筒的制安 7.D400型球墨铸铁井盖DN700（暂按重型116kg带防盗） 8.钢筋的制安 9.含防坠网 10.详图集20S515，页30 |  | 座 | 5
36 | 040504002012 | 混凝土检查井（过管DN400） | 1.Φ1250现浇钢筋混凝土截污井 平均井深3m DN600管 2.100厚C15混凝土垫层 3.C30、S6钢筋混凝土底板与墙身 4.C30混凝土盖板制安 5.流槽材质、规格:C15混凝土 6.C30预制混凝土井筒，井筒高0.38m 7.D400型球墨铸铁井盖DN700（暂按重型116kg带防盗） 8.钢筋的制安 9.含防坠网 10.详图集20S515，页30 |  | 座 | 2
37 | 粤040101006004 | 打拔钢板桩 | 1.打拔IV型拉森钢板桩 2.桩长:6m |  | t | 347.016
38 | 粤040101006005 | 打拔钢板桩 | 1.打拔IV型拉森钢板桩 2.桩长:9m |  | t | 97.5983
39 | 粤040101006006 | 打拔钢板桩 | 1.打拔IV型拉森钢板桩 2.桩长:12m |  | t | 91.32
本页小计
注：为计取规费等的使用，可在表中增设其中：“定额人工费”。
表—08
分部分项工程和单价措施项目清单与计价表
工程名称：新城水系截污 |  |  |  | 标段： |  |  |  | 第 6 页 共 8 页
序号 | 项目编码 | 项目名称 | 项目特征描述 |  | 计量单位 | 工程量 | 金额（元）
[7 empty] | 综合单价 |  | 综合合价 | 其中
暂估价
40 | 010202011004 | 钢支撑 | 1.钢板桩支撑 2.部位:管沟支撑（宽度4m内） 3.钢材品种、规格:支撑Φ325×10钢管，间距3m 4.详见图纸钢板桩支护大样 |  | 延长米 | 200.5
41 | 040504009003 | 雨水口 | 655*380预制混凝土装配式平篦单篦雨水口 井深1.2m 1.100厚C20混凝土底板 2.预制混凝土井身 3.600*600雨水篦子 4.详见16S518，P39 |  | 座 | 8
42 | 040504002014 | 混凝土井 | 1.3000*2000截流井2.21m深 2.100厚C15混凝土垫层 3.C30钢筋混凝土底板及墙身 4.C30钢筋混凝土盖板 6.C30预制混凝土井筒，井筒高0.4m 7.C30混凝土井圈 8.含防坠网、塑钢踏步 9.D400型球墨铸铁井盖DN700 10.具体做法详见图纸 |  | 座 | 2
管网部分合计
沥青混凝土路面破除修复
43 | 041001001006 | 路面切缝 | 1.部位:旧沥青砼路面切缝 2.厚度:15cm |  | m | 81.8
44 | 041001001007 | 拆除路面 | 1.拆除15cm厚沥青混凝土 2.外运运距投标人综合考虑 |  | m2 | 116.1
45 | 040402018004 | 切缝 | 1.旧混凝土基层切缝46cm厚 |  | m | 81.8
46 | 041001001008 | 拆除路面 | 1.材质:混凝土类（无筋） 2.厚度:46cm 3.外运运距投标人综合考虑 |  | m2 | 75.2
47 | 041001003004 | 拆除基层 | 1.材质:拆除20cm厚石屑底基层 2.外运运距投标人综合考虑 |  | m2 | 75.2
48 | 040202011004 | 石屑 | 1.20cm厚石屑底基层 |  | m2 | 75.2
49 | 040203007007 | 水泥混凝土 | 1.20cm厚C20混凝土下基层 |  | m2 | 75.2
本页小计
注：为计取规费等的使用，可在表中增设其中：“定额人工费”。
表—08
分部分项工程和单价措施项目清单与计价表
工程名称：新城水系截污 |  |  |  | 标段： |  |  |  | 第 7 页 共 8 页
序号 | 项目编码 | 项目名称 | 项目特征描述 |  | 计量单位 | 工程量 | 金额（元）
[7 empty] | 综合单价 |  | 综合合价 | 其中
暂估价
50 | 040203007008 | 水泥混凝土 | 1.26cm厚混凝土C35混凝土上基层 2.切缝间距按4m一道设置 3.混凝土路面水养生 |  | m2 | 75.2
51 | 040201021003 | 土工合成材料 | 1.横向切缝处铺贴土工格栅 |  | m2 | 40.9
52 | 040201021004 | 土工合成材料 | 1.切缝处铺设100cm宽抗裂贴 |  | m2 | 81.8
53 | 040203003002 | 透层、粘层 | 1.洒PC-3粘层油0.5L/m2 |  | m2 | 348.3
54 | 040203006004 | 沥青混凝土 | 1.6cm粗粒式沥青混凝土AC-25C |  | m2 | 116.1
55 | 040203006005 | 沥青混凝土 | 1.5cm中粒式沥青混凝土AC-20C |  | m2 | 116.1
56 | 040203006006 | 沥青混凝土 | 1.4cm细粒式沥青混凝土AC-13C（SBS改性） |  | m2 | 116.1
57 | 040901008004 | 植筋 | 1.φ14拉杆长70cm,间距40cm 2.钢筋制安 |  | 根 | 205
沥青混凝土路面破除修复合计
人行道破除修复
58 | 040402018005 | 切缝 | 1.旧混凝土基层切缝12cm厚 |  | m | 124.4
59 | 041001001009 | 拆除路面 | 1.材质:混凝土类（无筋） 2.厚度12cm 3.外运运距投标人综合考虑 |  | m2 | 108.2
60 | 041001002001 | 拆除人行道 | 1.拆除人行道砖及3cm水泥砂浆 2.废料外运:综合考虑 |  | m2 | 108.2
61 | 040204002001 | 人行道块料铺设 | 1.6cm红色透水砖 2.2cm干硬性水泥砂浆 |  | m2 | 108.2
62 | 040204003001 | 现浇混凝土人行道及进口坡 | 1.12cmC20透水混凝土 |  | m2 | 108.2
人行道破除修复合计
绿化破除修复
63 | 050101006001 | 清除草皮 | 1.铲除草皮 |  | m2 | 417.3
绿化破除修复合计
东冲河合计
本页小计
注：为计取规费等的使用，可在表中增设其中：“定额人工费”。
表—08
分部分项工程和单价措施项目清单与计价表
工程名称：新城水系截污 |  |  |  | 标段： |  |  |  | 第 8 页 共 8 页
序号 | 项目编码 | 项目名称 | 项目特征描述 |  | 计量单位 | 工程量 | 金额（元）
[7 empty] | 综合单价 |  | 综合合价 | 其中
暂估价
分部分项合计
措施项目
64 | 040205012001 | 隔离护栏 | 安全护栏 1.50*50筛网、40*40*1.5mm立柱、30*30*1边框 2.C20混凝土基础 3.工期暂按32天 |  | m | 401
65 | 040205012002 | 隔离护栏 | 1.1470×780*430*220mm高水马注水围挡 2.围挡时间：32天 |  | m | 638
66 | 041102001001 | 垫层模板 | 1.检查井垫层模板 |  | m2 | 21.1
67 | 011702001001 | 基础 | 1.基础模板 |  | m2 | 57.04
68 | 041102035001 | 池壁(隔墙)模板 | 1.构筑物及池类 矩形池壁 木模 |  | m2 | 134.83
69 | 041102035003 | 池壁(隔墙)模板 | 1.构筑物及池类 矩形池壁 木模 实际木支撑支模高度(m):5.6 |  | m2 | 1096.93
70 | 041102035002 | 池壁(隔墙)模板 | 1.构筑物及池类 圆形池壁 木模 |  | m2 | 193.8071
71 | 041102036001 | 池盖模板 | 1.池盖模板 |  | m2 | 54.08
72 | 041102036002 | 池盖模板 | 1.井盖板木模 |  | m3 | 65.6502
73 | 041107002001 | 抽水台班 | 1.100m3/h污水泵 |  | 台班 | 120
单价措施合计
本页小计
合 计
注：为计取规费等的使用，可在表中增设其中：“定额人工费”。
表—08

## 表-11 总价措施项目清单与计价表
总价措施项目清单与计价表
工程名称：新城水系截污 |  |  |  |  | 标段： |  |  | 第 1 页 共 2 页
序号 | 项目编码 | 项目名称 | 计算基础 | 费率 (%) |  | 金额 (元) | 调整费率 (%) |  | 调整后金额 (元) | 备注
1 | LSSGCSF00001 | 绿色施工安全防护措施费 | 分部分项人工费+分部分项机具费 | 16.5 | [5 empty] | 以分部分项的人工费与施工机具费之和为计算基础；以专业工程类型 区分不同费率计算； 单独场地平整工程费率为4.35%； 道路、管网工程费率为16.50%； 桥涵、隧道、水处理构筑物工程费率为14.50%； 分部分项工程总费用在300 万元以内（含300 万元）的项目按基本费率乘以1.20；
2 | 粤041109009001 | 文明工地增加费 | 分部分项人工费+分部分项机具费 | 0 | [5 empty] | 以分部分项的人工费与施工机具费之和为计算基础；市级文明工地0.60%；省级文明工地1.20%
3 | 041109002001 | 夜间施工增加费 |  | 20 | [5 empty] | 以夜间施工项目人工费的20%计算
4 | 041109005001 | 交通疏解员增加费 |  | 15 | [5 empty] | 按照项目分部分项人工费的15%计算（有方案的按照方案计算），
编制人（造价人员）： |  |  |  |  | 复核人（造价工程师）：
表-11
总价措施项目清单与计价表
工程名称：新城水系截污 |  |  |  |  | 标段： |  |  | 第 2 页 共 2 页
序号 | 项目编码 | 项目名称 | 计算基础 | 费率 (%) |  | 金额 (元) | 调整费率 (%) |  | 调整后金额 (元) | 备注
结算时据实结算。
5 | 041108001001 | 地下管线交叉降效费 |  | 0 | [5 empty] | 按实际发生或经批准的施工方案计算
6 | 粤041109008001 | 赶工措施费 | 分部分项人工费+分部分项机具费 | 0 | [5 empty] | 赶工措施费=（1-δ）*分部分项的（人工费+施工机具费）*0.30 （0.8≤δ＜1 式中：δ=合同工期/定额工期）
7 | QTFY00000001 | 其他费用 | [7 empty] | 按实际发生或经批准的施工组织设计方案计算
合 计
编制人（造价人员）： |  |  |  |  | 复核人（造价工程师）：
表-11

## 表-12 其他项目清单与计价汇总表
其他项目清单与计价汇总表
工程名称：新城水系截污 |  |  | 标段： |  | 第 1 页 共 1 页
序号 | 项目名称 | 金额（元） |  | 结算金额（元） |  | 备注
1 | 暂列金额 | 169111.32 |  |  |  | 明细详见表-12-1
2 | 暂估价 | 8346.00
2.1 | 材料暂估价 | — |  |  |  | 明细详见表-12-2
2.2 | 专业工程暂估价 | 8346.00 |  |  |  | 明细详见表-12-3
3 | 计日工 |  |  |  |  | 明细详见表-12-4
4 | 总承包服务费 |  |  |  |  | 明细详见表-12-5
5 | 预算包干费 |  |  |  |  | 按分部分项人工费与施工机具费之和的6%计算
6 | 工程优质费
7 | 概算幅度差
8 | 现场签证费用
9 | 索赔费用
10 | 其他费用
合 计 | [5 empty] | —
注：材料（工程设备）暂估单价进入清单项目综合单价，此处不汇总。
表—12

## 表-12-3 专业工程暂估价及结算价表
专业工程暂估价及结算价表
工程名称：新城水系截污 |  |  |  | 标段： |  | 第 1 页 共 1 页
序号 | 工程名称 | 工程内容 | 暂估金额 （元） |  | 结算金额 (元) |  | 差额 ±(元) | 备注
1 | 现状污水井侧壁拆除修复 | 1座
| 铺种台湾草（含养护12个月） | 暂按20元/㎡，共计417.3㎡ | 8346
2 | 现状污水井侧壁封堵 | 1座
3 | 干渣土消纳费 | 暂按8元/m3计算，共计1602.81m3
4 | 湿土消纳费 | 暂按10元/m3计算，共计1525.22m3
合 计 |  |  | 8346.00 |  |  |  |  | —
注：此表由招标人填写，投标人应将上述专业工程暂估价计入投标总价中。
表—12—3

## 表-13 规费、税金项目清单与计价表
规费、税金项目清单与计价表
工程名称：新城水系截污 |  |  | 标段： |  | 第 1 页 共 1 页
序号 | 项目名称 | 计算基础 | 计算基数 | 计算费率 (%) |  | 金额(元)
1 | 增值税销项税额 | 分部分项合计+措施合计+其他项目 |  | 9
合 计
编制人（造价人员）： |  |  | 复核人（造价工程师）：
表—13