## 表-04 单位工程招标控制价汇总表
单位工程招标控制价汇总表
工程名称：新杨屋 |  | 标段： |  | 第 1 页 共 1 页
序号 | 汇总内容 |  | 金额:(元) |  | 其中：暂估价(元)
1 | 分部分项合计
1.1 | 雨水部分
1.2 | 污水部分
1.3 | 支护
1.4 | 其他
2 | 措施合计
2.1 | 绿色施工安全防护措施费
2.2 | 其他措施费
3 | 其他项目
3.1 | 暂列金额
3.2 | 暂估价
3.3 | 计日工
3.4 | 总承包服务费
3.5 | 预算包干费
3.6 | 工程优质费
3.7 | 概算幅度差
3.8 | 索赔费用
3.9 | 现场签证费用
3.10 | 其他费用
4 | 税前工程造价
5 | 增值税销项税额
6 | 总造价
7 | 人工费
招标控制价合计=1+2+3+5
注：本表适用于单位工程招标控制价或投标报价的汇总，如无单位工程划分，单项工程也使用本表汇总
表—04

## 表-08 分部分项工程和单价措施项目清单与计价表
分部分项工程和单价措施项目清单与计价表
工程名称：新杨屋 |  |  |  | 标段： |  |  |  | 第 1 页 共 6 页
序号 | 项目编码 | 项目名称 | 项目特征描述 |  | 计量单位 | 工程量 | 金额（元）
[7 empty] | 综合单价 |  | 综合合价 | 其中
暂估价
雨水部分
管网部分
1 | 040101002001 | 挖沟槽土方 | 1.土壤类别:一、二类土 2.挖土深度:2m 内 |  | m3 | 19.84
2 | 040103001001 | 回填方 | 1.回填石屑 2.按设计要求夯实 |  | m3 | 6.83
3 | 040305001001 | 垫层 | 1.中砂垫层 |  | m3 | 2.9
4 | 040103001003 | 回填方 | 1.回填砂 2.按设计要求夯实 |  | m3 | 1.43
5 | 040103001009 | 回填方 | 1.换填碎石 |  | m3 | 6.83
6 | 040103002001 | 余方弃置 | 1.废弃料品种:余土 2.运距综合考虑 |  | m3 | 19.84
7 | 040501004001 | 塑料管 | 1.材质及规格:DN300HDPE复合平壁钢塑嵌入式无缝排水管 2.连接形式:承插橡胶圈连接 3.铺设深度:环刚度8KN/㎡ 4.管道检验及试验要求:管道闭水试验 |  | m | 19.9
8 | 040504002001 | 混凝土井 | 1.φ1000装配式预制混凝土检查井，平均井深0.88m 2.混凝土强度等级:C40 3.材质、规格:钢筋砼 4.预制φ700混凝土井筒高0.4m 5.井盖规格:φ700球墨铸铁井盖 6..防坠网安装 7.详见22S521-10 |  | 座 | 2
9 | 040504002003 | 混凝土井 | 1.φ1000装配式预制混凝土检查沉泥井，平均井深1.35m 2.混凝土强度等级:C40 3.材质、规格:钢筋砼 4.预制φ700混凝土井筒高0.4m 5.井盖规格:φ700球墨铸铁井盖 6..防坠网安装 7.详见22S521-10 |  | 座 | 2
管网部分合计
排水沟拆除修复
本页小计
注：为计取规费等的使用，可在表中增设其中：“定额人工费”。
表—08
分部分项工程和单价措施项目清单与计价表
工程名称：新杨屋 |  |  |  | 标段： |  |  |  | 第 2 页 共 6 页
序号 | 项目编码 | 项目名称 | 项目特征描述 |  | 计量单位 | 工程量 | 金额（元）
[7 empty] | 综合单价 |  | 综合合价 | 其中
暂估价
10 | 041001008002 | 拆除混凝土结构 | 1.拆除现状排水沟基础 2.废料外运：运距综合考虑 |  | m3 | 12.152
11 | 041001007004 | 拆除砖石结构 | 1.拆除现状排水沟 2.废料外运：运距综合考虑 |  | m3 | 29.46
12 | 040501018003 | 砌筑渠道 | 300*300水沟 1.100厚C15混凝土垫层 2.砖砌墙身 3.20厚1:2.5水泥砂浆抹灰 4.600*780C30钢筋混凝土盖板 5.详见图集24J3063-25，盖板见3-31第5 |  | m | 124
排水沟拆除修复合计
支路砼路面破除修复
13 | 041001001002 | 拆除路面 | 1.材质:混凝土类（无筋） 2.厚度:40cm 3.废料外运:综合考虑 |  | m2 | 25.2
14 | 040402018002 | 切缝 | 1.旧混凝土路面切缝40cm厚 |  | m | 42
15 | 041001003001 | 拆除基层 | 1.材质:拆除18cm厚级配碎石垫层 2.废料外运:综合考虑 |  | m2 | 25.2
16 | 040203007002 | 水泥混凝土 | 1.22cm厚C40混凝土面层（抗折强度不小于4.5MPa） 2.水养生 3.缩缝间距为4m |  | m2 | 25.2
17 | 040204003002 | 现浇混凝土人行道及进口坡 | 1.18cm厚C20混凝土底基层 |  | m2 | 25.2
18 | 040202011001 | 碎石 | 1.18m厚级配碎石垫层 2.土基压实（土基回弹模量不低于30Mpa） |  | m2 | 25.2
19 | 040901008002 | 植筋 | 1.φ14@400长700mm植筋 2.钢筋制安 |  | 根 | 105
支路砼路面破除修复合计
雨水部分合计
污水部分
本页小计
注：为计取规费等的使用，可在表中增设其中：“定额人工费”。
表—08
分部分项工程和单价措施项目清单与计价表
工程名称：新杨屋 |  |  |  | 标段： |  |  |  | 第 3 页 共 6 页
序号 | 项目编码 | 项目名称 | 项目特征描述 |  | 计量单位 | 工程量 | 金额（元）
[7 empty] | 综合单价 |  | 综合合价 | 其中
暂估价
管网部分
20 | 040101002004 | 挖沟槽土方 | 1.土壤类别:一、二类土 2.挖土深度:2m 内 |  | m3 | 1355.82
21 | 040101002005 | 挖沟槽土方 | 1.土壤类别:一、二类土 2.挖土深度:4m 内 |  | m3 | 461.76
22 | 040103001004 | 回填方 | 1.回填石屑 2.按设计要求夯实 |  | m3 | 766.99
23 | 040305001002 | 垫层 | 1.中砂垫层 |  | m3 | 246.38
24 | 040103001005 | 回填方 | 1.回填砂 2.按设计要求夯实 |  | m3 | 97.84
25 | 040103001007 | 回填方 | 1.回填土 2.按设计要求夯实 |  | m3 | 458.86
26 | 040103002002 | 余方弃置 | 1.废弃料品种:余土 2.运距综合考虑 |  | m3 | 1289.89
27 | 040103001008 | 回填方 | 1.换填碎石 |  | m3 | 350.88
28 | 040501004007 | 塑料管 | 污水接户管 1.材质及规格:UPVC管DN200 2.连接形式:粘结 |  | m | 800
29 | 040501004008 | 塑料管 | 1.材质及规格:DN200HDPE复合平壁钢塑嵌入式无缝排水管 2.连接形式:承插橡胶圈连接 3.铺设深度:环刚度8KN/㎡ 4.管道检验及试验要求:管道闭水试验 |  | m | 313.2
30 | 040501004009 | 塑料管 | 1.材质及规格:DN300HDPE复合平壁钢塑嵌入式无缝排水管 2.连接形式:承插橡胶圈连接 3.铺设深度:环刚度8KN/㎡ 4.管道检验及试验要求:管道闭水试验 |  | m | 835.5
本页小计
注：为计取规费等的使用，可在表中增设其中：“定额人工费”。
表—08
分部分项工程和单价措施项目清单与计价表
工程名称：新杨屋 |  |  |  | 标段： |  |  |  | 第 4 页 共 6 页
序号 | 项目编码 | 项目名称 | 项目特征描述 |  | 计量单位 | 工程量 | 金额（元）
[7 empty] | 综合单价 |  | 综合合价 | 其中
暂估价
31 | 040504002009 | 混凝土井 | 1.φ1000装配式预制混凝土检查井，平均井深1.39m 2.混凝土强度等级:C40 3.材质、规格:钢筋砼 4.预制φ700混凝土井筒高0.4m 5.井盖规格:φ700球墨铸铁井盖 6..防坠网安装 7.详见22S521-10 |  | 座 | 59
32 | 040504002010 | 混凝土井 | 1、混凝土井600*600 井深1.13m 2.100厚C15混凝土垫层 3.C30、S6钢筋混凝土底板与墙身 4..C30钢筋混凝土盖板 5.φ600球墨铸铁盖板D400 6、详图集20S515，页326 |  | 座 | 24
33 | 041001006002 | 拆除管道 | 1.拆除φ300塑料管 |  | m | 105
34 | 040502003001 | 塑料管管件 | 化粪池接驳 1.DN100*200异径直通 |  | 个 | 30
35 | 041001007002 | 拆除砖石结构 | 拆除原有化粪池 1.拆除原有4m³化粪池 2.详见图集02S701-19, 3.废料外运：综合考虑 |  | m3 | 35.35
36 | 040504008001 | 整体化粪池 | 1.玻璃钢化粪池4m3 |  | 座 | 5
管网部分合计
支路砼路面破除修复
37 | 041001001006 | 拆除路面 | 1.材质:混凝土类（无筋） 2.厚度:40cm 3.废料外运:综合考虑 |  | m2 | 1028.4
38 | 040402018004 | 切缝 | 1.旧混凝土路面切缝40cm厚 |  | m | 1714
39 | 041001003003 | 拆除基层 | 1.材质:拆除18cm厚级配碎石垫层 2.废料外运:综合考虑 |  | m2 | 1028.4
本页小计
注：为计取规费等的使用，可在表中增设其中：“定额人工费”。
表—08
分部分项工程和单价措施项目清单与计价表
工程名称：新杨屋 |  |  |  | 标段： |  |  |  | 第 5 页 共 6 页
序号 | 项目编码 | 项目名称 | 项目特征描述 |  | 计量单位 | 工程量 | 金额（元）
[7 empty] | 综合单价 |  | 综合合价 | 其中
暂估价
40 | 040203007004 | 水泥混凝土 | 1.22cm厚C40混凝土面层（抗折强度不小于4.5MPa） 2.水养生 3.缩缝间距为4m |  | m2 | 1028.4
41 | 040204003004 | 现浇混凝土人行道及进口坡 | 1.18cm厚C20混凝土底基层 |  | m2 | 1028.4
42 | 040202011002 | 碎石 | 1.18m厚级配碎石垫层 2.土基压实（土基回弹模量不低于30Mpa） |  | m2 | 1028.4
43 | 040901008004 | 植筋 | 1.φ14@400长700mm植筋 2.钢筋制安 |  | 根 | 4285
支路砼路面破除修复合计
小区路砼路面破除修复
44 | 041001001007 | 拆除路面 | 1.材质:混凝土类（无筋） 2.厚度:40cm 3.机械装废料外运，运距投标人自行综合考虑 |  | m2 | 1141
45 | 040402018005 | 切缝 | 1.旧混凝土路面切缝40cm厚 |  | m | 2282
46 | 040203007005 | 水泥混凝土 | 1.20cm厚混凝土C35面层（抗折强度不小于4.0MPa） 2.水养生 3.缩缝间距为4m |  | m2 | 1141
47 | 040204003005 | 现浇混凝土人行道及进口坡 | 1.20cm厚C20混凝土底基层 |  | m2 | 1141
48 | 040901008005 | 植筋 | 1.φ14@400长700mm植筋 |  | 根 | 5705
49 | 040901001002 | 现浇构件钢筋 | 1.角隅钢筋φ14 |  | t | 0.051
小区路砼路面破除修复合计
污水部分合计
支护
50 | 粤040101007001 | 挡土板 | 1.双面挡土板:50mm厚挡土木板 |  | m2 | 4360.63
本页小计
注：为计取规费等的使用，可在表中增设其中：“定额人工费”。
表—08
分部分项工程和单价措施项目清单与计价表
工程名称：新杨屋 |  |  |  | 标段： |  |  |  | 第 6 页 共 6 页
序号 | 项目编码 | 项目名称 | 项目特征描述 |  | 计量单位 | 工程量 | 金额（元）
[7 empty] | 综合单价 |  | 综合合价 | 其中
暂估价
51 | 粤040101006001 | 打拔钢板桩 | 1.挡土板支撑 2.10#工字钢，长度5000mm，间距1000mm 3.φ60×5钢管+顶托横撑，间距1000mm |  | t | 137.736
支护合计
其他
52 | 040303024001 | 管线封堵 | 管线封堵 DN300管 1.C25混凝土，P6, 2.240厚MU20混凝土砖封堵，M10砂浆砌筑 3.钢筋 |  | 处 | 20
53 | 040303024002 | 管线保护 | 1.厚40宽300木板 2.枕木220*160*2500 3.8#钢丝紧绕@300 4.20a槽钢 |  | 处 | 20
其他合计
分部分项合计
措施项目
54 | 011702001001 | 基础 | 1.基础模板 |  | m2 | 12.96
55 | 041102001001 | 垫层模板 | 1.检查井垫层模板 |  | m2 | 34.4
56 | 041102035002 | 池壁(隔墙)模板 | 1.构筑物及池类 矩形池壁 木模 |  | m2 | 144
57 | 040205012001 | 隔离护栏 | 1.1470×780*430*220mm高水马注水围挡 2.围挡时间：35天 |  | m | 2438
单价措施合计
本页小计
合 计
注：为计取规费等的使用，可在表中增设其中：“定额人工费”。
表—08

## 表-11 总价措施项目清单与计价表
总价措施项目清单与计价表
工程名称：新杨屋 |  |  |  |  | 标段： |  |  | 第 1 页 共 2 页
序号 | 项目编码 | 项目名称 | 计算基础 | 费率 (%) |  | 金额 (元) | 调整费率 (%) |  | 调整后金额 (元) | 备注
1 | LSSGCSF00001 | 绿色施工安全防护措施费 | 分部分项人工费+分部分项机具费 | 16.5 | [5 empty] | 以分部分项的人工费与施工机具费之和为计算基础；以专业工程类型 区分不同费率计算； 单独场地平整工程费率为4.35%； 道路、管网工程费率为16.50%； 桥涵、隧道、水处理构筑物工程费率为14.50%； 分部分项工程总费用在300 万元以内（含300 万元）的项目按基本费率乘以1.20；
2 | 粤041109009001 | 文明工地增加费 | 分部分项人工费+分部分项机具费 | 0 | [5 empty] | 以分部分项的人工费与施工机具费之和为计算基础；市级文明工地0.60%；省级文明工地1.20%
3 | 041109002001 | 夜间施工增加费 |  | 20 | [5 empty] | 以夜间施工项目人工费的20%计算
4 | 041109005001 | 交通疏解员增加费 |  | 15 | [5 empty] | 按照项目分部分项人工费的15%计算（有方案的按照方案计算），
编制人（造价人员）： |  |  |  |  | 复核人（造价工程师）：
表-11
总价措施项目清单与计价表
工程名称：新杨屋 |  |  |  |  | 标段： |  |  | 第 2 页 共 2 页
序号 | 项目编码 | 项目名称 | 计算基础 | 费率 (%) |  | 金额 (元) | 调整费率 (%) |  | 调整后金额 (元) | 备注
结算时据实结算。
5 | 041108001001 | 地下管线交叉降效费 |  | 0 | [5 empty] | 按实际发生或经批准的施工方案计算
6 | 粤041109008001 | 赶工措施费 | 分部分项人工费+分部分项机具费 | 0 | [5 empty] | 赶工措施费=（1-δ）*分部分项的（人工费+施工机具费）*0.30 （0.8≤δ＜1 式中：δ=合同工期/定额工期）
7 | QTFY00000001 | 其他费用 | [7 empty] | 按实际发生或经批准的施工组织设计方案计算
合 计
编制人（造价人员）： |  |  |  |  | 复核人（造价工程师）：
表-11

## 表-12 其他项目清单与计价汇总表
其他项目清单与计价汇总表
工程名称：新杨屋 |  |  | 标段： |  | 第 1 页 共 1 页
序号 | 项目名称 | 金额（元） |  | 结算金额（元） |  | 备注
1 | 暂列金额 | 205822.62 |  |  |  | 明细详见表-12-1
2 | 暂估价 | 0.00
2.1 | 材料暂估价 | — |  |  |  | 明细详见表-12-2
2.2 | 专业工程暂估价 | 0.00 |  |  |  | 明细详见表-12-3
3 | 计日工 |  |  |  |  | 明细详见表-12-4
4 | 总承包服务费 |  |  |  |  | 明细详见表-12-5
5 | 预算包干费 |  |  |  |  | 按分部分项人工费与施工机具费之和的6%计算
6 | 工程优质费
7 | 概算幅度差
8 | 现场签证费用
9 | 索赔费用
10 | 其他费用
合 计 | [5 empty] | —
注：材料（工程设备）暂估单价进入清单项目综合单价，此处不汇总。
表—12

## 表-12-3 专业工程暂估价及结算价表
专业工程暂估价及结算价表
工程名称：新杨屋 |  |  |  | 标段： |  | 第 1 页 共 1 页
序号 | 工程名称 | 工程内容 | 暂估金额 （元） |  | 结算金额 (元) |  | 差额 ±(元) | 备注
| 干渣土消纳费 | 暂按8元/m3计算，共计2454.18m3
合 计 |  |  | 0.00 |  |  |  |  | —
注：此表由招标人填写，投标人应将上述专业工程暂估价计入投标总价中。
表—12—3

## 表-13 规费、税金项目清单与计价表
规费、税金项目清单与计价表
工程名称：新杨屋 |  |  | 标段： |  | 第 1 页 共 1 页
序号 | 项目名称 | 计算基础 | 计算基数 | 计算费率 (%) |  | 金额(元)
1 | 增值税销项税额 | 分部分项合计+措施合计+其他项目 |  | 9
合 计
编制人（造价人员）： |  |  | 复核人（造价工程师）：
表—13