## 工作表
分部分项工程项目清单计价表
工程名称：韶关市妇幼健康精准诊疗中心综合楼建设项目 |  |  | 标段：韶关市妇幼健康精准诊疗中心综合楼建设项目 |  |  |  | 第 1 页 共 520 页
序号 | 项目编码 | 项目名称 |  | 项目特征描述 | 计量 单位 | 工程量 |  | 金额（元）
[8 empty] | 综合单价 | 合价
|  | 韶关市妇幼健康精准诊疗中心综合楼建设项目--建筑装饰部分 | [6 empty] | 38908761.06
|  | 韶关市妇幼健康精准诊疗中心综合楼建设项目--土方工程 | [6 empty] | 675337.39
|  | 整个项目 | [6 empty] | 675337.39
|  | 用于回填 | [6 empty] | 242930.53
2 | 010101001001 | 挖单独土方 |  | 1.挖掘机挖一般土方 一、二类土 | m3 | 11085.03 |  | 4.55 | 50436.89
3 | 010101003001 | 单独土石方回填 |  | 1.地下室周边回填 2.回填土 夯实机夯实 | m3 | 9643.97 |  | 19.96 | 192493.64
|  | 用于外运 | [6 empty] | 432406.86
1 | 010101001002 | 挖单独土方 |  | 1.挖掘机挖装一般土方 一、二类土 2.废弃料品种:场外余土 3.运距:环保智能自卸汽车运土方 运距6.2km | m3 | 13966.63 |  | 30.96 | 432406.86
|  | 韶关市妇幼健康精准诊疗中心综合楼建设项目--基坑支护 | [6 empty] | 627371.45
|  | 整个项目 | [6 empty] | 627371.45
4 | 010202009001 | 喷射混凝土、水泥砂浆 |  | 1.部位:斜坡、平台 2.厚度:6cm 3.材料种类:喷射混凝土 网喷 4.混凝土（砂浆）类别、强度等级:C20 | m2 | 3466.2 |  | 114.53 | 396983.89
本页小计 | [8 empty] | 1072321.28
分部分项工程项目清单计价表
工程名称：韶关市妇幼健康精准诊疗中心综合楼建设项目 |  |  | 标段：韶关市妇幼健康精准诊疗中心综合楼建设项目 |  |  |  | 第 2 页 共 520 页
序号 | 项目编码 | 项目名称 |  | 项目特征描述 | 计量 单位 | 工程量 |  | 金额（元）
[8 empty] | 综合单价 | 合价
5 | 010506020001 | 钢筋网片 |  | 1.喷射混凝土挂钢筋网 2.钢筋种类、规格:φ6@250*250钢筋网 | t | 6.51 |  | 5467.42 | 35592.9
6 | 010506008001 | 现浇混凝土其他板钢筋 |  | 1.土钉加强筋 2.钢筋种类、规格:2C16钢筋，长200mm，与挂网筋焊劳 3.横竖各一根C16钢筋 | t | 8.106 |  | 3921.53 | 31787.92
7 | 040501005001 | 塑料管 |  | 1.泄水孔 2.材质及规格:PVC管 DN40 3.长400mm，入土200mm | m | 312.74 |  | 12.69 | 3968.67
8 | 040602045001 | 滤料 |  | 1.孔径100mm，深400mm内填粗砂 | m3 | 2.26 |  | 187.99 | 424.86
9 | 040201021001 | 土工合成材料 |  | 1.部位:泄水管包裹土工布 2.土工布300g | m2 | 20.63 |  | 8.15 | 168.13
10 | 010202008001 | 土钉 |  | 1.钻孔深度:2m 2.钻孔直径:孔径≤100mm 3.杆体材料品种、规格、数量:C16@1500 L=2.0m | m | 2779.87 |  | 6.25 | 17374.19
11 | 010202008002 | 土钉 |  | 1.钻孔深度:8m 2.钻孔直径:孔径≤100mm 3.杆体材料品种、规格、数量:φ60*4.0@2000钢花管 L=8000 抗拔力标准值50kN 4.倒刺:角钢L25,长50 | m | 709.64 |  | 91.76 | 65116.57
本页小计 | [8 empty] | 154433.24
分部分项工程项目清单计价表
工程名称：韶关市妇幼健康精准诊疗中心综合楼建设项目 |  |  | 标段：韶关市妇幼健康精准诊疗中心综合楼建设项目 |  |  |  | 第 3 页 共 520 页
序号 | 项目编码 | 项目名称 |  | 项目特征描述 | 计量 单位 | 工程量 |  | 金额（元）
[8 empty] | 综合单价 | 合价
12 | 010502030001 | 地坪 |  | 1.地坪厚度:60mm 2.混凝土强度等级:C20 | m2 | 111.09 |  | 35.49 | 3942.58
13 | 010401007001 | 砖检查井 |  | 1.集水井净空640*640*620mm 2.砖品种、规格、强度等级:标准砖 3.砂浆强度等级:水泥砂浆M7.5 4.内侧抹20厚1:2.5水泥砂浆 5.机械挖基坑土方 一、二类土 6.回填土方 7.机械装土方 环保智能自卸汽车运土方 运距6.2km | 座 | 6 |  | 487.79 | 2926.74
14 | 010502027001 | 电缆沟、地沟 |  | 1.素混凝土排水沟 2.沟截面净空尺寸:300*300mm 3.混凝土强度等级:C20商品混凝土 4.机械挖基坑土方 一、二类土 5.回填土方 6.机械装土方 环保智能自卸汽车运土方 运距6.2km | m | 499.4 |  | 60.93 | 30428.44
15 | 010505017001 | 电缆沟、地沟模板 |  | 1.排水沟模板 | m2 | 699.16 |  | 55.29 | 38656.56
|  | 韶关市妇幼健康精准诊疗中心综合楼建设项目--地下室土建部分 | [6 empty] | 7427672.15
本页小计 | [8 empty] | 75954.32
分部分项工程项目清单计价表
工程名称：韶关市妇幼健康精准诊疗中心综合楼建设项目 |  |  | 标段：韶关市妇幼健康精准诊疗中心综合楼建设项目 |  |  |  | 第 4 页 共 520 页
序号 | 项目编码 | 项目名称 |  | 项目特征描述 | 计量 单位 | 工程量 |  | 金额（元）
[8 empty] | 综合单价 | 合价
|  | 整个项目 | [6 empty] | 7427672.15
|  | 基础土石方 | [6 empty] | 21968.77
35 | 010102001001 | 挖基坑土方 |  | 1.土壤类别:一、二类土 2.挖土深度:2m 内 | m3 | 703.76 |  | 8.15 | 5735.64
36 | 010102007001 | 回填方 |  | 1.密实度要求:夯填 2.填方材料品种:素土 | m3 | 315.83 |  | 19.96 | 6303.97
37 | 010103002001 | 余方弃置 |  | 1.机械装土方 2.环保智能自卸汽车运土方 运距6.2km | m3 | 340.74 |  | 29.14 | 9929.16
|  | 地基处理与边坡支护工程 | [6 empty] | 100708.16
34 | 010201010001 | 褥垫层 |  | 1.250mm厚褥垫层 2.级配碎石垫层（碎石：石屑：中粗砂：水=5：3：1：1） | m3 | 504.98 |  | 199.43 | 100708.16
|  | 桩基工程 | [6 empty] | 1587225.78
38 | 010302002001 | 沉管灌注桩 |  | 1.桩长:约2~14m，平均桩长8m计算，结算时按实调整 2.桩径:DN500mm 3.成孔方法:载体夯扩桩 4.混凝土种类、强度等级:C30 | m3 | 1092.72 |  | 1006.88 | 1100237.91
39 | 010302002002 | 沉管灌注桩 |  | 1.空桩长:暂定0.5m，结算时按实调整 2.桩径:DN500mm 3.成孔方法:载体夯扩桩 | m3 | 68.3 |  | 535.04 | 36543.23
本页小计 | [8 empty] | 1259458.07
分部分项工程项目清单计价表
工程名称：韶关市妇幼健康精准诊疗中心综合楼建设项目 |  |  | 标段：韶关市妇幼健康精准诊疗中心综合楼建设项目 |  |  |  | 第 5 页 共 520 页
序号 | 项目编码 | 项目名称 |  | 项目特征描述 | 计量 单位 | 工程量 |  | 金额（元）
[8 empty] | 综合单价 | 合价
40 | 010102007002 | 回填方 |  | 1.桩底:夯扩填料采用水泥砂拌合物（水泥：中砂：碎石=1：1.5：4） | m3 | 696 |  | 252.14 | 175489.44
41 | 010301005001 | 截(凿)桩头 |  | 1.桩类型:载体夯扩桩 2.机械挖装松散石方 3.环保智能自卸汽车运石方 运距6.2km | m3 | 68.3 |  | 449.95 | 30731.59
42 | 010506021001 | 钢筋笼 |  | 1.钢筋种类、规格:桩钢筋笼制作安装 | t | 52.959 |  | 4611.56 | 244223.61
|  | 砌筑工程 | [6 empty] | 152914.27
43 | 010401003001 | 多孔砖墙 |  | 1.砖品种、规格、强度等级:烧结页岩多孔砖240×115×53 2.墙体类型:200厚内墙 3.砂浆强度等级、配合比:WM M10水泥砌筑砂浆 4.含洞内、地下室内、库内或暗室内(需要照明)进行施工增加费 | m3 | 107.29 |  | 601.41 | 64525.28
本页小计 | [8 empty] | 514969.92
分部分项工程项目清单计价表
工程名称：韶关市妇幼健康精准诊疗中心综合楼建设项目 |  |  | 标段：韶关市妇幼健康精准诊疗中心综合楼建设项目 |  |  |  | 第 6 页 共 520 页
序号 | 项目编码 | 项目名称 |  | 项目特征描述 | 计量 单位 | 工程量 |  | 金额（元）
[8 empty] | 综合单价 | 合价
44 | 010402001001 | 砌块墙 |  | 1.电梯井道内墙 2.砖品种、规格、强度等级:混凝土小型砌块 3.墙体类型:200厚 4.砂浆强度等级、配合比:WM M7.5水泥砌筑砂浆 5.含洞内、地下室内、库内或暗室内(需要照明)进行施工增加费 | m3 | 17.67 |  | 484.6 | 8562.88
45 | 010401001001 | 砖基础 |  | 1.砖胎膜 2.砖品种、规格、强度等级:灰砂砖 3.砂浆强度等级、配合比:WM M5水泥砌筑砂浆 4.15厚WP M5水泥砂浆抹灰 | m3 | 132.83 |  | 599.14 | 79583.77
46 | 010401008001 | 零星砌砖 |  | 1.砖砌台阶 2.砖品种、规格、强度等级:标准砖240×115×53 3.砂浆强度等级、配合比:水泥砂浆M7.5 | m3 | 0.33 |  | 734.37 | 242.34
|  | 混凝土及钢筋混凝土工程 | [6 empty] | 5058765.6
47 | 010502004001 | 设备基础 |  | 1.C20设备基础 2.含洞内、地下室内、库内或暗室内(需要照明)进行施工增加费 | m3 | 1.55 |  | 448.99 | 695.93
本页小计 | [8 empty] | 89084.92
分部分项工程项目清单计价表
工程名称：韶关市妇幼健康精准诊疗中心综合楼建设项目 |  |  | 标段：韶关市妇幼健康精准诊疗中心综合楼建设项目 |  |  |  | 第 7 页 共 520 页
序号 | 项目编码 | 项目名称 |  | 项目特征描述 | 计量 单位 | 工程量 |  | 金额（元）
[8 empty] | 综合单价 | 合价
48 | 010501001001 | 基础垫层 |  | 1.混凝土种类:商品砼 2.混凝土强度等级:C20 3.泵送混凝土至建筑部位 | m3 | 219.56 |  | 482.66 | 105972.83
49 | 010502001001 | 独立基础 |  | 1.混凝土种类:C35商品混凝土 2.泵送混凝土至建筑部位 3.泵送混凝土至建筑部位 | m3 | 4 |  | 506.61 | 2026.44
50 | 010502003001 | 筏形基础 |  | 1.混凝土种类:C35 P8抗渗商品混凝土 2.泵送混凝土至建筑部位 3.添加8%补偿收缩添加剂 | m3 | 2805.69 |  | 556.71 | 1561955.68
51 | 010502004002 | 设备基础 |  | 1.集水坑 2.混凝土种类:C35 P8抗渗商品混凝土 3.泵送混凝土至建筑部位 4.添加8%补偿收缩添加剂 | m3 | 193.27 |  | 557.36 | 107720.97
52 | 010502004003 | 设备基础 |  | 1.电梯坑 2.混凝土种类:C35 P8抗渗商品混凝土 3.泵送混凝土至建筑部位 4.添加8%补偿收缩添加剂 | m3 | 134.29 |  | 590.54 | 79303.62
53 | 010502005001 | 基础联系梁 |  | 1.混凝土种类:C35商品混凝土 2.泵送混凝土至建筑部位 | m3 | 3.05 |  | 499.59 | 1523.75
本页小计 | [8 empty] | 1858503.29
分部分项工程项目清单计价表
工程名称：韶关市妇幼健康精准诊疗中心综合楼建设项目 |  |  | 标段：韶关市妇幼健康精准诊疗中心综合楼建设项目 |  |  |  | 第 8 页 共 520 页
序号 | 项目编码 | 项目名称 |  | 项目特征描述 | 计量 单位 | 工程量 |  | 金额（元）
[8 empty] | 综合单价 | 合价
54 | 010502006001 | 钢筋混凝土柱 |  | 1.混凝土种类:C45商品混凝土 2.泵送混凝土至建筑部位 | m3 | 72.32 |  | 654.69 | 47347.18
55 | 010502009001 | 地下室外墙及相连柱 |  | 1.混凝土种类:C35 P8抗渗商品混凝土 2.泵送混凝土至建筑部位 3.添加8%补偿收缩添加剂 | m3 | 352.36 |  | 594.35 | 209425.17
56 | 010502010001 | 钢筋混凝土墙 |  | 1.剪力墙 2.混凝土种类:C45商品混凝土 3.泵送混凝土至建筑部位 | m3 | 28.85 |  | 578.09 | 16677.9
57 | 010502010002 | 钢筋混凝土墙 |  | 1.人防墙体 2.混凝土种类:C35商品混凝土 3.泵送混凝土至建筑部位 | m3 | 245.59 |  | 543.6 | 133502.72
58 | 010502011001 | 钢筋混凝土梁 |  | 1.混凝土种类:商品砼 2.混凝土强度等级:C35 P8抗渗商品混凝土 3.泵送混凝土至建筑部位 4.添加8%补偿收缩添加剂 | m3 | 283.52 |  | 567.63 | 160934.46
59 | 010502013001 | 实心楼板 |  | 1.混凝土种类:商品砼 2.混凝土强度等级:C35 P8抗渗商品混凝土 3.泵送混凝土至建筑部位 4.添加8%补偿收缩添加剂 | m3 | 514.91 |  | 567.63 | 292278.36
本页小计 | [8 empty] | 860165.79
分部分项工程项目清单计价表
工程名称：韶关市妇幼健康精准诊疗中心综合楼建设项目 |  |  | 标段：韶关市妇幼健康精准诊疗中心综合楼建设项目 |  |  |  | 第 9 页 共 520 页
序号 | 项目编码 | 项目名称 |  | 项目特征描述 | 计量 单位 | 工程量 |  | 金额（元）
[8 empty] | 综合单价 | 合价
60 | 010502018001 | 坡道板 |  | 1.车坡道 2.混凝土种类:C35商品混凝土 3.泵送混凝土至建筑部位 | m3 | 122.6 |  | 506.61 | 62110.39
61 | 010502019001 | 其他板 |  | 1.门槛 2.混凝土强度等级:C20商品砼 3.含洞内、地下室内、库内或暗室内(需要照明)进行施工增加费 | m3 | 0.51 |  | 659.28 | 336.23
62 | 010502020001 | 楼梯 |  | 1.混凝土种类:C30商品混凝土 2.泵送混凝土至建筑部位 | m3 | 11.98 |  | 565.28 | 6772.05
63 | 010502021001 | 构造柱 |  | 1.混凝土种类:C25商品混凝土 2.含洞内、地下室内、库内或暗室内(需要照明)进行施工增加费 | m3 | 7.02 |  | 704.64 | 4946.57
64 | 010502023001 | 过梁 |  | 1.混凝土种类:C25商品混凝土 2.含洞内、地下室内、库内或暗室内(需要照明)进行施工增加费 | m3 | 1.23 |  | 592.88 | 729.24
65 | 010502033001 | 后浇带(筏板) |  | 1.混凝土种类:掺8%微膨胀混凝土 2.混凝土强度等级:C40 3.泵送混凝土至建筑部位 | m3 | 26.4 |  | 664.65 | 17546.76
本页小计 | [8 empty] | 92441.24
分部分项工程项目清单计价表
工程名称：韶关市妇幼健康精准诊疗中心综合楼建设项目 |  |  | 标段：韶关市妇幼健康精准诊疗中心综合楼建设项目 |  |  |  | 第 10 页 共 520 页
序号 | 项目编码 | 项目名称 |  | 项目特征描述 | 计量 单位 | 工程量 |  | 金额（元）
[8 empty] | 综合单价 | 合价
66 | 010502033002 | 后浇带(墙) |  | 1.混凝土种类:掺8%微膨胀混凝土 2.混凝土强度等级:C40 3.泵送混凝土至建筑部位 | m3 | 2.54 |  | 700.52 | 1779.32
67 | 010502033003 | 后浇带(梁) |  | 1.混凝土种类:掺8%微膨胀混凝土 2.混凝土强度等级:C40 3.泵送混凝土至建筑部位 | m3 | 2.54 |  | 677.04 | 1719.68
68 | 010502033004 | 后浇带(板) |  | 1.混凝土种类:掺8%微膨胀混凝土 2.混凝土强度等级:C40 3.泵送混凝土至建筑部位 | m3 | 6.93 |  | 664.02 | 4601.66
69 | 010506001001 | 现浇混凝土基础及联系梁钢筋 |  | 1.现浇构件带肋钢筋 φ25以内 | t | 239.387 |  | 3921.53 | 938763.3
70 | 010506001002 | 现浇混凝土基础及联系梁钢筋 |  | 1.现浇构件箍筋 带肋钢筋 φ10以内 | t | 6.398 |  | 5554.12 | 35535.26
71 | 010506002001 | 现浇混凝土柱钢筋 |  | 1.现浇构件带肋钢筋 φ25以内 2.钢筋接头 | t | 20.107 |  | 4738.01 | 95267.17
72 | 010506002002 | 现浇混凝土柱钢筋 |  | 1.现浇构件箍筋 带肋钢筋 φ10以外 | t | 1.314 |  | 4218.28 | 5542.82
73 | 010506002003 | 现浇混凝土柱钢筋 |  | 1.现浇构件箍筋 带肋钢筋 φ10以内 | t | 14.756 |  | 5554.12 | 81956.59
74 | 010506003001 | 现浇混凝土地下室墙钢筋 |  | 1.现浇构件带肋钢筋 φ25以内 2.钢筋接头 | t | 83.96 |  | 4302.87 | 361268.97
本页小计 | [8 empty] | 1526434.77
分部分项工程项目清单计价表
工程名称：韶关市妇幼健康精准诊疗中心综合楼建设项目 |  |  | 标段：韶关市妇幼健康精准诊疗中心综合楼建设项目 |  |  |  | 第 11 页 共 520 页
序号 | 项目编码 | 项目名称 |  | 项目特征描述 | 计量 单位 | 工程量 |  | 金额（元）
[8 empty] | 综合单价 | 合价
75 | 010506003002 | 现浇混凝土地下室墙钢筋 |  | 1.现浇构件带肋钢筋 φ10以内 | t | 0.778 |  | 4306.04 | 3350.1
76 | 010506003003 | 现浇混凝土地下室墙钢筋 |  | 1.现浇构件箍筋 带肋钢筋 φ10以外 | t | 5.284 |  | 4218.28 | 22289.39
77 | 010506003004 | 现浇混凝土地下室墙钢筋 |  | 1.现浇构件箍筋 带肋钢筋 φ10以内 | t | 1.169 |  | 5554.12 | 6492.77
78 | 010506003005 | 现浇混凝土地下室墙钢筋 |  | 1.现浇构件箍筋 圆钢 φ10以内 | t | 0.938 |  | 5283.55 | 4955.97
79 | 010506005001 | 现浇混凝土梁钢筋 |  | 1.现浇构件带肋钢筋 φ25以内 | t | 65.97 |  | 4186.21 | 276164.27
80 | 010506005002 | 现浇混凝土梁钢筋 |  | 1.现浇构件带肋钢筋 φ10以内 | t | 0.051 |  | 4306.04 | 219.61
81 | 010506005003 | 现浇混凝土梁钢筋 |  | 1.现浇构件箍筋 带肋钢筋 φ10以外 | t | 8.348 |  | 4218.28 | 35214.2
82 | 010506005004 | 现浇混凝土梁钢筋 |  | 1.现浇构件箍筋 带肋钢筋 φ10以内 | t | 10.703 |  | 5554.12 | 59445.75
83 | 010506005005 | 现浇混凝土梁钢筋 |  | 1.现浇构件箍筋 圆钢 φ10以内 | t | 1.995 |  | 5283.55 | 10540.68
84 | 010506006001 | 现浇混凝土楼板及屋面板钢筋 |  | 1.现浇构件带肋钢筋 φ25以内 | t | 55.418 |  | 3921.53 | 217323.35
85 | 010506006002 | 现浇混凝土楼板及屋面板钢筋 |  | 1.现浇构件带肋钢筋 φ10以内 | t | 5.132 |  | 4306.04 | 22098.6
86 | 010506008001 | 现浇混凝土其他板钢筋 |  | 1.后浇带 2.现浇构件带肋钢筋 φ25以内 | t | 1.074 |  | 3921.53 | 4211.72
87 | 010506008002 | 现浇混凝土其他板钢筋 |  | 1.后浇带 2.现浇构件带肋钢筋 φ10以内 | t | 0.912 |  | 4306.04 | 3927.11
本页小计 | [8 empty] | 666233.52
分部分项工程项目清单计价表
工程名称：韶关市妇幼健康精准诊疗中心综合楼建设项目 |  |  | 标段：韶关市妇幼健康精准诊疗中心综合楼建设项目 |  |  |  | 第 12 页 共 520 页
序号 | 项目编码 | 项目名称 |  | 项目特征描述 | 计量 单位 | 工程量 |  | 金额（元）
[8 empty] | 综合单价 | 合价
88 | 010506008003 | 现浇混凝土其他板钢筋 |  | 1.后浇带 2.1.现浇构件箍筋 带肋钢筋 φ10以内 | t | 0.134 |  | 5554.12 | 744.25
89 | 010506008004 | 现浇混凝土其他板钢筋 |  | 1.后浇带 2.1.现浇构件箍筋 圆钢 φ10以内 | t | 0.023 |  | 5283.55 | 121.52
90 | 010506009001 | 现浇混凝土楼梯钢筋 |  | 1.现浇构件带肋钢筋 φ25以内 | t | 0.682 |  | 3921.53 | 2674.48
91 | 010506009002 | 现浇混凝土楼梯钢筋 |  | 1.现浇构件带肋钢筋 φ10以内 | t | 0.67 |  | 4306.04 | 2885.05
92 | 010506009003 | 现浇混凝土楼梯钢筋 |  | 1.现浇构件箍筋 带肋钢筋 φ10以内 | t | 0.143 |  | 5554.12 | 794.24
93 | 010506010001 | 现浇混凝土二次结构钢筋 |  | 1.现浇构件带肋钢筋 φ25以内 | t | 0.975 |  | 3921.53 | 3823.49
94 | 010506010002 | 现浇混凝土二次结构钢筋 |  | 1.现浇构件带肋钢筋 φ10以内 2.含洞内、地下室内、库内或暗室内(需要照明)进行施工增加费 | t | 0.07 |  | 4423.14 | 309.62
95 | 010506010003 | 现浇混凝土二次结构钢筋 |  | 1.现浇构件箍筋 带肋钢筋 φ10以内 2.含洞内、地下室内、库内或暗室内(需要照明)进行施工增加费 | t | 0.037 |  | 5813.24 | 215.09
96 | 010506017001 | 砌体工程内配钢筋 |  | 1.现浇构件圆钢 φ10内 2.含洞内、地下室内、库内或暗室内(需要照明)进行施工增加费 | t | 0.737 |  | 4563.61 | 3363.38
本页小计 | [8 empty] | 14931.12
分部分项工程项目清单计价表
工程名称：韶关市妇幼健康精准诊疗中心综合楼建设项目 |  |  | 标段：韶关市妇幼健康精准诊疗中心综合楼建设项目 |  |  |  | 第 13 页 共 520 页
序号 | 项目编码 | 项目名称 |  | 项目特征描述 | 计量 单位 | 工程量 |  | 金额（元）
[8 empty] | 综合单价 | 合价
97 | 010903004001 | 墙面变形缝 |  | 1.钢板止水带 | m | 627.35 |  | 62.74 | 39359.94
|  | 措施项目 | [6 empty] | 506089.57
|  | 模板工程 | [6 empty] | 506089.57
16 | 010505002001 | 基础模板 |  | 1.设备基础模板 | m2 | 4.89 |  | 64.86 | 317.17
17 | 010505001001 | 垫层模板 |  | 1.基础垫层模板 | m2 | 393.6 |  | 34.36 | 13524.1
18 | 010505002002 | 基础模板 |  | 1.独立基础模板 | m2 | 8 |  | 57.15 | 457.2
19 | 010505003001 | 基础联系梁模板 |  | 1.基础梁模板 | m2 | 13.2 |  | 65.67 | 866.84
20 | 010505004001 | 柱面模板 |  | 1.矩形柱模板(周长m) 1.8外 实际支模高度(m):4.3 | m2 | 325.35 |  | 70.06 | 22794.02
21 | 010505004002 | 柱面模板 |  | 1.矩形柱模板(周长m) 支模高度3.6m内 1.8外 | m2 | 21.04 |  | 65.58 | 1379.8
22 | 010505005001 | 墙面模板 |  | 1.直形墙模板 墙厚(cm以内) 40 支模高度(m):4.3 | m2 | 3684.33 |  | 49.59 | 182705.92
23 | 010505005002 | 墙面模板 |  | 1.直形墙模板 墙厚(cm以内) 40 支模高度3.6m内 | m2 | 33.93 |  | 47.14 | 1599.46
24 | 010505005003 | 墙面模板 |  | 1.弧形墙模板 墙厚(cm以内) 40 支模高度(m):4.3 | m2 | 14.67 |  | 74.61 | 1094.53
25 | 010505006001 | 梁模板 |  | 1.单梁、连续梁模板(梁宽cm) 25以内 支模高度(m):4.3 | m2 | 85.37 |  | 76.85 | 6560.68
26 | 010505006002 | 梁模板 |  | 1.单梁、连续梁模板(梁宽cm) 25以外 支模高度(m):4.3 | m2 | 1118.56 |  | 83.65 | 93567.54
27 | 010505006003 | 梁模板 |  | 1.单梁、连续梁模板(梁宽cm) 25以内 支模高度3.6m | m2 | 7.84 |  | 68.9 | 540.18
本页小计 | [8 empty] | 364767.38
分部分项工程项目清单计价表
工程名称：韶关市妇幼健康精准诊疗中心综合楼建设项目 |  |  | 标段：韶关市妇幼健康精准诊疗中心综合楼建设项目 |  |  |  | 第 14 页 共 520 页
序号 | 项目编码 | 项目名称 |  | 项目特征描述 | 计量 单位 | 工程量 |  | 金额（元）
[8 empty] | 综合单价 | 合价
28 | 010505007001 | 楼板、屋面板、坡道板模板 |  | 1.有梁板模板，支模高度4.3m | m2 | 1924.41 |  | 74.63 | 143618.72
29 | 010505008001 | 其他板模板 |  | 1.门槛模板 | m2 | 7.62 |  | 70.65 | 538.35
30 | 010505008002 | 其他板模板 |  | 1.电梯坑、集水坑内侧模板 | m2 | 208.45 |  | 54.93 | 11450.16
31 | 010505010001 | 楼梯模板 |  | 1.楼梯模板 | m2 | 90.29 |  | 191.93 | 17329.36
32 | 010505011001 | 构造柱模板 |  | 1.构造柱模板，支模高度4.3m 2.含洞内、地下室内、库内或暗室内(需要照明)进行施工增加费 | m2 | 78.42 |  | 83.8 | 6571.6
33 | 010505013001 | 过梁模板 |  | 1.过梁模板 2.含洞内、地下室内、库内或暗室内(需要照明)进行施工增加费 | m2 | 19.74 |  | 59.47 | 1173.94
|  | 韶关市妇幼健康精准诊疗中心综合楼建设项目--地下室装修工程 | [6 empty] | 1895915.96
|  | 整个项目 | [6 empty] | 1895915.96
|  | 金属结构工程 | [6 empty] | 449.14
116 | 010607006001 | 钢梯 |  | 1.集水井检修爬梯制作安装 2.φ20@300 3.含洞内、地下室内、库内或暗室内(需要照明)进行施工增加费 | t | 0.07 |  | 6416.28 | 449.14
|  | 门窗工程 | [6 empty] | 40503.18
本页小计 | [8 empty] | 181131.27
分部分项工程项目清单计价表
工程名称：韶关市妇幼健康精准诊疗中心综合楼建设项目 |  |  | 标段：韶关市妇幼健康精准诊疗中心综合楼建设项目 |  |  |  | 第 15 页 共 520 页
序号 | 项目编码 | 项目名称 |  | 项目特征描述 | 计量 单位 | 工程量 |  | 金额（元）
[8 empty] | 综合单价 | 合价
140 | 010802004001 | 钢质防火门 |  | 1.门代号及洞口尺寸:FM甲1822 2.门框或扇外围尺寸:双扇(甲级) 3.门框、扇材质:钢质防火门 4.闭门器安装 5.含洞内、地下室内、库内或暗室内(需要照明)进行施工增加费 | 樘 | 2 |  | 2179.93 | 4359.86
141 | 010802004002 | 钢质防火门 |  | 1.门代号及洞口尺寸:FM甲1522 2.门框或扇外围尺寸:双扇(甲级) 3.门框、扇材质:钢质防火门 4.闭门器安装 5.含洞内、地下室内、库内或暗室内(需要照明)进行施工增加费 | 樘 | 8 |  | 1840.76 | 14726.08
142 | 010802004003 | 钢质防火门 |  | 1.门代号及洞口尺寸:FM甲1522a 2.门框或扇外围尺寸:双扇(甲级) 3.门框、扇材质:钢质防火门 4.闭门器安装 5.含洞内、地下室内、库内或暗室内(需要照明)进行施工增加费 | 樘 | 1 |  | 1840.79 | 1840.79
本页小计 | [8 empty] | 20926.73
分部分项工程项目清单计价表
工程名称：韶关市妇幼健康精准诊疗中心综合楼建设项目 |  |  | 标段：韶关市妇幼健康精准诊疗中心综合楼建设项目 |  |  |  | 第 16 页 共 520 页
序号 | 项目编码 | 项目名称 |  | 项目特征描述 | 计量 单位 | 工程量 |  | 金额（元）
[8 empty] | 综合单价 | 合价
143 | 010802004004 | 钢质防火门 |  | 1.门代号及洞口尺寸:FM甲1222 2.门框或扇外围尺寸:双扇(甲级) 3.门框、扇材质:钢质防火门 4.闭门器安装 5.含洞内、地下室内、库内或暗室内(需要照明)进行施工增加费 | 樘 | 3 |  | 1501.6 | 4504.8
144 | 010802004005 | 钢质防火门 |  | 1.门代号及洞口尺寸:FM甲1222a 2.门框或扇外围尺寸:双扇(甲级) 3.门框、扇材质:钢质防火门 4.闭门器安装 5.含洞内、地下室内、库内或暗室内(需要照明)进行施工增加费 | 樘 | 3 |  | 1501.6 | 4504.8
145 | 010802004006 | 钢质防火门 |  | 1.门代号及洞口尺寸:FM甲1022 2.门框或扇外围尺寸:单扇(甲级) 3.门框、扇材质:钢质防火门 4.闭门器安装 5.含洞内、地下室内、库内或暗室内(需要照明)进行施工增加费 | 樘 | 4 |  | 1174.76 | 4699.04
本页小计 | [8 empty] | 13708.64
分部分项工程项目清单计价表
工程名称：韶关市妇幼健康精准诊疗中心综合楼建设项目 |  |  | 标段：韶关市妇幼健康精准诊疗中心综合楼建设项目 |  |  |  | 第 17 页 共 520 页
序号 | 项目编码 | 项目名称 |  | 项目特征描述 | 计量 单位 | 工程量 |  | 金额（元）
[8 empty] | 综合单价 | 合价
146 | 010802004007 | 钢质防火门 |  | 1.门代号及洞口尺寸:FM乙1522 2.门框或扇外围尺寸:双扇(乙级) 3.门框、扇材质:钢质防火门 4.闭门器安装 5.含洞内、地下室内、库内或暗室内(需要照明)进行施工增加费 | 樘 | 1 |  | 1715.17 | 1715.17
147 | 010802004008 | 钢质防火门 |  | 1.门代号及洞口尺寸:FM丙0818 2.门框或扇外围尺寸:单扇(丙级) 3.门框、扇材质:钢质防火门 4.闭门器安装 5.含洞内、地下室内、库内或暗室内(需要照明)进行施工增加费 | 樘 | 1 |  | 739.71 | 739.71
148 | 010807003001 | 金属百叶窗 |  | 1.框、扇材质:铝合电动金百叶BYC1930 2.门窗尺寸：1900*3000 3.含洞内、地下室内、库内或暗室内(需要照明)进行施工增加费 | m2 | 5.7 |  | 598.76 | 3412.93
|  | 屋面及防水工程 | [6 empty] | 877361.01
149 | 011101007001 | 细石混凝土找平层（地底1） |  | 1.50厚C20细石混凝土保护层 | m2 | 3188.59 |  | 40.05 | 127703.03
150 | 011003001001 | 隔离层防腐（地底1） |  | 1.0.4厚聚乙烯膜一层 | m2 | 3188.59 |  | 4.19 | 13360.19
本页小计 | [8 empty] | 146931.03
分部分项工程项目清单计价表
工程名称：韶关市妇幼健康精准诊疗中心综合楼建设项目 |  |  | 标段：韶关市妇幼健康精准诊疗中心综合楼建设项目 |  |  |  | 第 18 页 共 520 页
序号 | 项目编码 | 项目名称 |  | 项目特征描述 | 计量 单位 | 工程量 |  | 金额（元）
[8 empty] | 综合单价 | 合价
151 | 010904001001 | 楼(地)面卷材防水（地底1） |  | 1.1.5厚自粘聚合物改性沥青防水卷材(无胎) 2.刷基层处理剂一遍 | m2 | 3323.61 |  | 35.45 | 117821.97
152 | 010904002001 | 楼(地)面涂膜防水（地底1） |  | 1.2厚聚合物水泥防水涂料(II)型 | m2 | 3323.61 |  | 58.26 | 193633.52
153 | 011001001001 | 保温隔热屋面（地顶1） |  | 1.种植土（面层详室外工程） 2.300g/㎡无纺布过滤层，沿种植土周边向上铺设至种植土高度，粘贴剂粘贴 | m2 | 953.04 |  | 5.66 | 5394.21
154 | 010902004002 | 屋面刚性层（地顶1） |  | 1.种植土（面层详室外工程） 2.70厚C20细石混凝土保护层，内配C6@150钢筋网 3.素水泥浆一道(内掺建筑胶) | m2 | 953.04 |  | 72.19 | 68799.96
155 | 010902001001 | 屋面卷材防水（地顶1） |  | 1.4厚SBS改性沥青耐根穿刺防水卷材 | m2 | 953.04 |  | 51.95 | 49510.43
156 | 010902002001 | 屋面涂膜防水（地顶1） |  | 1.2厚聚合物水泥防水涂料(II)型 | m2 | 953.04 |  | 51.77 | 49338.88
157 | 010902004003 | 屋面刚性层（地顶1） |  | 1.20厚DS M20水泥砂浆找坡找平 2.界面剂1道 | m2 | 953.04 |  | 19.45 | 18536.63
158 | 010903001001 | 地下室侧壁防水（地侧1） |  | 1.1.5厚自粘聚合物改性沥青防水卷材(无胎) | m2 | 1546.49 |  | 34.52 | 53384.83
本页小计 | [8 empty] | 556420.43
分部分项工程项目清单计价表
工程名称：韶关市妇幼健康精准诊疗中心综合楼建设项目 |  |  | 标段：韶关市妇幼健康精准诊疗中心综合楼建设项目 |  |  |  | 第 19 页 共 520 页
序号 | 项目编码 | 项目名称 |  | 项目特征描述 | 计量 单位 | 工程量 |  | 金额（元）
[8 empty] | 综合单价 | 合价
159 | 010903002001 | 墙面涂膜防水（地侧1） |  | 1.2厚聚合物水泥防水涂料(II型) | m2 | 1546.49 |  | 58.26 | 90098.51
160 | 010903002002 | 墙面涂膜防水（内墙9） |  | 1.1厚聚合物水泥防水涂料 2.含洞内、地下室内、库内或暗室内(需要照明)进行施工增加费 | m2 | 275.84 |  | 29.89 | 8244.86
161 | 010903002003 | 顶棚涂膜防水（顶2） |  | 1.基层类型:防潮顶棚 2.防水膜品种:III型聚合物水泥防水涂料 3.涂膜厚度、遍数:1厚，1遍 4.含洞内、地下室内、库内或暗室内(需要照明)进行施工增加费 | m2 | 8.51 |  | 29.89 | 254.36
162 | 010903002004 | 墙面涂膜防水（顶6） |  | 1.基层类型:防潮顶棚 2.防水膜品种:III型聚合物水泥防水涂料 3.涂膜厚度、遍数:1厚，1遍 4.含洞内、地下室内、库内或暗室内(需要照明)进行施工增加费 | m2 | 110.58 |  | 29.89 | 3305.24
163 | 010904002002 | 楼(地)面涂膜防水（地1） |  | 1.1.5厚聚氨酯防水涂料，沿墙上翻至完成面300 2.含洞内、地下室内、库内或暗室内(需要照明)进行施工增加费 | m2 | 74.38 |  | 31.42 | 2337.02
本页小计 | [8 empty] | 104239.99
分部分项工程项目清单计价表
工程名称：韶关市妇幼健康精准诊疗中心综合楼建设项目 |  |  | 标段：韶关市妇幼健康精准诊疗中心综合楼建设项目 |  |  |  | 第 20 页 共 520 页
序号 | 项目编码 | 项目名称 |  | 项目特征描述 | 计量 单位 | 工程量 |  | 金额（元）
[8 empty] | 综合单价 | 合价
164 | 010904002003 | 楼(地)面涂膜防水（地2） |  | 1.1.5厚聚氨酯防水涂料，沿墙上翻至完成面300 2.含洞内、地下室内、库内或暗室内(需要照明)进行施工增加费 | m2 | 491.24 |  | 31.42 | 15434.76
165 | 010904002004 | 楼(地)面涂膜防水（地3） |  | 1.1.5厚聚氨酯防水涂料 2.含洞内、地下室内、库内或暗室内(需要照明)进行施工增加费 | m2 | 1816.4 |  | 31.42 | 57071.29
166 | 010904002005 | 楼(地)面涂膜防水（地4） |  | 1.1.5厚聚氨酯防水涂料(两道) 2.含洞内、地下室内、库内或暗室内(需要照明)进行施工增加费 | m2 | 49.83 |  | 62.84 | 3131.32
|  | 保温、隔热、防腐工程 | [6 empty] | 109305.91
167 | 011001003001 | 保温隔热墙面（地侧1） |  | 1.30厚挤塑聚苯板 | m2 | 1546.49 |  | 70.68 | 109305.91
|  | 楼地面装饰工程 | [6 empty] | 329926.62
|  | 地1 | [6 empty] | 8034.05
129 | 011102003001 | 块料楼地面 |  | 1.800*800防滑砖地面 2.30厚DS M15水泥砂浆结合层，表面撒水泥粉 3.含洞内、地下室内、库内或暗室内(需要照明)进行施工增加费 | m2 | 58.4 |  | 103.55 | 6047.32
本页小计 | [8 empty] | 190990.6
分部分项工程项目清单计价表
工程名称：韶关市妇幼健康精准诊疗中心综合楼建设项目 |  |  | 标段：韶关市妇幼健康精准诊疗中心综合楼建设项目 |  |  |  | 第 21 页 共 520 页
序号 | 项目编码 | 项目名称 |  | 项目特征描述 | 计量 单位 | 工程量 |  | 金额（元）
[8 empty] | 综合单价 | 合价
130 | 011101001001 | 水泥砂浆楼地面 |  | 1.20厚DS M20水泥砂浆找平层，抹平 2.含洞内、地下室内、库内或暗室内(需要照明)进行施工增加费 | m2 | 58.4 |  | 22.88 | 1336.19
131 | 010501002001 | 楼地面垫层 |  | 1.40厚LC7.5轻质骨料填充 2.含洞内、地下室内、库内或暗室内(需要照明)进行施工增加费 | m3 | 2.34 |  | 278.01 | 650.54
|  | 地2 | [6 empty] | 28273.39
132 | 011101001002 | 水泥砂浆楼地面 |  | 1.20厚DS M20水泥砂浆，表面撒水泥粉，压实赶光 2.含洞内、地下室内、库内或暗室内(需要照明)进行施工增加费 | m2 | 360.63 |  | 22.88 | 8251.21
133 | 011101002001 | 细石混凝土楼地面 |  | 1.30~80厚C30细石混凝土保护层(向排水沟与集水井找坡) 2.内配单层双向钢筋4@150，随捣随抹平 3.纵横分仓缝间距不大于6m，沥青橡胶填缝 4.含洞内、地下室内、库内或暗室内(需要照明)进行施工增加费 | m2 | 360.63 |  | 55.52 | 20022.18
|  | 地3 | [6 empty] | 268591.6
本页小计 | [8 empty] | 30260.12
分部分项工程项目清单计价表
工程名称：韶关市妇幼健康精准诊疗中心综合楼建设项目 |  |  | 标段：韶关市妇幼健康精准诊疗中心综合楼建设项目 |  |  |  | 第 22 页 共 520 页
序号 | 项目编码 | 项目名称 |  | 项目特征描述 | 计量 单位 | 工程量 |  | 金额（元）
[8 empty] | 综合单价 | 合价
136 | 011101003001 | 无溶剂环氧地坪漆地面（汽车库） |  | 1.0.5~1.5厚无溶剂环氧面涂层两道 2.无溶剂环氧底涂一遍 3.打磨平整，刷界面剂(粘结剂)二遍 4.含洞内、地下室内、库内或暗室内(需要照明)进行施工增加费 | m2 | 1647.38 |  | 54.05 | 89040.89
137 | 011101003002 | 无溶剂环氧地坪漆地面（汽车坡道） |  | 1.0.5~1.5厚无溶剂环氧面涂层两道 2.无溶剂环氧底涂一遍 3.打磨平整，刷界面剂(粘结剂)二遍 4.含洞内、地下室内、库内或暗室内(需要照明)进行施工增加费 | m2 | 169.02 |  | 54.05 | 9135.53
138 | 011101001003 | 水泥砂浆楼地面（汽车坡道） |  | 1.20厚1:1金刚砂粒水泥面层，金刚砂防滑条中距80，突出坡道面20 2.含洞内、地下室内、库内或暗室内(需要照明)进行施工增加费 | m2 | 169.02 |  | 58.25 | 9845.42
本页小计 | [8 empty] | 108021.84
分部分项工程项目清单计价表
工程名称：韶关市妇幼健康精准诊疗中心综合楼建设项目 |  |  | 标段：韶关市妇幼健康精准诊疗中心综合楼建设项目 |  |  |  | 第 23 页 共 520 页
序号 | 项目编码 | 项目名称 |  | 项目特征描述 | 计量 单位 | 工程量 |  | 金额（元）
[8 empty] | 综合单价 | 合价
139 | 011101002002 | 细石混凝土楼地面 |  | 1.80~100厚C30细石混凝土(向地沟找) 2.内配单层双向钢筋4@150，随捣随抹平 3.纵横分仓缝间距不大于6m，沥青橡胶填缝 4.含洞内、地下室内、库内或暗室内(需要照明)进行施工增加费 | m2 | 1816.4 |  | 88.4 | 160569.76
|  | 地4 | [6 empty] | 2236.32
134 | 011101002003 | 细石混凝土楼地面 |  | 1.50厚C25防油细石混凝土面层，随打随抹光，表面涂密封固化剂 2.含洞内、地下室内、库内或暗室内(需要照明)进行施工增加费 | m2 | 33.71 |  | 43.46 | 1465.04
135 | 011101001004 | 水泥砂浆楼地面 |  | 1.20厚DS M20水泥砂浆找平层 2.水泥浆一道(内掺建筑胶) 3.含洞内、地下室内、库内或暗室内(需要照明)进行施工增加费 | m2 | 33.71 |  | 22.88 | 771.28
|  | 楼1 | [6 empty] | 1966.31
本页小计 | [8 empty] | 162806.08
分部分项工程项目清单计价表
工程名称：韶关市妇幼健康精准诊疗中心综合楼建设项目 |  |  | 标段：韶关市妇幼健康精准诊疗中心综合楼建设项目 |  |  |  | 第 24 页 共 520 页
序号 | 项目编码 | 项目名称 |  | 项目特征描述 | 计量 单位 | 工程量 |  | 金额（元）
[8 empty] | 综合单价 | 合价
128 | 011101001005 | 水泥砂浆楼地面 |  | 1.20厚DS M20水泥砂浆，表面撒水泥粉，压实赶光 2.水泥浆一道(内掺建筑胶) 3.含洞内、地下室内、库内或暗室内(需要照明)进行施工增加费 | m2 | 85.94 |  | 22.88 | 1966.31
|  | 楼梯 | [6 empty] | 20130.76
168 | 011106003001 | 块料楼梯 |  | 1.粘结层厚度、材料种类:20厚WS M15干硬性水泥砂浆 2.面层材料品种、规格、颜色:防滑地砖(A级)(600×600)，含盲道砖 3.含洞内、地下室内、库内或暗室内(需要照明)进行施工增加费 | m2 | 91.85 |  | 219.17 | 20130.76
|  | 台阶（1） | [6 empty] | 275.79
169 | 011107004001 | 块料台阶 |  | 1.600*600防滑砖地面，专用擦缝剂擦缝 2.30厚DS M15干硬性水泥砂浆结合层，撒素水泥粉（洒适量清水） 3.水泥浆一道(内掺建筑胶) 4.含洞内、地下室内、库内或暗室内(需要照明)进行施工增加费 | m2 | 1.482 |  | 186.09 | 275.79
|  | 井(1) | [6 empty] | 418.4
本页小计 | [8 empty] | 22372.86
分部分项工程项目清单计价表
工程名称：韶关市妇幼健康精准诊疗中心综合楼建设项目 |  |  | 标段：韶关市妇幼健康精准诊疗中心综合楼建设项目 |  |  |  | 第 25 页 共 520 页
序号 | 项目编码 | 项目名称 |  | 项目特征描述 | 计量 单位 | 工程量 |  | 金额（元）
[8 empty] | 综合单价 | 合价
115 | 011101001006 | 水泥砂浆楼地面 |  | 1.面层厚度、砂浆配合比:20厚WS M15水泥砂浆压实赶光 2.含洞内、地下室内、库内或暗室内(需要照明)进行施工增加费 | m2 | 20.56 |  | 20.35 | 418.4
|  | 墙、柱面装饰与隔断、幕墙工程 | [6 empty] | 134218.32
105 | 011201001001 | 墙、柱面一般抹灰（内墙5） |  | 1.5厚抗裂砂浆，中间压入一层耐碱网布 2.15厚DP M15水泥砂浆找平层 3.含洞内、地下室内、库内或暗室内(需要照明)进行施工增加费 | m2 | 884.85 |  | 72.21 | 63895.02
106 | 011201001002 | 墙、柱面一般抹灰（内墙6） |  | 1.3厚刮涂型聚合物水泥防水砂浆 2.含洞内、地下室内、库内或暗室内(需要照明)进行施工增加费 | m2 | 66.15 |  | 8.87 | 586.75
107 | 011201001003 | 墙、柱面一般抹灰（内墙6） |  | 1.12厚DP M15水泥砂浆找平层 2.含洞内、地下室内、库内或暗室内(需要照明)进行施工增加费 | m2 | 44.54 |  | 21.56 | 960.28
本页小计 | [8 empty] | 65860.45
分部分项工程项目清单计价表
工程名称：韶关市妇幼健康精准诊疗中心综合楼建设项目 |  |  | 标段：韶关市妇幼健康精准诊疗中心综合楼建设项目 |  |  |  | 第 26 页 共 520 页
序号 | 项目编码 | 项目名称 |  | 项目特征描述 | 计量 单位 | 工程量 |  | 金额（元）
[8 empty] | 综合单价 | 合价
108 | 011203003001 | 块料墙、柱面（内墙7） |  | 1.墙体类型:无保温面砖内墙 2.安装方式:5厚瓷砖胶粘剂粘结 3.面层材料品种、规格、颜色:釉面砖600*1200 4.含洞内、地下室内、库内或暗室内(需要照明)进行施工增加费 | m2 | 120.52 |  | 127.54 | 15371.12
109 | 011201001004 | 墙、柱面一般抹灰（内墙7用于砖墙面） |  | 1.15厚DP M15水泥砂浆，中间压入一层耐碱玻璃纤维网布 2.含洞内、地下室内、库内或暗室内(需要照明)进行施工增加费 | m2 | 67.04 |  | 43.47 | 2914.23
本页小计 | [8 empty] | 18285.35
分部分项工程项目清单计价表
工程名称：韶关市妇幼健康精准诊疗中心综合楼建设项目 |  |  | 标段：韶关市妇幼健康精准诊疗中心综合楼建设项目 |  |  |  | 第 27 页 共 520 页
序号 | 项目编码 | 项目名称 |  | 项目特征描述 | 计量 单位 | 工程量 |  | 金额（元）
[8 empty] | 综合单价 | 合价
110 | 011205001001 | 墙、柱面装饰板（内墙9） |  | 1.岩棉毡铝板网吸声墙面 2.铝压条20*2(间距同龙骨)，用自攻螺丝固定与龙骨表面 2.玻璃布一层绷紧与龙骨表面 3.40厚岩棉毡，用建筑胶黏剂贴与龙骨档内 4.用双向C型轻钢竖龙骨50*50*0.7，中距500 5.墙柱上钻孔打入M6*75膨胀螺栓(砖墙墙体预埋Φ8锚栓)，将龙骨与墙体固定，间距500 6.含洞内、地下室内、库内或暗室内(需要照明)进行施工增加费 | m2 | 275.84 |  | 100.73 | 27785.36
111 | 011201001005 | 墙、柱面一般抹灰（内墙9） |  | 1.10厚DP M20水泥石灰膏砂浆分层抹平 2.基层墙面清理干净 3.含洞内、地下室内、库内或暗室内(需要照明)进行施工增加费 | m2 | 275.84 |  | 18.2 | 5020.29
本页小计 | [8 empty] | 32805.65
分部分项工程项目清单计价表
工程名称：韶关市妇幼健康精准诊疗中心综合楼建设项目 |  |  | 标段：韶关市妇幼健康精准诊疗中心综合楼建设项目 |  |  |  | 第 28 页 共 520 页
序号 | 项目编码 | 项目名称 |  | 项目特征描述 | 计量 单位 | 工程量 |  | 金额（元）
[8 empty] | 综合单价 | 合价
112 | 011201001006 | 墙、柱面一般抹灰（内墙12用于混凝土墙面） |  | 1.5厚DP M20水泥砂浆抹面压光，中间压入一层耐碱玻璃纤维网布 2.含洞内、地下室内、库内或暗室内(需要照明)进行施工增加费 | m2 | 7 |  | 28.29 | 198.03
113 | 011201001007 | 墙、柱面一般抹灰（内墙12用于砖墙面） |  | 1.5厚DP M20水泥砂浆抹面压光，中间压入一层耐碱玻璃纤维网布 2.15厚DP M15水泥砂浆找平层 3.含洞内、地下室内、库内或暗室内(需要照明)进行施工增加费 | m2 | 22 |  | 54.05 | 1189.1
114 | 011201001008 | 墙、柱面一般抹灰（井） |  | 1.底层厚度、砂浆配合比:15厚WP M15水泥砂浆 2.面层厚度、砂浆配合比:5厚WP M20水泥砂浆压光 3.含洞内、地下室内、库内或暗室内(需要照明)进行施工增加费 | m2 | 533.84 |  | 30.53 | 16298.14
|  | 天棚工程 | [6 empty] | 15318.92
本页小计 | [8 empty] | 17685.27
分部分项工程项目清单计价表
工程名称：韶关市妇幼健康精准诊疗中心综合楼建设项目 |  |  | 标段：韶关市妇幼健康精准诊疗中心综合楼建设项目 |  |  |  | 第 29 页 共 520 页
序号 | 项目编码 | 项目名称 |  | 项目特征描述 | 计量 单位 | 工程量 |  | 金额（元）
[8 empty] | 综合单价 | 合价
102 | 011403001001 | 抹灰面油漆（顶4-硅酸钙板） |  | 1.无机涂料罩面一底一面 2.满刮2厚耐水腻子找平（满刮一遍），面板接缝处贴嵌缝带 3.含洞内、地下室内、库内或暗室内(需要照明)进行施工增加费 | m2 | 42.79 |  | 34.32 | 1468.55
103 | 011302001001 | 吊顶天棚（顶4-硅酸钙板） |  | 1.双层9.5厚硅酸钙板吊顶 2.用自攻螺丝与龙骨固定，中距不大于200，螺钉距板边长边不小于10，短边不小于15 3.C型轻钢龙骨(CB60*27)，横撑龙骨间距不大于1200，次龙骨间距不大于400 4.10号镀锌低碳钢丝(Φ8钢筋)吊杆，中距横向不大于400，纵向不大于800，吊杆上部与底预留吊钩(环)固定 5.含洞内、地下室内、库内或暗室内(需要照明)进行施工增加费 | m2 | 42.79 |  | 105.99 | 4535.31
本页小计 | [8 empty] | 6003.86
分部分项工程项目清单计价表
工程名称：韶关市妇幼健康精准诊疗中心综合楼建设项目 |  |  | 标段：韶关市妇幼健康精准诊疗中心综合楼建设项目 |  |  |  | 第 30 页 共 520 页
序号 | 项目编码 | 项目名称 |  | 项目特征描述 | 计量 单位 | 工程量 |  | 金额（元）
[8 empty] | 综合单价 | 合价
104 | 011302001002 | 平面吊顶天棚（顶6） |  | 1.岩棉毡铝板网吸声顶棚 2.铝压条20*2(间距同龙骨)，用自攻螺丝固定与龙骨表面 2.玻璃布一层绷紧与龙骨表面 3.40厚岩棉毡，用建筑胶黏剂贴与龙骨档内 4.C型轻钢龙骨(CD50*20)，中距500 5.50高龙骨吸顶件，用M6*75膨胀螺栓与钢筋混凝土梁板固定 6.含洞内、地下室内、库内或暗室内(需要照明)进行施工增加费 | m2 | 96.22 |  | 96.81 | 9315.06
|  | 油漆、涂料、裱糊工程 | [6 empty] | 254919.57
98 | 011403001002 | 抹灰面油漆（内墙5） |  | 1.无机防霉涂料一底两面 2.满刮Y型腻子两道 3.含洞内、地下室内、库内或暗室内(需要照明)进行施工增加费 | m2 | 3793.11 |  | 41.8 | 158552
本页小计 | [8 empty] | 167867.06
分部分项工程项目清单计价表
工程名称：韶关市妇幼健康精准诊疗中心综合楼建设项目 |  |  | 标段：韶关市妇幼健康精准诊疗中心综合楼建设项目 |  |  |  | 第 31 页 共 520 页
序号 | 项目编码 | 项目名称 |  | 项目特征描述 | 计量 单位 | 工程量 |  | 金额（元）
[8 empty] | 综合单价 | 合价
99 | 011403001003 | 抹灰面油漆（内墙6） |  | 1.无机防霉涂料一底两面 2.3厚耐水腻子满刮分遍找平 3.含洞内、地下室内、库内或暗室内(需要照明)进行施工增加费 | m2 | 66.15 |  | 47.57 | 3146.76
100 | 011403001004 | 抹灰面油漆（顶1） |  | 1.无机防霉涂料罩面一底一面 2.满刮腻子一遍找平层 3.局部刮腻子，磨平 4.素水泥浆一道(内掺水泥重量5%的108胶) 5.含洞内、地下室内、库内或暗室内(需要照明)进行施工增加费 | m2 | 2867.78 |  | 32.41 | 92944.75
101 | 011403001005 | 抹灰面油漆（顶2） |  | 1.无机防霉涂料一底两面 2.素水泥浆一道（内掺建筑胶） 3.含洞内、地下室内、库内或暗室内(需要照明)进行施工增加费 | m2 | 8.51 |  | 32.44 | 276.06
|  | 其他装饰工程 | [6 empty] | 133913.29
本页小计 | [8 empty] | 96367.57
分部分项工程项目清单计价表
工程名称：韶关市妇幼健康精准诊疗中心综合楼建设项目 |  |  | 标段：韶关市妇幼健康精准诊疗中心综合楼建设项目 |  |  |  | 第 32 页 共 520 页
序号 | 项目编码 | 项目名称 |  | 项目特征描述 | 计量 单位 | 工程量 |  | 金额（元）
[8 empty] | 综合单价 | 合价
117 | 011503003001 | 扶手 |  | 1.楼梯栏杆 2.900高 3.70*50*2厚成品深枫木色铝合金扶手 4.Φ60*3厚不锈钢立柱，Φ38*1.2厚不锈钢横管，Φ25*1.0厚不钢管立管 5.详见AW-1-403-1a 6.含洞内、地下室内、库内或暗室内(需要照明)进行施工增加费 | m | 39.77 |  | 204.49 | 8132.57
118 | 011503003002 | 扶手 |  | 1.楼梯靠墙扶手 2.离地高900 3.Φ60*2.0厚不锈钢管扶手，Φ30*2.0厚不锈钢连接管@2000 4.详见AW-1-403-2a 5.含洞内、地下室内、库内或暗室内(需要照明)进行施工增加费 | m | 33.17 |  | 149.38 | 4954.93
119 | 011503001001 | 带扶手的栏杆、栏板 |  | 1.汽车坡道入口 2.600高（浅灰色）镀锌钢栏杆 3.参国标22J403-1（PA37-3-49，M5-5-19） | m | 31.61 |  | 163.95 | 5182.46
本页小计 | [8 empty] | 18269.96
分部分项工程项目清单计价表
工程名称：韶关市妇幼健康精准诊疗中心综合楼建设项目 |  |  | 标段：韶关市妇幼健康精准诊疗中心综合楼建设项目 |  |  |  | 第 33 页 共 520 页
序号 | 项目编码 | 项目名称 |  | 项目特征描述 | 计量 单位 | 工程量 |  | 金额（元）
[8 empty] | 综合单价 | 合价
120 | 011502001001 | 成品装饰线条 |  | 1.橡胶防撞条 2.60*60橡胶，刷黄黑色警示图案从地面起800高 3.含洞内、地下室内、库内或暗室内(需要照明)进行施工增加费 | m | 58.37 |  | 9.8 | 572.03
121 | 040205004001 | 视线诱导器 |  | 1.Φ800广角镜 | 只 | 1 |  | 299.98 | 299.98
122 | 040205018001 | 减速垄 |  | 1.坡道橡胶减速带 2.参17J927-1 | m | 15.4 |  | 78.86 | 1214.44
123 | 040205016001 | 定位器 |  | 1.汽车橡胶限位器 2.规格：500*200mm 3.10*100@300膨胀螺丝拧紧后抹防水油膏 4.高弹力橡胶成品刷黄黑色相间的警示图案 5.含洞内、地下室内、库内或暗室内(需要照明)进行施工增加费 | 个 | 76 |  | 34.02 | 2585.52
本页小计 | [8 empty] | 4671.97
分部分项工程项目清单计价表
工程名称：韶关市妇幼健康精准诊疗中心综合楼建设项目 |  |  | 标段：韶关市妇幼健康精准诊疗中心综合楼建设项目 |  |  |  | 第 34 页 共 520 页
序号 | 项目编码 | 项目名称 |  | 项目特征描述 | 计量 单位 | 工程量 |  | 金额（元）
[8 empty] | 综合单价 | 合价
124 | 010503014001 | 盖板、井圈 |  | 1.集水井钢篦子 2.规格尺寸：684*684（3*17等分） 3.-65*4钢篦子外边 4.-20*4篦子肋开U型槽与格栅焊接 5.-35*4篦子格栅 6.含洞内、地下室内、库内或暗室内(需要照明)进行施工增加费 | 套 | 10 |  | 346.37 | 3463.7
125 | 040402017001 | 沟道盖板 |  | 1.预制混凝土盖板 420*340*80 2.6钢筋 3.含洞内、地下室内、库内或暗室内(需要照明)进行施工增加费 | m | 15.1 |  | 37.24 | 562.32
126 | 011205001002 | 墙、柱面装饰板 |  | 1.500高挡鼠板 2.含洞内、地下室内、库内或暗室内(需要照明)进行施工增加费 | m2 | 6 |  | 93.38 | 560.28
127 | 011506001001 | 雨篷 |  | 1.H型钢、方钢管 2.钢化夹胶玻璃10+1.14PVB+10 | m2 | 112.23 |  | 947.92 | 106385.06
|  | 韶关市妇幼健康精准诊疗中心综合楼建设项目--地上土建部分 | [6 empty] | 13798176.43
|  | 整个项目 | [6 empty] | 13798176.43
本页小计 | [8 empty] | 110971.36
分部分项工程项目清单计价表
工程名称：韶关市妇幼健康精准诊疗中心综合楼建设项目 |  |  | 标段：韶关市妇幼健康精准诊疗中心综合楼建设项目 |  |  |  | 第 35 页 共 520 页
序号 | 项目编码 | 项目名称 |  | 项目特征描述 | 计量 单位 | 工程量 |  | 金额（元）
[8 empty] | 综合单价 | 合价
|  | 砌筑工程 | [6 empty] | 2318237.36
201 | 010401002001 | 实心砖墙 |  | 1.CT室、DR室 2.墙体类型:混凝土实心砖内墙 3.厚度:360mm 4.砂浆强度等级:WM M10水泥砌筑砂浆 5.综合考虑建筑物超高增加人工、机械降效率 | m3 | 70.83 |  | 525.14 | 37195.67
202 | 010401003001 | 多孔砖墙 |  | 1.内墙 2.砖品种、规格、强度等级:烧结页岩多孔砖240×115×53 3.墙体类型:200厚 4.砂浆强度等级、配合比:WM M10水泥砌筑砂浆 5.综合考虑建筑物超高增加人工、机械降效率 | m3 | 1122.02 |  | 577.75 | 648247.06
203 | 010401003002 | 多孔砖墙 |  | 1.内墙 2.砖品种、规格、强度等级:烧结页岩多孔砖240×115×53 3.墙体类型:100厚 4.砂浆强度等级、配合比:WM M10水泥砌筑砂浆 5.综合考虑建筑物超高增加人工、机械降效率 | m3 | 299.86 |  | 598.25 | 179391.25
本页小计 | [8 empty] | 864833.98
分部分项工程项目清单计价表
工程名称：韶关市妇幼健康精准诊疗中心综合楼建设项目 |  |  | 标段：韶关市妇幼健康精准诊疗中心综合楼建设项目 |  |  |  | 第 36 页 共 520 页
序号 | 项目编码 | 项目名称 |  | 项目特征描述 | 计量 单位 | 工程量 |  | 金额（元）
[8 empty] | 综合单价 | 合价
204 | 010401003003 | 多孔砖墙 |  | 1.外墙 2.砖品种、规格、强度等级:烧结页岩多孔砖240×115×53 3.墙体类型:100厚 4.砂浆强度等级、配合比:WM M10水泥砌筑砂浆 5.综合考虑建筑物超高增加人工、机械降效率 | m3 | 13.93 |  | 617.24 | 8598.15
205 | 010402001001 | 砌块墙 |  | 1.外墙 2.砖品种、规格、强度等级:加气混凝土砌块 3.墙体类型:200厚外墙 4.砂浆强度等级、配合比:WM M5水泥砌筑砂浆 5.综合考虑建筑物超高增加人工、机械降效率 | m3 | 81.22 |  | 478.41 | 38856.46
本页小计 | [8 empty] | 47454.61
分部分项工程项目清单计价表
工程名称：韶关市妇幼健康精准诊疗中心综合楼建设项目 |  |  | 标段：韶关市妇幼健康精准诊疗中心综合楼建设项目 |  |  |  | 第 37 页 共 520 页
序号 | 项目编码 | 项目名称 |  | 项目特征描述 | 计量 单位 | 工程量 |  | 金额（元）
[8 empty] | 综合单价 | 合价
206 | 010402001002 | 砌块墙 |  | 1.电梯井道内墙 2.砖品种、规格、强度等级:混凝土小型砌块 3.墙体类型:200厚 4.砂浆强度等级、配合比:WM M7.5水泥砌筑砂浆 5.综合考虑建筑物超高增加人工、机械降效率 | m3 | 195.08 |  | 465.78 | 90864.36
207 | 010401005001 | 实心砖柱 |  | 1.首层架空 2.灰砂砖柱，间距不得超过1.2m 3.砂浆强度等级、配合比:WM M7.5水泥砌筑砂浆 5.综合考虑建筑物超高增加人工、机械降效率 | m3 | 58.41 |  | 640.49 | 37411.02
208 | 010401008001 | 零星砌砖 |  | 1.砖砌台阶 2.砖品种、规格、强度等级:烧结页岩多孔砖240×115×5 3.砂浆强度等级、配合比:水泥砂浆M7.5 | m3 | 10.22 |  | 747.27 | 7637.1
209 | 010401008002 | 零星砌砖 |  | 1.洗水池 2.砖品种、规格、强度等级:烧结页岩多孔砖240×115×5 3.砂浆强度等级、配合比:水泥砂浆M7.5 | m3 | 1.74 |  | 747.27 | 1300.25
本页小计 | [8 empty] | 137212.73
分部分项工程项目清单计价表
工程名称：韶关市妇幼健康精准诊疗中心综合楼建设项目 |  |  | 标段：韶关市妇幼健康精准诊疗中心综合楼建设项目 |  |  |  | 第 38 页 共 520 页
序号 | 项目编码 | 项目名称 |  | 项目特征描述 | 计量 单位 | 工程量 |  | 金额（元）
[8 empty] | 综合单价 | 合价
210 | 010401001001 | 砖基础 |  | 1.台阶挡墙基础 2.砖品种、规格、强度等级:标准砖240×115×53 3.砂浆强度等级、配合比:水泥砂浆M7.5 | m3 | 14.65 |  | 515.59 | 7553.39
211 | 010401003004 | 多孔砖墙 |  | 1.台阶挡墙 2.砖品种、规格、强度等级:烧结页岩多孔砖240×115×53 3.墙体类型:100厚 4.砂浆强度等级、配合比:水泥砂浆M7.5 | m3 | 12.43 |  | 586.67 | 7292.31
212 | 010404001001 | ALC内墙板 |  | 1.墙体类型:ALC内墙板 2.墙厚:200厚 3.专用连接管板管板射钉固定连接 4.专用勾缝剂及专用勾缝剂底涂 5.坐浆料及拼缝密封材料采用10~20厚1：3或1：2干硬性聚合物水泥砂浆 6.综合考虑建筑物超高增加人工、机械降效率 | m2 | 9083.27 |  | 105.47 | 958012.49
本页小计 | [8 empty] | 972858.19
分部分项工程项目清单计价表
工程名称：韶关市妇幼健康精准诊疗中心综合楼建设项目 |  |  | 标段：韶关市妇幼健康精准诊疗中心综合楼建设项目 |  |  |  | 第 39 页 共 520 页
序号 | 项目编码 | 项目名称 |  | 项目特征描述 | 计量 单位 | 工程量 |  | 金额（元）
[8 empty] | 综合单价 | 合价
213 | 010404001002 | ALC内墙板 |  | 1.墙体类型:ALC内墙板 2.墙厚:100厚 3.专用连接管板管板射钉固定连接 4.专用勾缝剂及专用勾缝剂底涂 5.坐浆料及拼缝密封材料采用10~20厚1：3或1：2干硬性聚合物水泥砂浆 6.综合考虑建筑物超高增加人工、机械降效率 | m2 | 2607.83 |  | 60.55 | 157904.11
214 | 010404001003 | ALC外墙板 |  | 1.墙体类型:ALC外墙板 2.墙厚:200厚 3.专用连接管板管板射钉固定连接 4.专用勾缝剂及专用勾缝剂底涂 5.坐浆料及拼缝密封材料采用10~20厚1：3或1：2干硬性聚合物水泥砂浆 6.综合考虑建筑物超高增加人工、机械降效率 | m2 | 1308.18 |  | 105.47 | 137973.74
|  | 混凝土及钢筋混凝土工程 | [6 empty] | 8211652.39
215 | 010502004001 | 设备基础 |  | 1.C20设备基础 2.综合考虑建筑物超高增加人工、机械降效率 | m3 | 11.42 |  | 442.75 | 5056.21
本页小计 | [8 empty] | 300934.06
分部分项工程项目清单计价表
工程名称：韶关市妇幼健康精准诊疗中心综合楼建设项目 |  |  | 标段：韶关市妇幼健康精准诊疗中心综合楼建设项目 |  |  |  | 第 40 页 共 520 页
序号 | 项目编码 | 项目名称 |  | 项目特征描述 | 计量 单位 | 工程量 |  | 金额（元）
[8 empty] | 综合单价 | 合价
216 | 010501001001 | 基础垫层 |  | 1.台阶挡墙基础垫层 2.混凝土强度等级:C15 | m3 | 9.57 |  | 446.45 | 4272.53
217 | 010501002001 | 楼地面垫层 |  | 1.洗水池垫层 2.混凝土强度等级:C20 2.综合考虑建筑物超高增加人工、机械降效率 | m3 | 0.64 |  | 458.63 | 293.52
218 | 010502006001 | 钢筋混凝土柱 |  | 1.混凝土种类:商品砼 2.混凝土强度等级:C45 3.泵送混凝土至建筑部位 4.综合考虑建筑物超高增加人工、机械降效率 | m3 | 130.16 |  | 660.75 | 86003.22
219 | 010502006002 | 钢筋混凝土柱 |  | 1.混凝土种类:商品砼 2.混凝土强度等级:C40 3.泵送混凝土至建筑部位 4.综合考虑建筑物超高增加人工、机械降效率 | m3 | 111.15 |  | 645.97 | 71799.57
220 | 010502006003 | 钢筋混凝土柱 |  | 1.混凝土种类:商品砼 2.混凝土强度等级:C35 3.泵送混凝土至建筑部位 4.综合考虑建筑物超高增加人工、机械降效率 | m3 | 95 |  | 626.26 | 59494.7
本页小计 | [8 empty] | 221863.54
分部分项工程项目清单计价表
工程名称：韶关市妇幼健康精准诊疗中心综合楼建设项目 |  |  | 标段：韶关市妇幼健康精准诊疗中心综合楼建设项目 |  |  |  | 第 41 页 共 520 页
序号 | 项目编码 | 项目名称 |  | 项目特征描述 | 计量 单位 | 工程量 |  | 金额（元）
[8 empty] | 综合单价 | 合价
221 | 010502006004 | 钢筋混凝土柱 |  | 1.混凝土种类:商品砼 2.混凝土强度等级:C30 3.泵送混凝土至建筑部位 4.综合考虑建筑物超高增加人工、机械降效率 | m3 | 116.49 |  | 616.41 | 71805.6
222 | 010502010001 | 钢筋混凝土墙 |  | 1.混凝土种类:商品砼 2.混凝土强度等级:C45 3.泵送混凝土至建筑部位 4.综合考虑建筑物超高增加人工、机械降效率 | m3 | 196.99 |  | 582.11 | 114669.85
223 | 010502010002 | 钢筋混凝土墙 |  | 1.混凝土种类:商品砼 2.混凝土强度等级:C40 3.泵送混凝土至建筑部位 4.综合考虑建筑物超高增加人工、机械降效率 | m3 | 51.39 |  | 567.33 | 29155.09
224 | 010502010003 | 钢筋混凝土墙 |  | 1.混凝土种类:商品砼 2.混凝土强度等级:C35 3.泵送混凝土至建筑部位 4.综合考虑建筑物超高增加人工、机械降效率 | m3 | 51.39 |  | 547.62 | 28142.19
本页小计 | [8 empty] | 243772.73
分部分项工程项目清单计价表
工程名称：韶关市妇幼健康精准诊疗中心综合楼建设项目 |  |  | 标段：韶关市妇幼健康精准诊疗中心综合楼建设项目 |  |  |  | 第 42 页 共 520 页
序号 | 项目编码 | 项目名称 |  | 项目特征描述 | 计量 单位 | 工程量 |  | 金额（元）
[8 empty] | 综合单价 | 合价
225 | 010502010004 | 钢筋混凝土墙 |  | 1.混凝土种类:商品砼 2.混凝土强度等级:C30 3.泵送混凝土至建筑部位 4.综合考虑建筑物超高增加人工、机械降效率 | m3 | 72.76 |  | 537.76 | 39127.42
226 | 010502011001 | 钢筋混凝土梁 |  | 1.混凝土种类:商品砼 2.混凝土强度等级:C30 3.泵送混凝土至建筑部位 4.综合考虑建筑物超高增加人工、机械降效率 | m3 | 1614.94 |  | 510.22 | 823974.69
227 | 010502029001 | 散水 |  | 1.散水 2.60厚C20细石混凝土，随打随磨，散1:1水泥砂子压实赶光 3.150厚砾石(粒径10~40)灌M2.5混凝土合砂浆 4.素土夯实 5.综合考虑建筑物超高增加人工、机械降效率 | m2 | 92.05 |  | 71.89 | 6617.47
本页小计 | [8 empty] | 869719.58
分部分项工程项目清单计价表
工程名称：韶关市妇幼健康精准诊疗中心综合楼建设项目 |  |  | 标段：韶关市妇幼健康精准诊疗中心综合楼建设项目 |  |  |  | 第 43 页 共 520 页
序号 | 项目编码 | 项目名称 |  | 项目特征描述 | 计量 单位 | 工程量 |  | 金额（元）
[8 empty] | 综合单价 | 合价
228 | 010502031001 | 坡道 |  | 1.坡道 2.100厚C20混凝土，与主体连接处用耐胶嵌缝 3.300厚砾石(粒径10~40)灌M2.5混合砂浆，宽出面层300 4.素土夯实 5.综合考虑建筑物超高增加人工、机械降效率 | m2 | 72.72 |  | 131.57 | 9567.77
229 | 010502032001 | 台阶 |  | 1.室外台阶 2.100厚C25混凝土(内配8@200双向钢筋)，与主体连接处用耐胶嵌缝 3.300厚砾石(粒径10~40)灌M2.5混合砂浆，宽出面层300 4.素土夯实 5.综合考虑建筑物超高增加人工、机械降效率 | m2 | 81.49 |  | 153.7 | 12525.01
230 | 010502013001 | 实心楼板 |  | 1.混凝土种类:商品砼 2.混凝土强度等级:C30 3.泵送混凝土至建筑部位 4..综合考虑建筑物超高增加人工、机械降效率 | m3 | 1864.67 |  | 510.22 | 951391.93
本页小计 | [8 empty] | 973484.71
分部分项工程项目清单计价表
工程名称：韶关市妇幼健康精准诊疗中心综合楼建设项目 |  |  | 标段：韶关市妇幼健康精准诊疗中心综合楼建设项目 |  |  |  | 第 44 页 共 520 页
序号 | 项目编码 | 项目名称 |  | 项目特征描述 | 计量 单位 | 工程量 |  | 金额（元）
[8 empty] | 综合单价 | 合价
231 | 010502019001 | 其他板 |  | 1.屋面栏板 2.混凝土强度等级:C30商品砼 3.泵送混凝土至建筑部位 4..综合考虑建筑物超高增加人工、机械降效率 | m3 | 33.52 |  | 692.8 | 23222.66
232 | 010502019002 | 其他板 |  | 1.卫生间墙基 2.混凝土强度等级:C25商品砼 3.综合考虑建筑物超高增加人工、机械降效率 | m3 | 17.14 |  | 655.32 | 11232.18
233 | 010502019003 | 其他板 |  | 1.ALC墙基及门槛 2.混凝土强度等级:C20商品砼 3..综合考虑建筑物超高增加人工、机械降效率 | m3 | 105.78 |  | 635.7 | 67244.35
234 | 010502019004 | 其他板 |  | 1.雨蓬、悬挑板 2.混凝土强度等级:C30商品砼 3.泵送混凝土至建筑部位 4.综合考虑建筑物超高增加人工、机械降效率 | m3 | 327.37 |  | 692.8 | 226801.94
本页小计 | [8 empty] | 328501.13
分部分项工程项目清单计价表
工程名称：韶关市妇幼健康精准诊疗中心综合楼建设项目 |  |  | 标段：韶关市妇幼健康精准诊疗中心综合楼建设项目 |  |  |  | 第 45 页 共 520 页
序号 | 项目编码 | 项目名称 |  | 项目特征描述 | 计量 单位 | 工程量 |  | 金额（元）
[8 empty] | 综合单价 | 合价
235 | 010502019005 | 其他板 |  | 1.雨蓬、悬挑板 2.混凝土强度等级:C25商品砼 3.泵送混凝土至建筑部位 4.综合考虑建筑物超高增加人工、机械降效率 | m3 | 122.72 |  | 682.96 | 83812.85
236 | 010502019006 | 其他板 |  | 1.挑檐板 2.混凝土强度等级:C30商品砼 3.泵送混凝土至建筑部位 4.综合考虑建筑物超高增加人工、机械降效率 | m3 | 31.3 |  | 716.92 | 22439.6
237 | 010502020001 | 楼梯 |  | 1.混凝土种类:商品砼 2.混凝土强度等级:C30 3.泵送混凝土至建筑部位 4.综合考虑建筑物超高增加人工、机械降效率 | m3 | 116.23 |  | 570.03 | 66254.59
238 | 010502021001 | 构造柱 |  | 1.混凝土种类:商品砼 2.混凝土强度等级:C25 3.综合考虑建筑物超高增加人工、机械降效率 | m3 | 122.65 |  | 678.71 | 83243.78
本页小计 | [8 empty] | 255750.82
分部分项工程项目清单计价表
工程名称：韶关市妇幼健康精准诊疗中心综合楼建设项目 |  |  | 标段：韶关市妇幼健康精准诊疗中心综合楼建设项目 |  |  |  | 第 46 页 共 520 页
序号 | 项目编码 | 项目名称 |  | 项目特征描述 | 计量 单位 | 工程量 |  | 金额（元）
[8 empty] | 综合单价 | 合价
239 | 010502022001 | 圈梁 |  | 1.混凝土种类:商品砼 2.混凝土强度等级:C25 3.综合考虑建筑物超高增加人工、机械降效率 | m3 | 184.95 |  | 577.02 | 106719.85
240 | 010502023001 | 过梁 |  | 1.混凝土种类:商品砼 2.混凝土强度等级:C25 3.综合考虑建筑物超高增加人工、机械降效率 | m3 | 11.68 |  | 577.02 | 6739.59
241 | 040303016001 | 混凝土挡墙压顶 |  | 1.台阶挡墙压顶 2.混凝土强度等级:C25 3.综合考虑建筑物超高增加人工、机械降效率 | m3 | 4.27 |  | 742.75 | 3171.54
242 | 010502033001 | 后浇带(楼板) |  | 1.混凝土种类:掺8%微膨胀混凝土 2.混凝土强度等级:C35 3.泵送混凝土至建筑部位 4.综合考虑建筑物超高增加人工、机械降效率 | m3 | 29.37 |  | 648.86 | 19057.02
本页小计 | [8 empty] | 135688
分部分项工程项目清单计价表
工程名称：韶关市妇幼健康精准诊疗中心综合楼建设项目 |  |  | 标段：韶关市妇幼健康精准诊疗中心综合楼建设项目 |  |  |  | 第 47 页 共 520 页
序号 | 项目编码 | 项目名称 |  | 项目特征描述 | 计量 单位 | 工程量 |  | 金额（元）
[8 empty] | 综合单价 | 合价
243 | 010502033002 | 后浇带(梁) |  | 1.混凝土种类:掺8%微膨胀混凝土 2.混凝土强度等级:C35 3.泵送混凝土至建筑部位 4.综合考虑建筑物超高增加人工、机械降效率 | m3 | 10.96 |  | 662.25 | 7258.26
244 | 010503011001 | 预制架空楼板 |  | 1.150厚C30混凝土预制架空楼板 2.10@200，双层双向钢筋 3.综合考虑建筑物超高增加人工、机械降效率 | m3 | 27.56 |  | 1112.32 | 30655.54
245 | 010503011002 | 预制架空楼板 |  | 1.100厚C30混凝土预制架空楼板 2.8@200，双层双向钢筋 3.综合考虑建筑物超高增加人工、机械降效率 | m3 | 117.43 |  | 1087.25 | 127675.77
本页小计 | [8 empty] | 165589.57
分部分项工程项目清单计价表
工程名称：韶关市妇幼健康精准诊疗中心综合楼建设项目 |  |  | 标段：韶关市妇幼健康精准诊疗中心综合楼建设项目 |  |  |  | 第 48 页 共 520 页
序号 | 项目编码 | 项目名称 |  | 项目特征描述 | 计量 单位 | 工程量 |  | 金额（元）
[8 empty] | 综合单价 | 合价
246 | 010504001001 | 装配式混凝土柱 |  | 1.预制构件 C45混凝土PCT柱 钢筋含量195~210kg/m3 2.构件吊装前，应对交接面进行粗糙处理或标高核实。柱下粗糙面凹凸不应少于6mm 3.预制柱底应设置键槽，键槽深度t不宜少于30mm，键槽端部斜面倾角不宜大30度，其他详见JGJ1-2014相关内容 4.采用定位器及限位器固定钢筋 5.坐浆料及拼缝密封材料采用10~20厚干硬性水泥砂浆，一般按水泥：砂子=1：3~1：2配制干硬性水泥砂浆 6.预留后浇孔（150mm金属波纹管） 7.综合考虑建筑物超高增加人工、机械降效率 | m3 | 181.58 |  | 2187.89 | 397277.07
本页小计 | [8 empty] | 397277.07
分部分项工程项目清单计价表
工程名称：韶关市妇幼健康精准诊疗中心综合楼建设项目 |  |  | 标段：韶关市妇幼健康精准诊疗中心综合楼建设项目 |  |  |  | 第 49 页 共 520 页
序号 | 项目编码 | 项目名称 |  | 项目特征描述 | 计量 单位 | 工程量 |  | 金额（元）
[8 empty] | 综合单价 | 合价
247 | 010504001002 | 装配式混凝土柱 |  | 1.预制构件 C40混凝土PCT柱 钢筋含量180kg/m3内 2.构件吊装前，应对交接面进行粗糙处理或标高核实。柱下粗糙面凹凸不应少于6mm 3.预制柱底应设置键槽，键槽深度t不宜少于30mm，键槽端部斜面倾角不宜大30度，其他详见JGJ1-2014相关内容 4.采用定位器及限位器固定钢筋 5.坐浆料及拼缝密封材料采用10~20厚干硬性水泥砂浆，一般按水泥：砂子=1：3~1：2配制干硬性水泥砂浆 6.预留后浇孔（150mm金属波纹管） 7.综合考虑建筑物超高增加人工、机械降效率 | m3 | 126.13 |  | 2130.81 | 268759.07
本页小计 | [8 empty] | 268759.07
分部分项工程项目清单计价表
工程名称：韶关市妇幼健康精准诊疗中心综合楼建设项目 |  |  | 标段：韶关市妇幼健康精准诊疗中心综合楼建设项目 |  |  |  | 第 50 页 共 520 页
序号 | 项目编码 | 项目名称 |  | 项目特征描述 | 计量 单位 | 工程量 |  | 金额（元）
[8 empty] | 综合单价 | 合价
248 | 010504001003 | 装配式混凝土柱 |  | 1.预制构件 C35混凝土PCT柱 钢筋含量180~195kg/m3 2.构件吊装前，应对交接面进行粗糙处理或标高核实。柱下粗糙面凹凸不应少于6mm 3.预制柱底应设置键槽，键槽深度t不宜少于30mm，键槽端部斜面倾角不宜大30度，其他详见JGJ1-2014相关内容 4.采用定位器及限位器固定钢筋 5.坐浆料及拼缝密封材料采用10~20厚干硬性水泥砂浆，一般按水泥：砂子=1：3~1：2配制干硬性水泥砂浆 6.预留后浇孔（150mm金属波纹管） | m3 | 98.28 |  | 2130.81 | 209416.01
本页小计 | [8 empty] | 209416.01
分部分项工程项目清单计价表
工程名称：韶关市妇幼健康精准诊疗中心综合楼建设项目 |  |  | 标段：韶关市妇幼健康精准诊疗中心综合楼建设项目 |  |  |  | 第 51 页 共 520 页
序号 | 项目编码 | 项目名称 |  | 项目特征描述 | 计量 单位 | 工程量 |  | 金额（元）
[8 empty] | 综合单价 | 合价
249 | 010504001004 | 装配式混凝土柱 |  | 1.预制构件 C30混凝土PCT柱 钢筋含量180kg/m3内 2.构件吊装前，应对交接面进行粗糙处理或标高核实。柱下粗糙面凹凸不应少于6mm 3.预制柱底应设置键槽，键槽深度t不宜少于30mm，键槽端部斜面倾角不宜大30度，其他详见JGJ1-2014相关内容 4.采用定位器及限位器固定钢筋 5.坐浆料及拼缝密封材料采用10~20厚干硬性水泥砂浆，一般按水泥：砂子=1：3~1：2配制干硬性水泥砂浆 6.预留后浇孔（150mm金属波纹管） 7.综合考虑建筑物超高增加人工、机械降效率 | m3 | 88.45 |  | 2130.81 | 188470.14
250 | 010506002001 | 现浇混凝土柱钢筋 |  | 1.现浇构件带肋钢筋 φ25以内 2.钢筋接头 3.综合考虑建筑物超高增加人工、机械降效率 | t | 60.945 |  | 4849 | 295522.31
本页小计 | [8 empty] | 483992.45
分部分项工程项目清单计价表
工程名称：韶关市妇幼健康精准诊疗中心综合楼建设项目 |  |  | 标段：韶关市妇幼健康精准诊疗中心综合楼建设项目 |  |  |  | 第 52 页 共 520 页
序号 | 项目编码 | 项目名称 |  | 项目特征描述 | 计量 单位 | 工程量 |  | 金额（元）
[8 empty] | 综合单价 | 合价
251 | 010506002002 | 现浇混凝土柱钢筋 |  | 1.现浇构件箍筋 带肋钢筋 φ10以内 2.综合考虑建筑物超高增加人工、机械降效率 | t | 44.272 |  | 5617.97 | 248718.77
252 | 010506002003 | 现浇混凝土柱钢筋 |  | 1.现浇构件箍筋 带肋钢筋 φ10以外 2.综合考虑建筑物超高增加人工、机械降效率 | t | 0.798 |  | 4250.69 | 3392.05
253 | 010506004001 | 现浇混凝土墙钢筋 |  | 1.现浇构件带肋钢筋 φ25以内 2.综合考虑建筑物超高增加人工、机械降效率 | t | 12.627 |  | 3946.08 | 49827.15
254 | 010506004002 | 现浇混凝土墙钢筋 |  | 1.现浇构件带肋钢筋 φ10以内 2.综合考虑建筑物超高增加人工、机械降效率 | t | 13.008 |  | 4335.07 | 56390.59
255 | 010506004003 | 现浇混凝土墙钢筋 |  | 1.现浇构件箍筋 带肋钢筋 φ10以内 2.综合考虑建筑物超高增加人工、机械降效率 | t | 0.466 |  | 5617.96 | 2617.97
256 | 010506004004 | 现浇混凝土墙钢筋 |  | 1.现浇构件箍筋 圆钢 φ10以内 2.综合考虑建筑物超高增加人工、机械降效率 | t | 0.025 |  | 5339.15 | 133.48
本页小计 | [8 empty] | 361080.01
分部分项工程项目清单计价表
工程名称：韶关市妇幼健康精准诊疗中心综合楼建设项目 |  |  | 标段：韶关市妇幼健康精准诊疗中心综合楼建设项目 |  |  |  | 第 53 页 共 520 页
序号 | 项目编码 | 项目名称 |  | 项目特征描述 | 计量 单位 | 工程量 |  | 金额（元）
[8 empty] | 综合单价 | 合价
257 | 010506005001 | 现浇混凝土梁钢筋 |  | 1.现浇构件带肋钢筋 φ25以外 2.综合考虑建筑物超高增加人工、机械降效率 | t | 0.193 |  | 4019.93 | 775.85
258 | 010506005002 | 现浇混凝土梁钢筋 |  | 1.现浇构件带肋钢筋 φ25以内 2.综合考虑建筑物超高增加人工、机械降效率 | t | 370.702 |  | 4190.37 | 1553378.54
259 | 010506005003 | 现浇混凝土梁钢筋 |  | 1.现浇构件箍筋 带肋钢筋 φ10以外 2.综合考虑建筑物超高增加人工、机械降效率 | t | 3.048 |  | 4250.69 | 12956.1
260 | 010506005004 | 现浇混凝土梁钢筋 |  | 1.现浇构件箍筋 带肋钢筋 φ10以内 2.综合考虑建筑物超高增加人工、机械降效率 | t | 65.456 |  | 5617.97 | 367729.84
261 | 010506005005 | 现浇混凝土梁钢筋 |  | 1.现浇构件箍筋 圆钢 φ10以内 2.综合考虑建筑物超高增加人工、机械降效率 | t | 6.765 |  | 5339.06 | 36118.74
262 | 010506006001 | 现浇混凝土楼板及屋面板钢筋 |  | 1.现浇构件带肋钢筋 φ25以内 2.综合考虑建筑物超高增加人工、机械降效率 | t | 10.587 |  | 3946.08 | 41777.15
本页小计 | [8 empty] | 2012736.22
分部分项工程项目清单计价表
工程名称：韶关市妇幼健康精准诊疗中心综合楼建设项目 |  |  | 标段：韶关市妇幼健康精准诊疗中心综合楼建设项目 |  |  |  | 第 54 页 共 520 页
序号 | 项目编码 | 项目名称 |  | 项目特征描述 | 计量 单位 | 工程量 |  | 金额（元）
[8 empty] | 综合单价 | 合价
263 | 010506006002 | 现浇混凝土楼板及屋面板钢筋 |  | 1.现浇构件带肋钢筋 φ10以内 2.综合考虑建筑物超高增加人工、机械降效率 | t | 210.602 |  | 4335.07 | 912974.41
264 | 010506008001 | 现浇混凝土其他板钢筋 |  | 1.现浇构件带肋钢筋 φ10以内 2.综合考虑建筑物超高增加人工、机械降效率 | t | 5.223 |  | 4335.07 | 22642.07
265 | 010506008002 | 现浇混凝土其他板钢筋 |  | 1.现浇构件箍筋 带肋钢筋 φ10以外 2.综合考虑建筑物超高增加人工、机械降效率 | t | 0.293 |  | 4250.67 | 1245.45
266 | 010506005006 | 现浇混凝土梁钢筋 |  | 1.台阶挡墙压顶 2.现浇构件箍筋 带肋钢筋 φ10以内 3.综合考虑建筑物超高增加人工、机械降效率 | t | 0.193 |  | 4306.04 | 831.07
267 | 010506005007 | 现浇混凝土梁钢筋 |  | 1.台阶挡墙压顶 2.现浇构件箍筋 带肋钢筋 φ10以内 3.综合考虑建筑物超高增加人工、机械降效率 | t | 0.16 |  | 5554.12 | 888.66
本页小计 | [8 empty] | 938581.66
分部分项工程项目清单计价表
工程名称：韶关市妇幼健康精准诊疗中心综合楼建设项目 |  |  | 标段：韶关市妇幼健康精准诊疗中心综合楼建设项目 |  |  |  | 第 55 页 共 520 页
序号 | 项目编码 | 项目名称 |  | 项目特征描述 | 计量 单位 | 工程量 |  | 金额（元）
[8 empty] | 综合单价 | 合价
268 | 010506008003 | 现浇混凝土其他板钢筋 |  | 1.现浇构件箍筋 带肋钢筋 φ10以内 2.综合考虑建筑物超高增加人工、机械降效率 | t | 5.122 |  | 5617.97 | 28775.24
269 | 010506009001 | 现浇混凝土楼梯钢筋 |  | 1.现浇构件带肋钢筋 φ25以内 2.综合考虑建筑物超高增加人工、机械降效率 | t | 4.594 |  | 3946.08 | 18128.29
270 | 010506009002 | 现浇混凝土楼梯钢筋 |  | 1.现浇构件带肋钢筋 φ10以内 2.综合考虑建筑物超高增加人工、机械降效率 | t | 4.921 |  | 4335.07 | 21332.88
271 | 010506009003 | 现浇混凝土楼梯钢筋 |  | 1.现浇构件箍筋 带肋钢筋 φ10以内 2.综合考虑建筑物超高增加人工、机械降效率 | t | 0.918 |  | 5617.98 | 5157.31
272 | 010506009004 | 现浇混凝土楼梯钢筋 |  | 1.现浇构件箍筋 圆钢 φ10以内 2.综合考虑建筑物超高增加人工、机械降效率 | t | 0.156 |  | 5339 | 832.88
273 | 010506010001 | 现浇混凝土二次结构钢筋 |  | 1.现浇构件带肋钢筋 φ25以内 2.综合考虑建筑物超高增加人工、机械降效率 | t | 33.18 |  | 3946.08 | 130930.93
本页小计 | [8 empty] | 205157.53
分部分项工程项目清单计价表
工程名称：韶关市妇幼健康精准诊疗中心综合楼建设项目 |  |  | 标段：韶关市妇幼健康精准诊疗中心综合楼建设项目 |  |  |  | 第 56 页 共 520 页
序号 | 项目编码 | 项目名称 |  | 项目特征描述 | 计量 单位 | 工程量 |  | 金额（元）
[8 empty] | 综合单价 | 合价
274 | 010506010002 | 现浇混凝土二次结构钢筋 |  | 1.现浇构件带肋钢筋 φ10以内 2.综合考虑建筑物超高增加人工、机械降效率 | t | 1.063 |  | 4335.07 | 4608.18
275 | 010506010003 | 现浇混凝土二次结构钢筋 |  | 1.现浇构件箍筋 带肋钢筋 φ10以内 2.综合考虑建筑物超高增加人工、机械降效率 | t | 7.125 |  | 5617.97 | 40028.04
276 | 010506010004 | 现浇混凝土二次结构钢筋 |  | 1.现浇构件箍筋 圆钢 φ10以内 2.综合考虑建筑物超高增加人工、机械降效率 | t | 0.729 |  | 5339.05 | 3892.17
277 | 010506017001 | 砌体工程内配钢筋 |  | 1.现浇构件圆钢 φ10内 2.综合考虑建筑物超高增加人工、机械降效率 | t | 12.692 |  | 4467.99 | 56707.73
278 | 010904004001 | 楼(地)面变形缝 |  | 1.钢板止水带 2.综合考虑建筑物超高增加人工、机械降效率 | m | 470.8 |  | 63.7 | 29989.96
|  | 措施项目 | [6 empty] | 3268286.68
|  | 模板工程 | [6 empty] | 3268286.68
170 | 010505002001 | 基础模板 |  | 1.设备基础模板 | m2 | 96.42 |  | 64.86 | 6253.8
171 | 010505002002 | 基础模板 |  | 1.台阶挡墙垫层模板 | m2 | 22.84 |  | 34.36 | 784.78
172 | 010505002003 | 基础模板 |  | 1.洗水池垫层模板 | m2 | 1.8 |  | 34.36 | 61.85
本页小计 | [8 empty] | 142326.51
分部分项工程项目清单计价表
工程名称：韶关市妇幼健康精准诊疗中心综合楼建设项目 |  |  | 标段：韶关市妇幼健康精准诊疗中心综合楼建设项目 |  |  |  | 第 57 页 共 520 页
序号 | 项目编码 | 项目名称 |  | 项目特征描述 | 计量 单位 | 工程量 |  | 金额（元）
[8 empty] | 综合单价 | 合价
173 | 010505004001 | 柱面模板 |  | 1.矩形柱模板(周长m) 1.8外 2.实际支模高度(m):6.65 | m2 | 257.16 |  | 83.48 | 21467.72
174 | 010505004002 | 柱面模板 |  | 1.矩形柱模板(周长m) 1.8外 2.实际支模高度(m):3.9 | m2 | 2275.2 |  | 70.06 | 159400.51
175 | 010505004003 | 柱面模板 |  | 1.矩形柱模板(周长m) 1.2内 2.实际支模高度(m):3.9 | m2 | 6.32 |  | 77.08 | 487.15
176 | 010505004004 | 柱面模板 |  | 1.矩形柱模板(周长m) 1.8外 2.实际支模高度(m):3.6 | m2 | 156.24 |  | 65.58 | 10246.22
177 | 010505004005 | 柱面模板 |  | 1.异形柱模板 2.实际支模高度(m):3.9 | m2 | 6.8 |  | 88.2 | 599.76
178 | 010505005001 | 墙面模板 |  | 1.直型墙柱模板 2.实际支模高度(m):6.65 | m2 | 530.19 |  | 56.94 | 30189.02
179 | 010505005002 | 墙面模板 |  | 1.直型墙柱模板 2.实际支模高度(m):3.9 | m2 | 1733.58 |  | 49.59 | 85968.23
180 | 010505005003 | 墙面模板 |  | 1.直型墙柱模板 2.实际支模高度(m):3.6 | m2 | 658.41 |  | 47.14 | 31037.45
181 | 010505005004 | 墙面模板 |  | 1.弧型墙柱模板 2.实际支模高度(m):6.65 | m2 | 32.7 |  | 81.96 | 2680.09
182 | 010505005005 | 墙面模板 |  | 1.弧型墙柱模板 2.实际支模高度(m):3.9 | m2 | 208.86 |  | 74.61 | 15583.04
183 | 010505005006 | 墙面模板 |  | 1.弧型墙柱模板 2.实际支模高度(m):3.6 | m2 | 18.51 |  | 72.16 | 1335.68
本页小计 | [8 empty] | 358994.87
分部分项工程项目清单计价表
工程名称：韶关市妇幼健康精准诊疗中心综合楼建设项目 |  |  | 标段：韶关市妇幼健康精准诊疗中心综合楼建设项目 |  |  |  | 第 58 页 共 520 页
序号 | 项目编码 | 项目名称 |  | 项目特征描述 | 计量 单位 | 工程量 |  | 金额（元）
[8 empty] | 综合单价 | 合价
184 | 010505006001 | 梁模板 |  | 1.梁模板(梁宽cm) 250以外 2.实际支模高度(m):6.65 | m2 | 106.35 |  | 107.49 | 11431.56
185 | 010505006002 | 梁模板 |  | 1.梁模板(梁宽cm) 250以内 2.实际支模高度(m):6.65 | m2 | 843.07 |  | 100.69 | 84888.72
186 | 010505006003 | 梁模板 |  | 1.梁模板(梁宽cm) 250以外 2.实际支模高度(m):3.9 | m2 | 4221.29 |  | 83.65 | 353110.91
187 | 010505006004 | 梁模板 |  | 1.梁模板(梁宽cm) 250以内 2.实际支模高度(m):3.9 | m2 | 7220 |  | 76.85 | 554857
188 | 010505006005 | 梁模板 |  | 1.梁模板(梁宽cm) 250以内 2.实际支模高度(m):3.6 | m2 | 31.56 |  | 68.9 | 2174.48
189 | 010505007001 | 楼板、屋面板、坡道板模板 |  | 1.楼板、屋面板模板 2.实际支模高度(m):6.65 | m2 | 1259.47 |  | 100.83 | 126992.36
190 | 010505007002 | 楼板、屋面板、坡道板模板 |  | 1.楼板、屋面板模板 2.实际支模高度(m):3.9 | m2 | 13776.45 |  | 74.63 | 1028136.46
191 | 010505007003 | 楼板、屋面板、坡道板模板 |  | 1.楼板、屋面板模板 2.实际支模高度(m):3.6 | m2 | 11.26 |  | 65.9 | 742.03
192 | 010505008001 | 其他板模板 |  | 1.栏板、反檐模板 | m2 | 1499.1 |  | 70.65 | 105911.42
193 | 010505008002 | 其他板模板 |  | 1.雨蓬、悬挑板模板 | m2 | 3846.87 |  | 76.61 | 294708.71
194 | 010505008003 | 其他板模板 |  | 1.挑檐模板 | m2 | 380.82 |  | 69.02 | 26284.2
195 | 010505010001 | 楼梯模板 |  | 1.楼梯模板 直形 | m2 | 541.94 |  | 191.93 | 104014.54
本页小计 | [8 empty] | 2693252.39
分部分项工程项目清单计价表
工程名称：韶关市妇幼健康精准诊疗中心综合楼建设项目 |  |  | 标段：韶关市妇幼健康精准诊疗中心综合楼建设项目 |  |  |  | 第 59 页 共 520 页
序号 | 项目编码 | 项目名称 |  | 项目特征描述 | 计量 单位 | 工程量 |  | 金额（元）
[8 empty] | 综合单价 | 合价
196 | 010505011001 | 构造柱模板 |  | 1.矩形柱模板(周长m) 1.2内 2.实际支模高度(m):5.2 | m2 | 158.61 |  | 81.56 | 12936.23
197 | 010505011002 | 构造柱模板 |  | 1.矩形柱模板(周长m) 1.2内 2.实际支模高度(m):3.9 | m2 | 1166.42 |  | 77.08 | 89907.65
198 | 010505012001 | 圈梁模板 |  | 1.圈梁模板 | m2 | 1687.02 |  | 55.04 | 92853.58
199 | 010505012002 | 圈梁模板 |  | 1.台阶挡墙压顶模板 | m2 | 48.18 |  | 55.04 | 2651.83
200 | 010505013001 | 过梁模板 |  | 1.过梁模板 | m2 | 192.4 |  | 55.04 | 10589.7
|  | 韶关市妇幼健康精准诊疗中心综合楼建设项目--地上装修部分 | [6 empty] | 14484287.68
|  | 整个项目 | [6 empty] | 14484287.68
|  | 金属结构工程 | [6 empty] | 280787.3
527 | 010506025001 | 预埋铁件（含屋面爬梯） |  | 1.钢材种类:钢板、螺栓 2.综合考虑建筑物超高增加人工、机械降效率 | t | 6.504 |  | 9740.61 | 63352.93
528 | 010606003001 | 钢墙架 |  | 1.钢支架 2.综合考虑建筑物超高增加人工、机械降效率 | t | 18.428 |  | 11799.13 | 217434.37
|  | 门窗工程 | [6 empty] | 3713746.3
本页小计 | [8 empty] | 489726.29
分部分项工程项目清单计价表
工程名称：韶关市妇幼健康精准诊疗中心综合楼建设项目 |  |  | 标段：韶关市妇幼健康精准诊疗中心综合楼建设项目 |  |  |  | 第 60 页 共 520 页
序号 | 项目编码 | 项目名称 |  | 项目特征描述 | 计量 单位 | 工程量 |  | 金额（元）
[8 empty] | 综合单价 | 合价
364 | 010802001001 | 铝合金平开门 |  | 1.门代号及洞口尺寸:LM0822 2.门框或扇外围尺寸:800X2200 3.门框、扇材质:70系列铝合金框 4.玻璃品种、厚度:8mm钢化磨砂玻璃 5.综合考虑建筑物超高增加人工、机械降效率 | 樘 | 141 |  | 759.41 | 107076.81
365 | 010802001002 | 铝合金平开门 |  | 1.门代号及洞口尺寸:LM1022 2.门框或扇外围尺寸:1000X2200 3.门框、扇材质:70系列铝合金框 4.玻璃品种、厚度:8mm钢化磨砂玻璃 5.综合考虑建筑物超高增加人工、机械降效率 | 樘 | 23 |  | 961.92 | 22124.16
本页小计 | [8 empty] | 129200.97
分部分项工程项目清单计价表
工程名称：韶关市妇幼健康精准诊疗中心综合楼建设项目 |  |  | 标段：韶关市妇幼健康精准诊疗中心综合楼建设项目 |  |  |  | 第 61 页 共 520 页
序号 | 项目编码 | 项目名称 |  | 项目特征描述 | 计量 单位 | 工程量 |  | 金额（元）
[8 empty] | 综合单价 | 合价
366 | 010802001003 | 铝合金平开门 |  | 1.门代号及洞口尺寸:LM1022a 2.门框或扇外围尺寸:1000X2200 3.门框、扇材质:70系列铝合金框 4.玻璃品种、厚度:8mm钢化磨砂玻璃 5.综合考虑建筑物超高增加人工、机械降效率 | 樘 | 4 |  | 961.92 | 3847.68
367 | 010802001004 | 铝合金推拉门 |  | 1.门代号及洞口尺寸:TLM0922 2.门框或扇外围尺寸:900X2200 3.门框、扇材质:70系列铝合金框 4.玻璃品种、厚度:8mm钢化磨砂玻璃 5.综合考虑建筑物超高增加人工、机械降效率 | 樘 | 1 |  | 609.22 | 609.22
本页小计 | [8 empty] | 4456.9
分部分项工程项目清单计价表
工程名称：韶关市妇幼健康精准诊疗中心综合楼建设项目 |  |  | 标段：韶关市妇幼健康精准诊疗中心综合楼建设项目 |  |  |  | 第 62 页 共 520 页
序号 | 项目编码 | 项目名称 |  | 项目特征描述 | 计量 单位 | 工程量 |  | 金额（元）
[8 empty] | 综合单价 | 合价
368 | 010802001005 | 铝合金推拉门 |  | 1.门代号及洞口尺寸:TLM1824 2.门框或扇外围尺寸:1800X2400 3.门框、扇材质:90系列铝合金框 4.玻璃品种、厚度:8mm无色透明钢化玻璃 5.综合考虑建筑物超高增加人工、机械降效率 | 樘 | 126 |  | 1369.27 | 172528.02
369 | 010802001006 | 铝合金门联窗 |  | 1.门代号及洞口尺寸:MLC3022 2.门框或扇外围尺寸:3000*2200 3.门框、扇材质:70系列普能铝合金框 4.玻璃品种、厚度:8mm无色透明钢化玻璃 5.综合考虑建筑物超高增加人工、机械降效率 | 樘 | 1 |  | 1975.26 | 1975.26
本页小计 | [8 empty] | 174503.28
分部分项工程项目清单计价表
工程名称：韶关市妇幼健康精准诊疗中心综合楼建设项目 |  |  | 标段：韶关市妇幼健康精准诊疗中心综合楼建设项目 |  |  |  | 第 63 页 共 520 页
序号 | 项目编码 | 项目名称 |  | 项目特征描述 | 计量 单位 | 工程量 |  | 金额（元）
[8 empty] | 综合单价 | 合价
370 | 010802001007 | 铝合金门联窗 |  | 1.门代号及洞口尺寸:MLC3044 2.门框或扇外围尺寸:3000X4450 3.门框、扇材质:100系列断桥隔热型材 4.玻璃品种、厚度:上部固定窗（Low-E钢化中空玻璃(6mm高透光Low-E+12A+6mm透明) 5.综合考虑建筑物超高增加人工、机械降效率 | 樘 | 1 |  | 8299.12 | 8299.12
371 | 010802001008 | 铝合金门联窗 |  | 1.门代号及洞口尺寸:MLC4544 2.门框或扇外围尺寸:4550X4450 3.门框、扇材质:100系列断桥隔热型材 4.玻璃品种、厚度:上部固定窗（Low-E钢化中空玻璃(6mm高透光Low-E+12A+6mm透明) 5综合考虑建筑物超高增加人工、机械降效率 | 樘 | 1 |  | 12473.17 | 12473.17
本页小计 | [8 empty] | 20772.29
分部分项工程项目清单计价表
工程名称：韶关市妇幼健康精准诊疗中心综合楼建设项目 |  |  | 标段：韶关市妇幼健康精准诊疗中心综合楼建设项目 |  |  |  | 第 64 页 共 520 页
序号 | 项目编码 | 项目名称 |  | 项目特征描述 | 计量 单位 | 工程量 |  | 金额（元）
[8 empty] | 综合单价 | 合价
372 | 010802001009 | 铝合金门联窗 |  | 1.门代号及洞口尺寸:MLC27244 2.门框或扇外围尺寸:27200X4450 3.门框、扇材质:100系列断桥隔热型材 4.玻璃品种、厚度:上部固定窗（Low-E钢化中空玻璃(6mm高透光Low-E+12A+6mm透明) 5.综合考虑建筑物超高增加人工、机械降效率 | 樘 | 1 |  | 78489.79 | 78489.79
373 | 010802001010 | 铝合金门联窗 |  | 1.门代号及洞口尺寸:MLC1 2.门框或扇外围尺寸:74712X4450 3.门框、扇材质:100系列断桥隔热型材 4.玻璃品种、厚度:上部固定窗（Low-E钢化中空玻璃(6mm高透光Low-E+12A+6mm透明) 5.手动排烟窗设置手动开启装置 6.综合考虑建筑物超高增加人工、机械降效率 | 樘 | 1 |  | 198662.15 | 198662.15
本页小计 | [8 empty] | 277151.94
分部分项工程项目清单计价表
工程名称：韶关市妇幼健康精准诊疗中心综合楼建设项目 |  |  | 标段：韶关市妇幼健康精准诊疗中心综合楼建设项目 |  |  |  | 第 65 页 共 520 页
序号 | 项目编码 | 项目名称 |  | 项目特征描述 | 计量 单位 | 工程量 |  | 金额（元）
[8 empty] | 综合单价 | 合价
374 | 010802002001 | 平开防辐射门 |  | 1.门代号及洞口尺寸:FHM1024(Q3) 2.门框或扇外围尺寸:1000X2400 3.平开防辐射门（不少于3个铅当量级） 4.综合考虑建筑物超高增加人工、机械降效率 | 樘 | 2 |  | 6524.36 | 13048.72
375 | 010802002002 | 电动推拉防辐射门 |  | 1.门代号及洞口尺寸:FHDTM1524(Q3) 2.门框或扇外围尺寸:1500X2400 3.平开防辐射门（不少于3个铅当量级） 4.电动装置 5.综合考虑建筑物超高增加人工、机械降效率 | 樘 | 2 |  | 12625.53 | 25251.06
376 | 010802002003 | 电动平移气密门 |  | 1.门代号及洞口尺寸:QTLM1524，1500*2400 2.门框或扇外围尺寸:电动平移气密门（镀锌钢板，成品定制） 3.电动装置 4.综合考虑建筑物超高增加人工、机械降效率 | 樘 | 6 |  | 13462.02 | 80772.12
本页小计 | [8 empty] | 119071.9
分部分项工程项目清单计价表
工程名称：韶关市妇幼健康精准诊疗中心综合楼建设项目 |  |  | 标段：韶关市妇幼健康精准诊疗中心综合楼建设项目 |  |  |  | 第 66 页 共 520 页
序号 | 项目编码 | 项目名称 |  | 项目特征描述 | 计量 单位 | 工程量 |  | 金额（元）
[8 empty] | 综合单价 | 合价
377 | 010802002004 | 彩板门 |  | 1.门代号及洞口尺寸:电解板门M1022 2.门框或扇外围尺寸:1000*2200 3.带8mm厚无色透明钢化玻璃观察窗 4.综合考虑建筑物超高增加人工、机械降效率 | 樘 | 237 |  | 944.77 | 223910.49
378 | 010802002005 | 彩板门 |  | 1.门代号及洞口尺寸:钢质门M1024 2.门框或扇外围尺寸:1000*2400 3.带8mm厚无色透明钢化玻璃观察窗 4.综合考虑建筑物超高增加人工、机械降效率 | 樘 | 1 |  | 908.11 | 908.11
379 | 010802002006 | 彩板门 |  | 1.门代号及洞口尺寸:钢质门M1024a 2.门框或扇外围尺寸:1000*2400 3.带8mm厚无色透明钢化玻璃观察窗 4.综合考虑建筑物超高增加人工、机械降效率 | 樘 | 1 |  | 908.11 | 908.11
本页小计 | [8 empty] | 225726.71
分部分项工程项目清单计价表
工程名称：韶关市妇幼健康精准诊疗中心综合楼建设项目 |  |  | 标段：韶关市妇幼健康精准诊疗中心综合楼建设项目 |  |  |  | 第 67 页 共 520 页
序号 | 项目编码 | 项目名称 |  | 项目特征描述 | 计量 单位 | 工程量 |  | 金额（元）
[8 empty] | 综合单价 | 合价
380 | 010802002007 | 彩板门 |  | 1.门代号及洞口尺寸:电解板门M1029 2.门框或扇外围尺寸:1000*2900 3.上部固定窗（Low-E钢化中空玻璃(6mm高透光Low-E+12A+6mm透明) 4.综合考虑建筑物超高增加人工、机械降效率 | 樘 | 1 |  | 1190.11 | 1190.11
381 | 010802002008 | 彩板门 |  | 1.门代号及洞口尺寸:电解板门M1322a 2.门框或扇外围尺寸:1300X2200 3.带8mm厚无色透明钢化玻璃观察窗 4.综合考虑建筑物超高增加人工、机械降效率 | 樘 | 127 |  | 1243.11 | 157874.97
382 | 010802002009 | 彩板门 |  | 1.门代号及洞口尺寸:电解板门M1522 2.门框或扇外围尺寸:1500X2200 3.带8mm厚无色透明钢化玻璃观察窗 4.综合考虑建筑物超高增加人工、机械降效率 | 樘 | 47 |  | 1442.01 | 67774.47
本页小计 | [8 empty] | 226839.55
分部分项工程项目清单计价表
工程名称：韶关市妇幼健康精准诊疗中心综合楼建设项目 |  |  | 标段：韶关市妇幼健康精准诊疗中心综合楼建设项目 |  |  |  | 第 68 页 共 520 页
序号 | 项目编码 | 项目名称 |  | 项目特征描述 | 计量 单位 | 工程量 |  | 金额（元）
[8 empty] | 综合单价 | 合价
383 | 010802002010 | 彩板门 |  | 1.门代号及洞口尺寸:电解板门M1522a 2.门框或扇外围尺寸:1500X2200 3.带8mm厚无色透明钢化玻璃观察窗 4.综合考虑建筑物超高增加人工、机械降效率 | 樘 | 2 |  | 1442.01 | 2884.02
384 | 010802002011 | 彩板门 |  | 1.门代号及洞口尺寸:电解板门M1822 2.门框或扇外围尺寸:1800X2200 3.带8mm厚无色透明钢化玻璃观察窗 4.综合考虑建筑物超高增加人工、机械降效率 | 樘 | 4 |  | 1740.36 | 6961.44
385 | 010802004001 | 钢质防火门 |  | 1.门代号及洞口尺寸:FM甲1825 2.门框或扇外围尺寸:双扇(甲级) 3.门框、扇材质:钢质防火门 4.闭门器安装 5.综合考虑建筑物超高增加人工、机械降效率 | 樘 | 1 |  | 2437.56 | 2437.56
本页小计 | [8 empty] | 12283.02
分部分项工程项目清单计价表
工程名称：韶关市妇幼健康精准诊疗中心综合楼建设项目 |  |  | 标段：韶关市妇幼健康精准诊疗中心综合楼建设项目 |  |  |  | 第 69 页 共 520 页
序号 | 项目编码 | 项目名称 |  | 项目特征描述 | 计量 单位 | 工程量 |  | 金额（元）
[8 empty] | 综合单价 | 合价
386 | 010802004002 | 钢质防火门 |  | 1.门代号及洞口尺寸:FM甲1522 2.门框或扇外围尺寸:双扇(甲级) 3.门框、扇材质:钢质防火门 4.闭门器安装 5.综合考虑建筑物超高增加人工、机械降效率 | 樘 | 8 |  | 1827.94 | 14623.52
387 | 010802004003 | 钢质防火门 |  | 1.门代号及洞口尺寸:FM甲1522b 2.门框或扇外围尺寸:双扇(甲级) 3.门框、扇材质:钢质防火门 4.闭门器安装 5.综合考虑建筑物超高增加人工、机械降效率 | 樘 | 2 |  | 1827.94 | 3655.88
388 | 010802004004 | 钢质防火门 |  | 1.门代号及洞口尺寸:FM甲1222 2.门框或扇外围尺寸:双扇(甲级) 3.门框、扇材质:钢质防火门 4.闭门器安装 5.综合考虑建筑物超高增加人工、机械降效率 | 樘 | 5 |  | 983.44 | 4917.2
本页小计 | [8 empty] | 23196.6
分部分项工程项目清单计价表
工程名称：韶关市妇幼健康精准诊疗中心综合楼建设项目 |  |  | 标段：韶关市妇幼健康精准诊疗中心综合楼建设项目 |  |  |  | 第 70 页 共 520 页
序号 | 项目编码 | 项目名称 |  | 项目特征描述 | 计量 单位 | 工程量 |  | 金额（元）
[8 empty] | 综合单价 | 合价
389 | 010802004005 | 钢质防火门 |  | 1.门代号及洞口尺寸:FM甲1022 2.门框或扇外围尺寸:单扇(甲级) 3.门框、扇材质:钢质防火门 4.闭门器安装 5.综合考虑建筑物超高增加人工、机械降效率 | 樘 | 3 |  | 1167.33 | 3501.99
390 | 010802004006 | 钢质防火门 |  | 1.门代号及洞口尺寸:FM甲0922 2.门框或扇外围尺寸:单扇(甲级) 3.门框、扇材质:钢质防火门 4.闭门器安装 5.综合考虑建筑物超高增加人工、机械降效率 | 樘 | 12 |  | 1054.72 | 12656.64
391 | 010802004007 | 钢质防火门 |  | 1.门代号及洞口尺寸:FM乙1822 2.门框或扇外围尺寸:双扇(乙级) 3.门框、扇材质:钢质防火门 4.闭门器安装 5.综合考虑建筑物超高增加人工、机械降效率 | 樘 | 1 |  | 2014.16 | 2014.16
本页小计 | [8 empty] | 18172.79
分部分项工程项目清单计价表
工程名称：韶关市妇幼健康精准诊疗中心综合楼建设项目 |  |  | 标段：韶关市妇幼健康精准诊疗中心综合楼建设项目 |  |  |  | 第 71 页 共 520 页
序号 | 项目编码 | 项目名称 |  | 项目特征描述 | 计量 单位 | 工程量 |  | 金额（元）
[8 empty] | 综合单价 | 合价
392 | 010802004008 | 钢质防火门 |  | 1.门代号及洞口尺寸:FM乙1622 2.门框或扇外围尺寸:双扇(乙级) 3.门框、扇材质:钢质防火门 4.闭门器安装 5.综合考虑建筑物超高增加人工、机械降效率 | 樘 | 27 |  | 1806.26 | 48769.02
393 | 010802004009 | 钢质防火门 |  | 1.门代号及洞口尺寸:FM乙1522 2.门框或扇外围尺寸:双扇(乙级) 3.门框、扇材质:钢质防火门 4.闭门器安装 5.综合考虑建筑物超高增加人工、机械降效率 | 樘 | 23 |  | 1702.33 | 39153.59
394 | 010802004010 | 钢质防火门 |  | 1.门代号及洞口尺寸:FM乙1522a 2.门框或扇外围尺寸:双扇(乙级) 3.门框、扇材质:钢质防火门 4.闭门器安装 5.综合考虑建筑物超高增加人工、机械降效率 | 樘 | 1 |  | 1702.35 | 1702.35
本页小计 | [8 empty] | 89624.96
分部分项工程项目清单计价表
工程名称：韶关市妇幼健康精准诊疗中心综合楼建设项目 |  |  | 标段：韶关市妇幼健康精准诊疗中心综合楼建设项目 |  |  |  | 第 72 页 共 520 页
序号 | 项目编码 | 项目名称 |  | 项目特征描述 | 计量 单位 | 工程量 |  | 金额（元）
[8 empty] | 综合单价 | 合价
395 | 010802004011 | 钢质防火门 |  | 1.门代号及洞口尺寸:FM乙1022 2.门框或扇外围尺寸:单扇(乙级) 3.门框、扇材质:钢质防火门 4.闭门器安装 5.综合考虑建筑物超高增加人工、机械降效率 | 樘 | 9 |  | 1085.02 | 9765.18
396 | 010802004012 | 钢质防火门 |  | 1.门代号及洞口尺寸:FM丙0818 2.门框或扇外围尺寸:单扇(丙级) 3.门框、扇材质:钢质防火门 4.闭门器安装 5.综合考虑建筑物超高增加人工、机械降效率 | 樘 | 37 |  | 733.79 | 27150.23
397 | 010802004013 | 钢质防火门 |  | 1.门代号及洞口尺寸:FM丙0618 2.门框或扇外围尺寸:单扇(丙级) 3.门框、扇材质:钢质防火门 4.闭门器安装 5.综合考虑建筑物超高增加人工、机械降效率 | 樘 | 23 |  | 564.14 | 12975.22
本页小计 | [8 empty] | 49890.63
分部分项工程项目清单计价表
工程名称：韶关市妇幼健康精准诊疗中心综合楼建设项目 |  |  | 标段：韶关市妇幼健康精准诊疗中心综合楼建设项目 |  |  |  | 第 73 页 共 520 页
序号 | 项目编码 | 项目名称 |  | 项目特征描述 | 计量 单位 | 工程量 |  | 金额（元）
[8 empty] | 综合单价 | 合价
398 | 010802004014 | 钢质防火门 |  | 1.门代号及洞口尺寸:FM丙0518 2.门框或扇外围尺寸:单扇(丙级) 3.门框、扇材质:钢质防火门 4.闭门器安装 5.综合考虑建筑物超高增加人工、机械降效率 | 樘 | 64 |  | 479.32 | 30676.48
399 | 010802004015 | 甲级防火门联窗 |  | 1.门代号及洞口尺寸:FMLC甲2826 2.门框或扇外围尺寸:2800*2600 3.门框、扇材质:钢质防火门、防火窗 4.闭门器安装、标志安装 5.综合考虑建筑物超高增加人工、机械降效率 | 樘 | 2 |  | 3785.66 | 7571.32
400 | 010802004016 | 甲级防火门联窗 |  | 1.门代号及洞口尺寸:FMLC甲3026 2.门框或扇外围尺寸:3050*2600 3.门框、扇材质:钢质防火门、防火窗 4.闭门器安装、标志安装 5.综合考虑建筑物超高增加人工、机械降效率 | 樘 | 1 |  | 4073.85 | 4073.85
本页小计 | [8 empty] | 42321.65
分部分项工程项目清单计价表
工程名称：韶关市妇幼健康精准诊疗中心综合楼建设项目 |  |  | 标段：韶关市妇幼健康精准诊疗中心综合楼建设项目 |  |  |  | 第 74 页 共 520 页
序号 | 项目编码 | 项目名称 |  | 项目特征描述 | 计量 单位 | 工程量 |  | 金额（元）
[8 empty] | 综合单价 | 合价
401 | 010802004017 | 甲级防火门联窗 |  | 1.门代号及洞口尺寸:FMLC甲4626 2.门框或扇外围尺寸:4600*2600 3.门框、扇材质:钢质防火门、防火窗 4.闭门器安装、标志安装 5.综合考虑建筑物超高增加人工、机械降效率 | 樘 | 4 |  | 6163.54 | 24654.16
402 | 010802004018 | 乙级防火门联窗 |  | 1.门代号及洞口尺寸:FMLC乙1744 2.门框或扇外围尺寸:1700*4450 3.框、扇材质:100系列断热铝合金（防火）窗（断热铝合金型材) 4.玻璃品种、厚度:Low-E中空防火玻璃(6mm高透光Low-E+12A+6mm防火1h)（防火玻璃厚度根据耐火极限1h确定调整 5.手动排烟窗设置手动开启装置 6.综合考虑建筑物超高增加人工、机械降效率 | 樘 | 1 |  | 3814.86 | 3814.86
本页小计 | [8 empty] | 28469.02
分部分项工程项目清单计价表
工程名称：韶关市妇幼健康精准诊疗中心综合楼建设项目 |  |  | 标段：韶关市妇幼健康精准诊疗中心综合楼建设项目 |  |  |  | 第 75 页 共 520 页
序号 | 项目编码 | 项目名称 |  | 项目特征描述 | 计量 单位 | 工程量 |  | 金额（元）
[8 empty] | 综合单价 | 合价
403 | 010802004019 | 乙级防火门联窗 |  | 1.门代号及洞口尺寸:FMLC乙4526 2.门框或扇外围尺寸:4550*2600 3.门框、扇材质:钢质防火门、防火窗 4.闭门器安装、标志安装 5.综合考虑建筑物超高增加人工、机械降效率 | 樘 | 1 |  | 5805.15 | 5805.15
404 | 010802004020 | 乙级防火门联窗 |  | 1.门代号及洞口尺寸:FMLC乙4530 2.门框或扇外围尺寸:4550*3000 3.门框、扇材质:钢质防火门、防火窗 4.闭门器安装、标志安装 5.综合考虑建筑物超高增加人工、机械降效率 | 樘 | 1 |  | 6682.34 | 6682.34
405 | 010802004021 | 乙级防火门联窗 |  | 1.门代号及洞口尺寸:FMLC乙4626 2.门框或扇外围尺寸:4600*2600 3.门框、扇材质:钢质防火门、防火窗 4.闭门器安装、标志安装 5.综合考虑建筑物超高增加人工、机械降效率 | 樘 | 2 |  | 5867.89 | 11735.78
本页小计 | [8 empty] | 24223.27
分部分项工程项目清单计价表
工程名称：韶关市妇幼健康精准诊疗中心综合楼建设项目 |  |  | 标段：韶关市妇幼健康精准诊疗中心综合楼建设项目 |  |  |  | 第 76 页 共 520 页
序号 | 项目编码 | 项目名称 |  | 项目特征描述 | 计量 单位 | 工程量 |  | 金额（元）
[8 empty] | 综合单价 | 合价
406 | 010802004022 | 乙级防火门联窗 |  | 1.门代号及洞口尺寸:FMLC乙7526 2.门框或扇外围尺寸:7500*2600 3.门框、扇材质:钢质防火门、防火窗 4.闭门器安装、标志安装 5.综合考虑建筑物超高增加人工、机械降效率 | 樘 | 1 |  | 9507.05 | 9507.05
407 | 010807002001 | 金属防火窗 |  | 1.窗代号及洞口尺寸:甲级防火窗FC甲4422a 2.窗框或扇外围尺寸:4400*2250 3.框、扇材质:90系列断热铝合金（防火）窗（断热铝合金型材) 4.玻璃品种、厚度:Low-E中空防火玻璃(6mm高透光Low-E+12A+6mm防火1.5h)（防火玻璃厚度根据耐火极限1.5h确定调整） 5.综合考虑建筑物超高增加人工、机械降效率 | 樘 | 8 |  | 4835.15 | 38681.2
本页小计 | [8 empty] | 48188.25
分部分项工程项目清单计价表
工程名称：韶关市妇幼健康精准诊疗中心综合楼建设项目 |  |  | 标段：韶关市妇幼健康精准诊疗中心综合楼建设项目 |  |  |  | 第 77 页 共 520 页
序号 | 项目编码 | 项目名称 |  | 项目特征描述 | 计量 单位 | 工程量 |  | 金额（元）
[8 empty] | 综合单价 | 合价
408 | 010807002002 | 金属防火窗 |  | 1.窗代号及洞口尺寸:乙级防火窗FC乙2222 2.窗框或扇外围尺寸:2200*2250 3.框、扇材质:90系列断热铝合金（防火）窗（断热铝合金型材) 4.玻璃品种、厚度:Low-E中空防火玻璃(6mm高透光Low-E+12A+6mm防火1.0h)（防火玻璃厚度根据耐火极限1.0h确定调整） 5.综合考虑建筑物超高增加人工、机械降效率 | 樘 | 1 |  | 2305.07 | 2305.07
409 | 010807008001 | 防辐射窗 |  | 1.窗代号及洞口尺寸:FHC1512(Q3) 2.窗框或扇外围尺寸:1500X1200 3.防辐射观察窗（不少于3个铅当量级） 4.综合考虑建筑物超高增加人工、机械降效率 | 樘 | 2 |  | 4701.48 | 9402.96
本页小计 | [8 empty] | 11708.03
分部分项工程项目清单计价表
工程名称：韶关市妇幼健康精准诊疗中心综合楼建设项目 |  |  | 标段：韶关市妇幼健康精准诊疗中心综合楼建设项目 |  |  |  | 第 78 页 共 520 页
序号 | 项目编码 | 项目名称 |  | 项目特征描述 | 计量 单位 | 工程量 |  | 金额（元）
[8 empty] | 综合单价 | 合价
410 | 010807001001 | 断热铝合金窗(平开窗) |  | 1.窗代号及洞口尺寸:LC1122 2.窗框或扇外围尺寸:1100*2250 3.框、扇材质:70系列断热铝金型材 4.玻璃品种、厚度:Low-E中空玻璃(6mm高透光Low-E+12A+6mm透明） 5.综合考虑建筑物超高增加人工、机械降效率 | 樘 | 10 |  | 1385.04 | 13850.4
411 | 010807001002 | 断热铝合金窗(平开窗) |  | 1.窗代号及洞口尺寸:LC1920 2.窗框或扇外围尺寸:1900*2000 3.框、扇材质:70系列断热铝金型材 4.玻璃品种、厚度:Low-E中空玻璃(6mm高透光Low-E+12A+6mm透明） 5.综合考虑建筑物超高增加人工、机械降效率 | 樘 | 1 |  | 2162.99 | 2162.99
本页小计 | [8 empty] | 16013.39
分部分项工程项目清单计价表
工程名称：韶关市妇幼健康精准诊疗中心综合楼建设项目 |  |  | 标段：韶关市妇幼健康精准诊疗中心综合楼建设项目 |  |  |  | 第 79 页 共 520 页
序号 | 项目编码 | 项目名称 |  | 项目特征描述 | 计量 单位 | 工程量 |  | 金额（元）
[8 empty] | 综合单价 | 合价
412 | 010807001003 | 断热铝合金窗(上悬窗) |  | 1.窗代号及洞口尺寸:LC2022a 2.窗框或扇外围尺寸:2000*2250 3.框、扇材质:70系列断热铝金型材 4.玻璃品种、厚度:Low-E中空玻璃(6mm高透光Low-E+12A+6mm透明） 5.手动排烟窗设置手动开启装置 6.综合考虑建筑物超高增加人工、机械降效率 | 樘 | 5 |  | 2591.29 | 12956.45
413 | 010807001004 | 断热铝合金窗(上悬窗) |  | 1.窗代号及洞口尺寸:LC2022b 2.窗框或扇外围尺寸:2000*2250 3.框、扇材质:70系列断热铝金型材 4.玻璃品种、厚度:Low-E中空玻璃(6mm高透光Low-E+12A+6mm透明） 5.综合考虑建筑物超高增加人工、机械降效率 | 樘 | 5 |  | 2572.21 | 12861.05
本页小计 | [8 empty] | 25817.5
分部分项工程项目清单计价表
工程名称：韶关市妇幼健康精准诊疗中心综合楼建设项目 |  |  | 标段：韶关市妇幼健康精准诊疗中心综合楼建设项目 |  |  |  | 第 80 页 共 520 页
序号 | 项目编码 | 项目名称 |  | 项目特征描述 | 计量 单位 | 工程量 |  | 金额（元）
[8 empty] | 综合单价 | 合价
414 | 010807001005 | 断热铝合金窗(平开窗) |  | 1.窗代号及洞口尺寸:LC2120 2.窗框或扇外围尺寸:2100*2000 3.框、扇材质:70系列断热铝金型材 4.玻璃品种、厚度:Low-E中空玻璃(6mm高透光Low-E+12A+6mm透明） 5.手动排烟窗设置手动开启装置 6.综合考虑建筑物超高增加人工、机械降效率 | 樘 | 1 |  | 2492.26 | 2492.26
415 | 010807001006 | 断热铝合金窗(平开窗) |  | 1.窗代号及洞口尺寸:LC2820 2.窗框或扇外围尺寸:2800*2000 3.框、扇材质:70系列断热铝金型材 4.玻璃品种、厚度:Low-E中空玻璃(6mm高透光Low-E+12A+6mm透明） 5.手动排烟窗设置手动开启装置 6.综合考虑建筑物超高增加人工、机械降效率 | 樘 | 1 |  | 3310.69 | 3310.69
本页小计 | [8 empty] | 5802.95
分部分项工程项目清单计价表
工程名称：韶关市妇幼健康精准诊疗中心综合楼建设项目 |  |  | 标段：韶关市妇幼健康精准诊疗中心综合楼建设项目 |  |  |  | 第 81 页 共 520 页
序号 | 项目编码 | 项目名称 |  | 项目特征描述 | 计量 单位 | 工程量 |  | 金额（元）
[8 empty] | 综合单价 | 合价
416 | 010807001007 | 断热铝合金窗(平开窗) |  | 1.窗代号及洞口尺寸:LC2822a 2.窗框或扇外围尺寸:2800*2250 3.框、扇材质:90系列断热铝金型材 4.玻璃品种、厚度:Low-E中空玻璃(6mm高透光Low-E+12A+6mm透明） 5.综合考虑建筑物超高增加人工、机械降效率 | 樘 | 20 |  | 3627.47 | 72549.4
417 | 010807001008 | 断热铝合金窗(平开窗) |  | 1.窗代号及洞口尺寸:LC2822b 2.窗框或扇外围尺寸:2800*2250 3.框、扇材质:90系列断热铝金型材 4.玻璃品种、厚度:Low-E中空玻璃(6mm高透光Low-E+12A+6mm透明） 5.综合考虑建筑物超高增加人工、机械降效率 | 樘 | 1 |  | 3627.47 | 3627.47
本页小计 | [8 empty] | 76176.87
分部分项工程项目清单计价表
工程名称：韶关市妇幼健康精准诊疗中心综合楼建设项目 |  |  | 标段：韶关市妇幼健康精准诊疗中心综合楼建设项目 |  |  |  | 第 82 页 共 520 页
序号 | 项目编码 | 项目名称 |  | 项目特征描述 | 计量 单位 | 工程量 |  | 金额（元）
[8 empty] | 综合单价 | 合价
418 | 010807001009 | 断热铝合金窗(平开窗) |  | 1.窗代号及洞口尺寸:LC2822c 2.窗框或扇外围尺寸:2800*2250 3.框、扇材质:90系列断热铝金型材 4.玻璃品种、厚度:Low-E中空玻璃(6mm高透光Low-E+12A+6mm透明） 5.综合考虑建筑物超高增加人工、机械降效率 | 樘 | 1 |  | 3627.47 | 3627.47
419 | 010807001010 | 断热铝合金窗(平开窗) |  | 1.窗代号及洞口尺寸:LC2822d 2.窗框或扇外围尺寸:2800*2250 3.框、扇材质:90系列断热铝金型材 4.玻璃品种、厚度:Low-E中空玻璃(6mm高透光Low-E+12A+6mm透明） 5.综合考虑建筑物超高增加人工、机械降效率 | 樘 | 9 |  | 3627.47 | 32647.23
本页小计 | [8 empty] | 36274.7
分部分项工程项目清单计价表
工程名称：韶关市妇幼健康精准诊疗中心综合楼建设项目 |  |  | 标段：韶关市妇幼健康精准诊疗中心综合楼建设项目 |  |  |  | 第 83 页 共 520 页
序号 | 项目编码 | 项目名称 |  | 项目特征描述 | 计量 单位 | 工程量 |  | 金额（元）
[8 empty] | 综合单价 | 合价
420 | 010807001011 | 断热铝合金窗(平开窗) |  | 1.窗代号及洞口尺寸:LC2822e 2.窗框或扇外围尺寸:2800*2250 3.框、扇材质:90系列断热铝金型材 4.玻璃品种、厚度:Low-E中空玻璃(6mm高透光Low-E+12A+6mm透明） 5.综合考虑建筑物超高增加人工、机械降效率 | 樘 | 1 |  | 3627.47 | 3627.47
421 | 010807001012 | 断热铝合金窗(平开窗) |  | 1.窗代号及洞口尺寸:LC3022 2.窗框或扇外围尺寸:3000*2250 3.框、扇材质:90系列断热铝金型材 4.玻璃品种、厚度:Low-E中空玻璃(6mm高透光Low-E+12A+6mm透明） 5.综合考虑建筑物超高增加人工、机械降效率 | 樘 | 11 |  | 3891.29 | 42804.19
本页小计 | [8 empty] | 46431.66
分部分项工程项目清单计价表
工程名称：韶关市妇幼健康精准诊疗中心综合楼建设项目 |  |  | 标段：韶关市妇幼健康精准诊疗中心综合楼建设项目 |  |  |  | 第 84 页 共 520 页
序号 | 项目编码 | 项目名称 |  | 项目特征描述 | 计量 单位 | 工程量 |  | 金额（元）
[8 empty] | 综合单价 | 合价
422 | 010807001013 | 断热铝合金窗(平开窗) |  | 1.窗代号及洞口尺寸:LC4422a 2.窗框或扇外围尺寸:4400*2250 3.框、扇材质:90系列断热铝金型材 4.玻璃品种、厚度:Low-E中空玻璃(6mm高透光Low-E+12A+6mm透明） 5.综合考虑建筑物超高增加人工、机械降效率 | 樘 | 1 |  | 5738 | 5738
423 | 010807001014 | 断热铝合金窗(平开窗) |  | 1.窗代号及洞口尺寸:LC4422b 2.窗框或扇外围尺寸:4400*2250 3.框、扇材质:90系列断热铝金型材 4.玻璃品种、厚度:Low-E中空玻璃(6mm高透光Low-E+12A+6mm透明） 5.综合考虑建筑物超高增加人工、机械降效率 | 樘 | 2 |  | 5738 | 11476
本页小计 | [8 empty] | 17214
分部分项工程项目清单计价表
工程名称：韶关市妇幼健康精准诊疗中心综合楼建设项目 |  |  | 标段：韶关市妇幼健康精准诊疗中心综合楼建设项目 |  |  |  | 第 85 页 共 520 页
序号 | 项目编码 | 项目名称 |  | 项目特征描述 | 计量 单位 | 工程量 |  | 金额（元）
[8 empty] | 综合单价 | 合价
424 | 010807001015 | 断热铝合金窗(平开窗) |  | 1.窗代号及洞口尺寸:LC5622a 2.窗框或扇外围尺寸:5650*2250 3.框、扇材质:90系列断热铝金型材 4.玻璃品种、厚度:Low-E中空玻璃(6mm高透光Low-E+12A+6mm透明） 5.综合考虑建筑物超高增加人工、机械降效率 | 樘 | 6 |  | 7386.85 | 44321.1
425 | 010807001016 | 断热铝合金窗(平开窗) |  | 1.窗代号及洞口尺寸:LC5622b 2.窗框或扇外围尺寸:5650*2250 3.框、扇材质:90系列断热铝金型材 4.玻璃品种、厚度:Low-E中空玻璃(6mm高透光Low-E+12A+6mm透明） 5.手动排烟窗设置手动开启装置 6.综合考虑建筑物超高增加人工、机械降效率 | 樘 | 5 |  | 7405.94 | 37029.7
本页小计 | [8 empty] | 81350.8
分部分项工程项目清单计价表
工程名称：韶关市妇幼健康精准诊疗中心综合楼建设项目 |  |  | 标段：韶关市妇幼健康精准诊疗中心综合楼建设项目 |  |  |  | 第 86 页 共 520 页
序号 | 项目编码 | 项目名称 |  | 项目特征描述 | 计量 单位 | 工程量 |  | 金额（元）
[8 empty] | 综合单价 | 合价
426 | 010807001017 | 断热铝合金窗(平开窗) |  | 1.窗代号及洞口尺寸:LC5422a 2.窗框或扇外围尺寸:5450*2250 3.框、扇材质:90系列断热铝金型材 4.玻璃品种、厚度:Low-E中空玻璃(6mm高透光Low-E+12A+6mm透明） 5.手动排烟窗设置手动开启装置 6.综合考虑建筑物超高增加人工、机械降效率 | 樘 | 6 |  | 7138.94 | 42833.64
427 | 010807001018 | 断热铝合金窗(平开窗) |  | 1.窗代号及洞口尺寸:LC5422b 2.窗框或扇外围尺寸:5450*2250 3.框、扇材质:90系列断热铝金型材 4.玻璃品种、厚度:Low-E中空玻璃(6mm高透光Low-E+12A+6mm透明） 5.综合考虑建筑物超高增加人工、机械降效率 | 樘 | 5 |  | 7123.04 | 35615.2
本页小计 | [8 empty] | 78448.84
分部分项工程项目清单计价表
工程名称：韶关市妇幼健康精准诊疗中心综合楼建设项目 |  |  | 标段：韶关市妇幼健康精准诊疗中心综合楼建设项目 |  |  |  | 第 87 页 共 520 页
序号 | 项目编码 | 项目名称 |  | 项目特征描述 | 计量 单位 | 工程量 |  | 金额（元）
[8 empty] | 综合单价 | 合价
428 | 010807001019 | 断热铝合金窗(平开窗) |  | 1.窗代号及洞口尺寸:LC30722a 2.窗框或扇外围尺寸:30750*2250 3.框、扇材质:90系列断热铝金型材 4.玻璃品种、厚度:Low-E中空防火玻璃(6mm高透光Low-E+12A+6mm透明） 5.综合考虑建筑物超高增加人工、机械降效率 | 樘 | 1 |  | 40495.79 | 40495.79
429 | 010807001020 | 断热铝合金窗(平开窗) |  | 1.窗代号及洞口尺寸:LC30722b 2.窗框或扇外围尺寸:30750*2250 3.框、扇材质:90系列断热铝金型材 4.玻璃品种、厚度:Low-E中空玻璃(6mm高透光Low-E+12A+6mm透明） 5.手动排烟窗设置手动开启装置 6.综合考虑建筑物超高增加人工、机械降效率 | 樘 | 1 |  | 40972.96 | 40972.96
本页小计 | [8 empty] | 81468.75
分部分项工程项目清单计价表
工程名称：韶关市妇幼健康精准诊疗中心综合楼建设项目 |  |  | 标段：韶关市妇幼健康精准诊疗中心综合楼建设项目 |  |  |  | 第 88 页 共 520 页
序号 | 项目编码 | 项目名称 |  | 项目特征描述 | 计量 单位 | 工程量 |  | 金额（元）
[8 empty] | 综合单价 | 合价
430 | 010807001021 | 断热铝合金窗(平开窗) |  | 1.窗代号及洞口尺寸:LC30722c 2.窗框或扇外围尺寸:30750*2250 3.框、扇材质:90系列断热铝金型材 4.玻璃品种、厚度:Low-E中空玻璃(6mm高透光Low-E+12A+6mm透明） 5.综合考虑建筑物超高增加人工、机械降效率 | 樘 | 4 |  | 40495.78 | 161983.12
431 | 010807001022 | 断热铝合金窗(平开窗) |  | 1.窗代号及洞口尺寸:LC30722d 2.窗框或扇外围尺寸:30750*2250 3.框、扇材质:90系列断热铝金型材 4.玻璃品种、厚度:Low-E中空玻璃(6mm高透光Low-E+12A+6mm透明） 5.综合考虑建筑物超高增加人工、机械降效率 | 樘 | 3 |  | 40495.78 | 121487.34
本页小计 | [8 empty] | 283470.46
分部分项工程项目清单计价表
工程名称：韶关市妇幼健康精准诊疗中心综合楼建设项目 |  |  | 标段：韶关市妇幼健康精准诊疗中心综合楼建设项目 |  |  |  | 第 89 页 共 520 页
序号 | 项目编码 | 项目名称 |  | 项目特征描述 | 计量 单位 | 工程量 |  | 金额（元）
[8 empty] | 综合单价 | 合价
432 | 010807001023 | 断热铝合金窗(平开窗) |  | 1.窗代号及洞口尺寸:LC30722e 2.窗框或扇外围尺寸:30750*2250 3.框、扇材质:90系列断热铝金型材 4.玻璃品种、厚度:Low-E中空玻璃(6mm高透光Low-E+12A+6mm透明） 5.手动排烟窗设置手动开启装置 6.综合考虑建筑物超高增加人工、机械降效率 | 樘 | 1 |  | 40591.22 | 40591.22
433 | 010807001024 | 断热铝合金窗(平开窗) |  | 1.窗代号及洞口尺寸:LC30722f 2.窗框或扇外围尺寸:30750*2250 3.框、扇材质:90系列断热铝金型材 4.玻璃品种、厚度:Low-E中空玻璃(6mm高透光Low-E+12A+6mm透明） 5.综合考虑建筑物超高增加人工、机械降效率 | 樘 | 1 |  | 40495.79 | 40495.79
本页小计 | [8 empty] | 81087.01
分部分项工程项目清单计价表
工程名称：韶关市妇幼健康精准诊疗中心综合楼建设项目 |  |  | 标段：韶关市妇幼健康精准诊疗中心综合楼建设项目 |  |  |  | 第 90 页 共 520 页
序号 | 项目编码 | 项目名称 |  | 项目特征描述 | 计量 单位 | 工程量 |  | 金额（元）
[8 empty] | 综合单价 | 合价
434 | 010807001025 | 断热铝合金窗(弧形平开窗) |  | 1.窗代号及洞口尺寸:HC3222a 2.窗框或扇外围尺寸:3256*2250 3.框、扇材质:90系列断热铝金型材 4.玻璃品种、厚度:Low-E中空玻璃(6mm高透光Low-E+12A+6mm透明） 5.综合考虑建筑物超高增加人工、机械降效率 | 樘 | 2 |  | 4228.97 | 8457.94
435 | 010807001026 | 断热铝合金窗(弧形平开窗) |  | 1.窗代号及洞口尺寸:HC3222b 2.窗框或扇外围尺寸:3256*2250 3.框、扇材质:90系列断热铝金型材 4.玻璃品种、厚度:Low-E中空玻璃(6mm高透光Low-E+12A+6mm透明） 5.综合考虑建筑物超高增加人工、机械降效率 | 樘 | 9 |  | 4228.97 | 38060.73
本页小计 | [8 empty] | 46518.67
分部分项工程项目清单计价表
工程名称：韶关市妇幼健康精准诊疗中心综合楼建设项目 |  |  | 标段：韶关市妇幼健康精准诊疗中心综合楼建设项目 |  |  |  | 第 91 页 共 520 页
序号 | 项目编码 | 项目名称 |  | 项目特征描述 | 计量 单位 | 工程量 |  | 金额（元）
[8 empty] | 综合单价 | 合价
436 | 010807001027 | 断热铝合金窗(弧形平开窗) |  | 1.窗代号及洞口尺寸:HC74722a 2.窗框或扇外围尺寸:74712*2250 3.框、扇材质:90系列断热铝金型材 4.玻璃品种、厚度:Low-E中空玻璃(6mm高透光Low-E+12A+6mm透明） 5.手动排烟窗设置手动开启装置 6.综合考虑建筑物超高增加人工、机械降效率 | 樘 | 1 |  | 99057.81 | 99057.81
437 | 010807001028 | 断热铝合金窗(弧形平开窗) |  | 1.窗代号及洞口尺寸:HC74722b 2.窗框或扇外围尺寸:74712*2250 3.框、扇材质:90系列断热铝金型材 4.玻璃品种、厚度:Low-E中空玻璃(6mm高透光Low-E+12A+6mm透明） 5.手动排烟窗设置手动开启装置 6.综合考虑建筑物超高增加人工、机械降效率 | 樘 | 1 |  | 98580.63 | 98580.63
本页小计 | [8 empty] | 197638.44
分部分项工程项目清单计价表
工程名称：韶关市妇幼健康精准诊疗中心综合楼建设项目 |  |  | 标段：韶关市妇幼健康精准诊疗中心综合楼建设项目 |  |  |  | 第 92 页 共 520 页
序号 | 项目编码 | 项目名称 |  | 项目特征描述 | 计量 单位 | 工程量 |  | 金额（元）
[8 empty] | 综合单价 | 合价
438 | 010807001029 | 断热铝合金窗(弧形平开窗) |  | 1.窗代号及洞口尺寸:HC74722c 2.窗框或扇外围尺寸:74712*2250 3.框、扇材质:90系列断热铝金型材 4.玻璃品种、厚度:Low-E中空玻璃(6mm高透光Low-E+12A+6mm透明） 5.手动排烟窗设置手动开启装置 6.综合考虑建筑物超高增加人工、机械降效率 | 樘 | 1 |  | 99821.3 | 99821.3
439 | 010807001030 | 断热铝合金窗(弧形平开窗) |  | 1.窗代号及洞口尺寸:HC74722d 2.窗框或扇外围尺寸:74712*2250 3.框、扇材质:90系列断热铝金型材 4.玻璃品种、厚度:Low-E中空玻璃(6mm高透光Low-E+12A+6mm透明） 5.手动排烟窗设置手动开启装置 6.综合考虑建筑物超高增加人工、机械降效率 | 樘 | 1 |  | 98580.63 | 98580.63
本页小计 | [8 empty] | 198401.93
分部分项工程项目清单计价表
工程名称：韶关市妇幼健康精准诊疗中心综合楼建设项目 |  |  | 标段：韶关市妇幼健康精准诊疗中心综合楼建设项目 |  |  |  | 第 93 页 共 520 页
序号 | 项目编码 | 项目名称 |  | 项目特征描述 | 计量 单位 | 工程量 |  | 金额（元）
[8 empty] | 综合单价 | 合价
440 | 010807001031 | 断热铝合金窗(弧形平开窗) |  | 1.窗代号及洞口尺寸:HC74722e 2.窗框或扇外围尺寸:74712*2250 3.框、扇材质:90系列断热铝金型材 4.玻璃品种、厚度:Low-E中空玻璃(6mm高透光Low-E+12A+6mm透明） 5.手动排烟窗设置手动开启装置 6.综合考虑建筑物超高增加人工、机械降效率 | 樘 | 3 |  | 98517.01 | 295551.03
441 | 010807001032 | 断热铝合金窗(弧形平开窗) |  | 1.窗代号及洞口尺寸:HC74722f 2.窗框或扇外围尺寸:74712*2250 3.框、扇材质:90系列断热铝金型材 4.玻璃品种、厚度:Low-E中空玻璃(6mm高透光Low-E+12A+6mm透明） 5.手动排烟窗设置手动开启装置 6.综合考虑建筑物超高增加人工、机械降效率 | 樘 | 1 |  | 98580.63 | 98580.63
本页小计 | [8 empty] | 394131.66
分部分项工程项目清单计价表
工程名称：韶关市妇幼健康精准诊疗中心综合楼建设项目 |  |  | 标段：韶关市妇幼健康精准诊疗中心综合楼建设项目 |  |  |  | 第 94 页 共 520 页
序号 | 项目编码 | 项目名称 |  | 项目特征描述 | 计量 单位 | 工程量 |  | 金额（元）
[8 empty] | 综合单价 | 合价
442 | 010807001033 | 断热铝合金窗(弧形平开窗) |  | 1.窗代号及洞口尺寸:HC74722g 2.窗框或扇外围尺寸:74712*2250 3.框、扇材质:90系列断热铝金型材 4.玻璃品种、厚度:Low-E中空玻璃(6mm高透光Low-E+12A+6mm透明） 5.手动排烟窗设置手动开启装置 6.综合考虑建筑物超高增加人工、机械降效率 | 樘 | 1 |  | 98866.94 | 98866.94
443 | 010807001034 | 断热铝合金窗(弧形平开窗) |  | 1.窗代号及洞口尺寸:HC74722h 2.窗框或扇外围尺寸:74712*2250 3.框、扇材质:90系列断热铝金型材 4.玻璃品种、厚度:Low-E中空玻璃(6mm高透光Low-E+12A+6mm透明） 5.手动排烟窗设置手动开启装置 6.综合考虑建筑物超高增加人工、机械降效率 | 樘 | 1 |  | 98962.37 | 98962.37
本页小计 | [8 empty] | 197829.31
分部分项工程项目清单计价表
工程名称：韶关市妇幼健康精准诊疗中心综合楼建设项目 |  |  | 标段：韶关市妇幼健康精准诊疗中心综合楼建设项目 |  |  |  | 第 95 页 共 520 页
序号 | 项目编码 | 项目名称 |  | 项目特征描述 | 计量 单位 | 工程量 |  | 金额（元）
[8 empty] | 综合单价 | 合价
444 | 010807001035 | 断热铝合金窗(弧形平开窗) |  | 1.窗代号及洞口尺寸:HC74722j 2.窗框或扇外围尺寸:74712*2250 3.框、扇材质:90系列断热铝金型材 4.玻璃品种、厚度:Low-E中空玻璃(6mm高透光Low-E+12A+6mm透明） 5.手动排烟窗设置手动开启装置 6.综合考虑建筑物超高增加人工、机械降效率 | 樘 | 1 |  | 98580.63 | 98580.63
445 | 010807001036 | 断热铝合金窗(上悬窗) |  | 1.窗代号及洞口尺寸:GC1206 2.窗框或扇外围尺寸:1200*600 3.框、扇材质:70系列普通铝合金型材 4.玻璃品种、厚度:6mm无色透明钢化玻璃 5.手动排烟窗设置手动开启装置 6.综合考虑建筑物超高增加人工、机械降效率 | 樘 | 12 |  | 304.52 | 3654.24
本页小计 | [8 empty] | 102234.87
分部分项工程项目清单计价表
工程名称：韶关市妇幼健康精准诊疗中心综合楼建设项目 |  |  | 标段：韶关市妇幼健康精准诊疗中心综合楼建设项目 |  |  |  | 第 96 页 共 520 页
序号 | 项目编码 | 项目名称 |  | 项目特征描述 | 计量 单位 | 工程量 |  | 金额（元）
[8 empty] | 综合单价 | 合价
446 | 010807001037 | 断热铝合金窗(上悬窗) |  | 1.窗代号及洞口尺寸:GC1510 2.窗框或扇外围尺寸:1500*1000 3.框、扇材质:70系列普通铝合金型材 4.玻璃品种、厚度:6mm无色透明钢化玻璃 5.手动排烟窗设置手动开启装置 6.综合考虑建筑物超高增加人工、机械降效率 | 樘 | 2 |  | 550.79 | 1101.58
447 | 010807001038 | 断热铝合金窗(上悬窗) |  | 1.窗代号及洞口尺寸:GC2012 2.窗框或扇外围尺寸:2000*1200 3.框、扇材质:70系列断热铝金型材 4.玻璃品种、厚度:Low-E中空玻璃(6mm高透光Low-E+12A+6mm透明） 5.手动排烟窗设置手动开启装置 6.综合考虑建筑物超高增加人工、机械降效率 | 樘 | 1 |  | 1440 | 1440
本页小计 | [8 empty] | 2541.58
分部分项工程项目清单计价表
工程名称：韶关市妇幼健康精准诊疗中心综合楼建设项目 |  |  | 标段：韶关市妇幼健康精准诊疗中心综合楼建设项目 |  |  |  | 第 97 页 共 520 页
序号 | 项目编码 | 项目名称 |  | 项目特征描述 | 计量 单位 | 工程量 |  | 金额（元）
[8 empty] | 综合单价 | 合价
448 | 010807001039 | 断热铝合金窗(固定窗) |  | 1.窗代号及洞口尺寸:GDC1122 2.窗框或扇外围尺寸:1100*2250 3.框、扇材质:70系列断热铝金型材 4.玻璃品种、厚度:Low-E中空玻璃(6mm高透光Low-E+12A+6mm透明） 5.综合考虑建筑物超高增加人工、机械降效率 | 樘 | 1 |  | 1385.03 | 1385.03
449 | 010807001040 | 断热铝合金窗(固定窗) |  | 1.窗代号及洞口尺寸:GDC1512 2.窗框或扇外围尺寸:1500*1200 3.框、扇材质:70系列普通铝合金型材 4.玻璃品种、厚度:6mm无色透明钢化玻璃 5.综合考虑建筑物超高增加人工、机械降效率 | 樘 | 1 |  | 577.94 | 577.94
450 | 010807003001 | 金属百叶窗（含弧形百叶） |  | 1.框、扇材质:铝合金防雨百叶，内置防虫防鼠钢丝网 2.综合考虑建筑物超高增加人工、机械降效率 | m2 | 63.9 |  | 501.06 | 32017.73
本页小计 | [8 empty] | 33980.7
分部分项工程项目清单计价表
工程名称：韶关市妇幼健康精准诊疗中心综合楼建设项目 |  |  | 标段：韶关市妇幼健康精准诊疗中心综合楼建设项目 |  |  |  | 第 98 页 共 520 页
序号 | 项目编码 | 项目名称 |  | 项目特征描述 | 计量 单位 | 工程量 |  | 金额（元）
[8 empty] | 综合单价 | 合价
451 | 010808002001 | 金属门窗套 |  | 1.电梯门套 2.15厚专用抹灰砂浆,分两次抹灰 3.9mm阻燃夹板打底 4.1.2厚灰黑色汰钢饰面 5.综合考虑建筑物超高增加人工、机械降效率 | m2 | 170.5 |  | 253.75 | 43264.38
452 | 010810003001 | 铝合金铝轨道 |  | 1.病房成品高强度铝合金轨道 2.综合考虑建筑物超高增加人工、机械降效率 | m | 3663.38 |  | 38.72 | 141846.07
|  | 屋面及防水工程 | [6 empty] | 944770.2
|  | 上人屋面（屋1） | [6 empty] | 421645.88
453 | 010902004001 | 屋面刚性层 |  | 1.10厚WS M20水泥砂浆抹面压光 2.综合考虑建筑物超高增加人工、机械降效率 | m2 | 1316.81 |  | 11.47 | 15103.81
454 | 010902004002 | 屋面刚性层 |  | 1.70厚C25配筋细混凝土(掺减水剂，双向配8@200钢筋) 2.每6m设分格缝，密封胶嵌缝 3.综合考虑建筑物超高增加人工、机械降效率 | m2 | 1316.81 |  | 80.96 | 106608.94
本页小计 | [8 empty] | 306823.2
分部分项工程项目清单计价表
工程名称：韶关市妇幼健康精准诊疗中心综合楼建设项目 |  |  | 标段：韶关市妇幼健康精准诊疗中心综合楼建设项目 |  |  |  | 第 99 页 共 520 页
序号 | 项目编码 | 项目名称 |  | 项目特征描述 | 计量 单位 | 工程量 |  | 金额（元）
[8 empty] | 综合单价 | 合价
455 | 010902003001 | 屋面柔性隔离层 |  | 1.干铺200g/m3聚酯无纺布道 2.综合考虑建筑物超高增加人工、机械降效率 | m2 | 1316.81 |  | 5.72 | 7532.15
456 | 010902001001 | 屋面卷材防水 |  | 1.1.2+1.2厚PPSA10-12自粘聚氯乙烯(阻燃PVC)防水卷材，四周翻起超过隔离层300高 2.综合考虑建筑物超高增加人工、机械降效率 | m2 | 1388.15 |  | 74.24 | 103056.26
457 | 010902002001 | 屋面涂膜防水 |  | 1.1.5厚SR自闭型聚合物水泥防水涂料(II型)，四周翻起超过隔离层300高 2.刷氯丁胶稀释液(基层处理剂)一道 3.综合考虑建筑物超高增加人工、机械降效率 | m2 | 1388.15 |  | 39.14 | 54332.19
458 | 010902004003 | 屋面刚性层 |  | 1.20厚DS M15水泥砂浆找平层 2.综合考虑建筑物超高增加人工、机械降效率 | m2 | 1316.81 |  | 21.94 | 28890.81
459 | 010902004004 | 屋面刚性层 |  | 1.最薄30厚LC5.0轻集料混凝土2%找坡屋 2.综合考虑建筑物超高增加人工、机械降效率 | m2 | 1316.81 |  | 80.59 | 106121.72
本页小计 | [8 empty] | 299933.13
分部分项工程项目清单计价表
工程名称：韶关市妇幼健康精准诊疗中心综合楼建设项目 |  |  | 标段：韶关市妇幼健康精准诊疗中心综合楼建设项目 |  |  |  | 第 100 页 共 520 页
序号 | 项目编码 | 项目名称 |  | 项目特征描述 | 计量 单位 | 工程量 |  | 金额（元）
[8 empty] | 综合单价 | 合价
|  | 不上人屋面（屋2） | [6 empty] | 51040.05
461 | 010902004005 | 屋面刚性层 |  | 1.40厚C25细石混凝土保护层，表面抹平 2.分格缝(其纵横间距≤6m，分格缝宽度为20mm，分隔缝先用泡沫塑料条填一半缝高，另一半高度用密封膏填平，与四周与四周墙体留30宽边缝) 3.综合考虑建筑物超高增加人工、机械降效率 | m2 | 188.86 |  | 41 | 7743.26
462 | 010902003002 | 屋面柔性隔离层 |  | 1.干铺200g/m3聚酯无纺布道 2.综合考虑建筑物超高增加人工、机械降效率 | m2 | 188.86 |  | 5.72 | 1080.28
463 | 010902001002 | 屋面卷材防水 |  | 1.1.2+1.2厚PPSA10-12自粘聚氯乙烯(阻燃PVC)防水卷材，四周翻起超过隔离层300高 2.综合考虑建筑物超高增加人工、机械降效率 | m2 | 234.04 |  | 74.24 | 17375.13
本页小计 | [8 empty] | 26198.67
分部分项工程项目清单计价表
工程名称：韶关市妇幼健康精准诊疗中心综合楼建设项目 |  |  | 标段：韶关市妇幼健康精准诊疗中心综合楼建设项目 |  |  |  | 第 101 页 共 520 页
序号 | 项目编码 | 项目名称 |  | 项目特征描述 | 计量 单位 | 工程量 |  | 金额（元）
[8 empty] | 综合单价 | 合价
464 | 010902002002 | 屋面涂膜防水 |  | 1.1.5厚SR自闭型聚合物水泥防水涂料(II型)，四周翻起超过隔离层300高 2.刷氯丁胶稀释液(基层处理剂)一道 3.综合考虑建筑物超高增加人工、机械降效率 | m2 | 234.04 |  | 39.14 | 9160.33
465 | 010902004006 | 屋面刚性层 |  | 1.20厚DS M15水泥砂浆找平层 2.综合考虑建筑物超高增加人工、机械降效率 | m2 | 188.86 |  | 21.94 | 4143.59
466 | 010902004007 | 屋面刚性层 |  | 1.最薄30厚LC5.0轻集料混凝土2%找坡屋 2.综合考虑建筑物超高增加人工、机械降效率 | m2 | 188.86 |  | 61.09 | 11537.46
|  | 雨蓬、挑板、空调等板面、侧面（屋3） | [6 empty] | 470661.5
467 | 010902004008 | 屋面刚性层 |  | 1.5厚聚合物防水砂浆，中间压入一层镀锌钢丝网 2.综合考虑建筑物超高增加人工、机械降效率 | m2 | 4619.31 |  | 45.5 | 210178.61
本页小计 | [8 empty] | 235019.99
分部分项工程项目清单计价表
工程名称：韶关市妇幼健康精准诊疗中心综合楼建设项目 |  |  | 标段：韶关市妇幼健康精准诊疗中心综合楼建设项目 |  |  |  | 第 102 页 共 520 页
序号 | 项目编码 | 项目名称 |  | 项目特征描述 | 计量 单位 | 工程量 |  | 金额（元）
[8 empty] | 综合单价 | 合价
468 | 010902002003 | 屋面涂膜防水 |  | 1.根部防水加强，平面250、立面250涂刷1.5厚聚合物水泥防水涂料(II型) 2.综合考虑建筑物超高增加人工、机械降效率 | m2 | 4619.31 |  | 39.14 | 180799.79
469 | 010902004009 | 屋面刚性层 |  | 1.最薄处15厚DS M15水泥砂浆找坡抹平 2.综合考虑建筑物超高增加人工、机械降效率 | m2 | 4619.31 |  | 17.25 | 79683.1
|  | 洗水池 | [6 empty] | 1422.77
539 | 010904002001 | 楼(地)面涂膜防水 |  | 1.1mm厚聚合物水泥基防水涂料 2.综合考虑建筑物超高增加人工、机械降效率 | m2 | 6.74 |  | 24.97 | 168.3
540 | 010903002001 | 墙面涂膜防水 |  | 1.1mm厚聚合物水泥基防水涂料 2.综合考虑建筑物超高增加人工、机械降效率 | m2 | 42.51 |  | 29.51 | 1254.47
|  | 保温、隔热、防腐工程 | [6 empty] | 251382.78
|  | 上人屋面（屋1） | [6 empty] | 51342.42
本页小计 | [8 empty] | 261905.66
分部分项工程项目清单计价表
工程名称：韶关市妇幼健康精准诊疗中心综合楼建设项目 |  |  | 标段：韶关市妇幼健康精准诊疗中心综合楼建设项目 |  |  |  | 第 103 页 共 520 页
序号 | 项目编码 | 项目名称 |  | 项目特征描述 | 计量 单位 | 工程量 |  | 金额（元）
[8 empty] | 综合单价 | 合价
460 | 011001001001 | 保温隔热屋面 |  | 1.110厚挤塑聚苯板(燃烧性能B1级，节能计算厚度85，压缩强度≥150MPa) 2.综合考虑建筑物超高增加人工、机械降效率 | m2 | 1316.81 |  | 38.99 | 51342.42
|  | 墙面保温 | [6 empty] | 200040.36
470 | 011001003001 | 保温隔热墙面 |  | 1.ALC墙板内保温 2.15mm厚YT无机活性保温材料 3.综合考虑建筑物超高增加人工、机械降效率 | m2 | 1217.39 |  | 42.58 | 51836.47
471 | 011001003002 | 保温隔热墙面 |  | 1.加气混凝土砌块墙内保温 2.30mm厚YT无机活性保温材料 3.综合考虑建筑物超高增加人工、机械降效率 | m2 | 1904.2 |  | 77.83 | 148203.89
|  | 楼地面装饰工程 | [6 empty] | 2298035.78
|  | 楼2 | [6 empty] | 60765.93
361 | 011102003001 | 块料楼地面 |  | 1.800*800防滑砖地面，专用擦缝剂擦缝 2.20厚DS M15水泥砂浆结合层，表面撒水泥粉 3.综合考虑建筑物超高增加人工、机械降效率 | m2 | 446 |  | 90.07 | 40171.22
本页小计 | [8 empty] | 291554
分部分项工程项目清单计价表
工程名称：韶关市妇幼健康精准诊疗中心综合楼建设项目 |  |  | 标段：韶关市妇幼健康精准诊疗中心综合楼建设项目 |  |  |  | 第 104 页 共 520 页
序号 | 项目编码 | 项目名称 |  | 项目特征描述 | 计量 单位 | 工程量 |  | 金额（元）
[8 empty] | 综合单价 | 合价
362 | 011102003002 | 块料楼地面 |  | 1.600*600防滑砖地面，专用擦缝剂擦缝 2.20厚DS M15水泥砂浆结合层，表面撒水泥粉 3.综合考虑建筑物超高增加人工、机械降效率 | m2 | 105.89 |  | 80.14 | 8486.02
363 | 011101006001 | 平面砂浆找平层 |  | 1.20厚DS M20水泥砂浆找平 2.水泥浆一道(内掺建筑胶) 3.综合考虑建筑物超高增加人工、机械降效率 | m2 | 551.9 |  | 21.94 | 12108.69
|  | 楼3 | [6 empty] | 307162.93
356 | 011102003003 | 块料楼地面 |  | 1.800*800防滑砖地面，专用擦缝剂擦缝 2.10厚DS M15水泥砂浆结合层，表面撒水泥粉 3.综合考虑建筑物超高增加人工、机械降效率 | m2 | 1131.6 |  | 80.69 | 91308.8
357 | 011102003004 | 块料楼地面 |  | 1.600*600防滑砖地面，专用擦缝剂擦缝 2.10厚DS M15水泥砂浆结合层，表面撒水泥粉 3.综合考虑建筑物超高增加人工、机械降效率 | m2 | 1492.05 |  | 70.76 | 105577.46
本页小计 | [8 empty] | 217480.97
分部分项工程项目清单计价表
工程名称：韶关市妇幼健康精准诊疗中心综合楼建设项目 |  |  | 标段：韶关市妇幼健康精准诊疗中心综合楼建设项目 |  |  |  | 第 105 页 共 520 页
序号 | 项目编码 | 项目名称 |  | 项目特征描述 | 计量 单位 | 工程量 |  | 金额（元）
[8 empty] | 综合单价 | 合价
358 | 011102001001 | 石材楼地面 |  | 1.消防电梯波打线 2.15厚灰色大理石 3.10厚DS M15水泥砂浆结合层，表面撒水泥粉 4.综合考虑建筑物超高增加人工、机械降效率 | m2 | 94.96 |  | 182.94 | 17371.98
359 | 011101006002 | 平面砂浆找平层 |  | 1.30厚隔声砂浆 2.水泥浆一道(内掺建筑胶) 3.综合考虑建筑物超高增加人工、机械降效率 | m2 | 2718.6 |  | 33.35 | 90665.31
360 | 010501002001 | 楼地面垫层 |  | 1.270厚炉（煤）渣混凝土C10 2.综合考虑建筑物超高增加人工、机械降效率 | m3 | 7.27 |  | 308.03 | 2239.38
|  | 楼4 | [6 empty] | 130928.47
351 | 011102003005 | 块料楼地面 |  | 1.300*300防滑砖地面，专用擦缝剂擦缝 2.20厚DS M15水泥砂浆结合层，表面撒水泥粉 3.综合考虑建筑物超高增加人工、机械降效率 | m2 | 113.86 |  | 75.07 | 8547.47
本页小计 | [8 empty] | 118824.14
分部分项工程项目清单计价表
工程名称：韶关市妇幼健康精准诊疗中心综合楼建设项目 |  |  | 标段：韶关市妇幼健康精准诊疗中心综合楼建设项目 |  |  |  | 第 106 页 共 520 页
序号 | 项目编码 | 项目名称 |  | 项目特征描述 | 计量 单位 | 工程量 |  | 金额（元）
[8 empty] | 综合单价 | 合价
352 | 011102003006 | 块料楼地面 |  | 1.600*600防滑砖地面，专用擦缝剂擦缝 2.20厚DS M15水泥砂浆结合层，表面撒水泥粉 3.综合考虑建筑物超高增加人工、机械降效率 | m2 | 552.15 |  | 80.14 | 44249.3
353 | 010904002002 | 楼(地)面涂膜防水 |  | 1.1.5+1.5厚聚氨酯防水涂料，沿墙上翻至完成面300 2.综合考虑建筑物超高增加人工、机械降效率 | m2 | 1025.58 |  | 61.8 | 63380.84
354 | 010501002002 | 楼地面垫层 |  | 1.270厚炉（煤）渣混凝土C10 2.综合考虑建筑物超高增加人工、机械降效率 | m3 | 0.45 |  | 308.01 | 138.6
355 | 011101006003 | 平面砂浆找平层 |  | 1.最薄处20厚DS M15水泥砂浆找坡、抹平 2.水泥浆一道(内掺建筑胶) 3.综合考虑建筑物超高增加人工、机械降效率 | m2 | 666.01 |  | 21.94 | 14612.26
|  | 楼5 | [6 empty] | 161702.97
本页小计 | [8 empty] | 122381
分部分项工程项目清单计价表
工程名称：韶关市妇幼健康精准诊疗中心综合楼建设项目 |  |  | 标段：韶关市妇幼健康精准诊疗中心综合楼建设项目 |  |  |  | 第 107 页 共 520 页
序号 | 项目编码 | 项目名称 |  | 项目特征描述 | 计量 单位 | 工程量 |  | 金额（元）
[8 empty] | 综合单价 | 合价
344 | 011102003007 | 块料楼地面 |  | 1.300*300防滑砖地面，专用擦缝剂擦缝 2.20厚DS M15水泥砂浆结合层 3.综合考虑建筑物超高增加人工、机械降效率 | m2 | 553.68 |  | 75.07 | 41564.76
345 | 010904002003 | 楼(地)面涂膜防水 |  | 1.1.5厚聚氨酯防水涂料，沿墙上翻至完成面300 2.综合考虑建筑物超高增加人工、机械降效率 | m2 | 557.16 |  | 30.9 | 17216.24
346 | 011101006004 | 平面砂浆找平层 |  | 1.最薄处20厚DS M15水泥砂浆找坡、抹平 2.综合考虑建筑物超高增加人工、机械降效率 | m2 | 553.68 |  | 21.94 | 12147.74
347 | 011101007001 | 细石混凝土找平层 |  | 1.40厚C20细石混凝土保护层 2.综合考虑建筑物超高增加人工、机械降效率 | m2 | 553.68 |  | 32.46 | 17972.45
348 | 010501002003 | 楼地面垫层 |  | 1.270厚炉（煤）渣混凝土C10 2.综合考虑建筑物超高增加人工、机械降效率 | m3 | 123.59 |  | 308.03 | 38069.43
349 | 010904002004 | 楼(地)面涂膜防水 |  | 1.2厚聚氨酯防水涂料 2.综合考虑建筑物超高增加人工、机械降效率 | m2 | 553.68 |  | 40.79 | 22584.61
本页小计 | [8 empty] | 149555.23
分部分项工程项目清单计价表
工程名称：韶关市妇幼健康精准诊疗中心综合楼建设项目 |  |  | 标段：韶关市妇幼健康精准诊疗中心综合楼建设项目 |  |  |  | 第 108 页 共 520 页
序号 | 项目编码 | 项目名称 |  | 项目特征描述 | 计量 单位 | 工程量 |  | 金额（元）
[8 empty] | 综合单价 | 合价
350 | 011101006005 | 平面砂浆找平层 |  | 1.20厚DS M20水泥砂浆找平 2.综合考虑建筑物超高增加人工、机械降效率 | m2 | 553.68 |  | 21.94 | 12147.74
|  | 楼6 | [6 empty] | 38841.05
340 | 011101001001 | 水泥砂浆楼地面 |  | 1.20厚1:2防静电水泥砂浆 2.防静电水泥砂浆一道 3.综合考虑建筑物超高增加人工、机械降效率 | m2 | 167.5 |  | 45.45 | 7612.88
341 | 011101006006 | 平面砂浆找平层 |  | 1.30厚DS M15防静电水泥砂浆找平，内配防静电接地金属网(铜筋网:规格4@2000*2000)，表面抹平 2.综合考虑建筑物超高增加人工、机械降效率 | m2 | 167.5 |  | 84.19 | 14101.83
342 | 010904002005 | 楼(地)面涂膜防水 |  | 1.1.5厚聚氨酯防水层(两道)，沿墙上翻至完成面300 2.综合考虑建筑物超高增加人工、机械降效率 | m2 | 217.66 |  | 61.8 | 13451.39
343 | 011101006007 | 平面砂浆找平层 |  | 1.20厚DS M15水泥砂浆找平 2.水泥浆一道(内掺建筑胶) 3.综合考虑建筑物超高增加人工、机械降效率 | m2 | 167.5 |  | 21.94 | 3674.95
|  | 楼7 | [6 empty] | 4946.22
本页小计 | [8 empty] | 50988.79
分部分项工程项目清单计价表
工程名称：韶关市妇幼健康精准诊疗中心综合楼建设项目 |  |  | 标段：韶关市妇幼健康精准诊疗中心综合楼建设项目 |  |  |  | 第 109 页 共 520 页
序号 | 项目编码 | 项目名称 |  | 项目特征描述 | 计量 单位 | 工程量 |  | 金额（元）
[8 empty] | 综合单价 | 合价
472 | 011101006008 | 平面砂浆找平层 |  | 1.15厚DS M20水泥砂浆找平 2.综合考虑建筑物超高增加人工、机械降效率 | m2 | 59.3 |  | 17.25 | 1022.93
473 | 011101006009 | 平面砂浆找平层 |  | 1.30厚4:1硫酸钡水泥砂浆 2.水泥浆一道(内掺建筑胶) 3.综合考虑建筑物超高增加人工、机械降效率 | m2 | 59.3 |  | 66.16 | 3923.29
|  | 楼8 | [6 empty] | 1154174.66
335 | 011103002002 | 橡塑卷材楼地面 |  | 1.4厚阻燃PVC卷材面层，用专用胶粘剂粘铺，用滚筒碾压两遍，缝隙焊接 2.表面上保护蜡 3.综合考虑建筑物超高增加人工、机械降效率 | m2 | 8461.57 |  | 79.2 | 670156.34
336 | 011101008002 | 自流平找平层 |  | 1.3厚垫层水泥基自流平砂浆 2.吸收性界面处理剂 3.综合考虑建筑物超高增加人工、机械降效率 | m2 | 8461.57 |  | 11.17 | 94515.74
337 | 011101006010 | 平面砂浆找平层 |  | 1.10厚DS M20水泥砂浆找平 2.综合考虑建筑物超高增加人工、机械降效率 | m2 | 8461.57 |  | 12.56 | 106277.32
本页小计 | [8 empty] | 875895.62
分部分项工程项目清单计价表
工程名称：韶关市妇幼健康精准诊疗中心综合楼建设项目 |  |  | 标段：韶关市妇幼健康精准诊疗中心综合楼建设项目 |  |  |  | 第 110 页 共 520 页
序号 | 项目编码 | 项目名称 |  | 项目特征描述 | 计量 单位 | 工程量 |  | 金额（元）
[8 empty] | 综合单价 | 合价
338 | 011101006011 | 平面砂浆找平层 |  | 1.30厚隔声砂浆 2.水泥浆一道(内掺建筑胶) 3.综合考虑建筑物超高增加人工、机械降效率 | m2 | 8461.57 |  | 33.35 | 282193.36
339 | 010501002004 | 楼地面垫层 |  | 1.350厚炉（煤）渣混凝土C10 2.综合考虑建筑物超高增加人工、机械降效率 | m3 | 3.35 |  | 308.03 | 1031.9
|  | 楼9 | [6 empty] | 34571.16
474 | 011102003008 | 块料楼地面 |  | 1.200高陶瓷防静电活动地板(600*600*45)，专用擦缝剂擦缝 2.钢基材+防静电陶瓷贴面 3.综合考虑建筑物超高增加人工、机械降效率 | m2 | 97.08 |  | 239.02 | 23204.06
475 | 011101006012 | 平面砂浆找平层 |  | 1.20厚DS M15水泥砂浆找平 2.界面剂一道 3.综合考虑建筑物超高增加人工、机械降效率 | m2 | 97.08 |  | 21.94 | 2129.94
476 | 011101006013 | 平面砂浆找平层 |  | 1.30厚隔声砂浆 2.综合考虑建筑物超高增加人工、机械降效率 | m2 | 97.08 |  | 33.35 | 3237.62
本页小计 | [8 empty] | 311796.88
分部分项工程项目清单计价表
工程名称：韶关市妇幼健康精准诊疗中心综合楼建设项目 |  |  | 标段：韶关市妇幼健康精准诊疗中心综合楼建设项目 |  |  |  | 第 111 页 共 520 页
序号 | 项目编码 | 项目名称 |  | 项目特征描述 | 计量 单位 | 工程量 |  | 金额（元）
[8 empty] | 综合单价 | 合价
477 | 010904002006 | 楼(地)面涂膜防水 |  | 1.1.5厚聚氨酯防水层(两道) 2.水泥浆一道(内掺建筑胶) 3.综合考虑建筑物超高增加人工、机械降效率 | m2 | 97.08 |  | 61.8 | 5999.54
|  | 楼10 | [6 empty] | 2044.54
478 | 011101002001 | 细石混凝土楼地面 |  | 1.40厚C25细石混凝土面层，表面撒1:1水泥砂浆随打随抹光 2.水泥浆一道(内掺建筑胶) 3.综合考虑建筑物超高增加人工、机械降效率 | m2 | 61.49 |  | 33.25 | 2044.54
|  | 楼11 | [6 empty] | 6976.66
333 | 011101002002 | 细石混凝土楼地面 |  | 1.40厚C25细石混凝土面层，中配双向钢筋Φ6@150，表面撒1:1水泥砂浆随打随抹光 2.水泥浆一道(内掺建筑胶) 3.综合考虑建筑物超高增加人工、机械降效率 | m2 | 41.98 |  | 47.03 | 1974.32
334 | 011103001001 | 橡塑板楼地面 |  | 1.5厚发泡橡胶隔声垫 2.综合考虑建筑物超高增加人工、机械降效率 | m2 | 41.98 |  | 119.16 | 5002.34
|  | 楼12 | [6 empty] | 90338.02
本页小计 | [8 empty] | 15020.74
分部分项工程项目清单计价表
工程名称：韶关市妇幼健康精准诊疗中心综合楼建设项目 |  |  | 标段：韶关市妇幼健康精准诊疗中心综合楼建设项目 |  |  |  | 第 112 页 共 520 页
序号 | 项目编码 | 项目名称 |  | 项目特征描述 | 计量 单位 | 工程量 |  | 金额（元）
[8 empty] | 综合单价 | 合价
331 | 011101001002 | 水泥砂浆楼地面 |  | 1.10厚DS M20水泥砂浆抹面压光 2.综合考虑建筑物超高增加人工、机械降效率 | m2 | 1967.72 |  | 12.56 | 24714.56
332 | 011101006014 | 平面砂浆找平层 |  | 1.30厚隔声砂浆 2.水泥浆一道(内掺建筑胶) 3.综合考虑建筑物超高增加人工、机械降效率 | m2 | 1967.72 |  | 33.35 | 65623.46
|  | 楼13 | [6 empty] | 36468.41
282 | 011102003009 | 块料楼地面 |  | 1.600*600防滑砖地面，专用擦缝剂擦缝 2.20厚DS M15水泥砂浆结合层，表面撒水泥粉 3.综合考虑建筑物超高增加人工、机械降效率 | m2 | 114.54 |  | 80.14 | 9179.24
283 | 010904002007 | 楼(地)面涂膜防水 |  | 1.1.5厚聚氨酯防水涂料，沿墙上翻至完成面300 2.综合考虑建筑物超高增加人工、机械降效率 | m2 | 114.54 |  | 30.9 | 3539.29
284 | 011101006015 | 平面砂浆找平层 |  | 1.最薄处20厚DS M15水泥砂浆找坡、抹平 2.综合考虑建筑物超高增加人工、机械降效率 | m2 | 114.54 |  | 21.94 | 2513.01
本页小计 | [8 empty] | 105569.56
分部分项工程项目清单计价表
工程名称：韶关市妇幼健康精准诊疗中心综合楼建设项目 |  |  | 标段：韶关市妇幼健康精准诊疗中心综合楼建设项目 |  |  |  | 第 113 页 共 520 页
序号 | 项目编码 | 项目名称 |  | 项目特征描述 | 计量 单位 | 工程量 |  | 金额（元）
[8 empty] | 综合单价 | 合价
285 | 011101007002 | 细石混凝土找平层 |  | 1.40厚C20细石混凝土保护层 2.综合考虑建筑物超高增加人工、机械降效率 | m2 | 114.54 |  | 33.25 | 3808.46
286 | 010501002005 | 楼地面垫层 |  | 1.170厚炉（煤）渣混凝土C10 2.综合考虑建筑物超高增加人工、机械降效率 | m3 | 19.47 |  | 308.03 | 5997.34
287 | 010904002008 | 楼(地)面涂膜防水 |  | 1.2厚聚氨酯防水涂料 2.综合考虑建筑物超高增加人工、机械降效率 | m2 | 109.67 |  | 40.79 | 4473.44
288 | 011101006016 | 平面砂浆找平层 |  | 1.20厚DS M20水泥砂浆找平 2.综合考虑建筑物超高增加人工、机械降效率 | m2 | 114.54 |  | 21.94 | 2513.01
289 | 011101006017 | 平面砂浆找平层 |  | 1.15厚4:1硫酸钡水泥砂浆(1mmPB) 2.水泥浆一道(内掺建筑胶) 3.综合考虑建筑物超高增加人工、机械降效率 | m2 | 70.27 |  | 21.57 | 1515.72
290 | 011101006018 | 平面砂浆找平层 |  | 1.30厚4:1硫酸钡水泥砂浆(2mmPB) 2.水泥浆一道(内掺建筑胶) 3.综合考虑建筑物超高增加人工、机械降效率 | m2 | 44.27 |  | 66.16 | 2928.9
|  | 楼14 | [6 empty] | 14883.4
本页小计 | [8 empty] | 21236.87
分部分项工程项目清单计价表
工程名称：韶关市妇幼健康精准诊疗中心综合楼建设项目 |  |  | 标段：韶关市妇幼健康精准诊疗中心综合楼建设项目 |  |  |  | 第 114 页 共 520 页
序号 | 项目编码 | 项目名称 |  | 项目特征描述 | 计量 单位 | 工程量 |  | 金额（元）
[8 empty] | 综合单价 | 合价
291 | 011103002003 | 橡塑卷材楼地面 |  | 1.4厚阻燃PVC卷材面层，用专用胶粘剂粘铺，用滚筒碾压两遍，缝隙焊接 2.表面上保护蜡 3.综合考虑建筑物超高增加人工、机械降效率 | m2 | 88.97 |  | 79.2 | 7046.42
292 | 011101008003 | 自流平找平层 |  | 1.3厚垫层水泥基自流平砂浆 2.吸收性界面处理剂 3.综合考虑建筑物超高增加人工、机械降效率 | m2 | 88.97 |  | 11.17 | 993.79
293 | 011101006019 | 平面砂浆找平层 |  | 1.10厚DS M20水泥砂浆找平 2.综合考虑建筑物超高增加人工、机械降效率 | m2 | 88.97 |  | 12.56 | 1117.46
294 | 011101006020 | 平面砂浆找平层 |  | 1.15厚4:1硫酸钡水泥砂浆(1mmPB) 2.水泥浆一道(内掺建筑胶) 3.综合考虑建筑物超高增加人工、机械降效率 | m2 | 3.6 |  | 21.57 | 77.65
295 | 011101006021 | 平面砂浆找平层 |  | 1.30厚4:1硫酸钡水泥砂浆(2mmPB) 2.水泥浆一道(内掺建筑胶) 3.综合考虑建筑物超高增加人工、机械降效率 | m2 | 85.37 |  | 66.16 | 5648.08
本页小计 | [8 empty] | 14883.4
分部分项工程项目清单计价表
工程名称：韶关市妇幼健康精准诊疗中心综合楼建设项目 |  |  | 标段：韶关市妇幼健康精准诊疗中心综合楼建设项目 |  |  |  | 第 115 页 共 520 页
序号 | 项目编码 | 项目名称 |  | 项目特征描述 | 计量 单位 | 工程量 |  | 金额（元）
[8 empty] | 综合单价 | 合价
|  | 楼梯楼2 | [6 empty] | 111567.18
328 | 011106003001 | 块料楼梯（踏步） |  | 1.600*600防滑砖地面，专用擦缝剂擦缝 2.20厚DS M15水泥砂浆结合层，表面撒水泥粉 3.水泥浆一道(内掺建筑胶) 4.综合考虑建筑物超高增加人工、机械降效率 | m2 | 316.98 |  | 209.09 | 66277.35
329 | 011102003010 | 块料楼地面（楼梯平台) |  | 1.600*600防滑砖地面，专用擦缝剂擦缝 2.20厚DS M15水泥砂浆结合层，表面撒水泥粉 3.综合考虑建筑物超高增加人工、机械降效率 | m2 | 443.67 |  | 80.14 | 35555.71
330 | 011101006022 | 平面砂浆找平层（楼梯平台) |  | 1.20厚DS M20水泥砂浆找平 2.水泥浆一道(内掺建筑胶) 3.综合考虑建筑物超高增加人工、机械降效率 | m2 | 443.67 |  | 21.94 | 9734.12
|  | 门槛石 | [6 empty] | 43908.67
本页小计 | [8 empty] | 111567.18
分部分项工程项目清单计价表
工程名称：韶关市妇幼健康精准诊疗中心综合楼建设项目 |  |  | 标段：韶关市妇幼健康精准诊疗中心综合楼建设项目 |  |  |  | 第 116 页 共 520 页
序号 | 项目编码 | 项目名称 |  | 项目特征描述 | 计量 单位 | 工程量 |  | 金额（元）
[8 empty] | 综合单价 | 合价
529 | 011102001002 | 石材楼地面 |  | 1.门槛石 1.15厚灰色大理石 3.2.10厚DS M15水泥砂浆结合层，表面撒水泥粉 4.综合考虑建筑物超高增加人工、机械降效率 | m2 | 170.4 |  | 224.33 | 38225.83
530 | 011101006023 | 平面砂浆找平层 |  | 1.30厚隔声砂浆 2.水泥浆一道(内掺建筑胶) 3.综合考虑建筑物超高增加人工、机械降效率 | m2 | 170.4 |  | 33.35 | 5682.84
|  | 台阶 | [6 empty] | 1658.54
534 | 011107004001 | 块料台阶 |  | 1.600*600防滑砖地面，专用擦缝剂擦缝 2.20厚DS M15水泥砂浆结合层，表面撒水泥粉 3.水泥浆一道(内掺建筑胶) 4.综合考虑建筑物超高增加人工、机械降效率 | m2 | 5.69 |  | 175.85 | 1000.59
535 | 011102003011 | 块料楼地面（台阶平台) |  | 1.600*600防滑砖地面，专用擦缝剂擦缝 2.20厚DS M15水泥砂浆结合层，表面撒水泥粉 3.综合考虑建筑物超高增加人工、机械降效率 | m2 | 8.21 |  | 80.14 | 657.95
本页小计 | [8 empty] | 45567.21
分部分项工程项目清单计价表
工程名称：韶关市妇幼健康精准诊疗中心综合楼建设项目 |  |  | 标段：韶关市妇幼健康精准诊疗中心综合楼建设项目 |  |  |  | 第 117 页 共 520 页
序号 | 项目编码 | 项目名称 |  | 项目特征描述 | 计量 单位 | 工程量 |  | 金额（元）
[8 empty] | 综合单价 | 合价
|  | 洗水池 | [6 empty] | 511.37
541 | 011101001003 | 水泥砂浆楼地面 |  | 1.最薄处15厚WP M15水泥砂浆找坡抹平 2.综合考虑建筑物超高增加人工、机械降效率 | m2 | 6.74 |  | 15.4 | 103.8
542 | 011102003012 | 块料楼地面 |  | 1.300*300*5厚抛光砖，专用擦缝剂擦缝 2.4~5厚WP M20水泥砂浆加水重20%建筑胶镶贴 3.综合考虑建筑物超高增加人工、机械降效率 | m2 | 6.74 |  | 60.47 | 407.57
|  | 井(1) | [6 empty] | 3916.95
531 | 011101001004 | 水泥砂浆楼地面 |  | 1.面层厚度、砂浆配合比:20厚DS M15水泥砂浆压实赶光 2.综合考虑建筑物超高增加人工、机械降效率 | m2 | 178.53 |  | 21.94 | 3916.95
|  | 卷材踢脚线 | [6 empty] | 61573.49
479 | 011105004001 | 塑料板踢脚线（踢脚1） |  | 1.4厚100高阻燃PVC地胶及4厚100高浅白色防水磨石阻燃PVC地胶 2.高度:100高 3.专用胶粘剂粘铺，用滚筒碾压两遍，缝隙焊接 4.综合考虑建筑物超高增加人工、机械降效率 | m2 | 42.61 |  | 95.44 | 4066.7
本页小计 | [8 empty] | 8495.02
分部分项工程项目清单计价表
工程名称：韶关市妇幼健康精准诊疗中心综合楼建设项目 |  |  | 标段：韶关市妇幼健康精准诊疗中心综合楼建设项目 |  |  |  | 第 118 页 共 520 页
序号 | 项目编码 | 项目名称 |  | 项目特征描述 | 计量 单位 | 工程量 |  | 金额（元）
[8 empty] | 综合单价 | 合价
480 | 011105004002 | 塑料板踢脚线（踢脚2） |  | 1.4厚100高阻燃PVC地胶及4厚100高浅白色防水磨石阻燃PVC地胶 2.高度:100高 3.专用胶粘剂粘铺，用滚筒碾压两遍，缝隙焊接 4.综合考虑建筑物超高增加人工、机械降效率 | m2 | 529.87 |  | 95.44 | 50570.79
481 | 011403003001 | 刮腻子（踢脚2） |  | 1.满刮Y型腻子两道 2.综合考虑建筑物超高增加人工、机械降效率 | m2 | 529.87 |  | 13.09 | 6936
|  | 不锈钢踢脚线 | [6 empty] | 1515.62
532 | 011105006001 | 金属踢脚线（踢脚3） |  | 1.100高黑色钛钢踢脚线 2.水泥钉固定金属卡件上端，中距300 3.综合考虑建筑物超高增加人工、机械降效率 | m2 | 2.25 |  | 144.62 | 325.4
533 | 011105006002 | 金属踢脚线（踢脚4） |  | 1.100高黑色钛钢踢脚线 2.水泥钉固定金属卡件上端，中距300 3.综合考虑建筑物超高增加人工、机械降效率 | m2 | 8.23 |  | 144.62 | 1190.22
|  | 块料踢脚线 | [6 empty] | 29579.54
本页小计 | [8 empty] | 59022.41
分部分项工程项目清单计价表
工程名称：韶关市妇幼健康精准诊疗中心综合楼建设项目 |  |  | 标段：韶关市妇幼健康精准诊疗中心综合楼建设项目 |  |  |  | 第 119 页 共 520 页
序号 | 项目编码 | 项目名称 |  | 项目特征描述 | 计量 单位 | 工程量 |  | 金额（元）
[8 empty] | 综合单价 | 合价
482 | 011105003001 | 块料踢脚线（内墙3） |  | 1.墙体类型:面砖内墙（保温） 2.安装方式:4~5厚WP M20水泥砂浆加水重20%建筑胶镶贴 3.面层材料品种、规格、颜色:（抛光）釉面砖800*400 4.综合考虑建筑物超高增加人工、机械降效率 | m2 | 8.49 |  | 124.54 | 1057.34
483 | 011105003002 | 块料踢脚线（内墙3） |  | 1.墙体类型:面砖内墙（保温） 2.安装方式:4~5厚WP M20水泥砂浆加水重20%建筑胶镶贴 3.面层材料品种、规格、颜色:（抛光）釉面砖600*300 4.综合考虑建筑物超高增加人工、机械降效率 | m2 | 28.11 |  | 123.99 | 3485.36
484 | 011105003003 | 块料踢脚线（内墙7） |  | 1.墙体类型:无保温面砖内墙 2.安装方式:5厚瓷砖胶粘剂粘结 3.面层材料品种、规格、颜色:釉面砖600*300 4.综合考虑建筑物超高增加人工、机械降效率 | m2 | 152.46 |  | 124.54 | 18987.37
本页小计 | [8 empty] | 23530.07
分部分项工程项目清单计价表
工程名称：韶关市妇幼健康精准诊疗中心综合楼建设项目 |  |  | 标段：韶关市妇幼健康精准诊疗中心综合楼建设项目 |  |  |  | 第 120 页 共 520 页
序号 | 项目编码 | 项目名称 |  | 项目特征描述 | 计量 单位 | 工程量 |  | 金额（元）
[8 empty] | 综合单价 | 合价
485 | 011105003004 | 块料踢脚线（内墙7） |  | 1.墙体类型:无保温面砖内墙 2.安装方式:5厚瓷砖胶粘剂粘结 3.面层材料品种、规格、颜色:釉面砖800*400 4.综合考虑建筑物超高增加人工、机械降效率 | m2 | 44.74 |  | 123.99 | 5547.31
486 | 011105003005 | 块料踢脚线（内墙4） |  | 1.墙体类型:保温面砖内墙 2.安装方式:5厚瓷砖胶粘剂粘结 3.面层材料品种、规格、颜色:釉面砖600*300 4.综合考虑建筑物超高增加人工、机械降效率 | m2 | 0.64 |  | 123.99 | 79.35
487 | 011105003006 | 块料踢脚线（内墙8） |  | 1.墙体类型:无保温面砖内墙 2.安装方式:5厚瓷砖胶粘剂粘结 3.面层材料品种、规格、颜色:釉面砖600*300 4.综合考虑建筑物超高增加人工、机械降效率 | m2 | 3.41 |  | 123.99 | 422.81
|  | 墙、柱面装饰与隔断、幕墙工程 | [6 empty] | 3353395.54
|  | 内1 | [6 empty] | 92655.5
本页小计 | [8 empty] | 6049.47
分部分项工程项目清单计价表
工程名称：韶关市妇幼健康精准诊疗中心综合楼建设项目 |  |  | 标段：韶关市妇幼健康精准诊疗中心综合楼建设项目 |  |  |  | 第 121 页 共 520 页
序号 | 项目编码 | 项目名称 |  | 项目特征描述 | 计量 单位 | 工程量 |  | 金额（元）
[8 empty] | 综合单价 | 合价
488 | 011403001001 | 抹灰面油漆 |  | 1.无机防霉涂料一底两面 2.满刮Y型腻子两道 3.综合考虑建筑物超高增加人工、机械降效率 | m2 | 1340.89 |  | 39.67 | 53193.11
489 | 011201001001 | 墙、柱面一般抹灰 |  | 1.5厚抗裂砂浆，中间压入一层耐碱网布 2.综合考虑建筑物超高增加人工、机械降效率 | m2 | 1340.89 |  | 29.43 | 39462.39
|  | 内2 | [6 empty] | 34103.72
325 | 011403001002 | 抹灰面油漆 |  | 1.无机防霉涂料一底两面 2.满刮Y型腻子两道 3.综合考虑建筑物超高增加人工、机械降效率 | m2 | 314.61 |  | 39.67 | 12480.58
326 | 010903002002 | 墙面涂膜防水 |  | 1.1厚聚合物水泥基防水涂料 2.综合考虑建筑物超高增加人工、机械降效率 | m2 | 314.61 |  | 27.43 | 8629.75
327 | 011201001002 | 墙、柱面一般抹灰 |  | 1.5厚刮涂聚合物水泥防水砂浆，中间压入一层耐碱网布 2.综合考虑建筑物超高增加人工、机械降效率 | m2 | 314.61 |  | 41.3 | 12993.39
|  | 内3 | [6 empty] | 40867.08
本页小计 | [8 empty] | 126759.22
分部分项工程项目清单计价表
工程名称：韶关市妇幼健康精准诊疗中心综合楼建设项目 |  |  | 标段：韶关市妇幼健康精准诊疗中心综合楼建设项目 |  |  |  | 第 122 页 共 520 页
序号 | 项目编码 | 项目名称 |  | 项目特征描述 | 计量 单位 | 工程量 |  | 金额（元）
[8 empty] | 综合单价 | 合价
490 | 011203003001 | 块料墙、柱面 |  | 1.墙体类型:面砖内墙（保温） 2.安装方式:5厚瓷砖胶粘剂粘结 3.面层材料品种、规格、颜色:（抛光）釉面砖900*1200 4.综合考虑建筑物超高增加人工、机械降效率 | m2 | 76.53 |  | 89.18 | 6824.95
491 | 011203003002 | 块料墙、柱面 |  | 1.墙体类型:面砖内墙（保温） 2.安装方式:5厚瓷砖胶粘剂粘结 3.面层材料品种、规格、颜色:（抛光）釉面砖600*1200 4.综合考虑建筑物超高增加人工、机械降效率 | m2 | 268.02 |  | 89.18 | 23902.02
492 | 011201001003 | 墙、柱面一般抹灰 |  | 1.5厚抗裂砂浆，中间压入一层耐碱网布 2.综合考虑建筑物超高增加人工、机械降效率 | m2 | 344.55 |  | 29.43 | 10140.11
|  | 内4 | [6 empty] | 128540.71
321 | 011203003004 | 块料墙、柱面 |  | 1.600*300釉面砖 2.5厚瓷砖胶粘剂粘结 3.综合考虑建筑物超高增加人工、机械降效率 | m2 | 810.88 |  | 84.52 | 68535.58
本页小计 | [8 empty] | 109402.66
分部分项工程项目清单计价表
工程名称：韶关市妇幼健康精准诊疗中心综合楼建设项目 |  |  | 标段：韶关市妇幼健康精准诊疗中心综合楼建设项目 |  |  |  | 第 123 页 共 520 页
序号 | 项目编码 | 项目名称 |  | 项目特征描述 | 计量 单位 | 工程量 |  | 金额（元）
[8 empty] | 综合单价 | 合价
322 | 010903002003 | 墙面涂膜防水 |  | 1.1厚聚合物水泥基防水涂料 2.综合考虑建筑物超高增加人工、机械降效率 | m2 | 810.88 |  | 27.43 | 22242.44
323 | 011201001004 | 墙、柱面一般抹灰 |  | 1.3厚刮涂型聚合物水泥防水砂浆，中间压入一层耐碱玻璃纤维网布 2.综合考虑建筑物超高增加人工、机械降效率 | m2 | 810.88 |  | 36.79 | 29832.28
324 | 011201001005 | 墙、柱面一般抹灰 |  | 1.3厚抗裂砂浆 2.综合考虑建筑物超高增加人工、机械降效率 | m2 | 810.88 |  | 9.78 | 7930.41
|  | 内5 | [6 empty] | 1156691.06
319 | 011403001003 | 抹灰面油漆 |  | 1.无机防霉涂料一底两面 2.满刮Y型腻子两道 3.综合考虑建筑物超高增加人工、机械降效率 | m2 | 20682.39 |  | 39.67 | 820470.41
320 | 011201001006 | 墙、柱面一般抹灰 |  | 1.5厚抗裂砂浆，中间压入一层耐碱网布 2.15厚DP M15水泥砂浆找平层 3.综合考虑建筑物超高增加人工、机械降效率 | m2 | 6575.8 |  | 51.13 | 336220.65
|  | 内6 | [6 empty] | 161924.3
本页小计 | [8 empty] | 1216696.19
分部分项工程项目清单计价表
工程名称：韶关市妇幼健康精准诊疗中心综合楼建设项目 |  |  | 标段：韶关市妇幼健康精准诊疗中心综合楼建设项目 |  |  |  | 第 124 页 共 520 页
序号 | 项目编码 | 项目名称 |  | 项目特征描述 | 计量 单位 | 工程量 |  | 金额（元）
[8 empty] | 综合单价 | 合价
316 | 011403001004 | 抹灰面油漆 |  | 1.无机防霉涂料一底两面 2.3厚耐水腻子满刮分遍找平 3.综合考虑建筑物超高增加人工、机械降效率 | m2 | 2188.08 |  | 39.67 | 86801.13
317 | 011201001007 | 墙、柱面一般抹灰 |  | 1.3厚刮涂型聚合物水泥防水砂浆 2.综合考虑建筑物超高增加人工、机械降效率 | m2 | 2188.08 |  | 22.83 | 49953.87
318 | 011201001008 | 墙、柱面一般抹灰 |  | 1.12厚DP M15水泥砂浆找平层 2.综合考虑建筑物超高增加人工、机械降效率 | m2 | 1228.37 |  | 20.49 | 25169.3
|  | 内7 | [6 empty] | 144735.28
312 | 011203003005 | 块料墙、柱面 |  | 1.墙体类型:无保温面砖内墙 2.安装方式:5厚瓷砖胶粘剂粘结 3.面层材料品种、规格、颜色:釉面砖600*1200 4.综合考虑建筑物超高增加人工、机械降效率 | m2 | 73.03 |  | 89.18 | 6512.82
本页小计 | [8 empty] | 168437.12
分部分项工程项目清单计价表
工程名称：韶关市妇幼健康精准诊疗中心综合楼建设项目 |  |  | 标段：韶关市妇幼健康精准诊疗中心综合楼建设项目 |  |  |  | 第 125 页 共 520 页
序号 | 项目编码 | 项目名称 |  | 项目特征描述 | 计量 单位 | 工程量 |  | 金额（元）
[8 empty] | 综合单价 | 合价
313 | 011203003007 | 块料墙、柱面 |  | 1.墙体类型:无保温面砖内墙 2.安装方式:5厚瓷砖胶粘剂粘结 3.面层材料品种、规格、颜色:釉面砖600*300 4.综合考虑建筑物超高增加人工、机械降效率 | m2 | 438.85 |  | 84.52 | 37091.6
314 | 011203003008 | 块料墙、柱面 |  | 1.墙体类型:无保温面砖内墙 2.安装方式:5厚瓷砖胶粘剂粘结 3.面层材料品种、规格、颜色:釉面砖900*1200 4.综合考虑建筑物超高增加人工、机械降效率 | m2 | 625.08 |  | 109.98 | 68746.3
315 | 011201001009 | 墙、柱面一般抹灰 |  | 1.15厚DP M15水泥砂浆，中间压入一层耐碱玻璃纤维网布 2.综合考虑建筑物超高增加人工、机械降效率 | m2 | 701.42 |  | 46.17 | 32384.56
|  | 内8 | [6 empty] | 567716.75
本页小计 | [8 empty] | 138222.46
分部分项工程项目清单计价表
工程名称：韶关市妇幼健康精准诊疗中心综合楼建设项目 |  |  | 标段：韶关市妇幼健康精准诊疗中心综合楼建设项目 |  |  |  | 第 126 页 共 520 页
序号 | 项目编码 | 项目名称 |  | 项目特征描述 | 计量 单位 | 工程量 |  | 金额（元）
[8 empty] | 综合单价 | 合价
309 | 011203003009 | 块料墙、柱面 |  | 1.墙体类型:无保温面砖防潮内墙 2.安装方式:4~5厚WP M20水泥砂浆加水重20%建筑胶镶贴 3.面层材料品种、规格、颜色:（抛光）釉面砖600*300 4.综合考虑建筑物超高增加人工、机械降效率 | m2 | 3429.15 |  | 116.35 | 398981.6
310 | 011201001010 | 墙、柱面一般抹灰 |  | 1.5厚刮涂型聚合物水泥防水砂浆，中间压入一层耐碱玻璃纤维网布 2.综合考虑建筑物超高增加人工、机械降效率 | m2 | 3429.15 |  | 41.3 | 141623.9
311 | 011201001011 | 墙、柱面一般抹灰 |  | 1.15厚DP M15水泥砂浆 2.综合考虑建筑物超高增加人工、机械降效率 | m2 | 1106.13 |  | 24.51 | 27111.25
内10
|  | 内11 | [6 empty] | 11882.84
308 | 011201001015 | 墙、柱面一般抹灰 |  | 1.5厚刮涂型聚合物水泥防水砂浆，中间压入一层耐碱玻璃纤维网布 2.综合考虑建筑物超高增加人工、机械降效率 | m2 | 287.72 |  | 41.3 | 11882.84
|  | 内12 | [6 empty] | 51357.28
本页小计 | [8 empty] | 579599.59
分部分项工程项目清单计价表
工程名称：韶关市妇幼健康精准诊疗中心综合楼建设项目 |  |  | 标段：韶关市妇幼健康精准诊疗中心综合楼建设项目 |  |  |  | 第 127 页 共 520 页
序号 | 项目编码 | 项目名称 |  | 项目特征描述 | 计量 单位 | 工程量 |  | 金额（元）
[8 empty] | 综合单价 | 合价
307 | 011201001016 | 墙、柱面一般抹灰 |  | 1.5厚DP M20水泥砂浆抹面压光，中间压入一层耐碱玻璃纤维网布 2.15厚DP M15水泥砂浆找平层 3.综合考虑建筑物超高增加人工、机械降效率 | m2 | 1083.03 |  | 47.42 | 51357.28
|  | 内13 | [6 empty] | 11382.77
279 | 011201001017 | 墙、柱面一般抹灰（内墙13用于混凝土墙面） |  | 1.5厚DP M20水泥砂浆抹面压光 2.综合考虑建筑物超高增加人工、机械降效率 | m2 | 275.43 |  | 10.84 | 2985.66
280 | 011201001018 | 墙、柱面一般抹灰 |  | 1.3厚刮涂型聚合物水泥防水砂浆 2.综合考虑建筑物超高增加人工、机械降效率 | m2 | 275.43 |  | 22.83 | 6288.07
281 | 011201001019 | 墙、柱面一般抹灰（内墙13用于砖墙面） |  | 1.12厚DP M15水泥砂浆找平层 2.综合考虑建筑物超高增加人工、机械降效率 | m2 | 102.93 |  | 20.49 | 2109.04
|  | 内14 | [6 empty] | 7700.23
本页小计 | [8 empty] | 62740.05
分部分项工程项目清单计价表
工程名称：韶关市妇幼健康精准诊疗中心综合楼建设项目 |  |  | 标段：韶关市妇幼健康精准诊疗中心综合楼建设项目 |  |  |  | 第 128 页 共 520 页
序号 | 项目编码 | 项目名称 |  | 项目特征描述 | 计量 单位 | 工程量 |  | 金额（元）
[8 empty] | 综合单价 | 合价
304 | 011205001001 | 墙、柱面装饰板 |  | 1.12厚阻燃模压木质复合板 2.清漆2首(成品已带油漆则无次道工序) 3.25*50木龙骨正面刨光，满涂氟化纳防腐剂，双向中距根据饰面板规格确定，龙骨与膨胀螺栓固定 4.综合考虑建筑物超高增加人工、机械降效率 | m2 | 53.78 |  | 86.32 | 4642.29
305 | 010903002005 | 墙面涂膜防水 |  | 1.1厚聚合物水泥基防水涂料 2.综合考虑建筑物超高增加人工、机械降效率 | m2 | 53.78 |  | 27.43 | 1475.19
306 | 011201001020 | 墙、柱面一般抹灰 |  | 1.5厚抗裂砂浆，中间压入一层耐碱网布 2.综合考虑建筑物超高增加人工、机械降效率 | m2 | 53.78 |  | 29.43 | 1582.75
|  | 内15 | [6 empty] | 10269.35
本页小计 | [8 empty] | 7700.23
分部分项工程项目清单计价表
工程名称：韶关市妇幼健康精准诊疗中心综合楼建设项目 |  |  | 标段：韶关市妇幼健康精准诊疗中心综合楼建设项目 |  |  |  | 第 129 页 共 520 页
序号 | 项目编码 | 项目名称 |  | 项目特征描述 | 计量 单位 | 工程量 |  | 金额（元）
[8 empty] | 综合单价 | 合价
302 | 011205001002 | 墙、柱面装饰板 |  | 1.12厚阻燃模压木质复合板 2.清漆2首(成品已带油漆则无次道工序) 3.25*50木龙骨正面刨光，满涂氟化纳防腐剂，双向中距根据饰面板规格确定，龙骨与膨胀螺栓固定 4.综合考虑建筑物超高增加人工、机械降效率 | m2 | 90.28 |  | 86.32 | 7792.97
303 | 010903002006 | 墙面涂膜防水 |  | 1.1厚聚合物水泥基防水涂料 2.综合考虑建筑物超高增加人工、机械降效率 | m2 | 90.28 |  | 27.43 | 2476.38
|  | 包柱 | [6 empty] | 23793.93
536 | 011205001003 | 墙、柱面装饰板 |  | 1.75系列轻钢龙骨骨架 2.9mm+5mm厚阻燃夹板底 3.表面贴5mm厚白色铝塑板 4.综合考虑建筑物超高增加人工、机械降效率 | m2 | 94.01 |  | 253.1 | 23793.93
|  | 井 | [6 empty] | 172681.61
本页小计 | [8 empty] | 34063.28
分部分项工程项目清单计价表
工程名称：韶关市妇幼健康精准诊疗中心综合楼建设项目 |  |  | 标段：韶关市妇幼健康精准诊疗中心综合楼建设项目 |  |  |  | 第 130 页 共 520 页
序号 | 项目编码 | 项目名称 |  | 项目特征描述 | 计量 单位 | 工程量 |  | 金额（元）
[8 empty] | 综合单价 | 合价
296 | 011201001021 | 墙、柱面一般抹灰 |  | 1.底层厚度、砂浆配合比:15厚WP M15水泥砂浆 2.面层厚度、砂浆配合比:5厚WP M20水泥砂浆压光 3.综合考虑建筑物超高增加人工、机械降效率 | m2 | 5979.28 |  | 28.88 | 172681.61
|  | 洗水池 | [6 empty] | 4489.48
543 | 011201001022 | 墙、柱面一般抹灰 |  | 1.15厚WP M15水泥砂浆找坡抹平 2.综合考虑建筑物超高增加人工、机械降效率 | m2 | 42.51 |  | 20.94 | 890.16
544 | 011203003010 | 块料墙、柱面 |  | 1.300*300*5厚抛光砖，专用擦缝剂擦缝 2.4~5厚WP M20水泥砂浆加水重20%建筑胶镶贴 3.综合考虑建筑物超高增加人工、机械降效率 | m2 | 42.51 |  | 84.67 | 3599.32
|  | 外墙1 | [6 empty] | 732603.65
493 | 011403001006 | 抹灰面油漆 |  | 1.喷涂真石漆专用罩面漆(喷涂压力控制在0.3-0.4MPa) 2.滚刷底涂料一遍，喷涂面层涂料二遍(真石漆) 3.综合考虑建筑物超高增加人工、机械降效率 | m2 | 6297.48 |  | 61.01 | 384209.25
本页小计 | [8 empty] | 561380.34
分部分项工程项目清单计价表
工程名称：韶关市妇幼健康精准诊疗中心综合楼建设项目 |  |  | 标段：韶关市妇幼健康精准诊疗中心综合楼建设项目 |  |  |  | 第 131 页 共 520 页
序号 | 项目编码 | 项目名称 |  | 项目特征描述 | 计量 单位 | 工程量 |  | 金额（元）
[8 empty] | 综合单价 | 合价
494 | 011201001023 | 墙、柱面一般抹灰 |  | 1.5厚干粉类聚合物水泥防水砂浆，中间压入一层热镀锌电焊网(Φ0.9孔12.7*12.7，用Φ8锚栓与墙体锚固，双向中距不小于500) 2.综合考虑建筑物超高增加人工、机械降效率 | m2 | 3092.99 |  | 33.34 | 103120.29
495 | 010903002007 | 墙面涂膜防水 |  | 1.1.5厚聚合物防水涂料 2.综合考虑建筑物超高增加人工、机械降效率 | m2 | 3092.99 |  | 44.01 | 136122.49
496 | 011201001024 | 墙、柱面一般抹灰 |  | 1.15厚DP M15水泥砂浆 2.基层甩浆，甩浆层覆盖率不低于90%，呈毛刺状 3.综合考虑建筑物超高增加人工、机械降效率 | m2 | 3092.99 |  | 35.29 | 109151.62
|  | 天棚工程 | [6 empty] | 2090400.01
|  | 顶1 | [6 empty] | 39111.08
本页小计 | [8 empty] | 348394.4
分部分项工程项目清单计价表
工程名称：韶关市妇幼健康精准诊疗中心综合楼建设项目 |  |  | 标段：韶关市妇幼健康精准诊疗中心综合楼建设项目 |  |  |  | 第 132 页 共 520 页
序号 | 项目编码 | 项目名称 |  | 项目特征描述 | 计量 单位 | 工程量 |  | 金额（元）
[8 empty] | 综合单价 | 合价
497 | 011403001007 | 抹灰面油漆 |  | 1.无机防霉涂料一底一面 2.满刮腻子一遍找平层 3.局部刮腻子，磨平 4.素水泥浆一道(内掺水泥重量5%的108胶) 5.综合考虑建筑物超高增加人工、机械降效率 | m2 | 1278.14 |  | 30.6 | 39111.08
|  | 顶2 | [6 empty] | 20103.29
300 | 011403001008 | 抹灰面油漆 |  | 1.无机防霉涂料一底两面 2.综合考虑建筑物超高增加人工、机械降效率 | m2 | 352.01 |  | 30.79 | 10838.39
301 | 010902002004 | 屋面涂膜防水 |  | 1.1.0厚III型聚合物水泥防水涂料 2.素水泥浆一道(内掺建筑胶) 3.综合考虑建筑物超高增加人工、机械降效率 | m2 | 352.01 |  | 26.32 | 9264.9
|  | 顶3 | [6 empty] | 569653.69
本页小计 | [8 empty] | 59214.37
分部分项工程项目清单计价表
工程名称：韶关市妇幼健康精准诊疗中心综合楼建设项目 |  |  | 标段：韶关市妇幼健康精准诊疗中心综合楼建设项目 |  |  |  | 第 133 页 共 520 页
序号 | 项目编码 | 项目名称 |  | 项目特征描述 | 计量 单位 | 工程量 |  | 金额（元）
[8 empty] | 综合单价 | 合价
498 | 011302001001 | 平面吊顶天棚 |  | 1.600*600铝扣板吊顶(铝扣板表面喷涂防结露漆) 2.配套专用龙骨固定，间距不大于1200 3.10号镀锌低碳钢丝(Φ8钢筋)吊杆，双向中距不大于1200，吊杆上部与底预留吊钩(环)固定 4.综合考虑建筑物超高增加人工、机械降效率 | m2 | 3912.17 |  | 119.76 | 468521.48
499 | 011302001002 | 平面吊顶天棚 |  | 1.300*300铝扣板吊顶(铝扣板表面喷涂防结露漆) 2.配套专用龙骨固定，间距不大于1200 3.10号镀锌低碳钢丝(Φ8钢筋)吊杆，双向中距不大于1200，吊杆上部与底预留吊钩(环)固定 4.综合考虑建筑物超高增加人工、机械降效率 | m2 | 662.12 |  | 126.42 | 83705.21
本页小计 | [8 empty] | 552226.69
分部分项工程项目清单计价表
工程名称：韶关市妇幼健康精准诊疗中心综合楼建设项目 |  |  | 标段：韶关市妇幼健康精准诊疗中心综合楼建设项目 |  |  |  | 第 134 页 共 520 页
序号 | 项目编码 | 项目名称 |  | 项目特征描述 | 计量 单位 | 工程量 |  | 金额（元）
[8 empty] | 综合单价 | 合价
500 | 010902002005 | 屋面涂膜防水 |  | 1.1.0厚III型聚合物水泥防水涂料 2.素水泥浆一道(内掺建筑胶) 3.综合考虑建筑物超高增加人工、机械降效率 | m2 | 662.12 |  | 26.32 | 17427
|  | 顶4 | [6 empty] | 855756.89
298 | 011403001009 | 抹灰面油漆 |  | 1.无机涂料罩面一底一面 2.满刮2厚耐水腻子找平（满刮一遍），面板接缝处贴嵌缝带 3.综合考虑建筑物超高增加人工、机械降效率 | m2 | 6397.38 |  | 32.59 | 208490.61
本页小计 | [8 empty] | 225917.61
分部分项工程项目清单计价表
工程名称：韶关市妇幼健康精准诊疗中心综合楼建设项目 |  |  | 标段：韶关市妇幼健康精准诊疗中心综合楼建设项目 |  |  |  | 第 135 页 共 520 页
序号 | 项目编码 | 项目名称 |  | 项目特征描述 | 计量 单位 | 工程量 |  | 金额（元）
[8 empty] | 综合单价 | 合价
299 | 011302001003 | 平面吊顶天棚 |  | 1.双层9.5厚硅酸钙板吊顶 2.用自攻螺丝与龙骨固定，中距不大于200，螺钉距板边长边不小于10，短边不小于15 3.C型轻钢龙骨(CB60*27)，横撑龙骨间距不大于1200，次龙骨间距不大于400 4.10号镀锌低碳钢丝(Φ8钢筋)吊杆，中距横向不大于400，纵向不大于800，吊杆上部与底预留吊钩(环)固定 5.综合考虑建筑物超高增加人工、机械降效率 | m2 | 6269.53 |  | 103.24 | 647266.28
|  | 顶5 | [6 empty] | 485662.49
297 | 011302001004 | 平面吊顶天棚 |  | 1.600*600穿孔铝板吊顶 2.配套专用龙骨固定，间距不大于1200 3.10号镀锌低碳钢丝(Φ8钢筋)吊杆，双向中距不大于1200，吊杆上部与底预留吊钩(环)固定 4.综合考虑建筑物超高增加人工、机械降效率 | m2 | 2199.16 |  | 220.84 | 485662.49
|  | 窗帘盒 | [6 empty] | 9267.86
本页小计 | [8 empty] | 1132928.77
分部分项工程项目清单计价表
工程名称：韶关市妇幼健康精准诊疗中心综合楼建设项目 |  |  | 标段：韶关市妇幼健康精准诊疗中心综合楼建设项目 |  |  |  | 第 136 页 共 520 页
序号 | 项目编码 | 项目名称 |  | 项目特征描述 | 计量 单位 | 工程量 |  | 金额（元）
[8 empty] | 综合单价 | 合价
537 | 011403001010 | 抹灰面油漆 |  | 1.无机涂料罩面一底一面 2.满刮2厚耐水腻子找平（满刮一遍），面板接缝处贴嵌缝带 3.综合考虑建筑物超高增加人工、机械降效率 | m2 | 80.72 |  | 32.59 | 2630.66
538 | 010810002001 | 窗帘盒 |  | 1.双层9.5厚硅酸钙板吊顶 2.用自攻螺丝与龙骨固定，中距不大于200，螺钉距板边长边不小于10，短边不小于15 3.C型轻钢龙骨(CB60*27)，横撑龙骨间距不大于1200，次龙骨间距不大于400 4.10号镀锌低碳钢丝(Φ8钢筋)吊杆，中距横向不大于400，纵向不大于800，吊杆上部与底预留吊钩(环)固定 5.综合考虑建筑物超高增加人工、机械降效率 | m | 201.8 |  | 32.89 | 6637.2
|  | 灯槽 | [6 empty] | 45391.4
本页小计 | [8 empty] | 9267.86
分部分项工程项目清单计价表
工程名称：韶关市妇幼健康精准诊疗中心综合楼建设项目 |  |  | 标段：韶关市妇幼健康精准诊疗中心综合楼建设项目 |  |  |  | 第 137 页 共 520 页
序号 | 项目编码 | 项目名称 |  | 项目特征描述 | 计量 单位 | 工程量 |  | 金额（元）
[8 empty] | 综合单价 | 合价
545 | 011303001001 | 灯槽 |  | 1.9mm阻燃夹板基层+9mmmm硅酸钙板 2.尺寸：120*60 3.综合考虑建筑物超高增加人工、机械降效率 | m | 424.14 |  | 47.62 | 20197.55
546 | 011403001011 | 抹灰面油漆 |  | 1.无机涂料罩面一底两面 2.满刮2厚耐水腻子找平（满刮一遍） 3.综合考虑建筑物超高增加人工、机械降效率 | m2 | 610.76 |  | 41.25 | 25193.85
|  | 吊楣及其他吊顶装饰 | [6 empty] | 65453.31
547 | 011303005001 | 装饰板梁面 |  | 1.一层住院大厅天花 2.跌级造型龙骨，Φ8拉杆@1200，38主龙骨@1200 3.9mm阻燃夹板基层+9mmmm硅酸钙板 4.5mm厚磨砂亚克力透光板 5.综合考虑建筑物超高增加人工、机械降效率 | m2 | 6.03 |  | 261.14 | 1574.67
548 | 011303005002 | 装饰板梁面 |  | 1.十一层会议室 2.1.2mm厚黑色不锈钢饰面 3.综合考虑建筑物超高增加人工、机械降效率 | m2 | 1.94 |  | 119.26 | 231.36
本页小计 | [8 empty] | 47197.43
分部分项工程项目清单计价表
工程名称：韶关市妇幼健康精准诊疗中心综合楼建设项目 |  |  | 标段：韶关市妇幼健康精准诊疗中心综合楼建设项目 |  |  |  | 第 138 页 共 520 页
序号 | 项目编码 | 项目名称 |  | 项目特征描述 | 计量 单位 | 工程量 |  | 金额（元）
[8 empty] | 综合单价 | 合价
549 | 011303005003 | 装饰板梁面 |  | 1.十二层等候区/休息区吊楣 2.跌级造型龙骨，Φ8拉杆@1200，38主龙骨@1200 3.9mm阻燃夹板基层+9mmmm硅酸钙板 4.5mm厚磨砂亚克力透光板 5.综合考虑建筑物超高增加人工、机械降效率 | m2 | 1.68 |  | 416.35 | 699.47
550 | 011303005004 | 装饰板梁面 |  | 1.外窗吊顶则面板 2.9mm阻燃夹板基层+9mmmm硅酸钙板 3.综合考虑建筑物超高增加人工、机械降效率 | m2 | 575.74 |  | 66.15 | 38085.2
551 | 011403001012 | 抹灰面油漆 |  | 1.无机涂料罩面一底两面 2.满刮2厚耐水腻子找平（满刮一遍） 3.综合考虑建筑物超高增加人工、机械降效率 | m2 | 602.73 |  | 41.25 | 24862.61
油漆、涂料、裱糊工程
|  | 其他装饰工程 | [6 empty] | 1551769.77
501 | 011207003001 | 成品隔断 |  | 1.隔断材料品种、规格、颜色:抗倍特浴厕隔断 2.综合考虑建筑物超高增加人工、机械降效率 | m2 | 106.76 |  | 250.39 | 26731.64
本页小计 | [8 empty] | 90378.92
分部分项工程项目清单计价表
工程名称：韶关市妇幼健康精准诊疗中心综合楼建设项目 |  |  | 标段：韶关市妇幼健康精准诊疗中心综合楼建设项目 |  |  |  | 第 139 页 共 520 页
序号 | 项目编码 | 项目名称 |  | 项目特征描述 | 计量 单位 | 工程量 |  | 金额（元）
[8 empty] | 综合单价 | 合价
502 | 011502001001 | 成品装饰线条 |  | 1.线条材料品种、规格、颜色:1.2厚10mm宽黑色成品收口线条 2.综合考虑建筑物超高增加人工、机械降效率 | m | 42.42 |  | 17.66 | 749.14
503 | 011503003001 | 扶手 |  | 1.楼梯栏杆 2.900高 3.70*50*2厚成品深枫木色铝合金扶手 4.Φ60*3厚不锈钢立柱，Φ38*1.2厚不锈钢横管，Φ25*1.0厚不钢管立管 5.详见AW-1-403-1a 6.综合考虑建筑物超高增加人工、机械降效率 | m | 224.57 |  | 199.5 | 44801.72
本页小计 | [8 empty] | 45550.86
分部分项工程项目清单计价表
工程名称：韶关市妇幼健康精准诊疗中心综合楼建设项目 |  |  | 标段：韶关市妇幼健康精准诊疗中心综合楼建设项目 |  |  |  | 第 140 页 共 520 页
序号 | 项目编码 | 项目名称 |  | 项目特征描述 | 计量 单位 | 工程量 |  | 金额（元）
[8 empty] | 综合单价 | 合价
504 | 011503003002 | 扶手 |  | 1.0.9m高护窗栏杆 2.Φ50*2（浅灰色）镀锌钢管扶手，Φ50*2（浅灰色）镀锌钢管立柱，Φ40*2（浅灰色）镀锌钢管横管 3.Φ25*1（浅灰色）镀锌钢管立管，间距100 4.参图纸AW-1-601-1a 5.综合考虑建筑物超高增加人工、机械降效率 | m | 42.14 |  | 283.34 | 11939.95
505 | 011503003003 | 扶手 |  | 1.1.3m高灰色镀锌钢管栏杆 2.参国标22J403-1 5-19/M5 2-8/A43-49/PA37型 3.综合考虑建筑物超高增加人工、机械降效率 | m | 140.01 |  | 235.23 | 32934.55
506 | 011503003004 | 扶手 |  | 1.楼梯靠墙扶手 2.离地高900 3.Φ60*2.0厚不锈钢管扶手，Φ30*2.0厚不锈钢连接管@2000 4.详见AW-1-403-2a 5.综合考虑建筑物超高增加人工、机械降效率 | m | 199.17 |  | 142.9 | 28461.39
本页小计 | [8 empty] | 73335.89
分部分项工程项目清单计价表
工程名称：韶关市妇幼健康精准诊疗中心综合楼建设项目 |  |  | 标段：韶关市妇幼健康精准诊疗中心综合楼建设项目 |  |  |  | 第 141 页 共 520 页
序号 | 项目编码 | 项目名称 |  | 项目特征描述 | 计量 单位 | 工程量 |  | 金额（元）
[8 empty] | 综合单价 | 合价
507 | 011503003005 | 扶手 |  | 1.PVC防撞扶手，安装高度距地800,详AW-2-803/12 2.综合考虑建筑物超高增加人工、机械降效率 | m | 527.38 |  | 111.57 | 58839.79
508 | 011502001002 | 成品装饰线条 |  | 1.橡胶防撞条 2.60*60橡胶 3.综合考虑建筑物超高增加人工、机械降效率 | m | 144 |  | 12.93 | 1861.92
509 | 011503003006 | 扶手 |  | 1.首层室外台阶、坡道 2.1.25m高（浅灰色）镀锌钢栏杆 3.参国标22J403-1（PA37-3-49，M5-5-19） | m | 48.88 |  | 218.3 | 10670.5
510 | 011503004001 | 无障碍卫生间坐便器抓杆 |  | 1.无障碍卫生间坐便器不锈钢抓杆 2.参12J926 J10/3 3.综合考虑建筑物超高增加人工、机械降效率 | 套 | 12 |  | 272.06 | 3264.72
511 | 011503004002 | 洗手盆安全抓杆 |  | 1.洗手盆不锈钢安全抓杆 2.参12J926 J17/2 3.综合考虑建筑物超高增加人工、机械降效率 | 套 | 12 |  | 527.2 | 6326.4
本页小计 | [8 empty] | 80963.33
分部分项工程项目清单计价表
工程名称：韶关市妇幼健康精准诊疗中心综合楼建设项目 |  |  | 标段：韶关市妇幼健康精准诊疗中心综合楼建设项目 |  |  |  | 第 142 页 共 520 页
序号 | 项目编码 | 项目名称 |  | 项目特征描述 | 计量 单位 | 工程量 |  | 金额（元）
[8 empty] | 综合单价 | 合价
512 | 011503004003 | WC扶手 |  | 1.病房卫生间蹲便器不锈钢安全抓杆 2.参12J926 K5/1 3.综合考虑建筑物超高增加人工、机械降效率 | 套 | 123 |  | 272.06 | 33463.38
513 | 011503004004 | 病房卫生间淋浴抓杆 |  | 1.病房卫生间淋浴不锈钢抓杆 2.参12J926 K5/4 3.综合考虑建筑物超高增加人工、机械降效率 | 套 | 123 |  | 272.06 | 33463.38
514 | 011501003001 | 装饰台 |  | 1.木制多功能台 2.尺寸：700*400*40 3.参13ZJ301 60/6 4.综合考虑建筑物超高增加人工、机械降效率 | 套 | 12 |  | 454.81 | 5457.72
515 | 011501003002 | 装饰台 |  | 1.可折叠儿童坐台 2.尺寸：450*450 3.参13ZJ301 61/10 4.综合考虑建筑物超高增加人工、机械降效率 | 套 | 4 |  | 330.01 | 1320.04
516 | 011501003003 | 装饰台 |  | 1.病房15厚大理石台面 2.综合考虑建筑物超高增加人工、机械降效率 | m2 | 125.225 |  | 418.88 | 52454.25
本页小计 | [8 empty] | 126158.77
分部分项工程项目清单计价表
工程名称：韶关市妇幼健康精准诊疗中心综合楼建设项目 |  |  | 标段：韶关市妇幼健康精准诊疗中心综合楼建设项目 |  |  |  | 第 143 页 共 520 页
序号 | 项目编码 | 项目名称 |  | 项目特征描述 | 计量 单位 | 工程量 |  | 金额（元）
[8 empty] | 综合单价 | 合价
517 | 011506001001 | 雨篷 |  | 1.H型钢、方钢管 2.钢化夹胶玻璃8+1.14PVB+8 3.综合考虑建筑物超高增加人工、机械降效率 | m2 | 394.49 |  | 810.6 | 319773.59
518 | 011205001004 | 墙、柱面装饰板 |  | 1.500高挡鼠板 2.综合考虑建筑物超高增加人工、机械降效率 | m2 | 6.25 |  | 89.7 | 560.63
519 | 011205001005 | 墙、柱面装饰板 |  | 1.2.0厚穿孔铝板 2.综合考虑建筑物超高增加人工、机械降效率 | m2 | 930.29 |  | 202.75 | 188616.3
520 | 011205001006 | 墙、柱面装饰板 |  | 1.2.5厚外墙装饰铝单板 2.综合考虑建筑物超高增加人工、机械降效率 | m2 | 660 |  | 387.65 | 255849
521 | 011503004005 | 成品带扶手栏杆、栏板 |  | 1.浅灰色金属栏杆 2.综合考虑建筑物超高增加人工、机械降效率 | m2 | 1552.93 |  | 220.76 | 342824.83
522 | 011205001007 | 墙、柱面装饰板 |  | 1.基层类型:雨棚侧面 2.面层材料品种、规格:1.5厚铝单板 3.综合考虑建筑物超高增加人工、机械降效率 | m2 | 85.25 |  | 185.55 | 15818.14
本页小计 | [8 empty] | 1123442.49
分部分项工程项目清单计价表
工程名称：韶关市妇幼健康精准诊疗中心综合楼建设项目 |  |  | 标段：韶关市妇幼健康精准诊疗中心综合楼建设项目 |  |  |  | 第 144 页 共 520 页
序号 | 项目编码 | 项目名称 |  | 项目特征描述 | 计量 单位 | 工程量 |  | 金额（元）
[8 empty] | 综合单价 | 合价
523 | 011205001008 | 墙、柱面装饰板 |  | 1.基层类型:雨棚侧面 2.面层材料品种、规格:1.0厚铝单板 3.综合考虑建筑物超高增加人工、机械降效率 | m2 | 14 |  | 133.87 | 1874.18
524 | 010607009001 | 钢板天沟 |  | 1.2.0厚不锈钢天沟 2.综合考虑建筑物超高增加人工、机械降效率 | m2 | 18.43 |  | 797.7 | 14701.61
525 | 011505001001 | 洗漱台 |  | 1.大理石洗手台 2.综合考虑建筑物超高增加人工、机械降效率 | m2 | 76.31 |  | 418.88 | 31964.73
526 | 011505003001 | 镜面玻璃 |  | 1.8厘钢化梳妆镜 2.综合考虑建筑物超高增加人工、机械降效率 | m2 | 109.65 |  | 246.66 | 27046.27
|  | 韶关市妇幼健康精准诊疗中心综合楼建设项目--室外工程 | [6 empty] | 1322776.02
|  | 韶关市妇幼健康精准诊疗中心综合楼建设项目--园建部分 | [6 empty] | 1322776.02
|  | 整个项目 | [6 empty] | 1322776.02
|  | 新建沥青道路 | [6 empty] | 319025.7
622 | 060104007001 | 路床(槽)整形 |  | 1.路床碾压检验 | m2 | 1184.81 |  | 2.33 | 2760.61
623 | 040202010001 | 碎石 |  | 1.25cm厚天然级配碎石基层 | m2 | 1225.2 |  | 49.36 | 60475.87
624 | 040202016001 | 水泥混凝土基层 |  | 1.18cm厚C25混凝土路面 | m2 | 1225.2 |  | 95.49 | 116994.35
本页小计 | [8 empty] | 255817.62
分部分项工程项目清单计价表
工程名称：韶关市妇幼健康精准诊疗中心综合楼建设项目 |  |  | 标段：韶关市妇幼健康精准诊疗中心综合楼建设项目 |  |  |  | 第 145 页 共 520 页
序号 | 项目编码 | 项目名称 |  | 项目特征描述 | 计量 单位 | 工程量 |  | 金额（元）
[8 empty] | 综合单价 | 合价
625 | 080307002001 | 施工缝 |  | 1.沿路纵向每隔4m做缩缝 | m | 306.3 |  | 10.95 | 3353.99
626 | 040203003001 | 透层 |  | 1.喷洒乳化沥青 喷油量(0.3~0.6L/m2) | m2 | 1184.81 |  | 2.07 | 2452.56
627 | 040203006001 | 沥青混凝土 |  | 1.5cm厚中粒式沥青混凝土AC-20C | m2 | 1184.81 |  | 60.41 | 71574.37
628 | 040204004001 | 安砌侧(平、缘)石 |  | 原有道路旁 1.芝麻灰花岗岩立道牙，规格：500*300*150 2.3cm厚DS M15水泥砂浆 3.C25混凝土基础 | m | 88.4 |  | 149.33 | 13200.77
629 | 040204004002 | 安砌侧(平、缘)石 |  | 新建道路旁 1.芝麻灰花岗岩立道牙，规格：500*300*150 2.3cm厚DS M15水泥砂浆 3.C25混凝土基础 | m | 289.57 |  | 136.63 | 39563.95
630 | 040601032001 | 变形缝 |  | 1.沿路中心线做纵向伸缝 2.沥青橡胶灌缝，沥青橡胶嵌缝条 | m | 52.87 |  | 0.18 | 9.52
631 | 040901001001 | 构件钢筋 |  | 1.φ25拉杆，长700mm，间距400mm | t | 0.301 |  | 4591.29 | 1381.98
632 | 040901007001 | 植筋 |  | 1.道路旧砼板 侧面植筋 | 根 | 79 |  | 91.87 | 7257.73
|  | 原有混凝土地面改造为沥青路面 | [6 empty] | 15285.26
633 | 040203003002 | 透层 |  | 1.喷洒乳化沥青 喷油量(0.3~0.6L/m2) | m2 | 183.78 |  | 2.07 | 380.42
本页小计 | [8 empty] | 139175.29
分部分项工程项目清单计价表
工程名称：韶关市妇幼健康精准诊疗中心综合楼建设项目 |  |  | 标段：韶关市妇幼健康精准诊疗中心综合楼建设项目 |  |  |  | 第 146 页 共 520 页
序号 | 项目编码 | 项目名称 |  | 项目特征描述 | 计量 单位 | 工程量 |  | 金额（元）
[8 empty] | 综合单价 | 合价
634 | 040203006002 | 沥青混凝土 |  | 1.沥青混凝土种类:中粒式沥青混凝土AC-20C 2.厚度:5cm | m2 | 183.78 |  | 60.41 | 11102.15
635 | 040201021001 | 土工合成材料 |  | 1.抗裂贴 | m2 | 183.78 |  | 11.16 | 2050.98
636 | 041001004001 | 铣刨路面 |  | 1.铣刨原路面 2.厚度:1cm 3.切缝，凿毛 | m2 | 183.78 |  | 9.21 | 1692.61
637 | 040103002001 | 余方弃置 |  | 1.机械装土 2.环保智能自卸汽车运土方 运距6.2km | m3 | 1.8378 |  | 32.16 | 59.1
|  | 停车位 | [6 empty] | 66129.03
638 | 060104007002 | 路床(槽)整形 |  | 1.路床碾压检验 | m2 | 275 |  | 2.33 | 640.75
639 | 040202010002 | 碎石 |  | 1.25cm厚天然级配碎石基层 | m2 | 275 |  | 49.36 | 13574
640 | 040202016002 | 水泥混凝土基层 |  | 1.18cm厚C25混凝土路面 | m2 | 275 |  | 95.49 | 26259.75
641 | 040203008001 | 块料面层 |  | 1.机动车停车位 2.7cm厚190*250成品井字形植草砖 3.3cm厚黄土粗砂（砂：土=1:1） | m2 | 186.2 |  | 68.89 | 12827.32
642 | 060106013001 | 种草籽(铺草皮) |  | 1.砖孔内填种植土，内掺草籽 | m2 | 111.72 |  | 14.81 | 1654.57
643 | 040203008002 | 块料面层 |  | 1.机动车停车位 2.8cm厚200*300混凝土砖 3.2cm厚DS M15水泥砂浆 | m2 | 88.8 |  | 89.33 | 7932.5
本页小计 | [8 empty] | 77793.73
分部分项工程项目清单计价表
工程名称：韶关市妇幼健康精准诊疗中心综合楼建设项目 |  |  | 标段：韶关市妇幼健康精准诊疗中心综合楼建设项目 |  |  |  | 第 147 页 共 520 页
序号 | 项目编码 | 项目名称 |  | 项目特征描述 | 计量 单位 | 工程量 |  | 金额（元）
[8 empty] | 综合单价 | 合价
644 | 040205016001 | 防撞筒(墩) |  | 1.750*250*250 C20混凝土预制块车挡 2.表面刷黄黑色间隔油漆警示带 | 个 | 40 |  | 48.01 | 1920.4
645 | 040205016002 | 防撞筒(墩) |  | 1.成品塑胶车档，规格500*300*100 | 个 | 46 |  | 28.69 | 1319.74
|  | 人行石英砖路面 | [6 empty] | 30293.61
646 | 060104007003 | 路床(槽)整形 |  | 1.人行道整形碾压 | m2 | 164.9 |  | 2.07 | 341.34
647 | 040202008001 | 砂砾石 |  | 1.15cm厚天然级配碎石 | m2 | 164.9 |  | 22.87 | 3771.26
648 | 040204002001 | 水泥混凝土人行道 |  | 1.10cm厚C20混凝土 | m2 | 164.9 |  | 53.01 | 8741.35
649 | 040204001001 | 人行道块料铺设 |  | 1.仿石荔枝面芝麻灰石英砖 600*300*15/600*600*15 2.3cm厚DS M15水泥砂浆 | m2 | 181.65 |  | 88.54 | 16083.29
650 | 040204001002 | 人行道块料铺设 |  | 1.盲道砖 250*250*15 2.3cm厚DS M15水泥砂浆 | m2 | 14.12 |  | 96.06 | 1356.37
|  | 车行石英砖路面 | [6 empty] | 243849.47
651 | 060104007004 | 路床(槽)整形 |  | 1.路床碾压检验 | m2 | 1019.7 |  | 2.33 | 2375.9
652 | 040202008002 | 砂砾石 |  | 1.25cm厚天然级配碎石 | m2 | 1019.7 |  | 35.52 | 36219.74
653 | 040204002002 | 水泥混凝土车行道 |  | 1.18cm厚C25混凝土 | m2 | 1019.7 |  | 92.58 | 94403.83
654 | 040204001003 | 车行道块料铺设 |  | 1.仿石荔枝面芝麻灰石英砖 900*600*20/900*600*20 2.3cm厚DS M15水泥砂浆 | m2 | 1014.83 |  | 100.41 | 101899.08
本页小计 | [8 empty] | 268432.3
分部分项工程项目清单计价表
工程名称：韶关市妇幼健康精准诊疗中心综合楼建设项目 |  |  | 标段：韶关市妇幼健康精准诊疗中心综合楼建设项目 |  |  |  | 第 148 页 共 520 页
序号 | 项目编码 | 项目名称 |  | 项目特征描述 | 计量 单位 | 工程量 |  | 金额（元）
[8 empty] | 综合单价 | 合价
655 | 040204001004 | 车行道块料铺设 |  | 1.盲道砖 250*250*20 2.3cm厚DS M15水泥砂浆 | m2 | 4.88 |  | 96.06 | 468.77
656 | 040204002009 | 水泥混凝土车行道（镶边） |  | 1.15cm厚C20混凝土 | m2 | 59.54 |  | 75.51 | 4495.87
657 | 040204001005 | 车行道块料铺设（镶边） |  | 1.仿石荔枝面芝麻灰石英砖 600*200*20 2.3cm厚DS M15水泥砂浆 | m2 | 39.7 |  | 100.41 | 3986.28
|  | 水洗石路面 | [6 empty] | 256298.36
658 | 060104007005 | 路床(槽)整形 |  | 1.路床碾压检验 | m2 | 1132.41 |  | 2.33 | 2638.52
659 | 040202008003 | 砂砾石 |  | 1.25cm厚天然级配碎石 | m2 | 1132.41 |  | 35.52 | 40223.2
660 | 040204002003 | 水泥混凝土人行道 |  | 1.18cm厚C25混凝土 | m2 | 1132.41 |  | 92.58 | 104838.52
661 | 050201003001 | 园路面层 |  | 1.3cm厚水洗石（面层颜色详铺装平面图） 2.3cmDS M 15水泥砂浆 | m2 | 1132.41 |  | 95.9 | 108598.12
|  | 标记 | [6 empty] | 10935.44
662 | 040205008001 | 标记 |  | 1.无障碍标志 2.热熔漆 1m*1.3m | 个 | 4 |  | 58.07 | 232.28
663 | 040205008002 | 标记 |  | 1.消防标志 2.热熔漆 0.4m*0.8m | 个 | 40 |  | 14.29 | 571.6
664 | 040205007001 | 标线 |  | 1.热熔标线 50mm | m2 | 37.03 |  | 36.83 | 1363.81
665 | 040205007002 | 标线 |  | 1.热熔标线 100mm | m2 | 205.02 |  | 36.83 | 7550.89
666 | 040205007003 | 标线 |  | 1.热熔标线 200mm | m2 | 33.04 |  | 36.83 | 1216.86
|  | 七级以上台阶 | [6 empty] | 10718.66
552 | 060104007006 | 路床(槽)整形 |  | 1.人行道整形碾压 | m2 | 26.6 |  | 2.07 | 55.06
553 | 040204002004 | 水泥混凝土人行道 |  | 1.10cm厚C20混凝土 | m2 | 26.6 |  | 53.01 | 1410.07
本页小计 | [8 empty] | 277649.85
分部分项工程项目清单计价表
工程名称：韶关市妇幼健康精准诊疗中心综合楼建设项目 |  |  | 标段：韶关市妇幼健康精准诊疗中心综合楼建设项目 |  |  |  | 第 149 页 共 520 页
序号 | 项目编码 | 项目名称 |  | 项目特征描述 | 计量 单位 | 工程量 |  | 金额（元）
[8 empty] | 综合单价 | 合价
554 | 010502032001 | 台阶 |  | 1.15cm厚C30钢筋混凝土台阶 | m2 | 26.6 |  | 82.46 | 2193.44
555 | 010505018001 | 台阶模板 |  | 1.台阶模板 | m2 | 26.6 |  | 42.05 | 1118.53
556 | 040901001002 | 构件钢筋 |  | 1.φ10以内带肋钢筋 | t | 0.11 |  | 4406.53 | 484.72
557 | 011107004001 | 块料台阶 |  | 1.15mm厚仿芝麻灰陶瓷石英砖踏面 600*400*15 2.3cm厚DS M 15水泥砂浆 | m2 | 30.8 |  | 177.17 | 5456.84
|  | 七级以下台阶 | [6 empty] | 5444.14
558 | 060104007007 | 路床(槽)整形 |  | 1.人行道整形碾压 | m2 | 20.77 |  | 2.07 | 42.99
559 | 040202008004 | 砂砾石 |  | 1.20cm厚天然级配碎石 | m2 | 20.77 |  | 29.2 | 606.48
560 | 040204002005 | 水泥混凝土人行道 |  | 1.12cm厚C20混凝土 | m2 | 20.77 |  | 43.44 | 902.25
561 | 011107004002 | 块料台阶 |  | 1.15mm厚仿芝麻灰陶瓷石英砖踏面 600*350*15 2.3cm厚DS M 15水泥砂浆 | m2 | 21.97 |  | 177.17 | 3892.42
|  | 车行排水沟 | [6 empty] | 19450.97
562 | 040101002001 | 挖沟槽土方 |  | 1.土壤类别:一、二类土 2.挖土深度:2m 内 | m3 | 4.18 |  | 8.67 | 36.24
563 | 040103001001 | 沟槽、基坑回填方 |  | 1.回填土 夯实机夯实 槽、坑 | m3 | 2.39 |  | 19.18 | 45.84
564 | 040103003001 | 余方弃置 |  | 1.机械装土 2.环保智能自卸汽车运土方 运距6.2km | m3 | 1.79 |  | 32.15 | 57.55
565 | 040305001001 | 垫层 |  | 1.10cm厚C20素砼垫层 | m3 | 2.65 |  | 467.12 | 1237.87
566 | 040501017001 | 混凝土方沟 |  | 1.C30混凝土基础，沟壁 | m | 33.14 |  | 89.45 | 2964.37
567 | 040901001003 | 构件钢筋 |  | 1.φ10以内带肋钢筋 | t | 0.49 |  | 4406.53 | 2159.2
本页小计 | [8 empty] | 21198.74
分部分项工程项目清单计价表
工程名称：韶关市妇幼健康精准诊疗中心综合楼建设项目 |  |  | 标段：韶关市妇幼健康精准诊疗中心综合楼建设项目 |  |  |  | 第 150 页 共 520 页
序号 | 项目编码 | 项目名称 |  | 项目特征描述 | 计量 单位 | 工程量 |  | 金额（元）
[8 empty] | 综合单价 | 合价
568 | 010505001001 | 垫层模板 |  | 1.基础垫层模板 | m2 | 6.63 |  | 34.36 | 227.81
569 | 010505017001 | 电缆沟、地沟模板 |  | 1.电缆沟、水沟模板 | m2 | 70.26 |  | 55.29 | 3884.68
570 | 040402017001 | 沟道盖板 |  | 1.50mm厚成品500*500铸铁篦子 | m | 33.14 |  | 182.68 | 6054.02
571 | 010904002001 | 楼(地)面涂膜防水 |  | 1.1mm厚水泥基渗透结晶型防水涂料 | m2 | 15.91 |  | 26.03 | 414.14
572 | 010903002001 | 墙面涂膜防水 |  | 1.1mm厚水泥基渗透结晶型防水涂料 | m2 | 27.84 |  | 26.03 | 724.68
573 | 010904003001 | 楼(地)面砂浆防水(防潮) |  | 1.7厚纤维聚合物水泥砂浆找平层+12厚聚合物水泥砂浆结合层 | m2 | 15.91 |  | 16.33 | 259.81
574 | 010903003001 | 墙面砂浆防水 |  | 1.7厚纤维聚合物水泥砂浆找平层+12厚聚合物水泥砂浆结合层 | m2 | 27.84 |  | 49.74 | 1384.76
|  | 人行排水沟 | [6 empty] | 16713.6
575 | 040101002002 | 挖沟槽土方 |  | 1.土壤类别:一、二类土 2.挖土深度:2m 内 | m3 | 13.08 |  | 8.67 | 113.4
576 | 040103001002 | 沟槽、基坑回填方 |  | 1.回填土 夯实机夯实 槽、坑 | m3 | 6.9 |  | 19.18 | 132.34
577 | 040103003002 | 余方弃置 |  | 1.机械装土 2.环保智能自卸汽车运土方 运距6.2km | m3 | 6.19 |  | 32.15 | 199.01
578 | 040305001002 | 垫层 |  | 1.10cm厚C20素砼垫层 | m3 | 5.16 |  | 467.12 | 2410.34
579 | 010401010001 | 砖地沟、明沟 |  | 1.M7.5水泥砂浆砌筑MU10砖 | m | 64.45 |  | 129.95 | 8375.28
580 | 040402017002 | 沟道盖板 |  | 1.预制混凝土盖板 500*300*50 | m | 64.45 |  | 11.75 | 757.29
本页小计 | [8 empty] | 24937.56
分部分项工程项目清单计价表
工程名称：韶关市妇幼健康精准诊疗中心综合楼建设项目 |  |  | 标段：韶关市妇幼健康精准诊疗中心综合楼建设项目 |  |  |  | 第 151 页 共 520 页
序号 | 项目编码 | 项目名称 |  | 项目特征描述 | 计量 单位 | 工程量 |  | 金额（元）
[8 empty] | 综合单价 | 合价
581 | 010904002002 | 楼(地)面涂膜防水 |  | 1.1mm厚水泥基渗透结晶型防水涂料 | m2 | 19.34 |  | 26.03 | 503.42
582 | 010903002002 | 墙面涂膜防水 |  | 1.1mm厚水泥基渗透结晶型防水涂料 | m2 | 51.56 |  | 26.03 | 1342.11
583 | 010904003002 | 楼(地)面砂浆防水(防潮) |  | 1.7厚纤维聚合物水泥砂浆找平层+12厚聚合物水泥砂浆结合层 | m2 | 19.34 |  | 16.33 | 315.82
584 | 010903003002 | 墙面砂浆防水 |  | 1.7厚纤维聚合物水泥砂浆找平层+12厚聚合物水泥砂浆结合层 | m2 | 51.56 |  | 49.74 | 2564.59
|  | 线性排水沟 | [6 empty] | 38694.3
585 | 040101002003 | 挖沟槽土方 |  | 1.土壤类别:一、二类土 2.挖土深度:2m 内 | m3 | 27.72 |  | 8.67 | 240.33
586 | 040103001003 | 沟槽、基坑回填方 |  | 1.回填土 夯实机夯实 槽、坑 | m3 | 12.19 |  | 19.18 | 233.8
587 | 040103003003 | 余方弃置 |  | 1.机械装土 2.环保智能自卸汽车运土方 运距6.2km | m3 | 15.53 |  | 32.15 | 499.29
588 | 040305001003 | 垫层 |  | 1.10cm厚C20素砼垫层 | m3 | 6.11 |  | 467.12 | 2854.1
589 | 040501017002 | 混凝土方沟 |  | 1.C25混凝土基础，沟壁 | m | 78.76 |  | 87.96 | 6927.73
590 | 040901001004 | 构件钢筋 |  | 1.φ10以内带肋钢筋 | t | 1.01 |  | 4406.53 | 4450.6
591 | 040901001007 | 构件钢筋 |  | 1.25*25*3镀锌方钢管 | t | 0.24 |  | 7804.38 | 1873.05
592 | 040201022001 | 排水沟、截水沟 |  | 1.2厚304#不锈钢线性排水沟盖板 | m | 78.76 |  | 181.28 | 14277.61
593 | 010505001002 | 垫层模板 |  | 1.基础垫层模板 | m2 | 17.96 |  | 34.36 | 617.11
594 | 010505017002 | 电缆沟、地沟模板 |  | 1.电缆沟、水沟模板 | m2 | 85.06 |  | 55.29 | 4702.97
本页小计 | [8 empty] | 41402.53
分部分项工程项目清单计价表
工程名称：韶关市妇幼健康精准诊疗中心综合楼建设项目 |  |  | 标段：韶关市妇幼健康精准诊疗中心综合楼建设项目 |  |  |  | 第 152 页 共 520 页
序号 | 项目编码 | 项目名称 |  | 项目特征描述 | 计量 单位 | 工程量 |  | 金额（元）
[8 empty] | 综合单价 | 合价
595 | 040601030001 | 刚性防水 |  | 1.2cm厚WP M15水泥砂浆 | m2 | 31.5 |  | 24.79 | 780.89
596 | 040601030002 | 刚性防水 |  | 1.2cm厚WP M15水泥砂浆 | m2 | 37.8 |  | 32.72 | 1236.82
|  | 挡土墙 | [6 empty] | 165967.52
597 | 040101002004 | 挖沟槽土方 |  | 1.土壤类别:一、二类土 2.挖土深度:2m 内 | m3 | 188.38 |  | 8.67 | 1633.25
598 | 040103001004 | 沟槽、基坑回填方 |  | 1.回填土 夯实机夯实 槽、坑 | m3 | 129.98 |  | 19.18 | 2493.02
599 | 040103003004 | 余方弃置 |  | 1.机械装土 2.运距暂定6.2km | m3 | 58.4 |  | 32.15 | 1877.56
600 | 040305001004 | 垫层 |  | 1.10cm厚C20素砼垫层 | m3 | 16.52 |  | 467.12 | 7716.82
601 | 010502026001 | 挡土墙 |  | 1.C30混凝土挡土墙 | m3 | 101.81 |  | 630.5 | 64191.21
602 | 010505015001 | 挡土墙模板 |  | 1.现浇混凝土模板制作、安装 挡墙 | m2 | 686.99 |  | 61.97 | 42572.77
603 | 040901001005 | 构件钢筋 |  | 1.φ10以内钢筋 | t | 2.81 |  | 5273.13 | 14817.5
604 | 040901001006 | 构件钢筋 |  | 1.φ10-25带肋钢筋 | t | 3.87 |  | 4171.83 | 16144.98
605 | 040501005001 | 塑料管 |  | 1.泄水孔 2.PVC管 DN100 | m | 30 |  | 25 | 750
606 | 040602045001 | 滤料 |  | 1.滤料铺设 砂砾 | m3 | 12.9 |  | 300.38 | 3874.9
607 | 040201021002 | 土工合成材料 |  | 1.土工布300g | m2 | 31.8 |  | 11.16 | 354.89
本页小计 | [8 empty] | 158444.61
分部分项工程项目清单计价表
工程名称：韶关市妇幼健康精准诊疗中心综合楼建设项目 |  |  | 标段：韶关市妇幼健康精准诊疗中心综合楼建设项目 |  |  |  | 第 153 页 共 520 页
序号 | 项目编码 | 项目名称 |  | 项目特征描述 | 计量 单位 | 工程量 |  | 金额（元）
[8 empty] | 综合单价 | 合价
608 | 040308001001 | 金属栏杆 |  | 1.栏杆材料种类、规格:不锈钢栏杆（做法详图集12J003-B13-2A） 2.扶手材料种类、规格:φ60*3厚不锈钢扶手 3.栏板材料种类、规格、颜色:φ30*2横杆、立柱 | m | 78.77 |  | 121.12 | 9540.62
|  | 成品可拆卸橡胶不倒翁警示柱 | [6 empty] | 1866.45
667 | 040205017001 | 警示柱 |  | 1.成品可拆卸橡胶不倒翁警示柱 | 根 | 15 |  | 124.43 | 1866.45
|  | 拆除部分 | [6 empty] | 122103.51
609 | 041001001001 | 拆除路面 |  | 1.拆除原有20cm厚混凝土面层 | m2 | 805.93 |  | 22.09 | 17802.99
610 | 041001003001 | 拆除基层 |  | 1.拆除原有30cm厚碎石基层 | m2 | 805.93 |  | 27.97 | 22541.86
611 | 041001001002 | 拆除路面 |  | 1.拆除原有7cm厚沥青混凝土面层 | m2 | 447.95 |  | 7.72 | 3458.17
612 | 041001001003 | 拆除路面 |  | 1.拆除原有20cm厚混凝土面层 | m2 | 447.95 |  | 22.09 | 9895.22
613 | 041001003002 | 拆除基层 |  | 1.拆除原有30cm厚碎石基层 | m2 | 447.95 |  | 27.97 | 12529.16
614 | 041001002001 | 拆除人行道 |  | 1.拆除原有人行道 | m2 | 303.59 |  | 6.63 | 2012.8
615 | 041001001004 | 拆除路面 |  | 1.拆除原有10cm厚混凝土面层 | m2 | 303.59 |  | 16.01 | 4860.48
616 | 041001003003 | 拆除基层 |  | 1.拆除原有20cm厚碎石基层 | m2 | 303.59 |  | 18.57 | 5637.67
本页小计 | [8 empty] | 90145.42
分部分项工程项目清单计价表
工程名称：韶关市妇幼健康精准诊疗中心综合楼建设项目 |  |  | 标段：韶关市妇幼健康精准诊疗中心综合楼建设项目 |  |  |  | 第 154 页 共 520 页
序号 | 项目编码 | 项目名称 |  | 项目特征描述 | 计量 单位 | 工程量 |  | 金额（元）
[8 empty] | 综合单价 | 合价
617 | 041001007001 | 拆除砖石结构 |  | 1.拆除原有排水沟 | m3 | 13.98 |  | 103.95 | 1453.22
618 | 041001008001 | 拆除混凝土结构 |  | 1.拆除原有排水沟垫层 | m3 | 7.77 |  | 137.11 | 1065.34
619 | 040103003005 | 余方弃置 |  | 1.机械装土 2.环保智能自卸汽车运土方 运距6.2km | m3 | 468.24 |  | 32.15 | 15053.92
620 | 040103003006 | 余方弃置 |  | 1.机械装石方 2.环保智能自卸汽车运石方 运距6.2km | m3 | 321.1 |  | 58.33 | 18729.76
621 | 030113008001 | 储气罐 |  | 1.迁移原有气罐，直径2m，高10m | 个 | 2 |  | 3531.46 | 7062.92
|  | 韶关市妇幼健康精准诊疗中心综合楼建设项目--园林工程 | [6 empty] | 48200.09
|  | 韶关市妇幼健康精准诊疗中心综合楼建设项目--园林工程 | [6 empty] | 48200.09
|  | 整个项目 | [6 empty] | 48200.09
668 | 050101003001 | 栽植土回填 |  | 1.回填厚度:600mm 2.回填土质要求:种植土 | m3 | 528.74 |  | 22.1 | 11685.15
669 | 050103015001 | 铺种草皮 |  | 1.养护期:喷灌养护12个月 2.草皮种类:马尼拉草 3.铺种方式:满铺 4.长势好,没病虫害 | m2 | 881.23 |  | 37.24 | 32817.01
本页小计 | [8 empty] | 87867.32
分部分项工程项目清单计价表
工程名称：韶关市妇幼健康精准诊疗中心综合楼建设项目 |  |  | 标段：韶关市妇幼健康精准诊疗中心综合楼建设项目 |  |  |  | 第 155 页 共 520 页
序号 | 项目编码 | 项目名称 |  | 项目特征描述 | 计量 单位 | 工程量 |  | 金额（元）
[8 empty] | 综合单价 | 合价
670 | 050103015002 | 铺种草皮（停车位） |  | 1.养护期:喷灌养护12个月 2.草皮种类:细叶羊茅 3.铺种方式:满铺 4.长势好,没病虫害 | m2 | 111.72 |  | 33.1 | 3697.93
|  | 韶关市妇幼健康精准诊疗中心综合楼建设项目--安装工程 | [6 empty] | 13870927.07
|  | 韶关市妇幼健康精准诊疗中心综合楼建设项目--安装工程地上部分 | [6 empty] | 11252574.63
|  | 整个项目 | [6 empty] | 11252574.63
|  | 火灾自动报警部分 | [6 empty] | 750314.5
1099 | 030412006001 | 接线盒 |  | 1.名称:金属接线盒 2.规格:86*86 3.安装形式:明敷 4.含脚手架搭拆及高层增加费 | 个 | 1811 |  | 14.86 | 26911.46
1100 | 030904009001 | 区域报警控制器 |  | 1.名称:消防端子箱 2.安装方式:挂壁式 3.控制点数量:128点以下 4.含脚手架搭拆及高层增加费 | 台 | 9 |  | 867.55 | 7807.95
本页小计 | [8 empty] | 38417.34
分部分项工程项目清单计价表
工程名称：韶关市妇幼健康精准诊疗中心综合楼建设项目 |  |  | 标段：韶关市妇幼健康精准诊疗中心综合楼建设项目 |  |  |  | 第 156 页 共 520 页
序号 | 项目编码 | 项目名称 |  | 项目特征描述 | 计量 单位 | 工程量 |  | 金额（元）
[8 empty] | 综合单价 | 合价
1101 | 030904009002 | 区域报警控制器 |  | 1.名称:消防端子箱 2.安装方式:挂壁式 3.控制点数量:256点以下 4.含脚手架搭拆及高层增加费 | 台 | 3 |  | 867.55 | 2602.65
1102 | 030904008001 | 消防模块箱(端子箱、手报箱) |  | 1.名称:模块箱 2.规格型号：JBF-11A/M 3.含脚手架搭拆及高层增加费 | 台 | 9 |  | 194.92 | 1754.28
1103 | 030904008002 | 消防模块箱(端子箱、手报箱) |  | 1.名称:JK1防火门监控模块 2.型号：ZXM 3.含脚手架搭拆及高层增加费 | 台 | 41 |  | 374.11 | 15338.51
1104 | 030904008003 | 消防模块箱(端子箱、手报箱) |  | 1.名称:JK2防火门监控模块 2.型号：ZXM 3.含脚手架搭拆及高层增加费 | 台 | 23 |  | 374.11 | 8604.53
1105 | 030506008001 | 出入口执行机构设备 |  | 1.名称:常开防火门电动闭门器 2.型号：ZXB 3.含脚手架搭拆及高层增加费 | 台 | 46 |  | 352.12 | 16197.52
1106 | 030503002004 | 控制器 |  | 1.名称:挡烟垂壁控制器 2.含脚手架搭拆及高层增加费 | 台 | 34 |  | 797.34 | 27109.56
本页小计 | [8 empty] | 71607.05
分部分项工程项目清单计价表
工程名称：韶关市妇幼健康精准诊疗中心综合楼建设项目 |  |  | 标段：韶关市妇幼健康精准诊疗中心综合楼建设项目 |  |  |  | 第 157 页 共 520 页
序号 | 项目编码 | 项目名称 |  | 项目特征描述 | 计量 单位 | 工程量 |  | 金额（元）
[8 empty] | 综合单价 | 合价
1107 | 030904001001 | 点型探测器 |  | 1.名称:点型感温火灾探测器 2.规格型号：JBF4111 3.含脚手架搭拆及高层增加费 | 个 | 16 |  | 165.22 | 2643.52
1108 | 030904001002 | 点型探测器 |  | 1.名称:点型光电感烟火灾探测器 2.规格型号：JBF4101 3.含脚手架搭拆及高层增加费 | 个 | 865 |  | 165.22 | 142915.3
1109 | 030904001003 | 点型探测器 |  | 1.名称:点型光电感烟火灾探测器-防爆型 2.含脚手架搭拆及高层增加费 | 个 | 1 |  | 241.49 | 241.49
1110 | 030503002005 | 控制器 |  | 1.名称:防火门监控分机 2.型号：ZXMK-F 3.含脚手架搭拆及高层增加费 | 台 | 1 |  | 2277.36 | 2277.36
1111 | 030506008002 | 出入口执行机构设备 |  | 1.名称:防火门门磁开关 2.型号：ZXC 3.含脚手架搭拆及高层增加费 | 台 | 82 |  | 80 | 6560
1112 | 030413001001 | 普通灯具 |  | 1.名称:放气信号灯 2.含脚手架搭拆及高层增加费 | 套 | 8 |  | 114.64 | 917.12
1113 | 030904001004 | 点型探测器 |  | 1.名称:感温火灾探测器 2.含脚手架搭拆及高层增加费 | 个 | 7 |  | 165.22 | 1156.54
本页小计 | [8 empty] | 156711.33
分部分项工程项目清单计价表
工程名称：韶关市妇幼健康精准诊疗中心综合楼建设项目 |  |  | 标段：韶关市妇幼健康精准诊疗中心综合楼建设项目 |  |  |  | 第 158 页 共 520 页
序号 | 项目编码 | 项目名称 |  | 项目特征描述 | 计量 单位 | 工程量 |  | 金额（元）
[8 empty] | 综合单价 | 合价
1114 | 030904007001 | 消防模块 |  | 1.名称:隔离模块 2.规格型号：JBF4171 3.含脚手架搭拆及高层增加费 | 个 | 63 |  | 146.05 | 9201.15
1115 | 080803017001 | 重复显示装置 |  | 1.名称:火灾层显示器 2.规格:JBF5061 3.含脚手架搭拆及高层增加费 | 台 | 24 |  | 2283.67 | 54808.08
1116 | 030904004001 | 声光报警器 |  | 1.名称:火灾声光警报器(编址型) 2.规格:JBF4372E2 3.含脚手架搭拆及高层增加费 | 个 | 71 |  | 131.65 | 9347.15
1117 | 030601004006 | 流量仪表 |  | 1.名称:流量开关 2.含脚手架搭拆及高层增加费 | 台 | 2 |  | 456.44 | 912.88
1118 | 030904009003 | 区域报警控制器 |  | 1.名称:气体灭火控制器 2.含脚手架搭拆及高层增加费 | 台 | 3 |  | 4030.66 | 12091.98
1119 | 030904003001 | 按钮 |  | 1.名称:手动火灾报警按钮(带电话插孔) 2.安装方式:J-SAP-JBF4121B-P 3.含脚手架搭拆及高层增加费 | 个 | 63 |  | 199.35 | 12559.05
本页小计 | [8 empty] | 98920.29
分部分项工程项目清单计价表
工程名称：韶关市妇幼健康精准诊疗中心综合楼建设项目 |  |  | 标段：韶关市妇幼健康精准诊疗中心综合楼建设项目 |  |  |  | 第 159 页 共 520 页
序号 | 项目编码 | 项目名称 |  | 项目特征描述 | 计量 单位 | 工程量 |  | 金额（元）
[8 empty] | 综合单价 | 合价
1120 | 030904007002 | 消防模块 |  | 1.名称:手动控制模块 2.含脚手架搭拆及高层增加费 | 个 | 4 |  | 170.82 | 683.28
1121 | 030904007003 | 消防模块 |  | 1.名称:输入/输出模块 2.规格:JBF4142 3.含脚手架搭拆及高层增加费 | 个 | 214 |  | 265.35 | 56784.9
1122 | 030904007004 | 消防模块 |  | 1.名称:输入模块 2.规格:JBF4132 3.含脚手架搭拆及高层增加费 | 个 | 28 |  | 265.35 | 7429.8
1123 | 030904003002 | 按钮 |  | 1.名称:消火栓按钮 2.规格:JBF4123B 3.含脚手架搭拆及高层增加费 | 个 | 117 |  | 212.85 | 24903.45
1124 | 030904005001 | 消防报警电话插孔(电话) |  | 1.名称:总线消防电话插孔 2.规格:HY5714B*S 3.含脚手架搭拆及高层增加费 | 个 | 1 |  | 88.09 | 88.09
1125 | 030904005002 | 消防报警电话插孔(电话) |  | 1.名称:总线消防电话分机 2.规格:HY5716B 3.含脚手架搭拆及高层增加费 | 个 | 14 |  | 576.27 | 8067.78
本页小计 | [8 empty] | 97957.3
分部分项工程项目清单计价表
工程名称：韶关市妇幼健康精准诊疗中心综合楼建设项目 |  |  | 标段：韶关市妇幼健康精准诊疗中心综合楼建设项目 |  |  |  | 第 160 页 共 520 页
序号 | 项目编码 | 项目名称 |  | 项目特征描述 | 计量 单位 | 工程量 |  | 金额（元）
[8 empty] | 综合单价 | 合价
1126 | 080803006001 | 联动控制器 |  | 1.名称:气体灭火系统放气执行装置. 2.含脚手架搭拆及高层增加费 | 台 | 7 |  | 2591.03 | 18137.21
1127 | 030601004007 | 流量仪表 |  | 1.名称:气体灭火系统压力开关 2.含脚手架搭拆及高层增加费 | 台 | 7 |  | 293.61 | 2055.27
1128 | 080803006002 | 联动控制器 |  | 1.名称:气体灭火现场控制装置 2.含脚手架搭拆及高层增加费 | 台 | 3 |  | 2591.03 | 7773.09
1129 | 030505016001 | 显示设备 |  | 1.名称:手动/自动状态显示装置 2.含脚手架搭拆及高层增加费 | 台 | 5 |  | 1898.23 | 9491.15
1130 | 030412004001 | 配线 |  | 1.名称:绝缘电线 2.配线形式:管内穿线 3.规格:WDZN-BYJ-1.5 4.含脚手架搭拆及高层增加费 | m | 143.02 |  | 2.89 | 413.33
本页小计 | [8 empty] | 37870.05
分部分项工程项目清单计价表
工程名称：韶关市妇幼健康精准诊疗中心综合楼建设项目 |  |  | 标段：韶关市妇幼健康精准诊疗中心综合楼建设项目 |  |  |  | 第 161 页 共 520 页
序号 | 项目编码 | 项目名称 |  | 项目特征描述 | 计量 单位 | 工程量 |  | 金额（元）
[8 empty] | 综合单价 | 合价
1131 | 030412004002 | 配线 |  | 1.名称:绝缘电线 2.配线形式:线槽配线 3.规格:WDZN-BYJ-1.5 4.含脚手架搭拆及高层增加费 | m | 99.38 |  | 2.99 | 297.15
1132 | 030412004003 | 配线 |  | 1.名称:多芯软导线 2.配线形式:管内穿线 3.规格:WDZN-RYS-2*1.5 4.含脚手架搭拆及高层增加费 | m | 9990.3 |  | 4.41 | 44057.22
1133 | 030412004004 | 配线 |  | 1.名称:绝缘电线 2.配线形式:线槽配线 3.规格:WDZN-BYJ-2.5 4.含脚手架搭拆及高层增加费 | m | 99.38 |  | 3.21 | 319.01
1134 | 030412004005 | 配线 |  | 1.名称:绝缘电线 2.配线形式:管内穿线 3.规格:WDZN-BYJ-2.5 4.含脚手架搭拆及高层增加费 | m | 4612.39 |  | 3.04 | 14021.67
本页小计 | [8 empty] | 58695.05
分部分项工程项目清单计价表
工程名称：韶关市妇幼健康精准诊疗中心综合楼建设项目 |  |  | 标段：韶关市妇幼健康精准诊疗中心综合楼建设项目 |  |  |  | 第 162 页 共 520 页
序号 | 项目编码 | 项目名称 |  | 项目特征描述 | 计量 单位 | 工程量 |  | 金额（元）
[8 empty] | 综合单价 | 合价
1135 | 030412004006 | 配线 |  | 1.名称:绝缘电线 2.配线形式:管内穿线 3.规格:WDZN-BYJ-4 4.含脚手架搭拆及高层增加费 | m | 4.8 |  | 4.59 | 22.03
1136 | 030412004007 | 配线 |  | 1.名称:绝缘电线 2.配线形式:线槽配线 3.规格:WDZN-BYJ-4 4.含脚手架搭拆及高层增加费 | m | 143.61 |  | 5.14 | 738.16
1137 | 030412004008 | 配线 |  | 1.名称:多芯软导线 2.配线形式:管内穿线 3.规格:WDZN-RYS-4*1.5 4.含脚手架搭拆及高层增加费 | m | 244.36 |  | 5.33 | 1302.44
1138 | 030412004009 | 配线 |  | 1.名称:多芯软导线 2.配线形式:线槽配线 3.规格:WDZN-RYS-4*1.5 4.含脚手架搭拆及高层增加费 | m | 88.66 |  | 5.1 | 452.17
本页小计 | [8 empty] | 2514.8
分部分项工程项目清单计价表
工程名称：韶关市妇幼健康精准诊疗中心综合楼建设项目 |  |  | 标段：韶关市妇幼健康精准诊疗中心综合楼建设项目 |  |  |  | 第 163 页 共 520 页
序号 | 项目编码 | 项目名称 |  | 项目特征描述 | 计量 单位 | 工程量 |  | 金额（元）
[8 empty] | 综合单价 | 合价
1139 | 030412004010 | 配线 |  | 1.名称:多芯软导线 2.配线形式:管内穿线 3.规格:WDZ-RYS-2*1.5 4.含脚手架搭拆及高层增加费 | m | 217.92 |  | 3.88 | 845.53
1140 | 030412004011 | 配线 |  | 1.名称:多芯软导线 2.配线形式:线槽穿线 3.规格:WDZN-RYS-2X1.5 4.含脚手架搭拆及高层增加费 | m | 227.028 |  | 4.64 | 1053.41
1141 | 030412004012 | 配线 |  | 1.名称:多芯软导线 2.配线形式:管内穿线 3.规格:WDZR-RYS-2*1.5 4.含脚手架搭拆及高层增加费 | m | 1232.62 |  | 3.81 | 4696.28
1142 | 030412004013 | 配线 |  | 1.名称:多芯软导线 2.配线形式:线槽穿线 3.规格:WDZR-RYS-2*1.5 4.含脚手架搭拆及高层增加费 | m | 212.268 |  | 4.05 | 859.69
本页小计 | [8 empty] | 7454.91
分部分项工程项目清单计价表
工程名称：韶关市妇幼健康精准诊疗中心综合楼建设项目 |  |  | 标段：韶关市妇幼健康精准诊疗中心综合楼建设项目 |  |  |  | 第 164 页 共 520 页
序号 | 项目编码 | 项目名称 |  | 项目特征描述 | 计量 单位 | 工程量 |  | 金额（元）
[8 empty] | 综合单价 | 合价
1143 | 030412001001 | 配管 |  | 1.名称:镀锌电线管 2.材质:JDG 3.规格:20 4.配置形式:暗配 5.含脚手架搭拆及高层增加费 | m | 9437.44 |  | 12.24 | 115514.27
1144 | 030412001002 | 配管 |  | 1.名称:镀锌电线管 2.材质:JDG 3.规格:25 4.配置形式:暗配 5.含脚手架搭拆及高层增加费 | m | 1224.43 |  | 18.43 | 22566.24
1145 | 030412002001 | 线槽 |  | 1.名称:金属线槽 2.规格:150*100*1.2 3.含脚手架搭拆及高层增加费 | m | 94.7 |  | 53.79 | 5093.91
1146 | 030412001003 | 配管 |  | 1.名称:镀锌电线管 2.规格:SC20 3.配置形式:暗配 4.含脚手架搭拆及高层增加费 | m | 596.52 |  | 15.57 | 9287.82
1147 | 031301005007 | 支/吊架、基础型钢 |  | 1.名称:桥架支架制作安装 2.材质:型钢 3.规格:综合 4.含脚手架搭拆及高层增加费 | kg | 68.6 |  | 26.95 | 1848.77
本页小计 | [8 empty] | 154311.01
分部分项工程项目清单计价表
工程名称：韶关市妇幼健康精准诊疗中心综合楼建设项目 |  |  | 标段：韶关市妇幼健康精准诊疗中心综合楼建设项目 |  |  |  | 第 165 页 共 520 页
序号 | 项目编码 | 项目名称 |  | 项目特征描述 | 计量 单位 | 工程量 |  | 金额（元）
[8 empty] | 综合单价 | 合价
1148 | 031201003005 | 金属结构刷油 |  | 1.除锈级别:手工除微锈 2.涂刷遍数、漆膜厚度:刷一道银色酚醛防锈漆处理 3.含脚手架搭拆及高层增加费 | kg | 68.6 |  | 0.73 | 50.08
1149 | 030909003001 | 自动报警系统调试 |  | 1.自动报警系统调试 2.含脚手架搭拆及高层增加费 | 系统 | 1 |  | 26060.66 | 26060.66
1150 | 030909008001 | 防火门监控系统调试 |  | 1.防火门监控系统调试 2.含脚手架搭拆及高层增加费 | 个 | 64 |  | 53.79 | 3442.56
|  | 给排水部分 | [6 empty] | 1612679.48
1359 | 031001008001 | 塑料管 |  | 1.名称:塑料排水管 2.材质:UPVC 3.规格:DN150 4.连接形式:胶圈连接 5.安装部位:室内 6.介质:污水、废水 7.含灌水试验 8.含透气帽 9.含脚手架搭拆及高层增加费 | m | 852.51 |  | 85.13 | 72574.18
本页小计 | [8 empty] | 102127.48
分部分项工程项目清单计价表
工程名称：韶关市妇幼健康精准诊疗中心综合楼建设项目 |  |  | 标段：韶关市妇幼健康精准诊疗中心综合楼建设项目 |  |  |  | 第 166 页 共 520 页
序号 | 项目编码 | 项目名称 |  | 项目特征描述 | 计量 单位 | 工程量 |  | 金额（元）
[8 empty] | 综合单价 | 合价
1360 | 031001008002 | 塑料管 |  | 1.名称:塑料排水管 2.材质:UPVC 3.规格:DN100 4.连接形式:胶圈连接 5.安装部位:室内 6.介质:污水、废水 7.含灌水试验 8.含透气帽 9.含脚手架搭拆及高层增加费 | m | 1300.6 |  | 61.14 | 79518.68
1361 | 031001008003 | 塑料管 |  | 1.名称:塑料排水管 2.材质:UPVC 3.规格:DN75 4.连接形式:胶圈连接 5.安装部位:室内 6.介质:污水、废水 7.含灌水试验 8.含脚手架搭拆及高层增加费 | m | 559.96 |  | 43.65 | 24442.25
1362 | 031001008004 | 塑料管 |  | 1.名称:塑料排水管 2.材质:UPVC 3.规格:DN50 4.连接形式:胶圈连接 5.安装部位:室内 6.介质:污水、废水、冷凝水 7.含灌水试验 8.含透气帽 9.含脚手架搭拆及高层增加费 | m | 1798.87 |  | 30.85 | 55495.14
本页小计 | [8 empty] | 159456.07
分部分项工程项目清单计价表
工程名称：韶关市妇幼健康精准诊疗中心综合楼建设项目 |  |  | 标段：韶关市妇幼健康精准诊疗中心综合楼建设项目 |  |  |  | 第 167 页 共 520 页
序号 | 项目编码 | 项目名称 |  | 项目特征描述 | 计量 单位 | 工程量 |  | 金额（元）
[8 empty] | 综合单价 | 合价
1363 | 031001008005 | 塑料管 |  | 1.名称:塑料给水管 2.材质:UPVC 3.规格:DN32 4.连接形式:胶圈连接 5.安装部位:室内 6.介质:冷凝水 7.含灌水试验 8.含脚手架搭拆及高层增加费 | m | 162.92 |  | 26.45 | 4309.23
1364 | 031001008006 | 塑料管 |  | 1.名称:塑料给水管 2.材质:UPVC 3.规格:DN25 4.连接形式:胶圈连接 5.安装部位:室内 6.介质:冷凝水 7.含灌水试验 8.含脚手架搭拆及高层增加费 | m | 101.9 |  | 23.34 | 2378.35
1365 | 031001008007 | 塑料管 |  | 1.名称:塑料给水管 2.材质:PP-R 3.规格:DN50 4.连接形式:热熔连接 5.管道消毒、冲洗:按设计要求冲洗、消毒 6.安装部位:室内 7.介质:冷水给水 8.含水压试验 9.含脚手架搭拆及高层增加费 | m | 1084.76 |  | 61.71 | 66940.54
本页小计 | [8 empty] | 73628.12
分部分项工程项目清单计价表
工程名称：韶关市妇幼健康精准诊疗中心综合楼建设项目 |  |  | 标段：韶关市妇幼健康精准诊疗中心综合楼建设项目 |  |  |  | 第 168 页 共 520 页
序号 | 项目编码 | 项目名称 |  | 项目特征描述 | 计量 单位 | 工程量 |  | 金额（元）
[8 empty] | 综合单价 | 合价
1366 | 031001008018 | 塑料管 |  | 1.名称:塑料给水管 2.材质:PP-R 3.规格:DN50 4.连接形式:热熔连接 5.管道消毒、冲洗:按设计要求冲洗、消毒 6.安装部位:室内 7.介质:热水给水 8.含水压试验 9.含脚手架搭拆及高层增加费 | m | 185.92 |  | 64.79 | 12045.76
1367 | 031001008008 | 塑料管 |  | 1.名称:塑料给水管 2.材质:PP-R 3.规格:DN65 4.连接形式:热熔连接 5.管道消毒、冲洗:按设计要求冲洗、消毒 6.安装部位:室内 7.介质:冷水给水 8.含水压试验 9.含脚手架搭拆及高层增加费 | m | 36.73 |  | 76.97 | 2827.11
本页小计 | [8 empty] | 14872.87
分部分项工程项目清单计价表
工程名称：韶关市妇幼健康精准诊疗中心综合楼建设项目 |  |  | 标段：韶关市妇幼健康精准诊疗中心综合楼建设项目 |  |  |  | 第 169 页 共 520 页
序号 | 项目编码 | 项目名称 |  | 项目特征描述 | 计量 单位 | 工程量 |  | 金额（元）
[8 empty] | 综合单价 | 合价
1368 | 031001008019 | 塑料管 |  | 1.名称:塑料给水管 2.材质:PP-R 3.规格:DN65 4.连接形式:热熔连接 5.管道消毒、冲洗:按设计要求冲洗、消毒 6.安装部位:室内 7.介质:热水给水 8.含水压试验 9.含脚手架搭拆及高层增加费 | m | 134.97 |  | 80.14 | 10816.5
1369 | 031001008020 | 塑料管 |  | 1.名称:塑料给水管 2.材质:PP-R 3.规格:DN100 4.连接形式:热熔连接 5.管道消毒、冲洗:按设计要求冲洗、消毒 6.安装部位:室内 7.介质:热水给水 8.含水压试验 9.含脚手架搭拆及高层增加费 | m | 53.71 |  | 132.59 | 7121.41
本页小计 | [8 empty] | 17937.91
分部分项工程项目清单计价表
工程名称：韶关市妇幼健康精准诊疗中心综合楼建设项目 |  |  | 标段：韶关市妇幼健康精准诊疗中心综合楼建设项目 |  |  |  | 第 170 页 共 520 页
序号 | 项目编码 | 项目名称 |  | 项目特征描述 | 计量 单位 | 工程量 |  | 金额（元）
[8 empty] | 综合单价 | 合价
1370 | 031001008010 | 塑料管 |  | 1.名称:塑料给水管 2.材质:PP-R 3.规格:DN40 4.连接形式:热熔连接 5.管道消毒、冲洗:按设计要求冲洗、消毒 6.安装部位:室内 7.介质:冷水给水 8.含水压试验 9.含脚手架搭拆及高层增加费 | m | 254.11 |  | 49.13 | 12484.42
1371 | 031001008021 | 塑料管 |  | 1.名称:塑料给水管 2.材质:PP-R 3.规格:DN40 4.连接形式:热熔连接 5.管道消毒、冲洗:按设计要求冲洗、消毒 6.安装部位:室内 7.介质:热水给水 8.含水压试验 9.含脚手架搭拆及高层增加费 | m | 1408.64 |  | 51.95 | 73178.85
本页小计 | [8 empty] | 85663.27
分部分项工程项目清单计价表
工程名称：韶关市妇幼健康精准诊疗中心综合楼建设项目 |  |  | 标段：韶关市妇幼健康精准诊疗中心综合楼建设项目 |  |  |  | 第 171 页 共 520 页
序号 | 项目编码 | 项目名称 |  | 项目特征描述 | 计量 单位 | 工程量 |  | 金额（元）
[8 empty] | 综合单价 | 合价
1372 | 031001008011 | 塑料管 |  | 1.名称:塑料给水管 2.材质:PP-R 3.规格:DN32 4.连接形式:热熔连接 5.管道消毒、冲洗:按设计要求冲洗、消毒 6.安装部位:室内 7.介质:冷水给水 8.含水压试验 9.含脚手架搭拆及高层增加费 | m | 171.49 |  | 38.69 | 6634.95
1373 | 031001008022 | 塑料管 |  | 1.名称:塑料给水管 2.材质:PP-R 3.规格:DN32 4.连接形式:热熔连接 5.管道消毒、冲洗:按设计要求冲洗、消毒 6.安装部位:室内 7.介质:热水给水 8.含水压试验 9.含脚手架搭拆及高层增加费 | m | 80.63 |  | 41.11 | 3314.7
本页小计 | [8 empty] | 9949.65
分部分项工程项目清单计价表
工程名称：韶关市妇幼健康精准诊疗中心综合楼建设项目 |  |  | 标段：韶关市妇幼健康精准诊疗中心综合楼建设项目 |  |  |  | 第 172 页 共 520 页
序号 | 项目编码 | 项目名称 |  | 项目特征描述 | 计量 单位 | 工程量 |  | 金额（元）
[8 empty] | 综合单价 | 合价
1374 | 031001008012 | 塑料管 |  | 1.名称:塑料给水管 2.材质:PP-R 3.规格:DN25 4.连接形式:热熔连接 5.管道消毒、冲洗:按设计要求冲洗、消毒 6.安装部位:室内 7.介质:冷水给水 8.含水压试验 9.含脚手架搭拆及高层增加费 | m | 833.78 |  | 31.29 | 26088.98
1375 | 031001008023 | 塑料管 |  | 1.名称:塑料给水管 2.材质:PP-R 3.规格:DN25 4.连接形式:热熔连接 5.管道消毒、冲洗:按设计要求冲洗、消毒 6.安装部位:室内 7.介质:热水给水 8.含水压试验 9.含脚手架搭拆及高层增加费 | m | 27.59 |  | 33.44 | 922.61
本页小计 | [8 empty] | 27011.59
分部分项工程项目清单计价表
工程名称：韶关市妇幼健康精准诊疗中心综合楼建设项目 |  |  | 标段：韶关市妇幼健康精准诊疗中心综合楼建设项目 |  |  |  | 第 173 页 共 520 页
序号 | 项目编码 | 项目名称 |  | 项目特征描述 | 计量 单位 | 工程量 |  | 金额（元）
[8 empty] | 综合单价 | 合价
1376 | 031001008013 | 塑料管 |  | 1.名称:塑料给水管 2.材质:PP-R 3.规格:DN20 4.连接形式:热熔连接 5.管道消毒、冲洗:按设计要求冲洗、消毒 6.安装部位:室内 7.介质:冷水给水 8.含水压试验 9.含脚手架搭拆及高层增加费 | m | 62.73 |  | 26.91 | 1688.06
1377 | 031001008024 | 塑料管 |  | 1.名称:塑料给水管 2.材质:PP-R 3.规格:DN20 4.连接形式:热熔连接 5.管道消毒、冲洗:按设计要求冲洗、消毒 6.安装部位:室内 7.介质:热水给水 8.含水压试验 9.含脚手架搭拆及高层增加费 | m | 1010.57 |  | 28.91 | 29215.58
本页小计 | [8 empty] | 30903.64
分部分项工程项目清单计价表
工程名称：韶关市妇幼健康精准诊疗中心综合楼建设项目 |  |  | 标段：韶关市妇幼健康精准诊疗中心综合楼建设项目 |  |  |  | 第 174 页 共 520 页
序号 | 项目编码 | 项目名称 |  | 项目特征描述 | 计量 单位 | 工程量 |  | 金额（元）
[8 empty] | 综合单价 | 合价
1378 | 031001008014 | 塑料管 |  | 1.名称:塑料给水管 2.材质:PP-R 3.规格:DN15 4.连接形式:热熔连接 5.管道消毒、冲洗:按设计要求冲洗、消毒 6.安装部位:室内 7.介质:冷水给水 8.含水压试验 9.含脚手架搭拆及高层增加费 | m | 2070.48 |  | 22.29 | 46151
1379 | 031001008025 | 塑料管 |  | 1.名称:塑料给水管 2.材质:PP-R 3.规格:DN15 4.连接形式:热熔连接 5.管道消毒、冲洗:按设计要求冲洗、消毒 6.安装部位:室内 7.介质:热水给水 8.含水压试验 9.含脚手架搭拆及高层增加费 | m | 1989.64 |  | 24.09 | 47930.43
本页小计 | [8 empty] | 94081.43
分部分项工程项目清单计价表
工程名称：韶关市妇幼健康精准诊疗中心综合楼建设项目 |  |  | 标段：韶关市妇幼健康精准诊疗中心综合楼建设项目 |  |  |  | 第 175 页 共 520 页
序号 | 项目编码 | 项目名称 |  | 项目特征描述 | 计量 单位 | 工程量 |  | 金额（元）
[8 empty] | 综合单价 | 合价
1380 | 031001007001 | 复合管 |  | 1.材质:内衬塑钢复合管 2.规格:DN150 3.连接形式:螺纹连接 4.管道消毒、冲洗:按设计要求冲洗、消毒 5.安装部位:室内 6.介质:冷水给水 7.含水压试验 8.含脚手架搭拆及高层增加费 | m | 29.1 |  | 241.76 | 7035.22
1381 | 031001007002 | 复合管 |  | 1.材质:内衬塑钢复合管 2.规格:DN100 3.连接形式:螺纹连接 4.管道消毒、冲洗:按设计要求冲洗、消毒 5.安装部位:室内 6.介质:冷水给水 7.含水压试验 8.含脚手架搭拆及高层增加费 | m | 19.62 |  | 168.63 | 3308.52
本页小计 | [8 empty] | 10343.74
分部分项工程项目清单计价表
工程名称：韶关市妇幼健康精准诊疗中心综合楼建设项目 |  |  | 标段：韶关市妇幼健康精准诊疗中心综合楼建设项目 |  |  |  | 第 176 页 共 520 页
序号 | 项目编码 | 项目名称 |  | 项目特征描述 | 计量 单位 | 工程量 |  | 金额（元）
[8 empty] | 综合单价 | 合价
1382 | 031001007003 | 复合管 |  | 1.材质:内衬塑钢复合管 2.规格:DN80 3.连接形式:螺纹连接 4.管道消毒、冲洗:按设计要求冲洗、消毒 5.安装部位:室内 6.介质:冷水给水 7.含水压试验 8.含脚手架搭拆及高层增加费 | m | 0.5 |  | 127.38 | 63.69
1383 | 031001007004 | 复合管 |  | 1.材质:内衬塑钢复合管 2.规格:DN65 3.连接形式:螺纹连接 4.管道消毒、冲洗:按设计要求冲洗、消毒 5.安装部位:室内 6.介质:冷水给水 7.含水压试验 8.含脚手架搭拆及高层增加费 | m | 265.12 |  | 108.6 | 28792.03
本页小计 | [8 empty] | 28855.72
分部分项工程项目清单计价表
工程名称：韶关市妇幼健康精准诊疗中心综合楼建设项目 |  |  | 标段：韶关市妇幼健康精准诊疗中心综合楼建设项目 |  |  |  | 第 177 页 共 520 页
序号 | 项目编码 | 项目名称 |  | 项目特征描述 | 计量 单位 | 工程量 |  | 金额（元）
[8 empty] | 综合单价 | 合价
1384 | 031001007005 | 复合管 |  | 1.材质:内衬塑钢复合管 2.规格:DN50 3.连接形式:螺纹连接 4.管道消毒、冲洗:按设计要求冲洗、消毒 5.安装部位:室内 6.介质:冷水给水 7.含水压试验 8.含脚手架搭拆及高层增加费 | m | 84.8 |  | 91.06 | 7721.89
1385 | 031001007006 | 复合管 |  | 1.材质:内衬塑钢复合管 2.规格:DN25 3.连接形式:螺纹连接 4.管道消毒、冲洗:按设计要求冲洗、消毒 5.安装部位:室内 6.介质:冷水给水 7.含水压试验 8.含脚手架搭拆及高层增加费 | m | 14.49 |  | 62.01 | 898.52
本页小计 | [8 empty] | 8620.41
分部分项工程项目清单计价表
工程名称：韶关市妇幼健康精准诊疗中心综合楼建设项目 |  |  | 标段：韶关市妇幼健康精准诊疗中心综合楼建设项目 |  |  |  | 第 178 页 共 520 页
序号 | 项目编码 | 项目名称 |  | 项目特征描述 | 计量 单位 | 工程量 |  | 金额（元）
[8 empty] | 综合单价 | 合价
1386 | 031001007007 | 复合管 |  | 1.材质:内衬塑钢复合管 2.规格:DN15 3.连接形式:螺纹连接 4.管道消毒、冲洗:按设计要求冲洗、消毒 5.安装部位:室内 6.介质:冷水给水 7.含水压试验 8.含脚手架搭拆及高层增加费 | m | 4.43 |  | 45.2 | 200.24
1387 | 031001006001 | 不锈钢管 |  | 1.名称:304薄壁不锈钢管 2.规格:DN15 3.压力等级:P=1.0MPA 4.连接形式:双卡压连接 5.管道消毒、冲洗:水压试验，管道消毒、冲洗 6.安装部位:室内 7.介质:直饮水 8.含脚手架搭拆及高层增加费 | m | 200.44 |  | 30.02 | 6017.21
本页小计 | [8 empty] | 6217.45
分部分项工程项目清单计价表
工程名称：韶关市妇幼健康精准诊疗中心综合楼建设项目 |  |  | 标段：韶关市妇幼健康精准诊疗中心综合楼建设项目 |  |  |  | 第 179 页 共 520 页
序号 | 项目编码 | 项目名称 |  | 项目特征描述 | 计量 单位 | 工程量 |  | 金额（元）
[8 empty] | 综合单价 | 合价
1388 | 031001006002 | 不锈钢管 |  | 1.名称:304薄壁不锈钢管 2.规格:DN25 3.压力等级:P=1.0MPA 4.连接形式:双卡压连接 5.管道消毒、冲洗:水压试验，管道消毒、冲洗 6.安装部位:室内 7.介质:直饮水 8.含脚手架搭拆及高层增加费 | m | 10.75 |  | 44.03 | 473.32
1389 | 031001006003 | 不锈钢管 |  | 1.名称:304薄壁不锈钢管 2.规格:DN40 3.压力等级:P=1.0MPA 4.连接形式:双卡压连接 5.管道消毒、冲洗:水压试验，管道消毒、冲洗 6.安装部位:室内 7.介质:直饮水 8.含脚手架搭拆及高层增加费 | m | 412.51 |  | 65.39 | 26974.03
本页小计 | [8 empty] | 27447.35
分部分项工程项目清单计价表
工程名称：韶关市妇幼健康精准诊疗中心综合楼建设项目 |  |  | 标段：韶关市妇幼健康精准诊疗中心综合楼建设项目 |  |  |  | 第 180 页 共 520 页
序号 | 项目编码 | 项目名称 |  | 项目特征描述 | 计量 单位 | 工程量 |  | 金额（元）
[8 empty] | 综合单价 | 合价
1390 | 031001008015 | 塑料管 |  | 1.名称:塑料排水管 2.材质:UPVC 3.规格:DN100 4.连接形式:胶圈连接 5.安装部位:室内 6.介质:雨水 7.含灌水试验 8.含脚手架搭拆及高层增加费 | m | 506.11 |  | 50 | 25305.5
1391 | 031001002001 | 镀锌钢管 |  | 1.材质:镀锌钢管 2.规格:DN100 3.连接形式:丝扣连接 4.安装部位:室内 5.介质:压力排水 6.含脚手架搭拆及高层增加费 | m | 15.66 |  | 120.36 | 1884.84
1392 | 031001002002 | 镀锌钢管 |  | 1.材质:镀锌钢管 2.规格:DN65 3.连接形式:丝扣连接 4.安装部位:室内 5.介质:压力排水 6.含脚手架搭拆及高层增加费 | m | 7.52 |  | 86.49 | 650.4
本页小计 | [8 empty] | 27840.74
分部分项工程项目清单计价表
工程名称：韶关市妇幼健康精准诊疗中心综合楼建设项目 |  |  | 标段：韶关市妇幼健康精准诊疗中心综合楼建设项目 |  |  |  | 第 181 页 共 520 页
序号 | 项目编码 | 项目名称 |  | 项目特征描述 | 计量 单位 | 工程量 |  | 金额（元）
[8 empty] | 综合单价 | 合价
1393 | 031002001001 | 金属阀门 |  | 1.类型:螺纹截止阀 2.材质:铜芯 3.规格、压力等级:DN50 4.连接形式:螺纹连接 5.含脚手架搭拆及高层增加费 | 个 | 28 |  | 165.35 | 4629.8
1394 | 031002001002 | 金属阀门 |  | 1.类型:螺纹截止阀 2.材质:铜芯 3.规格、压力等级:DN40 4.连接形式:螺纹连接 5.含脚手架搭拆及高层增加费 | 个 | 6 |  | 134.76 | 808.56
1395 | 031002001003 | 金属阀门 |  | 1.类型:螺纹截止阀 2.材质:不锈钢 3.规格、压力等级:DN40 4.连接形式:螺纹连接 5.含脚手架搭拆及高层增加费 | 个 | 3 |  | 167.56 | 502.68
1396 | 031002001004 | 金属阀门 |  | 1.类型:螺纹截止阀 2.材质:铜芯 3.规格、压力等级:DN32 4.连接形式:螺纹连接 5.含脚手架搭拆及高层增加费 | 个 | 9 |  | 93.41 | 840.69
本页小计 | [8 empty] | 6781.73
分部分项工程项目清单计价表
工程名称：韶关市妇幼健康精准诊疗中心综合楼建设项目 |  |  | 标段：韶关市妇幼健康精准诊疗中心综合楼建设项目 |  |  |  | 第 182 页 共 520 页
序号 | 项目编码 | 项目名称 |  | 项目特征描述 | 计量 单位 | 工程量 |  | 金额（元）
[8 empty] | 综合单价 | 合价
1397 | 031002001005 | 金属阀门 |  | 1.类型:螺纹截止阀 2.材质:铜芯 3.规格、压力等级:DN25 4.连接形式:螺纹连接 5.含脚手架搭拆及高层增加费 | 个 | 144 |  | 63.97 | 9211.68
1398 | 031002001006 | 金属阀门 |  | 1.类型:螺纹截止阀 2.材质:不锈钢 3.规格、压力等级:DN25 4.连接形式:螺纹连接 5.含脚手架搭拆及高层增加费 | 个 | 8 |  | 74.63 | 597.04
1399 | 031002001007 | 金属阀门 |  | 1.类型:螺纹截止阀 2.材质:铜芯 3.规格、压力等级:DN20 4.连接形式:螺纹连接 5.含脚手架搭拆及高层增加费 | 个 | 98 |  | 42.57 | 4171.86
1400 | 031002001008 | 金属阀门 |  | 1.类型:螺纹截止阀 2.材质:铜芯 3.规格、压力等级:DN15 4.连接形式:螺纹连接 5.含脚手架搭拆及高层增加费 | 个 | 193 |  | 33.86 | 6534.98
本页小计 | [8 empty] | 20515.56
分部分项工程项目清单计价表
工程名称：韶关市妇幼健康精准诊疗中心综合楼建设项目 |  |  | 标段：韶关市妇幼健康精准诊疗中心综合楼建设项目 |  |  |  | 第 183 页 共 520 页
序号 | 项目编码 | 项目名称 |  | 项目特征描述 | 计量 单位 | 工程量 |  | 金额（元）
[8 empty] | 综合单价 | 合价
1401 | 031002001009 | 金属阀门 |  | 1.类型:螺纹截止阀 2.材质:不锈钢 3.规格、压力等级:DN15 4.连接形式:螺纹连接 5.含脚手架搭拆及高层增加费 | 个 | 26 |  | 47.33 | 1230.58
1402 | 031002001010 | 金属阀门 |  | 1.类型:闸阀 2.规格、压力等级:DN65 3.连接形式:螺纹连接 4.含脚手架搭拆及高层增加费 | 个 | 3 |  | 217.33 | 651.99
1403 | 031002001011 | 金属阀门 |  | 1.类型:减压阀 2.规格、压力等级:DN65 3.连接形式:螺纹连接 4.含脚手架搭拆及高层增加费 | 个 | 9 |  | 613.87 | 5524.83
1404 | 031002001012 | 金属阀门 |  | 1.类型:减压阀组（含截止阀1个、减压阀1个） 2.规格、压力等级:DN50 3.连接形式:螺纹连接 4.含脚手架搭拆及高层增加费 | 个 | 2 |  | 1746.1 | 3492.2
本页小计 | [8 empty] | 10899.6
分部分项工程项目清单计价表
工程名称：韶关市妇幼健康精准诊疗中心综合楼建设项目 |  |  | 标段：韶关市妇幼健康精准诊疗中心综合楼建设项目 |  |  |  | 第 184 页 共 520 页
序号 | 项目编码 | 项目名称 |  | 项目特征描述 | 计量 单位 | 工程量 |  | 金额（元）
[8 empty] | 综合单价 | 合价
1405 | 031002001013 | 金属阀门 |  | 1.类型:减压阀组（含截止阀1个、减压阀1个） 2.规格、压力等级:DN40 3.连接形式:螺纹连接 4.含脚手架搭拆及高层增加费 | 个 | 3 |  | 1270.55 | 3811.65
1406 | 031002001014 | 金属阀门 |  | 1.类型:减压阀组（含截止阀1个、减压阀1个） 2.规格、压力等级:DN32 3.连接形式:螺纹连接 4.含脚手架搭拆及高层增加费 | 个 | 3 |  | 1077.9 | 3233.7
1407 | 031002001015 | 金属阀门 |  | 1.类型:减压阀（含截止阀1个、减压阀1个） 2.规格、压力等级:DN20 3.连接形式:螺纹连接 4.含脚手架搭拆及高层增加费 | 个 | 54 |  | 702.41 | 37930.14
1408 | 031002001016 | 金属阀门 |  | 1.类型:减压阀（含截止阀1个、减压阀1个） 2.规格、压力等级:DN15 3.连接形式:螺纹连接 4.含脚手架搭拆及高层增加费 | 个 | 44 |  | 640.46 | 28180.24
本页小计 | [8 empty] | 73155.73
分部分项工程项目清单计价表
工程名称：韶关市妇幼健康精准诊疗中心综合楼建设项目 |  |  | 标段：韶关市妇幼健康精准诊疗中心综合楼建设项目 |  |  |  | 第 185 页 共 520 页
序号 | 项目编码 | 项目名称 |  | 项目特征描述 | 计量 单位 | 工程量 |  | 金额（元）
[8 empty] | 综合单价 | 合价
1409 | 031002003001 | 塑料阀门 |  | 1.类型:浮球阀 2.规格、压力等级:DN25 3.连接形式:螺纹连接 4.含脚手架搭拆及高层增加费 | 个 | 4 |  | 60.08 | 240.32
1410 | 031002001017 | 金属阀门 |  | 1.类型:闸阀 2.规格、压力等级:DN80 3.连接形式:螺纹连接 4.含脚手架搭拆及高层增加费 | 个 | 2 |  | 313.13 | 626.26
1411 | 031002001018 | 金属阀门 |  | 1.类型:截止阀 2.材质:铜芯 3.规格、压力等级:DN40 4.连接形式:螺纹连接 5.含脚手架搭拆及高层增加费 | 个 | 7 |  | 134.76 | 943.32
1412 | 031002001019 | 金属阀门 |  | 1.类型:减压阀组（含截止阀2个、减压阀1个） 2.材质:不锈钢 3.规格、压力等级:DN25 4.连接形式:螺纹连接 5.含脚手架搭拆及高层增加费 | 个 | 1 |  | 1012.97 | 1012.97
本页小计 | [8 empty] | 2822.87
分部分项工程项目清单计价表
工程名称：韶关市妇幼健康精准诊疗中心综合楼建设项目 |  |  | 标段：韶关市妇幼健康精准诊疗中心综合楼建设项目 |  |  |  | 第 186 页 共 520 页
序号 | 项目编码 | 项目名称 |  | 项目特征描述 | 计量 单位 | 工程量 |  | 金额（元）
[8 empty] | 综合单价 | 合价
1413 | 031002001020 | 金属阀门 |  | 1.类型:止回阀 2.材质:不锈钢 3.规格、压力等级:DN40 4.连接形式:螺纹连接 5.含脚手架搭拆及高层增加费 | 个 | 1 |  | 269.36 | 269.36
1414 | 031002001021 | 金属阀门 |  | 1.类型:真空破坏器 2.规格、压力等级:DN15 3.连接形式:螺纹连接 4.含脚手架搭拆及高层增加费 | 个 | 4 |  | 40.41 | 161.64
1415 | 031002001022 | 金属阀门 |  | 1.类型:自动排气阀 2.规格、压力等级:DN15 3.连接形式:螺纹连接 4.含脚手架搭拆及高层增加费 | 个 | 4 |  | 54.88 | 219.52
1416 | 031002001023 | 金属阀门 |  | 1.类型:闸阀 2.规格、压力等级:DN50 3.连接形式:螺纹连接 4.含脚手架搭拆及高层增加费 | 个 | 9 |  | 134.22 | 1207.98
1417 | 030603002001 | 调节阀 |  | 1.名称:电磁阀 2.规格:DN40 3.含脚手架搭拆及高层增加费 | 台 | 1 |  | 799.37 | 799.37
本页小计 | [8 empty] | 2657.87
分部分项工程项目清单计价表
工程名称：韶关市妇幼健康精准诊疗中心综合楼建设项目 |  |  | 标段：韶关市妇幼健康精准诊疗中心综合楼建设项目 |  |  |  | 第 187 页 共 520 页
序号 | 项目编码 | 项目名称 |  | 项目特征描述 | 计量 单位 | 工程量 |  | 金额（元）
[8 empty] | 综合单价 | 合价
1418 | 030603002002 | 调节阀 |  | 1.名称:不锈钢电磁阀 2.规格:DN25 3.含脚手架搭拆及高层增加费 | 台 | 1 |  | 641.18 | 641.18
1419 | 030603002003 | 调节阀 |  | 1.名称:电磁阀 2.规格:DN50 3.含脚手架搭拆及高层增加费 | 台 | 4 |  | 985.53 | 3942.12
1420 | 031002001024 | 金属阀门 |  | 1.类型:球阀 2.材质:不锈钢 3.规格、压力等级:DN25 4.连接形式:螺纹连接 5.含脚手架搭拆及高层增加费 | 个 | 1 |  | 47.24 | 47.24
1421 | 031002001025 | 金属阀门 |  | 1.类型:止回阀 2.材质:不锈钢 3.规格、压力等级:DN25 4.连接形式:螺纹连接 5.含脚手架搭拆及高层增加费 | 个 | 2 |  | 146.15 | 292.3
1422 | 031002001026 | 金属阀门 |  | 1.类型:截止阀 2.规格、压力等级:DN65 3.连接形式:螺纹连接 4.含脚手架搭拆及高层增加费 | 个 | 2 |  | 236.22 | 472.44
本页小计 | [8 empty] | 5395.28
分部分项工程项目清单计价表
工程名称：韶关市妇幼健康精准诊疗中心综合楼建设项目 |  |  | 标段：韶关市妇幼健康精准诊疗中心综合楼建设项目 |  |  |  | 第 188 页 共 520 页
序号 | 项目编码 | 项目名称 |  | 项目特征描述 | 计量 单位 | 工程量 |  | 金额（元）
[8 empty] | 综合单价 | 合价
1423 | 031002001027 | 金属阀门 |  | 1.类型:螺纹泄压阀 2.规格、压力等级:DN32 3.连接形式:螺纹连接 4.含脚手架搭拆及高层增加费 | 个 | 2 |  | 157.72 | 315.44
1424 | 031002001028 | 金属阀门 |  | 1.类型:液位控制阀 2.规格、压力等级:DN50 3.连接形式:螺纹连接 4.含脚手架搭拆及高层增加费 | 个 | 1 |  | 777.64 | 777.64
1425 | 031002001029 | 金属阀门 |  | 1.类型:闸阀 2.材质:不锈钢 3.规格、压力等级:DN25 4.连接形式:螺纹连接 5.含脚手架搭拆及高层增加费 | 个 | 9 |  | 177.67 | 1599.03
1426 | 031002001031 | 金属阀门 |  | 1.类型:螺纹止回阀 2.规格、压力等级:DN50 3.连接形式:螺纹连接 4.含脚手架搭拆及高层增加费 | 个 | 6 |  | 124.89 | 749.34
1427 | 031002001032 | 金属阀门 |  | 1.类型:止回阀 2.规格、压力等级:DN65 3.连接形式:螺纹连接 4.含脚手架搭拆及高层增加费 | 个 | 2 |  | 183.62 | 367.24
本页小计 | [8 empty] | 3808.69
分部分项工程项目清单计价表
工程名称：韶关市妇幼健康精准诊疗中心综合楼建设项目 |  |  | 标段：韶关市妇幼健康精准诊疗中心综合楼建设项目 |  |  |  | 第 189 页 共 520 页
序号 | 项目编码 | 项目名称 |  | 项目特征描述 | 计量 单位 | 工程量 |  | 金额（元）
[8 empty] | 综合单价 | 合价
1428 | 031002008001 | 软接头(软管) |  | 1.材质:可曲挠橡胶接头 2.规格:DN25 3.含脚手架搭拆及高层增加费 | 个 | 4 |  | 126.31 | 505.24
1429 | 031002008002 | 软接头(软管) |  | 1.名称:可曲挠橡胶接头 2.规格:DN50 3.含脚手架搭拆及高层增加费 | 个 | 12 |  | 164.13 | 1969.56
1430 | 031002008003 | 软接头(软管) |  | 1.名称:可曲挠橡胶接头 2.规格:DN65 3.含脚手架搭拆及高层增加费 | 个 | 4 |  | 229.31 | 917.24
1431 | 030804001001 | 低压碳钢管件 |  | 1.名称:偏心异径管 2.规格:DN50 3.连接形式、焊接方法:螺纹连接 4.含脚手架搭拆及高层增加费 | 个 | 6 |  | 12.07 | 72.42
1432 | 030804001002 | 低压碳钢管件 |  | 1.名称:偏心异径管 2.规格:DN65 3.连接形式、焊接方法:电弧焊 4.含脚手架搭拆及高层增加费 | 个 | 2 |  | 16.49 | 32.98
1433 | 030601001001 | 温度仪表 |  | 1.名称:温度计 2.含脚手架搭拆及高层增加费 | 支 | 4 |  | 53.93 | 215.72
本页小计 | [8 empty] | 3713.16
分部分项工程项目清单计价表
工程名称：韶关市妇幼健康精准诊疗中心综合楼建设项目 |  |  | 标段：韶关市妇幼健康精准诊疗中心综合楼建设项目 |  |  |  | 第 190 页 共 520 页
序号 | 项目编码 | 项目名称 |  | 项目特征描述 | 计量 单位 | 工程量 |  | 金额（元）
[8 empty] | 综合单价 | 合价
1434 | 031002011001 | 水表 |  | 1.类型:水表组（配置截止阀1个、水表1个） 2.规格:DN20 3.连接形式:螺纹连接 4.含脚手架搭拆及高层增加费 | 组 | 11 |  | 91.65 | 1008.15
1435 | 031002011002 | 水表 |  | 1.类型:水表组（配置截止阀1个、水表1个） 2.规格:DN25 3.连接形式:螺纹连接 4.含脚手架搭拆及高层增加费 | 组 | 1 |  | 119.57 | 119.57
1436 | 031002011003 | 水表 |  | 1.类型:水表组（配置截止阀1个、水表1个） 2.规格:DN40 3.连接形式:螺纹连接 4.含脚手架搭拆及高层增加费 | 组 | 10 |  | 199.71 | 1997.1
1437 | 031002011004 | 水表 |  | 1.类型:水表组（配置截止阀1个、水表1个） 2.规格:DN50 3.连接形式:螺纹连接 4.含脚手架搭拆及高层增加费 | 组 | 5 |  | 248.45 | 1242.25
1438 | 031002011005 | 水表 |  | 1.类型:水表组（配置闸阀1个、水表1个） 2.规格:DN65 3.连接形式:螺纹连接 4.含脚手架搭拆及高层增加费 | 组 | 8 |  | 354.76 | 2838.08
本页小计 | [8 empty] | 7205.15
分部分项工程项目清单计价表
工程名称：韶关市妇幼健康精准诊疗中心综合楼建设项目 |  |  | 标段：韶关市妇幼健康精准诊疗中心综合楼建设项目 |  |  |  | 第 191 页 共 520 页
序号 | 项目编码 | 项目名称 |  | 项目特征描述 | 计量 单位 | 工程量 |  | 金额（元）
[8 empty] | 综合单价 | 合价
1439 | 031002011006 | 水表 |  | 1.类型:水表组（配置闸阀1个，Y型过滤器1个，电动阀1个，水表1个） 2.规格:DN50 3.连接形式:螺纹连接 4.含脚手架搭拆及高层增加费 | 组 | 3 |  | 819.35 | 2458.05
1440 | 030804001003 | 低压碳钢管件 |  | 1.名称:同心异径管 2.规格:DN50 3.连接形式、焊接方法:螺纹连接 4.含脚手架搭拆及高层增加费 | 个 | 6 |  | 8 | 48
1441 | 030804001004 | 低压碳钢管件 |  | 1.名称:同心异径管 2.规格:DN65 3.连接形式、焊接方法:电弧焊 4.含脚手架搭拆及高层增加费 | 个 | 2 |  | 9.96 | 19.92
1442 | 030222001001 | 给水、炉水校正处理设备 |  | 1.名称:UF超滤膜组 2.规格:UF膜元件、每小时产水1m3/h 、UF膜壳为UPVC壳体 3.含脚手架搭拆及高层增加费 | 套 | 1 |  | 9835.01 | 9835.01
本页小计 | [8 empty] | 12360.98
分部分项工程项目清单计价表
工程名称：韶关市妇幼健康精准诊疗中心综合楼建设项目 |  |  | 标段：韶关市妇幼健康精准诊疗中心综合楼建设项目 |  |  |  | 第 192 页 共 520 页
序号 | 项目编码 | 项目名称 |  | 项目特征描述 | 计量 单位 | 工程量 |  | 金额（元）
[8 empty] | 综合单价 | 合价
1443 | 031005012001 | 紫外线杀菌设备 |  | 1.名称:UV杀菌器 2.规格:处理水量1M³/H 3.含脚手架搭拆及高层增加费 | 台 | 2 |  | 1641.83 | 3283.66
1444 | 031005004001 | 气压罐 |  | 1.名称:膨胀罐 2.规格:150L,Ф500,1180 3.含脚手架搭拆及高层增加费 | 台 | 1 |  | 4144.32 | 4144.32
1445 | 030109001001 | 泵 |  | 1.名称:空气源热水循环泵BL(T)64-2-2 2.规格:Q=80M3/H ,H=17M,N=7.5KW 3.含脚手架搭拆及高层增加费 | 台 | 2 |  | 1966.53 | 3933.06
1446 | 030109001002 | 泵 |  | 1.名称:热水加压泵BL(T)12-2 2.规格:Q=16M3/H ,H=10M,N=1.5KW 3.含脚手架搭拆及高层增加费 | 台 | 2 |  | 1084.76 | 2169.52
1447 | 030109001003 | 泵 |  | 1.名称:热水循环泵BL（T）12-4 2.规格:Q=15M3/H H=15M N=1.5KW 3.含脚手架搭拆及高层增加费 | 台 | 4 |  | 1149.02 | 4596.08
本页小计 | [8 empty] | 18126.64
分部分项工程项目清单计价表
工程名称：韶关市妇幼健康精准诊疗中心综合楼建设项目 |  |  | 标段：韶关市妇幼健康精准诊疗中心综合楼建设项目 |  |  |  | 第 193 页 共 520 页
序号 | 项目编码 | 项目名称 |  | 项目特征描述 | 计量 单位 | 工程量 |  | 金额（元）
[8 empty] | 综合单价 | 合价
1448 | 030109001005 | 泵 |  | 1.名称:原水泵 2.规格:Q=1M3/H；H=30M；N=0.55KW 3.含脚手架搭拆及高层增加费 | 台 | 2 |  | 1707.1 | 3414.2
1449 | 031005006001 | 地源(水源、气源)热泵机组 |  | 1.名称:空气源热泵机组 2.型号:FM-60Q(R),制热量234KW，额定功率64KW,单台重量2140KG 3.含脚手架搭拆及高层增加费 | 组 | 2 |  | 61647.74 | 123295.48
1450 | 031005016001 | 水箱 |  | 1.类型:不锈钢水箱（304材质，采用无菌水箱，食品级） 2.规格:Φ1300*1800（H）V=2M³ 3.含脚手架搭拆及高层增加费 | 台 | 1 |  | 2129.38 | 2129.38
本页小计 | [8 empty] | 128839.06
分部分项工程项目清单计价表
工程名称：韶关市妇幼健康精准诊疗中心综合楼建设项目 |  |  | 标段：韶关市妇幼健康精准诊疗中心综合楼建设项目 |  |  |  | 第 194 页 共 520 页
序号 | 项目编码 | 项目名称 |  | 项目特征描述 | 计量 单位 | 工程量 |  | 金额（元）
[8 empty] | 综合单价 | 合价
1451 | 031005016002 | 水箱 |  | 1.类型:生活供热水箱 2.容量:有效容积20m³，总容积40m³ 3.规格:4000*5000*2000 4.材质:内胆采用304#1.5mm厚不锈钢、中间50mm厚聚胺脂发泡保温、外胆采用0.6mm厚不锈钢包装 5.含脚手架搭拆及高层增加费 | 台 | 2 |  | 14673.68 | 29347.36
1452 | 031005016003 | 水箱 |  | 1.类型:不锈钢水箱（304材质，采用无菌水箱，食品级） 2.规格:Φ850*1500（H）V=1M³ 3.含脚手架搭拆及高层增加费 | 台 | 1 |  | 1219.15 | 1219.15
1453 | 030222001002 | 给水、炉水校正处理设备 |  | 1.名称:多介质过滤器 2.规格:Φ500×1750×3,镜面304不锈钢材质,一人孔,一卸料口，出水水质SDI≤1°，内外镜面抛光,焊接光滑 3.含脚手架搭拆及高层增加费 | 套 | 1 |  | 12119.34 | 12119.34
本页小计 | [8 empty] | 42685.85
分部分项工程项目清单计价表
工程名称：韶关市妇幼健康精准诊疗中心综合楼建设项目 |  |  | 标段：韶关市妇幼健康精准诊疗中心综合楼建设项目 |  |  |  | 第 195 页 共 520 页
序号 | 项目编码 | 项目名称 |  | 项目特征描述 | 计量 单位 | 工程量 |  | 金额（元）
[8 empty] | 综合单价 | 合价
1454 | 030222001003 | 给水、炉水校正处理设备 |  | 1.名称:活性炭滤器 2.规格:Φ500×1750×3,镜面304不锈钢材质,一人孔,一卸料口，出水余氯≤0.1mg/L,内外镜面抛光,焊接光滑 3.含脚手架搭拆及高层增加费 | 套 | 1 |  | 9125.1 | 9125.1
1455 | 030222001004 | 给水、炉水校正处理设备 |  | 1.名称:精密过滤器 2.规格:处理水量1m3/h 3.含脚手架搭拆及高层增加费 | 套 | 2 |  | 3938.13 | 7876.26
1456 | 030222001005 | 给水、炉水校正处理设备 |  | 1.名称:纳滤主机 2.规格:PYQ-RO1000，Q=1m3/h 3.含脚手架搭拆及高层增加费 | 套 | 1 |  | 10135.71 | 10135.71
1457 | 031003018001 | 饮水器 |  | 1.类型:立式直饮水机（产水量:15L/h） 2.规格:49*39*128cm，功率不小于2000w，水胆体积不小于18L 3.含脚手架搭拆及高层增加费 | 套 | 31 |  | 1397.16 | 43311.96
本页小计 | [8 empty] | 70449.03
分部分项工程项目清单计价表
工程名称：韶关市妇幼健康精准诊疗中心综合楼建设项目 |  |  | 标段：韶关市妇幼健康精准诊疗中心综合楼建设项目 |  |  |  | 第 196 页 共 520 页
序号 | 项目编码 | 项目名称 |  | 项目特征描述 | 计量 单位 | 工程量 |  | 金额（元）
[8 empty] | 综合单价 | 合价
1458 | 031003014001 | 给、排水附件 |  | 1.类型:87型雨水斗 2.材质:塑料 3.规格:DN100 4.含脚手架搭拆及高层增加费 | 个 | 15 |  | 106.08 | 1591.2
1459 | 031003003003 | 洗脸盆 |  | 1.类型:台式洗脸盆 2.材质:陶瓷 3.含相应配件、感应单冷龙头 4.含脚手架搭拆及高层增加费 | 组 | 17 |  | 420.24 | 7144.08
1460 | 031301003001 | 套管 |  | 1.名称:一般塑料套管 2.介质管道公称直径:DN32 3.套管规格:DN50 4.含脚手架搭拆及高层增加费 | 个 | 156 |  | 20.82 | 3247.92
1461 | 031301003002 | 套管 |  | 1.名称:一般塑料套管 2.介质管道公称直径:DN50 3.套管规格:DN80 4.含脚手架搭拆及高层增加费 | 个 | 309 |  | 30.5 | 9424.5
1462 | 031301003003 | 套管 |  | 1.名称:一般塑料套管 2.介质管道公称直径:DN65 3.套管规格:DN100 4.含脚手架搭拆及高层增加费 | 个 | 284 |  | 47.28 | 13427.52
本页小计 | [8 empty] | 34835.22
分部分项工程项目清单计价表
工程名称：韶关市妇幼健康精准诊疗中心综合楼建设项目 |  |  | 标段：韶关市妇幼健康精准诊疗中心综合楼建设项目 |  |  |  | 第 197 页 共 520 页
序号 | 项目编码 | 项目名称 |  | 项目特征描述 | 计量 单位 | 工程量 |  | 金额（元）
[8 empty] | 综合单价 | 合价
1463 | 031301003004 | 套管 |  | 1.名称:一般塑料套管 2.介质管道公称直径:DN100 3.套管规格:DN150 4.含脚手架搭拆及高层增加费 | 个 | 307 |  | 52.93 | 16249.51
1464 | 031301003005 | 套管 |  | 1.名称:一般塑料套管 2.介质管道公称直径:DN150 3.套管规格:DN200 4.含脚手架搭拆及高层增加费 | 个 | 165 |  | 71.79 | 11845.35
1465 | 031301003006 | 套管 |  | 1.名称:刚性防水套管 2.介质管道公称直径:DN100 3.套管规格:D3=159 4.含脚手架搭拆及高层增加费 | 个 | 21 |  | 300.47 | 6309.87
1466 | 031301003007 | 套管 |  | 1.名称:刚性防水套管 2.介质管道公称直径:DN150 3.套管规格:D3=219 4.含脚手架搭拆及高层增加费 | 个 | 15 |  | 359.44 | 5391.6
1467 | 031301003008 | 套管 |  | 1.名称:刚性防水套管 2.介质管道公称直径:DN65 3.套管规格:D3=121 4.含脚手架搭拆及高层增加费 | 个 | 2 |  | 256.35 | 512.7
本页小计 | [8 empty] | 40309.03
分部分项工程项目清单计价表
工程名称：韶关市妇幼健康精准诊疗中心综合楼建设项目 |  |  | 标段：韶关市妇幼健康精准诊疗中心综合楼建设项目 |  |  |  | 第 198 页 共 520 页
序号 | 项目编码 | 项目名称 |  | 项目特征描述 | 计量 单位 | 工程量 |  | 金额（元）
[8 empty] | 综合单价 | 合价
1468 | 031301003009 | 套管 |  | 1.名称:刚性防水套管 2.介质管道公称直径:DN75 3.套管规格:D3=140 4.含脚手架搭拆及高层增加费 | 个 | 123 |  | 256.34 | 31529.82
1469 | 031301003010 | 套管 |  | 1.名称:刚性防水套管 2.介质管道公称直径:DN50 3.套管规格:D3=114 4.含脚手架搭拆及高层增加费 | 个 | 9 |  | 210.03 | 1890.27
1470 | 031301003011 | 套管 |  | 1.名称:刚性防水套管 2.介质管道公称直径:DN40 3.套管规格:DN65 4.含脚手架搭拆及高层增加费 | 个 | 2 |  | 210.03 | 420.06
1471 | 031301003012 | 套管 |  | 1.名称:钢套管 2.介质管道公称直径:DN150 3.套管规格:D3=219 4.含脚手架搭拆及高层增加费 | 个 | 7 |  | 173.61 | 1215.27
1472 | 031301003013 | 套管 |  | 1.名称:钢套管 2.介质管道公称直径:DN100 3.套管规格:D3=159 4.含脚手架搭拆及高层增加费 | 个 | 6 |  | 104.63 | 627.78
本页小计 | [8 empty] | 35683.2
分部分项工程项目清单计价表
工程名称：韶关市妇幼健康精准诊疗中心综合楼建设项目 |  |  | 标段：韶关市妇幼健康精准诊疗中心综合楼建设项目 |  |  |  | 第 199 页 共 520 页
序号 | 项目编码 | 项目名称 |  | 项目特征描述 | 计量 单位 | 工程量 |  | 金额（元）
[8 empty] | 综合单价 | 合价
1473 | 031301003014 | 套管 |  | 1.名称:钢套管 2.介质管道公称直径:DN50 3.套管规格:D3=114 4.含脚手架搭拆及高层增加费 | 个 | 2 |  | 46.37 | 92.74
1474 | 031301003015 | 套管 |  | 1.名称:钢套管 2.介质管道公称直径:DN40 3.套管规格:DN65 4.含脚手架搭拆及高层增加费 | 个 | 22 |  | 46.37 | 1020.14
1475 | 031003014002 | 给、排水附件 |  | 1.类型:沉箱地漏 2.材质:塑料 3.规格:DN50 4.含脚手架搭拆及高层增加费 | 个 | 91 |  | 22.35 | 2033.85
1476 | 031003004002 | 洗涤盆 |  | 1.类型:冲洗槽（含相应配件） 2.含脚手架搭拆及高层增加费 | 组 | 2 |  | 210.31 | 420.62
1477 | 031003014003 | 给、排水附件 |  | 1.类型:地漏 2.材质:塑料 3.规格:DN75 4.含脚手架搭拆及高层增加费 | 个 | 2 |  | 33.9 | 67.8
1478 | 031003014004 | 给、排水附件 |  | 1.类型:地漏 2.材质:塑料 3.规格:DN100 4.含脚手架搭拆及高层增加费 | 个 | 1 |  | 39.97 | 39.97
本页小计 | [8 empty] | 3675.12
分部分项工程项目清单计价表
工程名称：韶关市妇幼健康精准诊疗中心综合楼建设项目 |  |  | 标段：韶关市妇幼健康精准诊疗中心综合楼建设项目 |  |  |  | 第 200 页 共 520 页
序号 | 项目编码 | 项目名称 |  | 项目特征描述 | 计量 单位 | 工程量 |  | 金额（元）
[8 empty] | 综合单价 | 合价
1479 | 031003014005 | 给、排水附件 |  | 1.类型:地漏 2.材质:塑料 3.规格:DN50 4.含脚手架搭拆及高层增加费 | 个 | 185 |  | 22.35 | 4134.75
1480 | 031003006001 | 大便器 |  | 1.类型:蹲式大便器 2.安装方式:延时自闭式冲洗阀冲洗(5.0L/次) 3.含相应配件 4.含脚手架搭拆及高层增加费 | 组 | 166 |  | 351.45 | 58340.7
1481 | 031003007001 | 小便器 |  | 1.类型:挂式小便器 2.安装方式:感应式冲洗阀冲洗(3.0L/次) 3.含相应配件 4.含脚手架搭拆及高层增加费 | 组 | 7 |  | 459.09 | 3213.63
1482 | 031003003004 | 洗脸盆 |  | 1.类型:台式洗脸盆 2.材质:陶瓷 3.含相应配件、感应冷热龙头 4.含脚手架搭拆及高层增加费 | 组 | 190 |  | 420.24 | 79845.6
1483 | 031003010001 | 淋浴器 |  | 1.名称:双管成品淋浴器 2.组装形式:成套式 3.含相应配件 4.含脚手架搭拆及高层增加费 | 套 | 136 |  | 252.87 | 34390.32
本页小计 | [8 empty] | 179925
分部分项工程项目清单计价表
工程名称：韶关市妇幼健康精准诊疗中心综合楼建设项目 |  |  | 标段：韶关市妇幼健康精准诊疗中心综合楼建设项目 |  |  |  | 第 201 页 共 520 页
序号 | 项目编码 | 项目名称 |  | 项目特征描述 | 计量 单位 | 工程量 |  | 金额（元）
[8 empty] | 综合单价 | 合价
1484 | 031003014006 | 给、排水附件 |  | 1.名称:陶瓷芯水龙头 2.规格:DN15 3.含脚手架搭拆及高层增加费 | 个 | 23 |  | 11.79 | 271.17
1485 | 031003003005 | 洗脸盆 |  | 1.类型:台式洗脸盆 2.材质:陶瓷 3.含相应配件、普通单冷龙头 4.含脚手架搭拆及高层增加费 | 组 | 10 |  | 308.55 | 3085.5
1486 | 031003003008 | 洗脸盆 |  | 1.类型:台式洗脸盆 2.材质:陶瓷 3.含相应配件、普通冷热龙头 4.含脚手架搭拆及高层增加费 | 组 | 62 |  | 401.25 | 24877.5
1487 | 031003003007 | 洗脸盆 |  | 1.类型:普通洗脸盆 2.材质:陶瓷 3.含相应配件、普通冷热龙头 4.含脚手架搭拆及高层增加费 | 组 | 12 |  | 401.25 | 4815
1488 | 031003003006 | 洗脸盆 |  | 1.类型:立柱式洗脸盆 2.材质:陶瓷 3.含相应配件、感应单冷龙头 4.含脚手架搭拆及高层增加费 | 组 | 12 |  | 408.19 | 4898.28
本页小计 | [8 empty] | 37947.45
分部分项工程项目清单计价表
工程名称：韶关市妇幼健康精准诊疗中心综合楼建设项目 |  |  | 标段：韶关市妇幼健康精准诊疗中心综合楼建设项目 |  |  |  | 第 202 页 共 520 页
序号 | 项目编码 | 项目名称 |  | 项目特征描述 | 计量 单位 | 工程量 |  | 金额（元）
[8 empty] | 综合单价 | 合价
1489 | 031003006002 | 大便器 |  | 1.类型:坐便器 2.安装方式:两档(3.5L、5.0L)式水箱 3.含坐便器盖板、相应配件 4.含脚手架搭拆及高层增加费 | 组 | 17 |  | 643.42 | 10938.14
1490 | 031301005002 | 铁构建 |  | 1.名称:管道支架 2.材质:角钢 3.规格:综合考虑 4.含脚手架搭拆及高层增加费 | kg | 2165.8 |  | 26.95 | 58368.31
1491 | 031201003002 | 金属结构刷油 |  | 1.名称:支架除锈及刷油 2.除锈级别:微绣 3.涂刷遍数:红丹一遍、调和漆两遍 4.含脚手架搭拆及高层增加费 | kg | 2165.8 |  | 1.54 | 3335.33
1492 | 031208002001 | 其他管道绝热 |  | 1.绝热材料品种:B1级橡胶 2.绝热厚度:20mm 3.管道外径:φ57mm以下 4.含脚手架搭拆及高层增加费 | m3 | 10.24 |  | 1898.5 | 19440.64
1493 | 031208002002 | 其他管道绝热 |  | 1.绝热材料品种:B1级橡胶 2.绝热厚度:20mm 3.管道外径:φ133mm以下 4.含脚手架搭拆及高层增加费 | m3 | 3.91 |  | 1366.85 | 5344.38
本页小计 | [8 empty] | 97426.8
分部分项工程项目清单计价表
工程名称：韶关市妇幼健康精准诊疗中心综合楼建设项目 |  |  | 标段：韶关市妇幼健康精准诊疗中心综合楼建设项目 |  |  |  | 第 203 页 共 520 页
序号 | 项目编码 | 项目名称 |  | 项目特征描述 | 计量 单位 | 工程量 |  | 金额（元）
[8 empty] | 综合单价 | 合价
1494 | 031208002003 | 其他管道绝热 |  | 1.绝热材料品种:B1级橡胶 2.绝热厚度:20mm 3.管道外径:φ325mm以下 4.含脚手架搭拆及高层增加费 | m3 | 1.35 |  | 1418.28 | 1914.68
1495 | 031208002004 | 其他管道绝热 |  | 1.绝热材料品种:B1级橡胶 2.绝热厚度:30mm 3.管道外径:φ57mm以下 4.含脚手架搭拆及高层增加费 | m3 | 29.05 |  | 1625.17 | 47211.19
1496 | 031208002005 | 其他管道绝热 |  | 1.绝热材料品种:B1级橡胶 2.绝热厚度:30mm 3.管道外径:φ133mm以下 4.含脚手架搭拆及高层增加费 | m3 | 2.16 |  | 1310.51 | 2830.7
1497 | 031208007001 | 防潮层、保护层 |  | 1.材料:镀锌钢板 2.厚度:0.5mm 3.对象:热水管、直饮水管 4.含脚手架搭拆及高层增加费 | m2 | 70.52 |  | 67.89 | 4787.6
1498 | 030109001009 | 泵 |  | 1.名称:变频供水泵 2.规格:Q=2m3/h,H=57m,N=1.5kW 3.含脚手架搭拆及高层增加费 | 台 | 2 |  | 3091.4 | 6182.8
本页小计 | [8 empty] | 62926.97
分部分项工程项目清单计价表
工程名称：韶关市妇幼健康精准诊疗中心综合楼建设项目 |  |  | 标段：韶关市妇幼健康精准诊疗中心综合楼建设项目 |  |  |  | 第 204 页 共 520 页
序号 | 项目编码 | 项目名称 |  | 项目特征描述 | 计量 单位 | 工程量 |  | 金额（元）
[8 empty] | 综合单价 | 合价
1499 | 031002001049 | 金属阀门 |  | 1.类型:闸阀 2.规格、压力等级:DN20 3.连接形式:螺纹连接 4.含脚手架搭拆及高层增加费 | 个 | 1 |  | 24.45 | 24.45
1500 | 030109001010 | 泵 |  | 1.名称:高压泵 2.规格:Q=1m³/h H=100m N=2.2kW 3.含脚手架搭拆及高层增加费 | 台 | 2 |  | 3300.02 | 6600.04
1501 | 03B002 | 活性炭 |  | 1.名称:活性炭 2.载银炭,采用原生新碳,重金属符合国家卫生标准,银化学络合不得析出，要求有NSF证书,载银炭涉水批件 3.含脚手架搭拆及高层增加费 | kg | 150 |  | 23.6 | 3540
1502 | 030222001006 | 给水、炉水校正处理设备 |  | 1.名称:保安过滤器 2.型号:20"×5芯 3.规格:304材质,Q=1m3/h 4.含脚手架搭拆及高层增加费 | 台 | 1 |  | 4964.86 | 4964.86
|  | 电气部分 | [6 empty] | 3607672.87
本页小计 | [8 empty] | 15129.35
分部分项工程项目清单计价表
工程名称：韶关市妇幼健康精准诊疗中心综合楼建设项目 |  |  | 标段：韶关市妇幼健康精准诊疗中心综合楼建设项目 |  |  |  | 第 205 页 共 520 页
序号 | 项目编码 | 项目名称 |  | 项目特征描述 | 计量 单位 | 工程量 |  | 金额（元）
[8 empty] | 综合单价 | 合价
671 | 030413002001 | 装饰灯 |  | 1.名称:暗装筒灯 2.规格:1W 3.安装方式:嵌入式 4.含脚手架搭拆及高层增加费 | 套 | 105 |  | 46.06 | 4836.3
672 | 030413001002 | 普通灯具 |  | 1.名称:A型疏散照明灯 2.规格:A型灯具6W 光通量≥80LM/W 3.类型:吸顶式 4.含脚手架搭拆及高层增加费 | 套 | 360 |  | 100.19 | 36068.4
673 | 030413001003 | 普通灯具 |  | 1.名称:壁式A型疏散照明灯 2.规格:A型灯具6W 光通量≥80LM/W 3.类型:壁装式 4.含脚手架搭拆及高层增加费 | 套 | 17 |  | 106.41 | 1808.97
674 | 030413002002 | 装饰灯 |  | 1.名称:LED筒灯 2.规格:10W 3.安装方式:嵌入式 4.含脚手架搭拆及高层增加费 | 套 | 167 |  | 58.82 | 9822.94
675 | 030413002003 | 装饰灯 |  | 1.名称:LED筒灯 2.规格:24W 3.安装方式:嵌入式 4.含脚手架搭拆及高层增加费 | 套 | 94 |  | 111.21 | 10453.74
本页小计 | [8 empty] | 62990.35
分部分项工程项目清单计价表
工程名称：韶关市妇幼健康精准诊疗中心综合楼建设项目 |  |  | 标段：韶关市妇幼健康精准诊疗中心综合楼建设项目 |  |  |  | 第 206 页 共 520 页
序号 | 项目编码 | 项目名称 |  | 项目特征描述 | 计量 单位 | 工程量 |  | 金额（元）
[8 empty] | 综合单价 | 合价
676 | 030413002004 | 装饰灯 |  | 1.名称:LED筒灯 2.规格:6W 3.安装方式:嵌入式 4.含脚手架搭拆及高层增加费 | 套 | 131 |  | 47.88 | 6272.28
677 | 030413002005 | 装饰灯 |  | 1.名称:LED筒灯 2.规格:8W 3.安装方式:嵌入式 4.含脚手架搭拆及高层增加费 | 套 | 11 |  | 55.81 | 613.91
678 | 030413001004 | 普通灯具 |  | 1.名称:LED灯盘600×600×15 2.规格:18W 3.含脚手架搭拆及高层增加费 | 套 | 354 |  | 71.76 | 25403.04
679 | 030413001005 | 普通灯具 |  | 1.名称:LED灯盘-300*300*45 2.规格:LED:14W 光通量不小于1150LM 3.含脚手架搭拆及高层增加费 | 套 | 328 |  | 66.12 | 21687.36
680 | 030413001006 | 普通灯具 |  | 1.名称:LED灯盘-600*600 2.规格:30W 3.含脚手架搭拆及高层增加费 | 套 | 14 |  | 145.06 | 2030.84
本页小计 | [8 empty] | 56007.43
分部分项工程项目清单计价表
工程名称：韶关市妇幼健康精准诊疗中心综合楼建设项目 |  |  | 标段：韶关市妇幼健康精准诊疗中心综合楼建设项目 |  |  |  | 第 207 页 共 520 页
序号 | 项目编码 | 项目名称 |  | 项目特征描述 | 计量 单位 | 工程量 |  | 金额（元）
[8 empty] | 综合单价 | 合价
681 | 030413002006 | 装饰灯 |  | 1.名称:LED灯带 2.规格:1W 3.含脚手架搭拆及高层增加费 | m | 416.248 |  | 9.78 | 4070.91
682 | 030413001007 | 普通灯具 |  | 1.名称:LED灯盘-600*600*15 2.规格:LED:28W 光通量不小于2250LM 3.含脚手架搭拆及高层增加费 | 套 | 83 |  | 119.99 | 9959.17
683 | 030413001008 | 普通灯具 |  | 1.名称:LED面板灯 2.规格:LED:36W 光通量不小于3250LM，600*600*15 3.含脚手架搭拆及高层增加费 | 套 | 295 |  | 96.49 | 28464.55
684 | 030413002007 | 装饰灯 |  | 1.名称:LED筒灯 2.规格:12W 3.安装方式:嵌入式 4.含脚手架搭拆及高层增加费 | 套 | 354 |  | 60.33 | 21356.82
本页小计 | [8 empty] | 63851.45
分部分项工程项目清单计价表
工程名称：韶关市妇幼健康精准诊疗中心综合楼建设项目 |  |  | 标段：韶关市妇幼健康精准诊疗中心综合楼建设项目 |  |  |  | 第 208 页 共 520 页
序号 | 项目编码 | 项目名称 |  | 项目特征描述 | 计量 单位 | 工程量 |  | 金额（元）
[8 empty] | 综合单价 | 合价
685 | 030413001009 | 普通灯具 |  | 1.名称:LED圆形灯盘(感应式) 2.规格:LED:18W 光通量不小于1500LM参考尺寸:直径300,高75 3.含感应开关 4.含脚手架搭拆及高层增加费 | 套 | 57 |  | 110.97 | 6325.29
686 | 030413003001 | 荧光灯 |  | 1.名称:LED栅格灯 2.规格: LED:36W 光通量不小于3500LM 3.安装方式:嵌入式 4.含脚手架搭拆及高层增加费 | 套 | 173 |  | 116.75 | 20197.75
687 | 030413003002 | 荧光灯 |  | 1.名称:LED长条灯 2.规格:14W 3.安装方式:嵌入式 4.含脚手架搭拆及高层增加费 | 套 | 260 |  | 207.37 | 53916.2
688 | 030413003003 | 荧光灯 |  | 1.名称:LED长条灯 2.规格:36W 3.安装方式:嵌入式 4.含脚手架搭拆及高层增加费 | 套 | 4 |  | 303.85 | 1215.4
本页小计 | [8 empty] | 81654.64
分部分项工程项目清单计价表
工程名称：韶关市妇幼健康精准诊疗中心综合楼建设项目 |  |  | 标段：韶关市妇幼健康精准诊疗中心综合楼建设项目 |  |  |  | 第 209 页 共 520 页
序号 | 项目编码 | 项目名称 |  | 项目特征描述 | 计量 单位 | 工程量 |  | 金额（元）
[8 empty] | 综合单价 | 合价
689 | 030413002008 | 装饰灯 |  | 1.名称:安全出口标志灯 2.规格:A型灯具,1W,功能:巡检、常亮、频闪 3.安装方式:壁式 4.含脚手架搭拆及高层增加费 | 套 | 11 |  | 97.41 | 1071.51
690 | 030413003004 | 荧光灯 |  | 1.名称:壁装单管LED荧光灯 2.规格: LED:16W 光通量不小于1350LM,带支架参考尺寸:长不小于1米,T5灯管 3.安装方式:壁式 4.含脚手架搭拆及高层增加费 | 套 | 35 |  | 106.09 | 3713.15
691 | 030413003005 | 荧光灯 |  | 1.名称:壁装单管LED(密闭) 荧光灯 2.规格: LED:16W 光通量不小于1350LM,带支架参考尺寸:长不小于1米,T5灯管 3.安装方式:壁式 4.含脚手架搭拆及高层增加费 | 套 | 24 |  | 134.37 | 3224.88
本页小计 | [8 empty] | 8009.54
分部分项工程项目清单计价表
工程名称：韶关市妇幼健康精准诊疗中心综合楼建设项目 |  |  | 标段：韶关市妇幼健康精准诊疗中心综合楼建设项目 |  |  |  | 第 210 页 共 520 页
序号 | 项目编码 | 项目名称 |  | 项目特征描述 | 计量 单位 | 工程量 |  | 金额（元）
[8 empty] | 综合单价 | 合价
692 | 030413003006 | 荧光灯 |  | 1.名称:壁装单管LED(自带电源) 2.规格: LED:16W 光通量不小于1350LM,带支架参考尺寸:长不小于1米,T5灯管 3.安装方式:壁式 4.含脚手架搭拆及高层增加费 | 套 | 16 |  | 152.14 | 2434.24
693 | 030413003007 | 荧光灯 |  | 1.名称:壁装单管LED荧光灯 2.规格:LED:28W 3.安装方式:壁式 4.含脚手架搭拆及高层增加费 | 套 | 1 |  | 113.59 | 113.59
694 | 030413002009 | 装饰灯 |  | 1.名称:避难间出口标志灯 2.规格:A型灯具,1W,功能:巡检、常亮、频闪 3.安装方式:壁式 4.含脚手架搭拆及高层增加费 | 套 | 7 |  | 113.87 | 797.09
本页小计 | [8 empty] | 3344.92
分部分项工程项目清单计价表
工程名称：韶关市妇幼健康精准诊疗中心综合楼建设项目 |  |  | 标段：韶关市妇幼健康精准诊疗中心综合楼建设项目 |  |  |  | 第 211 页 共 520 页
序号 | 项目编码 | 项目名称 |  | 项目特征描述 | 计量 单位 | 工程量 |  | 金额（元）
[8 empty] | 综合单价 | 合价
695 | 030413002010 | 装饰灯 |  | 1.名称:避难间入口标志灯 2.规格:A型灯具,1W,功能:巡检、常亮、频闪 3.安装方式:壁式 4.含脚手架搭拆及高层增加费 | 套 | 7 |  | 113.87 | 797.09
696 | 030413003008 | 荧光灯 |  | 1.名称:单管LED荧光灯 2.规格:16W 3.安装方式:吸顶式 4.含脚手架搭拆及高层增加费 | 套 | 4 |  | 67.98 | 271.92
697 | 030413007001 | 医疗专用灯 |  | 1.名称:单管紫外线灯 2.规格:60W 3.含脚手架搭拆及高层增加费 | 套 | 132 |  | 153.63 | 20279.16
698 | 030413002011 | 装饰灯 |  | 1.名称:单面多信息复合标志灯 2.规格:A型灯具,1W,功能:巡检、常亮、频闪 3.安装方式:壁式 4.含脚手架搭拆及高层增加费 | 套 | 1 |  | 78.41 | 78.41
本页小计 | [8 empty] | 21426.58
分部分项工程项目清单计价表
工程名称：韶关市妇幼健康精准诊疗中心综合楼建设项目 |  |  | 标段：韶关市妇幼健康精准诊疗中心综合楼建设项目 |  |  |  | 第 212 页 共 520 页
序号 | 项目编码 | 项目名称 |  | 项目特征描述 | 计量 单位 | 工程量 |  | 金额（元）
[8 empty] | 综合单价 | 合价
699 | 030413002012 | 装饰灯 |  | 1.名称:方向标志灯(双向) 荧光灯 2.规格:A型灯具,1W,功能:巡检、常亮、频闪 3.安装方式:壁式 4.含脚手架搭拆及高层增加费 | 套 | 2 |  | 101.39 | 202.78
700 | 030413002013 | 装饰灯 |  | 1.名称:方向标志灯(向左/向右) 荧光灯 2.规格:A型灯具,1W,功能:巡检、常亮、频闪 3.安装方式:壁式 4.含脚手架搭拆及高层增加费 | 套 | 157 |  | 104.57 | 16417.49
701 | 030413002014 | 装饰灯 |  | 1.名称:楼层标志灯 2.规格:A型灯具,1W,功能:巡检、常亮、频闪 3.安装方式:壁式 4.含脚手架搭拆及高层增加费 | 套 | 29 |  | 114.47 | 3319.63
本页小计 | [8 empty] | 19939.9
分部分项工程项目清单计价表
工程名称：韶关市妇幼健康精准诊疗中心综合楼建设项目 |  |  | 标段：韶关市妇幼健康精准诊疗中心综合楼建设项目 |  |  |  | 第 213 页 共 520 页
序号 | 项目编码 | 项目名称 |  | 项目特征描述 | 计量 单位 | 工程量 |  | 金额（元）
[8 empty] | 综合单价 | 合价
702 | 030413002015 | 装饰灯 |  | 1.名称:疏散出口标志灯 2.规格:A型灯具,1W,功能:巡检、常亮、频闪 3.安装方式:壁式 4.含脚手架搭拆及高层增加费 | 套 | 100 |  | 60.81 | 6081
703 | 030413003009 | 荧光灯 |  | 1.名称:双管LED荧光灯 2.规格:LED:2X16W 光通量不小于2700LM参考尺寸:长不小于1米,T5灯管 3.安装方式:吸顶式 4.含脚手架搭拆及高层增加费 | 套 | 5 |  | 104.05 | 520.25
704 | 030413002016 | 装饰灯 |  | 1.名称:双面多信息复合标志灯 2.规格:A型灯具,1W,功能:巡检、常亮、频闪 3.安装方式:壁式 4.含脚手架搭拆及高层增加费 | 套 | 25 |  | 110.18 | 2754.5
705 | 030413001010 | 普通灯具 |  | 1.名称:夜灯 2.规格:1W 3.含脚手架搭拆及高层增加费 | 套 | 238 |  | 72.63 | 17285.94
本页小计 | [8 empty] | 26641.69
分部分项工程项目清单计价表
工程名称：韶关市妇幼健康精准诊疗中心综合楼建设项目 |  |  | 标段：韶关市妇幼健康精准诊疗中心综合楼建设项目 |  |  |  | 第 214 页 共 520 页
序号 | 项目编码 | 项目名称 |  | 项目特征描述 | 计量 单位 | 工程量 |  | 金额（元）
[8 empty] | 综合单价 | 合价
706 | 030405001001 | 低压电气开关 |  | 1.名称:5P空调专用开关 2.规格:380V/25A;安全型 3.安装方式:暗装 4.含脚手架搭拆及高层增加费 | 个 | 11 |  | 65.86 | 724.46
707 | 030405001002 | 低压电气开关 |  | 1.名称:壁挂空调机专用开关 2.规格:250V/20A;安全型 3.安装方式:暗装 4.含脚手架搭拆及高层增加费 | 个 | 303 |  | 65.86 | 19955.58
708 | 030413013001 | 照明开关、按钮 |  | 1.名称:单联单控开关 2.规格:250V,10A 3.安装方式:暗装 4.含脚手架搭拆及高层增加费 | 套 | 451 |  | 19.52 | 8803.52
709 | 030413013002 | 照明开关、按钮 |  | 1.名称:单联紫外线开关 2.规格: 250V,10A 3.安装方式:暗装 4.含脚手架搭拆及高层增加费 | 套 | 59 |  | 19.52 | 1151.68
本页小计 | [8 empty] | 30635.24
分部分项工程项目清单计价表
工程名称：韶关市妇幼健康精准诊疗中心综合楼建设项目 |  |  | 标段：韶关市妇幼健康精准诊疗中心综合楼建设项目 |  |  |  | 第 215 页 共 520 页
序号 | 项目编码 | 项目名称 |  | 项目特征描述 | 计量 单位 | 工程量 |  | 金额（元）
[8 empty] | 综合单价 | 合价
710 | 030413014001 | 插座 |  | 1.名称:普通单相二、三孔插座 2.规格:250V,10A 3.安装方式:暗装 4.含脚手架搭拆及高层增加费 | 套 | 1776 |  | 20.86 | 37047.36
711 | 030413014002 | 插座 |  | 1.名称:防水、防溅单相二、三孔插座 2.规格:250V/10A;安全型;IP54 3.安装方式:暗装 4.含脚手架搭拆及高层增加费 | 套 | 147 |  | 28.14 | 4136.58
712 | 030405001003 | 低压电气开关 |  | 1.名称:柜式空调机专用开关-3P以下 2.规格:250V/20A;安全型 3.含脚手架搭拆及高层增加费 | 个 | 1 |  | 65.87 | 65.87
713 | 030405001004 | 低压电气开关 |  | 1.名称:开水器开关盒 2.规格:250V/32A;安全型;IP54;带开关 3.含脚手架搭拆及高层增加费 | 个 | 1 |  | 133.1 | 133.1
本页小计 | [8 empty] | 41382.91
分部分项工程项目清单计价表
工程名称：韶关市妇幼健康精准诊疗中心综合楼建设项目 |  |  | 标段：韶关市妇幼健康精准诊疗中心综合楼建设项目 |  |  |  | 第 216 页 共 520 页
序号 | 项目编码 | 项目名称 |  | 项目特征描述 | 计量 单位 | 工程量 |  | 金额（元）
[8 empty] | 综合单价 | 合价
714 | 030413013003 | 照明开关、按钮 |  | 1.名称:三联单控开关 2.规格:250V,10A 3.安装方式:暗装 4.含脚手架搭拆及高层增加费 | 套 | 349 |  | 28.97 | 10110.53
715 | 030413013004 | 照明开关、按钮 |  | 1.名称:双联单控开关 2.规格:250V,10A 3.安装方式:暗装 4.含脚手架搭拆及高层增加费 | 套 | 246 |  | 23.45 | 5768.7
716 | 030413001011 | 普通灯具 |  | 1.名称:LED面板灯 2.规格:LED:18W 光通量不小于1500LM参考尺寸:600X600X15(长宽高) 3.含脚手架搭拆及高层增加费 | 套 | 141 |  | 88.41 | 12465.81
717 | 030402011001 | 成套配电箱 |  | 1.名称:10ALES （含箱体及箱内元件） 2.安装方式:悬挂式 3.含脚手架搭拆及高层增加费 | 台 | 1 |  | 2448.75 | 2448.75
本页小计 | [8 empty] | 30793.79
分部分项工程项目清单计价表
工程名称：韶关市妇幼健康精准诊疗中心综合楼建设项目 |  |  | 标段：韶关市妇幼健康精准诊疗中心综合楼建设项目 |  |  |  | 第 217 页 共 520 页
序号 | 项目编码 | 项目名称 |  | 项目特征描述 | 计量 单位 | 工程量 |  | 金额（元）
[8 empty] | 综合单价 | 合价
718 | 030402011002 | 成套配电箱 |  | 1.名称:10ALM（含箱体及箱内元件） 2.安装方式:悬挂式 3.含脚手架搭拆及高层增加费 | 台 | 1 |  | 1829.35 | 1829.35
719 | 030402011003 | 成套配电箱 |  | 1.名称:10ALM-1（含箱体及箱内元件） 2.安装方式:悬挂式 3.含脚手架搭拆及高层增加费 | 台 | 1 |  | 1075.08 | 1075.08
720 | 030402011004 | 成套配电箱 |  | 1.名称:10APM （含箱体及箱内元件） 2.安装方式:悬挂式 3.含脚手架搭拆及高层增加费 | 台 | 1 |  | 1881.57 | 1881.57
721 | 030402011005 | 成套配电箱 |  | 1.名称:10ATicu（含箱体及箱内元件） 2.安装方式:悬挂式 3.含脚手架搭拆及高层增加费 | 台 | 1 |  | 4481.97 | 4481.97
722 | 030402011006 | 成套配电箱 |  | 1.名称:10ATkt （含箱体及箱内元件） 2.安装方式:悬挂式 3.含脚手架搭拆及高层增加费 | 台 | 1 |  | 4268.94 | 4268.94
本页小计 | [8 empty] | 13536.91
分部分项工程项目清单计价表
工程名称：韶关市妇幼健康精准诊疗中心综合楼建设项目 |  |  | 标段：韶关市妇幼健康精准诊疗中心综合楼建设项目 |  |  |  | 第 218 页 共 520 页
序号 | 项目编码 | 项目名称 |  | 项目特征描述 | 计量 单位 | 工程量 |  | 金额（元）
[8 empty] | 综合单价 | 合价
723 | 030402011007 | 成套配电箱 |  | 1.名称:1-12ALups （含箱体及箱内元件） 2.安装方式:悬挂式 3.含脚手架搭拆及高层增加费 | 台 | 12 |  | 497.58 | 5970.96
724 | 030402011008 | 成套配电箱 |  | 1.名称:11ACpf1（含箱体及箱内元件） 2.安装方式:悬挂式 3.含脚手架搭拆及高层增加费 | 台 | 1 |  | 495.84 | 495.84
725 | 030402011009 | 成套配电箱 |  | 1.名称:11ACpf2（含箱体及箱内元件） 2.安装方式:悬挂式 3.含脚手架搭拆及高层增加费 | 台 | 1 |  | 496.31 | 496.31
726 | 030402011010 | 成套配电箱 |  | 1.名称:11ALgg （含箱体及箱内元件） 2.安装方式:悬挂式 3.含脚手架搭拆及高层增加费 | 台 | 1 |  | 1986.15 | 1986.15
727 | 030402011011 | 成套配电箱 |  | 1.名称:11ALM-1（含箱体及箱内元件） 2.安装方式:悬挂式 3.含脚手架搭拆及高层增加费 | 台 | 1 |  | 1049.19 | 1049.19
本页小计 | [8 empty] | 9998.45
分部分项工程项目清单计价表
工程名称：韶关市妇幼健康精准诊疗中心综合楼建设项目 |  |  | 标段：韶关市妇幼健康精准诊疗中心综合楼建设项目 |  |  |  | 第 219 页 共 520 页
序号 | 项目编码 | 项目名称 |  | 项目特征描述 | 计量 单位 | 工程量 |  | 金额（元）
[8 empty] | 综合单价 | 合价
728 | 030402011012 | 成套配电箱 |  | 1.名称:11ALM-2（含箱体及箱内元件） 2.安装方式:悬挂式 3.含脚手架搭拆及高层增加费 | 台 | 1 |  | 643.92 | 643.92
729 | 030402011013 | 成套配电箱 |  | 1.名称:11ALM-3（含箱体及箱内元件） 2.安装方式:悬挂式 3.含脚手架搭拆及高层增加费 | 台 | 1 |  | 746.95 | 746.95
730 | 030402011014 | 成套配电箱 |  | 1.名称:11ALM-4（含箱体及箱内元件） 2.安装方式:悬挂式 3.含脚手架搭拆及高层增加费 | 台 | 1 |  | 653.6 | 653.6
731 | 030402011015 | 成套配电箱 |  | 1.名称:11ALM-5 （含箱体及箱内元件） 2.安装方式:悬挂式 3.含脚手架搭拆及高层增加费 | 台 | 1 |  | 754.98 | 754.98
732 | 030402011016 | 成套配电箱 |  | 1.名称:11ALM-6（含箱体及箱内元件） 2.安装方式:悬挂式 3.含脚手架搭拆及高层增加费 | 台 | 1 |  | 544.27 | 544.27
本页小计 | [8 empty] | 3343.72
分部分项工程项目清单计价表
工程名称：韶关市妇幼健康精准诊疗中心综合楼建设项目 |  |  | 标段：韶关市妇幼健康精准诊疗中心综合楼建设项目 |  |  |  | 第 220 页 共 520 页
序号 | 项目编码 | 项目名称 |  | 项目特征描述 | 计量 单位 | 工程量 |  | 金额（元）
[8 empty] | 综合单价 | 合价
733 | 030402011017 | 成套配电箱 |  | 1.名称:11APM （含箱体及箱内元件） 2.安装方式:悬挂式 3.含脚手架搭拆及高层增加费 | 台 | 1 |  | 1659.74 | 1659.74
734 | 030402011018 | 成套配电箱 |  | 1.名称:11ATE（含箱体及箱内元件） 2.安装方式:悬挂式 3.含脚手架搭拆及高层增加费 | 台 | 1 |  | 2444.63 | 2444.63
735 | 030402011019 | 成套配电箱 |  | 1.名称:11ATnj （含箱体及箱内元件） 2.安装方式:悬挂式 3.含脚手架搭拆及高层增加费 | 台 | 1 |  | 4733 | 4733
736 | 030402011020 | 成套配电箱 |  | 1.名称:11ATsjjf （含箱体及箱内元件） 2.安装方式:悬挂式 3.含脚手架搭拆及高层增加费 | 台 | 1 |  | 5751.84 | 5751.84
737 | 030402011021 | 成套配电箱 |  | 1.名称:12ALgg（含箱体及箱内元件） 2.安装方式:悬挂式 3.含脚手架搭拆及高层增加费 | 台 | 1 |  | 2178.61 | 2178.61
本页小计 | [8 empty] | 16767.82
分部分项工程项目清单计价表
工程名称：韶关市妇幼健康精准诊疗中心综合楼建设项目 |  |  | 标段：韶关市妇幼健康精准诊疗中心综合楼建设项目 |  |  |  | 第 221 页 共 520 页
序号 | 项目编码 | 项目名称 |  | 项目特征描述 | 计量 单位 | 工程量 |  | 金额（元）
[8 empty] | 综合单价 | 合价
738 | 030402011022 | 成套配电箱 |  | 1.名称:12ALM（含箱体及箱内元件） 2.安装方式:悬挂式 3.含脚手架搭拆及高层增加费 | 台 | 1 |  | 2132.15 | 2132.15
739 | 030402011023 | 成套配电箱 |  | 1.名称:12ALM-1（含箱体及箱内元件） 2.安装方式:悬挂式 3.含脚手架搭拆及高层增加费 | 台 | 1 |  | 935.04 | 935.04
740 | 030402011024 | 成套配电箱 |  | 1.名称:12ALM-2（含箱体及箱内元件） 2.安装方式:悬挂式 3.含脚手架搭拆及高层增加费 | 台 | 1 |  | 1107.92 | 1107.92
741 | 030402011025 | 成套配电箱 |  | 1.名称:12ALM-3（含箱体及箱内元件） 2.安装方式:悬挂式 3.含脚手架搭拆及高层增加费 | 台 | 1 |  | 566.14 | 566.14
742 | 030402011026 | 成套配电箱 |  | 1.名称:12APM（含箱体及箱内元件） 2.安装方式:悬挂式 3.含脚手架搭拆及高层增加费 | 台 | 1 |  | 4349.87 | 4349.87
本页小计 | [8 empty] | 9091.12
分部分项工程项目清单计价表
工程名称：韶关市妇幼健康精准诊疗中心综合楼建设项目 |  |  | 标段：韶关市妇幼健康精准诊疗中心综合楼建设项目 |  |  |  | 第 222 页 共 520 页
序号 | 项目编码 | 项目名称 |  | 项目特征描述 | 计量 单位 | 工程量 |  | 金额（元）
[8 empty] | 综合单价 | 合价
743 | 030402011027 | 成套配电箱 |  | 1.名称:1ACbf（含箱体及箱内元件） 2.安装方式:悬挂式 3.含脚手架搭拆及高层增加费 | 台 | 1 |  | 392.26 | 392.26
744 | 030402011028 | 成套配电箱 |  | 1.名称:1ALbg （含箱体及箱内元件） 2.安装方式:悬挂式 3.含脚手架搭拆及高层增加费 | 台 | 1 |  | 520.54 | 520.54
745 | 030402011029 | 成套配电箱 |  | 1.名称:1ALbpkt（含箱体及箱内元件） 2.安装方式:悬挂式 3.含脚手架搭拆及高层增加费 | 台 | 1 |  | 1052.61 | 1052.61
746 | 030402011030 | 成套配电箱 |  | 1.名称:1ALES （含箱体及箱内元件） 2.安装方式:悬挂式 3.含脚手架搭拆及高层增加费 | 台 | 1 |  | 2318.02 | 2318.02
747 | 030402011031 | 成套配电箱 |  | 1.名称:1ALgg（含箱体及箱内元件） 2.安装方式:悬挂式 3.含脚手架搭拆及高层增加费 | 台 | 1 |  | 2903.67 | 2903.67
本页小计 | [8 empty] | 7187.1
分部分项工程项目清单计价表
工程名称：韶关市妇幼健康精准诊疗中心综合楼建设项目 |  |  | 标段：韶关市妇幼健康精准诊疗中心综合楼建设项目 |  |  |  | 第 223 页 共 520 页
序号 | 项目编码 | 项目名称 |  | 项目特征描述 | 计量 单位 | 工程量 |  | 金额（元）
[8 empty] | 综合单价 | 合价
748 | 030402011032 | 成套配电箱 |  | 1.名称:1ALM （含箱体及箱内元件） 2.安装方式:悬挂式 3.含脚手架搭拆及高层增加费 | 台 | 1 |  | 1248.97 | 1248.97
749 | 030402011033 | 成套配电箱 |  | 1.名称:1ALMjg（含箱体及箱内元件） 2.安装方式:悬挂式 3.含脚手架搭拆及高层增加费 | 台 | 1 |  | 1694.02 | 1694.02
750 | 030402011034 | 成套配电箱 |  | 1.名称:1APM （含箱体及箱内元件） 2.安装方式:悬挂式 3.含脚手架搭拆及高层增加费 | 台 | 1 |  | 1734.34 | 1734.34
751 | 030402011035 | 成套配电箱 |  | 1.名称:1ATAL（含箱体及箱内元件） 2.安装方式:悬挂式 3.含脚手架搭拆及高层增加费 | 台 | 1 |  | 3248.13 | 3248.13
752 | 030402011036 | 成套配电箱 |  | 1.名称:1ATbp（含箱体及箱内元件） 2.安装方式:悬挂式 3.含脚手架搭拆及高层增加费 | 台 | 1 |  | 2811.56 | 2811.56
本页小计 | [8 empty] | 10737.02
分部分项工程项目清单计价表
工程名称：韶关市妇幼健康精准诊疗中心综合楼建设项目 |  |  | 标段：韶关市妇幼健康精准诊疗中心综合楼建设项目 |  |  |  | 第 224 页 共 520 页
序号 | 项目编码 | 项目名称 |  | 项目特征描述 | 计量 单位 | 工程量 |  | 金额（元）
[8 empty] | 综合单价 | 合价
753 | 030402011037 | 成套配电箱 |  | 1.名称:1ATct （含箱体及箱内元件） 2.安装方式:悬挂式 3.含脚手架搭拆及高层增加费 | 台 | 1 |  | 5841.82 | 5841.82
754 | 030402011038 | 成套配电箱 |  | 1.名称:1ATdr（含箱体及箱内元件） 2.安装方式:悬挂式 3.含脚手架搭拆及高层增加费 | 台 | 1 |  | 5371.6 | 5371.6
755 | 030402011039 | 成套配电箱 |  | 1.名称:1ATdsa（含箱体及箱内元件） 2.安装方式:悬挂式 3.含脚手架搭拆及高层增加费 | 台 | 1 |  | 5841.82 | 5841.82
756 | 030402011040 | 成套配电箱 |  | 1.名称:1ATE （含箱体及箱内元件） 2.安装方式:悬挂式 3.含脚手架搭拆及高层增加费 | 台 | 1 |  | 2280.25 | 2280.25
757 | 030402011041 | 成套配电箱 |  | 1.名称:1ATgk（含箱体及箱内元件） 2.安装方式:悬挂式 3.含脚手架搭拆及高层增加费 | 台 | 1 |  | 3059.12 | 3059.12
本页小计 | [8 empty] | 22394.61
分部分项工程项目清单计价表
工程名称：韶关市妇幼健康精准诊疗中心综合楼建设项目 |  |  | 标段：韶关市妇幼健康精准诊疗中心综合楼建设项目 |  |  |  | 第 225 页 共 520 页
序号 | 项目编码 | 项目名称 |  | 项目特征描述 | 计量 单位 | 工程量 |  | 金额（元）
[8 empty] | 综合单价 | 合价
758 | 030402011042 | 成套配电箱 |  | 1.名称:1ATss（含箱体及箱内元件） 2.安装方式:悬挂式 3.含脚手架搭拆及高层增加费 | 台 | 1 |  | 4483.79 | 4483.79
759 | 030402011043 | 成套配电箱 |  | 1.名称:1ATups（含箱体及箱内元件） 2.安装方式:悬挂式 3.含脚手架搭拆及高层增加费 | 台 | 1 |  | 2377.68 | 2377.68
760 | 030402011044 | 成套配电箱 |  | 1.名称:2-4、6、8-10ALgg（含箱体及箱内元件） 2.安装方式:悬挂式 3.含脚手架搭拆及高层增加费 | 台 | 7 |  | 2518.24 | 17627.68
761 | 030402011045 | 成套配电箱 |  | 1.名称:2ACsf1（含箱体及箱内元件） 2.安装方式:悬挂式 3.含脚手架搭拆及高层增加费 | 台 | 1 |  | 507.26 | 507.26
762 | 030402011046 | 成套配电箱 |  | 1.名称:2ALES （含箱体及箱内元件） 2.安装方式:悬挂式 3.含脚手架搭拆及高层增加费 | 台 | 1 |  | 2318.02 | 2318.02
本页小计 | [8 empty] | 27314.43
分部分项工程项目清单计价表
工程名称：韶关市妇幼健康精准诊疗中心综合楼建设项目 |  |  | 标段：韶关市妇幼健康精准诊疗中心综合楼建设项目 |  |  |  | 第 226 页 共 520 页
序号 | 项目编码 | 项目名称 |  | 项目特征描述 | 计量 单位 | 工程量 |  | 金额（元）
[8 empty] | 综合单价 | 合价
763 | 030402011047 | 成套配电箱 |  | 1.名称:2ALM（含箱体及箱内元件） 2.安装方式:悬挂式 3.含脚手架搭拆及高层增加费 | 台 | 1 |  | 1862.68 | 1862.68
764 | 030402011048 | 成套配电箱 |  | 1.名称:2ALM-1（含箱体及箱内元件） 2.安装方式:悬挂式 3.含脚手架搭拆及高层增加费 | 台 | 1 |  | 958.66 | 958.66
765 | 030402011049 | 成套配电箱 |  | 1.名称:2ALM-2、6、7（含箱体及箱内元件） 2.安装方式:悬挂式 3.含脚手架搭拆及高层增加费 | 台 | 3 |  | 566.15 | 1698.45
766 | 030402011050 | 成套配电箱 |  | 1.名称:2ALM-3 （含箱体及箱内元件） 2.安装方式:悬挂式 3.含脚手架搭拆及高层增加费 | 台 | 1 |  | 566.14 | 566.14
767 | 030402011051 | 成套配电箱 |  | 1.名称:2ALM-4（含箱体及箱内元件） 2.安装方式:悬挂式 3.含脚手架搭拆及高层增加费 | 台 | 1 |  | 787.32 | 787.32
本页小计 | [8 empty] | 5873.25
分部分项工程项目清单计价表
工程名称：韶关市妇幼健康精准诊疗中心综合楼建设项目 |  |  | 标段：韶关市妇幼健康精准诊疗中心综合楼建设项目 |  |  |  | 第 227 页 共 520 页
序号 | 项目编码 | 项目名称 |  | 项目特征描述 | 计量 单位 | 工程量 |  | 金额（元）
[8 empty] | 综合单价 | 合价
768 | 030402011052 | 成套配电箱 |  | 1.名称:2ALM-5（含箱体及箱内元件） 2.安装方式:悬挂式 3.含脚手架搭拆及高层增加费 | 台 | 1 |  | 691.67 | 691.67
769 | 030402011053 | 成套配电箱 |  | 1.名称:2ALM-8（含箱体及箱内元件） 2.安装方式:悬挂式 3.含脚手架搭拆及高层增加费 | 台 | 1 |  | 689.52 | 689.52
770 | 030402011054 | 成套配电箱 |  | 1.名称:2APM（含箱体及箱内元件） 2.安装方式:悬挂式 3.含脚手架搭拆及高层增加费 | 台 | 1 |  | 1331.65 | 1331.65
771 | 030402011055 | 成套配电箱 |  | 1.名称:2ATE（含箱体及箱内元件） 2.安装方式:悬挂式 3.含脚手架搭拆及高层增加费 | 台 | 1 |  | 2280.25 | 2280.25
772 | 030402011056 | 成套配电箱 |  | 1.名称:2ATfj （含箱体及箱内元件） 2.安装方式:悬挂式 3.含脚手架搭拆及高层增加费 | 台 | 1 |  | 1804.6 | 1804.6
本页小计 | [8 empty] | 6797.69
分部分项工程项目清单计价表
工程名称：韶关市妇幼健康精准诊疗中心综合楼建设项目 |  |  | 标段：韶关市妇幼健康精准诊疗中心综合楼建设项目 |  |  |  | 第 228 页 共 520 页
序号 | 项目编码 | 项目名称 |  | 项目特征描述 | 计量 单位 | 工程量 |  | 金额（元）
[8 empty] | 综合单价 | 合价
773 | 030402011057 | 成套配电箱 |  | 1.名称:3、4、6、8、9ALES （含箱体及箱内元件） 2.安装方式:悬挂式 3.含脚手架搭拆及高层增加费 | 台 | 5 |  | 2318.03 | 11590.15
774 | 030402011058 | 成套配电箱 |  | 1.名称:3、4ATE、6-12ATE（含箱体及箱内元件） 2.安装方式:悬挂式 3.含脚手架搭拆及高层增加费 | 台 | 8 |  | 2280.26 | 18242.08
775 | 030402011059 | 成套配电箱 |  | 1.名称:3ALM（含箱体及箱内元件） 2.安装方式:悬挂式 3.含脚手架搭拆及高层增加费 | 台 | 1 |  | 1764.67 | 1764.67
776 | 030402011060 | 成套配电箱 |  | 1.名称:3ALM-1（含箱体及箱内元件） 2.安装方式:悬挂式 3.含脚手架搭拆及高层增加费 | 台 | 1 |  | 1059.2 | 1059.2
777 | 030402011061 | 成套配电箱 |  | 1.名称:3ALM-2（含箱体及箱内元件） 2.安装方式:悬挂式 3.含脚手架搭拆及高层增加费 | 台 | 1 |  | 544.16 | 544.16
本页小计 | [8 empty] | 33200.26
分部分项工程项目清单计价表
工程名称：韶关市妇幼健康精准诊疗中心综合楼建设项目 |  |  | 标段：韶关市妇幼健康精准诊疗中心综合楼建设项目 |  |  |  | 第 229 页 共 520 页
序号 | 项目编码 | 项目名称 |  | 项目特征描述 | 计量 单位 | 工程量 |  | 金额（元）
[8 empty] | 综合单价 | 合价
778 | 030402011062 | 成套配电箱 |  | 1.名称:3ALM-3（含箱体及箱内元件） 2.安装方式:悬挂式 3.含脚手架搭拆及高层增加费 | 台 | 1 |  | 643.92 | 643.92
779 | 030402011063 | 成套配电箱 |  | 1.名称:3APM （含箱体及箱内元件） 2.安装方式:悬挂式 3.含脚手架搭拆及高层增加费 | 台 | 1 |  | 1852.83 | 1852.83
780 | 030402011064 | 成套配电箱 |  | 1.名称:4、6、7ALM-1（含箱体及箱内元件） 2.安装方式:悬挂式 3.含脚手架搭拆及高层增加费 | 台 | 3 |  | 1059.21 | 3177.63
781 | 030402011065 | 成套配电箱 |  | 1.名称:4ALM （含箱体及箱内元件） 2.安装方式:悬挂式 3.含脚手架搭拆及高层增加费 | 台 | 1 |  | 1908.67 | 1908.67
782 | 030402011066 | 成套配电箱 |  | 1.名称:4APM、6APM-9APM （含箱体及箱内元件） 2.安装方式:悬挂式 3.含脚手架搭拆及高层增加费 | 台 | 5 |  | 1852.44 | 9262.2
本页小计 | [8 empty] | 16845.25
分部分项工程项目清单计价表
工程名称：韶关市妇幼健康精准诊疗中心综合楼建设项目 |  |  | 标段：韶关市妇幼健康精准诊疗中心综合楼建设项目 |  |  |  | 第 230 页 共 520 页
序号 | 项目编码 | 项目名称 |  | 项目特征描述 | 计量 单位 | 工程量 |  | 金额（元）
[8 empty] | 综合单价 | 合价
783 | 030402011067 | 成套配电箱 |  | 1.名称:5、11ALES （含箱体及箱内元件） 2.安装方式:悬挂式 3.含脚手架搭拆及高层增加费 | 台 | 2 |  | 2318.03 | 4636.06
784 | 030402011068 | 成套配电箱 |  | 1.名称:12ALES（含箱体及箱内元件） 2.安装方式:悬挂式 3.含脚手架搭拆及高层增加费 | 台 | 1 |  | 1754.02 | 1754.02
785 | 030402011069 | 成套配电箱 |  | 1.名称:5ACsf1（含箱体及箱内元件） 2.安装方式:悬挂式 3.含脚手架搭拆及高层增加费 | 台 | 1 |  | 612.78 | 612.78
786 | 030402011070 | 成套配电箱 |  | 1.名称:5ACxf（含箱体及箱内元件） 2.安装方式:悬挂式 3.含脚手架搭拆及高层增加费 | 台 | 1 |  | 934.02 | 934.02
787 | 030402011071 | 成套配电箱 |  | 1.名称:5ALgg（含箱体及箱内元件） 2.安装方式:悬挂式 3.含脚手架搭拆及高层增加费 | 台 | 1 |  | 3265.45 | 3265.45
本页小计 | [8 empty] | 11202.33
分部分项工程项目清单计价表
工程名称：韶关市妇幼健康精准诊疗中心综合楼建设项目 |  |  | 标段：韶关市妇幼健康精准诊疗中心综合楼建设项目 |  |  |  | 第 231 页 共 520 页
序号 | 项目编码 | 项目名称 |  | 项目特征描述 | 计量 单位 | 工程量 |  | 金额（元）
[8 empty] | 综合单价 | 合价
788 | 030402011072 | 成套配电箱 |  | 1.名称:5ALMlc（含箱体及箱内元件） 2.安装方式:悬挂式 3.含脚手架搭拆及高层增加费 | 台 | 1 |  | 721.34 | 721.34
789 | 030402011073 | 成套配电箱 |  | 1.名称:5APM （含箱体及箱内元件） 2.安装方式:悬挂式 3.含脚手架搭拆及高层增加费 | 台 | 1 |  | 1287.85 | 1287.85
790 | 030402011074 | 成套配电箱 |  | 1.名称:5ATE （含箱体及箱内元件） 2.安装方式:悬挂式 3.含脚手架搭拆及高层增加费 | 台 | 1 |  | 2292.11 | 2292.11
791 | 030402011075 | 成套配电箱 |  | 1.名称:5ATfj （含箱体及箱内元件） 2.安装方式:悬挂式 3.含脚手架搭拆及高层增加费 | 台 | 1 |  | 4043.08 | 4043.08
792 | 030402011076 | 成套配电箱 |  | 1.名称:5ATkt （含箱体及箱内元件） 2.安装方式:悬挂式 3.含脚手架搭拆及高层增加费 | 台 | 1 |  | 5047.82 | 5047.82
本页小计 | [8 empty] | 13392.2
分部分项工程项目清单计价表
工程名称：韶关市妇幼健康精准诊疗中心综合楼建设项目 |  |  | 标段：韶关市妇幼健康精准诊疗中心综合楼建设项目 |  |  |  | 第 232 页 共 520 页
序号 | 项目编码 | 项目名称 |  | 项目特征描述 | 计量 单位 | 工程量 |  | 金额（元）
[8 empty] | 综合单价 | 合价
793 | 030402011077 | 成套配电箱 |  | 1.名称:5ATxt （含箱体及箱内元件） 2.安装方式:悬挂式 3.含脚手架搭拆及高层增加费 | 台 | 1 |  | 5778.14 | 5778.14
794 | 030402011078 | 成套配电箱 |  | 1.名称:6ALM（含箱体及箱内元件） 2.安装方式:悬挂式 3.含脚手架搭拆及高层增加费 | 台 | 1 |  | 1829.89 | 1829.89
795 | 030402011079 | 成套配电箱 |  | 1.名称:6ALM-2/6ALM-3 （含箱体及箱内元件） 2.安装方式:悬挂式 3.含脚手架搭拆及高层增加费 | 台 | 2 |  | 520.55 | 1041.1
796 | 030402011080 | 成套配电箱 |  | 1.名称:7ALES（含箱体及箱内元件） 2.安装方式:悬挂式 3.含脚手架搭拆及高层增加费 | 台 | 1 |  | 2318.02 | 2318.02
797 | 030402011081 | 成套配电箱 |  | 1.名称:7ALgg（含箱体及箱内元件） 2.安装方式:悬挂式 3.含脚手架搭拆及高层增加费 | 台 | 1 |  | 2178.61 | 2178.61
本页小计 | [8 empty] | 13145.76
分部分项工程项目清单计价表
工程名称：韶关市妇幼健康精准诊疗中心综合楼建设项目 |  |  | 标段：韶关市妇幼健康精准诊疗中心综合楼建设项目 |  |  |  | 第 233 页 共 520 页
序号 | 项目编码 | 项目名称 |  | 项目特征描述 | 计量 单位 | 工程量 |  | 金额（元）
[8 empty] | 综合单价 | 合价
798 | 030402011082 | 成套配电箱 |  | 1.名称:7ALM/8ALM（含箱体及箱内元件） 2.安装方式:悬挂式 3.含脚手架搭拆及高层增加费 | 台 | 2 |  | 1908.68 | 3817.36
799 | 030402011083 | 成套配电箱 |  | 1.名称:8-9ALM-1 （含箱体及箱内元件） 2.安装方式:悬挂式 3.含脚手架搭拆及高层增加费 | 台 | 2 |  | 1059.21 | 2118.42
800 | 030402011084 | 成套配电箱 |  | 1.名称:8ATek （含箱体及箱内元件） 2.安装方式:悬挂式 3.含脚手架搭拆及高层增加费 | 台 | 1 |  | 6209.09 | 6209.09
801 | 030402011085 | 成套配电箱 |  | 1.名称:9ALM （含箱体及箱内元件） 2.安装方式:悬挂式 3.含脚手架搭拆及高层增加费 | 台 | 1 |  | 1874.92 | 1874.92
802 | 030402011086 | 成套配电箱 |  | 1.名称:9ATqj （含箱体及箱内元件） 2.安装方式:悬挂式 3.含脚手架搭拆及高层增加费 | 台 | 1 |  | 2905.18 | 2905.18
本页小计 | [8 empty] | 16924.97
分部分项工程项目清单计价表
工程名称：韶关市妇幼健康精准诊疗中心综合楼建设项目 |  |  | 标段：韶关市妇幼健康精准诊疗中心综合楼建设项目 |  |  |  | 第 234 页 共 520 页
序号 | 项目编码 | 项目名称 |  | 项目特征描述 | 计量 单位 | 工程量 |  | 金额（元）
[8 empty] | 综合单价 | 合价
803 | 030402011087 | 成套配电箱 |  | 1.名称:APkt-多联机空调控制箱 （含箱体及箱内元件） 2.安装方式:悬挂式 3.含脚手架搭拆及高层增加费 | 台 | 4 |  | 694.03 | 2776.12
804 | 030402011088 | 成套配电箱 |  | 1.名称:ACpy1/ACpy2 （含箱体及箱内元件） 2.安装方式:悬挂式 3.含脚手架搭拆及高层增加费 | 台 | 2 |  | 501.19 | 1002.38
805 | 030402011089 | 成套配电箱 |  | 1.名称:ACwy （含箱体及箱内元件） 2.安装方式:悬挂式 3.含脚手架搭拆及高层增加费 | 台 | 1 |  | 1123.23 | 1123.23
806 | 030402011090 | 成套配电箱 |  | 1.名称:ACzys （含箱体及箱内元件） 2.安装方式:悬挂式 3.含脚手架搭拆及高层增加费 | 台 | 1 |  | 1223.88 | 1223.88
807 | 030402011091 | 成套配电箱 |  | 1.名称:ALM-bf （含箱体及箱内元件） 2.安装方式:悬挂式 3.含脚手架搭拆及高层增加费 | 台 | 119 |  | 525.7 | 62558.3
本页小计 | [8 empty] | 68683.91
分部分项工程项目清单计价表
工程名称：韶关市妇幼健康精准诊疗中心综合楼建设项目 |  |  | 标段：韶关市妇幼健康精准诊疗中心综合楼建设项目 |  |  |  | 第 235 页 共 520 页
序号 | 项目编码 | 项目名称 |  | 项目特征描述 | 计量 单位 | 工程量 |  | 金额（元）
[8 empty] | 综合单价 | 合价
808 | 030402011093 | 成套配电箱 |  | 1.名称:RAPdt（含箱体及箱内元件） 2.安装方式:悬挂式 3.含脚手架搭拆及高层增加费 | 台 | 1 |  | 3529.08 | 3529.08
809 | 030402011094 | 成套配电箱 |  | 1.名称:RAPE（含箱体及箱内元件） 2.安装方式:悬挂式 3.含脚手架搭拆及高层增加费 | 台 | 1 |  | 3182.8 | 3182.8
810 | 030402011095 | 成套配电箱 |  | 1.名称:RAPExfdt1 （含箱体及箱内元件） 2.安装方式:悬挂式 3.含脚手架搭拆及高层增加费 | 台 | 1 |  | 5585.06 | 5585.06
811 | 030402011096 | 成套配电箱 |  | 1.名称:RAPExfdt2 （含箱体及箱内元件） 2.安装方式:悬挂式 3.含脚手架搭拆及高层增加费 | 台 | 1 |  | 3788.74 | 3788.74
812 | 030402011098 | 成套配电箱 |  | 1.名称:RAPryb （含箱体及箱内元件） 2.安装方式:悬挂式 3.含脚手架搭拆及高层增加费 | 台 | 1 |  | 2164.17 | 2164.17
本页小计 | [8 empty] | 18249.85
分部分项工程项目清单计价表
工程名称：韶关市妇幼健康精准诊疗中心综合楼建设项目 |  |  | 标段：韶关市妇幼健康精准诊疗中心综合楼建设项目 |  |  |  | 第 236 页 共 520 页
序号 | 项目编码 | 项目名称 |  | 项目特征描述 | 计量 单位 | 工程量 |  | 金额（元）
[8 empty] | 综合单价 | 合价
813 | 030402011099 | 成套配电箱 |  | 1.名称:RAT5G（含箱体及箱内元件） 2.安装方式:悬挂式 3.含脚手架搭拆及高层增加费 | 台 | 1 |  | 2644.91 | 2644.91
814 | 030402011100 | 成套配电箱 |  | 1.名称:ZALgg1（含箱体及箱内元件） 2.安装方式:悬挂式 3.含脚手架搭拆及高层增加费 | 台 | 1 |  | 1043.25 | 1043.25
815 | 030402011101 | 成套配电箱 |  | 1.名称:ZALgg2（含箱体及箱内元件） 2.安装方式:悬挂式 3.含脚手架搭拆及高层增加费 | 台 | 1 |  | 1043.25 | 1043.25
816 | 030412005001 | 接线箱 |  | 1.名称:T接端子 2.含脚手架搭拆及高层增加费 | 个 | 57 |  | 420.78 | 23984.46
817 | 031007013001 | 医用设备带 |  | 1.名称:标准成品医疗带 2.规格:(每床配两个单相五孔插座+床头灯及单控开关) 3.含脚手架搭拆及高层增加费 | m | 654.5 |  | 218.82 | 143217.69
本页小计 | [8 empty] | 171933.56
分部分项工程项目清单计价表
工程名称：韶关市妇幼健康精准诊疗中心综合楼建设项目 |  |  | 标段：韶关市妇幼健康精准诊疗中心综合楼建设项目 |  |  |  | 第 237 页 共 520 页
序号 | 项目编码 | 项目名称 |  | 项目特征描述 | 计量 单位 | 工程量 |  | 金额（元）
[8 empty] | 综合单价 | 合价
818 | 030404014001 | 控制箱、同期小屏 |  | 1.名称:电动挡烟垂壁控制器安装（不计主材） 2.含脚手架搭拆及高层增加费 | 台 | 31 |  | 170.4 | 5282.4
819 | 030412006002 | 接线盒 |  | 1.名称:防水接线盒 2.规格:-86式,IP54 3.安装形式:暗装 4.含脚手架搭拆及高层增加费 | 个 | 347 |  | 10.43 | 3619.21
820 | 030904003003 | 按钮 |  | 1.名称:控制按钮 2.含脚手架搭拆及高层增加费 | 个 | 5 |  | 227.93 | 1139.65
821 | 030904003004 | 按钮 |  | 1.名称:门内外启停按钮盒 2.含脚手架搭拆及高层增加费 | 个 | 3 |  | 173.53 | 520.59
822 | 030413014003 | 插座 |  | 1.名称:单项五孔插座带开关 2.规格:250V 10A 3.安装方式:暗装 4.含脚手架搭拆及高层增加费 | 套 | 301 |  | 24.3 | 7314.3
823 | 030412006003 | 接线盒 |  | 1.名称:接线盒 2.材质:塑料 3.规格:86*86 4.安装形式:暗装 5.含脚手架搭拆及高层增加费 | 个 | 7147 |  | 9.47 | 67682.09
本页小计 | [8 empty] | 85558.24
分部分项工程项目清单计价表
工程名称：韶关市妇幼健康精准诊疗中心综合楼建设项目 |  |  | 标段：韶关市妇幼健康精准诊疗中心综合楼建设项目 |  |  |  | 第 238 页 共 520 页
序号 | 项目编码 | 项目名称 |  | 项目特征描述 | 计量 单位 | 工程量 |  | 金额（元）
[8 empty] | 综合单价 | 合价
824 | 030403006001 | 低压封闭式插接母线槽 |  | 1.名称:1000A密闭型母线 2.含脚手架搭拆及高层增加费 | m | 117.93 |  | 1339.78 | 158000.26
825 | 031301005008 | 铁构建 |  | 1.名称:金属支架 2.材质:角钢 3.规格:40*40*4 4.含脚手架搭拆及高层增加费 | kg | 992.538 |  | 26.95 | 26748.9
826 | 031201003006 | 金属结构刷油 |  | 1.除锈级别:手工除微锈 2.涂刷遍数、漆膜厚度:刷一道银色酚醛防锈漆处理 3.含脚手架搭拆及高层增加费 | kg | 995.538 |  | 0.73 | 726.74
827 | 030412002002 | 线槽 |  | 1.名称:不锈钢电力桥架 2.规格:200*100*1.2 3.含脚手架搭拆及高层增加费 | m | 14.771 |  | 62.05 | 916.54
828 | 030412002003 | 线槽 |  | 1.名称:不锈钢电力桥架 2.规格:500*150*3 3.含脚手架搭拆及高层增加费 | m | 71.089 |  | 187.13 | 13302.88
本页小计 | [8 empty] | 199695.32
分部分项工程项目清单计价表
工程名称：韶关市妇幼健康精准诊疗中心综合楼建设项目 |  |  | 标段：韶关市妇幼健康精准诊疗中心综合楼建设项目 |  |  |  | 第 239 页 共 520 页
序号 | 项目编码 | 项目名称 |  | 项目特征描述 | 计量 单位 | 工程量 |  | 金额（元）
[8 empty] | 综合单价 | 合价
829 | 030412002004 | 线槽 |  | 1.名称:不锈钢封闭式消防耐火金属槽盒 2.规格:400*100*2 3.含脚手架搭拆及高层增加费 | m | 79.736 |  | 93.33 | 7441.76
830 | 030412002005 | 线槽 |  | 1.名称:普通电力桥架 2.规格:200*100*1.2 3.含脚手架搭拆及高层增加费 | m | 1169.209 |  | 62.05 | 72549.42
831 | 030412002006 | 线槽 |  | 1.名称:普通电力桥架 2.规格:300*150*2 3.含脚手架搭拆及高层增加费 | m | 73.313 |  | 83.67 | 6134.1
832 | 030412002007 | 线槽 |  | 1.名称:普通电力桥架 2.规格:400*150*2 3.含脚手架搭拆及高层增加费 | m | 56.401 |  | 87.24 | 4920.42
833 | 030412002008 | 线槽 |  | 1.名称:强电桥架 2.规格:800*150*2 3.含脚手架搭拆及高层增加费 | m | 64.846 |  | 470.14 | 30486.7
本页小计 | [8 empty] | 121532.4
分部分项工程项目清单计价表
工程名称：韶关市妇幼健康精准诊疗中心综合楼建设项目 |  |  | 标段：韶关市妇幼健康精准诊疗中心综合楼建设项目 |  |  |  | 第 240 页 共 520 页
序号 | 项目编码 | 项目名称 |  | 项目特征描述 | 计量 单位 | 工程量 |  | 金额（元）
[8 empty] | 综合单价 | 合价
834 | 030412002009 | 线槽 |  | 1.名称:消防桥架 2.规格:200*100*1.2 3.含脚手架搭拆及高层增加费 | m | 74.745 |  | 62.05 | 4637.93
835 | 030412002010 | 线槽 |  | 1.名称:消防桥架 2.规格:300*150*2 3.含脚手架搭拆及高层增加费 | m | 74.131 |  | 83.67 | 6202.54
836 | 030412001004 | 配管 |  | 1.名称:镀锌电线管 2.规格:JDG20 3.配置形式:暗配 4.含脚手架搭拆及高层增加费 | m | 29176.498 |  | 12.24 | 357120.34
837 | 030412001005 | 配管 |  | 1.名称:镀锌电线管 2.规格:JDG20 3.配置形式:明配 4.含脚手架搭拆及高层增加费 | m | 21.502 |  | 21.89 | 470.68
838 | 030412001006 | 配管 |  | 1.名称:镀锌电线管 2.规格:JDG25 3.配置形式:暗配 4.含脚手架搭拆及高层增加费 | m | 57.208 |  | 18.43 | 1054.34
本页小计 | [8 empty] | 369485.83
分部分项工程项目清单计价表
工程名称：韶关市妇幼健康精准诊疗中心综合楼建设项目 |  |  | 标段：韶关市妇幼健康精准诊疗中心综合楼建设项目 |  |  |  | 第 241 页 共 520 页
序号 | 项目编码 | 项目名称 |  | 项目特征描述 | 计量 单位 | 工程量 |  | 金额（元）
[8 empty] | 综合单价 | 合价
839 | 030412001007 | 配管 |  | 1.名称:镀锌电线管 2.规格:JDG32 3.配置形式:暗配 4.含脚手架搭拆及高层增加费 | m | 1250.507 |  | 22.43 | 28048.87
840 | 030412001008 | 配管 |  | 1.名称:镀锌电线管 2.规格:JDG40 3.配置形式:暗配 4.含脚手架搭拆及高层增加费 | m | 68.608 |  | 28.37 | 1946.41
841 | 030412001009 | 配管 |  | 1.名称:镀锌电线管 2.规格:JD50 3.配置形式:暗配 4.含脚手架搭拆及高层增加费 | m | 12.665 |  | 33.28 | 421.49
842 | 030412001010 | 配管 |  | 1.名称:镀锌电线管 2.规格:SC100 3.配置形式:明配 4.含脚手架搭拆及高层增加费 | m | 114.692 |  | 120.5 | 13820.39
843 | 030412001011 | 配管 |  | 1.名称:镀锌电线管 2.规格:SC125 3.明配 4.含脚手架搭拆及高层增加费 | m | 77.315 |  | 143.75 | 11114.03
本页小计 | [8 empty] | 55351.19
分部分项工程项目清单计价表
工程名称：韶关市妇幼健康精准诊疗中心综合楼建设项目 |  |  | 标段：韶关市妇幼健康精准诊疗中心综合楼建设项目 |  |  |  | 第 242 页 共 520 页
序号 | 项目编码 | 项目名称 |  | 项目特征描述 | 计量 单位 | 工程量 |  | 金额（元）
[8 empty] | 综合单价 | 合价
844 | 030412001012 | 配管 |  | 1.名称:镀锌电线管 2.规格:SC15 3.配置形式:暗配 4.含脚手架搭拆及高层增加费 | m | 4418.677 |  | 11.67 | 51565.96
845 | 030412001013 | 配管 |  | 1.名称:镀锌电线管 2.规格:SC20 3.配置形式:暗配 4.含脚手架搭拆及高层增加费 | m | 963.257 |  | 15.57 | 14997.91
846 | 030412001014 | 配管 |  | 1.名称:镀锌电线管 2.规格:SC25 3.配置形式:暗配 4.含脚手架搭拆及高层增加费 | m | 146.352 |  | 19.74 | 2888.99
847 | 030412001015 | 配管 |  | 1.名称:镀锌电线管 2.规格:SC32 3.配置形式:明配 4.含脚手架搭拆及高层增加费 | m | 6.121 |  | 29.02 | 177.63
848 | 030412001016 | 配管 |  | 1.名称:镀锌电线管 2.规格:SC50 3.配置形式:暗配 4.含脚手架搭拆及高层增加费 | m | 124.282 |  | 33.29 | 4137.35
本页小计 | [8 empty] | 73767.84
分部分项工程项目清单计价表
工程名称：韶关市妇幼健康精准诊疗中心综合楼建设项目 |  |  | 标段：韶关市妇幼健康精准诊疗中心综合楼建设项目 |  |  |  | 第 243 页 共 520 页
序号 | 项目编码 | 项目名称 |  | 项目特征描述 | 计量 单位 | 工程量 |  | 金额（元）
[8 empty] | 综合单价 | 合价
849 | 030412001017 | 配管 |  | 1.名称:镀锌电线管 2.规格:SC65 3.配置形式:暗配 4.含脚手架搭拆及高层增加费 | m | 182.734 |  | 57.63 | 10530.96
850 | 030412001018 | 配管 |  | 1.名称:镀锌电线管 2.规格:SC150 3.配置形式:明配 4.含脚手架搭拆及高层增加费 | m | 145.002 |  | 163.44 | 23699.13
851 | 030412001019 | 配管 |  | 1.名称:镀锌电线管 2.规格:SC20 3.配置形式:明配 4.含脚手架搭拆及高层增加费 | m | 102.559 |  | 25.22 | 2586.54
852 | 030412001021 | 配管 |  | 1.名称:镀锌电线管 2.规格:SC32 3.配置形式:暗配 4.含脚手架搭拆及高层增加费 | m | 81.751 |  | 22.43 | 1833.67
853 | 030412001022 | 配管 |  | 1.名称:镀锌电线管 2.规格:SC40 3.配置形式:暗配 4.含脚手架搭拆及高层增加费 | m | 58.909 |  | 28.37 | 1671.25
本页小计 | [8 empty] | 40321.55
分部分项工程项目清单计价表
工程名称：韶关市妇幼健康精准诊疗中心综合楼建设项目 |  |  | 标段：韶关市妇幼健康精准诊疗中心综合楼建设项目 |  |  |  | 第 244 页 共 520 页
序号 | 项目编码 | 项目名称 |  | 项目特征描述 | 计量 单位 | 工程量 |  | 金额（元）
[8 empty] | 综合单价 | 合价
854 | 030412001023 | 配管 |  | 1.名称:镀锌电线管 2.规格:SC40 3.配置形式:明配 4.含脚手架搭拆及高层增加费 | m | 18.824 |  | 32.85 | 618.37
855 | 030412001024 | 配管 |  | 1.名称:镀锌电线管 2.规格:SC65 3.配置形式:明配 4.含脚手架搭拆及高层增加费 | m | 47.264 |  | 72.35 | 3419.55
856 | 030412001025 | 配管 |  | 1.名称:镀锌电线管 2.规格:SC80 3.配置形式:暗配 4.含脚手架搭拆及高层增加费 | m | 15.226 |  | 77.38 | 1178.19
857 | 030412004014 | 配线 |  | 1.名称:绝缘电线 2.配线形式:管内配线 3.规格:WDZ-BYJ1.5 4.含脚手架搭拆及高层增加费 | m | 14.349 |  | 2.73 | 39.17
858 | 030412004015 | 配线 |  | 1.名称:绝缘电线 2.配线形式:管内配线 3.规格:WDZ-BYJ10 4.含脚手架搭拆及高层增加费 | m | 1369.908 |  | 6 | 8219.45
本页小计 | [8 empty] | 13474.73
分部分项工程项目清单计价表
工程名称：韶关市妇幼健康精准诊疗中心综合楼建设项目 |  |  | 标段：韶关市妇幼健康精准诊疗中心综合楼建设项目 |  |  |  | 第 245 页 共 520 页
序号 | 项目编码 | 项目名称 |  | 项目特征描述 | 计量 单位 | 工程量 |  | 金额（元）
[8 empty] | 综合单价 | 合价
859 | 030412004016 | 配线 |  | 1.名称:绝缘电线 2.配线形式:线槽配线 3.规格:WDZ-BYJ10 4.含脚手架搭拆及高层增加费 | m | 1929.415 |  | 6.6 | 12734.14
860 | 030412004017 | 配线 |  | 1.名称:绝缘电线 2.配线形式:管内配线 3.规格:WDZ-BYJ2.5 4.含脚手架搭拆及高层增加费 | m | 67615.859 |  | 2.95 | 199466.78
861 | 030412004018 | 配线 |  | 1.名称:绝缘电线 2.配线形式:管内配线 3.规格:WDZ-BYJ4 4.含脚手架搭拆及高层增加费 | m | 36210.112 |  | 4.1 | 148461.46
862 | 030412004019 | 配线 |  | 1.名称:绝缘电线 2.配线形式:线槽配线 3.规格:WDZ-BYJ4 4.含脚手架搭拆及高层增加费 | m | 19802.63 |  | 4.67 | 92478.28
本页小计 | [8 empty] | 453140.66
分部分项工程项目清单计价表
工程名称：韶关市妇幼健康精准诊疗中心综合楼建设项目 |  |  | 标段：韶关市妇幼健康精准诊疗中心综合楼建设项目 |  |  |  | 第 246 页 共 520 页
序号 | 项目编码 | 项目名称 |  | 项目特征描述 | 计量 单位 | 工程量 |  | 金额（元）
[8 empty] | 综合单价 | 合价
863 | 030412004020 | 配线 |  | 1.名称:绝缘电线 2.配线形式:线槽配线 3.规格:WDZ-BYJ6 4.含脚手架搭拆及高层增加费 | m | 87.012 |  | 5.68 | 494.23
864 | 030412004021 | 配线 |  | 1.名称:绝缘电线 2.配线形式:管内配线 3.规格:WDZN-BYJ1.5 4.含脚手架搭拆及高层增加费 | m | 212.116 |  | 2.89 | 613.02
865 | 030412004022 | 配线 |  | 1.名称:绝缘电线 2.配线形式:管内配线 3.规格:WDZN-BYJ2.5 4.含脚手架搭拆及高层增加费 | m | 1107.207 |  | 3.12 | 3454.49
866 | 030412004023 | 配线 |  | 1.名称:绝缘电线 2.配线形式:管内配线 3.规格:WDZN-BYJ4 4.含脚手架搭拆及高层增加费 | m | 73.887 |  | 4.59 | 339.14
本页小计 | [8 empty] | 4900.88
分部分项工程项目清单计价表
工程名称：韶关市妇幼健康精准诊疗中心综合楼建设项目 |  |  | 标段：韶关市妇幼健康精准诊疗中心综合楼建设项目 |  |  |  | 第 247 页 共 520 页
序号 | 项目编码 | 项目名称 |  | 项目特征描述 | 计量 单位 | 工程量 |  | 金额（元）
[8 empty] | 综合单价 | 合价
867 | 030412004024 | 配线 |  | 1.名称:多芯软导线 2.配线形式:管内穿线 3.规格:WDZN-RYS-2*2.5 4.含脚手架搭拆及高层增加费 | m | 4198.1155 |  | 5.03 | 21116.52
868 | 030409001001 | 电力电缆 |  | 1.名称:矿物绝缘电缆 2.规格:BBTRZ-4*120+1*70 3.含脚手架搭拆及高层增加费 | m | 160.392 |  | 400.81 | 64286.72
869 | 030409001002 | 电力电缆 |  | 1.名称:矿物绝缘电缆 2.规格:BBTRZ-4*25+1*16 3.含脚手架搭拆及高层增加费 | m | 185.895 |  | 85.11 | 15821.52
870 | 030409001003 | 电力电缆 |  | 1.名称:矿物绝缘电缆 2.规格:BBTRZ-4*70+1*35 3.含脚手架搭拆及高层增加费 | m | 0.36 |  | 173.3 | 62.39
本页小计 | [8 empty] | 101287.15
分部分项工程项目清单计价表
工程名称：韶关市妇幼健康精准诊疗中心综合楼建设项目 |  |  | 标段：韶关市妇幼健康精准诊疗中心综合楼建设项目 |  |  |  | 第 248 页 共 520 页
序号 | 项目编码 | 项目名称 |  | 项目特征描述 | 计量 单位 | 工程量 |  | 金额（元）
[8 empty] | 综合单价 | 合价
871 | 030409001004 | 电力电缆 |  | 1.名称:矿物绝缘电缆 2.规格:BBTRZ-4*75+1*35 3.含脚手架搭拆及高层增加费 | m | 293.218 |  | 187.54 | 54990.1
872 | 030409001005 | 电力电缆 |  | 1.名称:矿物绝缘电缆 2.规格:BBTRZ-5*10 3.含脚手架搭拆及高层增加费 | m | 238.644 |  | 49.23 | 11748.44
873 | 030409001006 | 电力电缆 |  | 1.名称:矿物绝缘电缆 2.规格:BBTRZ-5*16 3.含脚手架搭拆及高层增加费 | m | 206.943 |  | 73.48 | 15206.17
874 | 030409001007 | 电力电缆 |  | 1.名称:矿物绝缘电缆 2.规格:BBTRZ-5*4 3.含脚手架搭拆及高层增加费 | m | 98.23 |  | 25.27 | 2482.27
875 | 030409001008 | 电力电缆 |  | 1.名称:矿物绝缘电缆 2.规格:BBTRZ-5*6 3.含脚手架搭拆及高层增加费 | m | 35.875 |  | 34.88 | 1251.32
本页小计 | [8 empty] | 85678.3
分部分项工程项目清单计价表
工程名称：韶关市妇幼健康精准诊疗中心综合楼建设项目 |  |  | 标段：韶关市妇幼健康精准诊疗中心综合楼建设项目 |  |  |  | 第 249 页 共 520 页
序号 | 项目编码 | 项目名称 |  | 项目特征描述 | 计量 单位 | 工程量 |  | 金额（元）
[8 empty] | 综合单价 | 合价
876 | 030409002001 | 控制电缆 |  | 1.名称:控制电缆 2.规格:WDZ-KYJY-6*1.5 3.含脚手架搭拆及高层增加费 | m | 63.461 |  | 15.09 | 957.63
877 | 030409002002 | 控制电缆 |  | 1.名称:控制电缆 2.规格:WDZN-KYJY-6*1.5 3.含脚手架搭拆及高层增加费 | m | 77.05 |  | 19.08 | 1470.11
878 | 030409001009 | 电力电缆 |  | 1.名称:铜芯电缆 2.规格:WDZN-YJY-3*2.5 3.含脚手架搭拆及高层增加费 | m | 784.262 |  | 10.73 | 8415.13
879 | 030409001010 | 电力电缆 |  | 1.名称:铜芯电缆 2.规格:WDZN-YJY-3*25+1+16 3.含脚手架搭拆及高层增加费 | m | 11.451 |  | 88.42 | 1012.5
880 | 030409001011 | 电力电缆 |  | 1.名称:铜芯电缆 2.规格:WDZN-YJY-3*4 3.含脚手架搭拆及高层增加费 | m | 215.417 |  | 16.39 | 3530.68
本页小计 | [8 empty] | 15386.05
分部分项工程项目清单计价表
工程名称：韶关市妇幼健康精准诊疗中心综合楼建设项目 |  |  | 标段：韶关市妇幼健康精准诊疗中心综合楼建设项目 |  |  |  | 第 250 页 共 520 页
序号 | 项目编码 | 项目名称 |  | 项目特征描述 | 计量 单位 | 工程量 |  | 金额（元）
[8 empty] | 综合单价 | 合价
881 | 030409001012 | 电力电缆 |  | 1.名称:铜芯电缆 2.规格:WDZN-YJY-4*1.5 3.含脚手架搭拆及高层增加费 | m | 54.96 |  | 9.1 | 500.14
882 | 030409001013 | 电力电缆 |  | 1.名称:铜芯电缆 2.规格:WDZN-YJY-4*16 3.含脚手架搭拆及高层增加费 | m | 30.517 |  | 55.44 | 1691.86
883 | 030409001014 | 电力电缆 |  | 1.名称:铜芯电缆 2.规格:WDZN-YJY-4*2.5 3.含脚手架搭拆及高层增加费 | m | 75.145 |  | 15.32 | 1151.22
884 | 030409001015 | 电力电缆 |  | 1.名称:铜芯电缆 2.规格:WDZN-YJY-4*50+1*25 3.含脚手架搭拆及高层增加费 | m | 53.886 |  | 118.32 | 6375.79
885 | 030409001016 | 电力电缆 |  | 1.名称:铜芯电缆 2.规格:WDZN-YJY-5*16 3.含脚手架搭拆及高层增加费 | m | 60.756 |  | 52.78 | 3206.7
本页小计 | [8 empty] | 12925.71
分部分项工程项目清单计价表
工程名称：韶关市妇幼健康精准诊疗中心综合楼建设项目 |  |  | 标段：韶关市妇幼健康精准诊疗中心综合楼建设项目 |  |  |  | 第 251 页 共 520 页
序号 | 项目编码 | 项目名称 |  | 项目特征描述 | 计量 单位 | 工程量 |  | 金额（元）
[8 empty] | 综合单价 | 合价
886 | 030409001019 | 电力电缆 |  | 1.名称:铜芯电缆 2.规格:WDZN-YJY-3*150+1*70 3.含脚手架搭拆及高层增加费 | m | 277.757 |  | 246.26 | 68400.44
887 | 030409001020 | 电力电缆 |  | 1.名称:铜芯电缆 2.规格:WDZN-YJY-3*185+1*95 3.含脚手架搭拆及高层增加费 | m | 285.473 |  | 311.56 | 88941.97
888 | 030409001021 | 电力电缆 |  | 1.名称:铜芯电缆 2.规格:WDZ-YJY-3*10 3.含脚手架搭拆及高层增加费 | m | 6998.285 |  | 20.31 | 142135.17
889 | 030409001022 | 电力电缆 |  | 1.名称:铜芯电缆 2.规格:WDZ-YJY-3*16 3.含脚手架搭拆及高层增加费 | m | 113.67 |  | 41.7 | 4740.04
890 | 030409001024 | 电力电缆 |  | 1.名称:铜芯电缆 2.规格:WDZ-YJY-3*6 3.含脚手架搭拆及高层增加费 | m | 909.528 |  | 20.71 | 18836.32
本页小计 | [8 empty] | 323053.94
分部分项工程项目清单计价表
工程名称：韶关市妇幼健康精准诊疗中心综合楼建设项目 |  |  | 标段：韶关市妇幼健康精准诊疗中心综合楼建设项目 |  |  |  | 第 252 页 共 520 页
序号 | 项目编码 | 项目名称 |  | 项目特征描述 | 计量 单位 | 工程量 |  | 金额（元）
[8 empty] | 综合单价 | 合价
891 | 030409001025 | 电力电缆 |  | 1.名称:铜芯电缆 2.规格:WDZ-YJY-4*1.5 3.含脚手架搭拆及高层增加费 | m | 106.488 |  | 7.95 | 846.58
892 | 030409001026 | 电力电缆 |  | 1.名称:铜芯电缆 2.规格:WDZ-YJY-4*150+1*70 3.含脚手架搭拆及高层增加费 | m | 161.566 |  | 316.97 | 51211.58
893 | 030409001027 | 电力电缆 |  | 1.名称:铜芯电缆 2.规格:WDZ-YJY-4*150+1*95 3.含脚手架搭拆及高层增加费 | m | 106.66 |  | 355.53 | 37920.83
894 | 030409001028 | 电力电缆 |  | 1.名称:铜芯电缆 2.规格:WDZ-YJY-4*185+1*95 3.含脚手架搭拆及高层增加费 | m | 523.726 |  | 421.44 | 220719.09
895 | 030409001029 | 电力电缆 |  | 1.名称:铜芯电缆 2.规格:WDZ-YJY-4*2.5 3.含脚手架搭拆及高层增加费 | m | 129.627 |  | 10.01 | 1297.57
本页小计 | [8 empty] | 311995.65
分部分项工程项目清单计价表
工程名称：韶关市妇幼健康精准诊疗中心综合楼建设项目 |  |  | 标段：韶关市妇幼健康精准诊疗中心综合楼建设项目 |  |  |  | 第 253 页 共 520 页
序号 | 项目编码 | 项目名称 |  | 项目特征描述 | 计量 单位 | 工程量 |  | 金额（元）
[8 empty] | 综合单价 | 合价
896 | 030409001030 | 电力电缆 |  | 1.名称:铜芯电缆 2.规格:WDZ-YJY-4*240+1*120 3.含脚手架搭拆及高层增加费 | m | 190.024 |  | 484.18 | 92005.82
897 | 030409001031 | 电力电缆 |  | 1.名称:铜芯电缆 2.规格:WDZ-YJY4*25+1*16 3.含脚手架搭拆及高层增加费 | m | 489.843 |  | 62.23 | 30482.93
898 | 030409001032 | 电力电缆 |  | 1.名称:铜芯电缆 2.规格:WDZ-YJY-4*4 3.含脚手架搭拆及高层增加费 | m | 53.569 |  | 14.48 | 775.68
899 | 030409001033 | 电力电缆 |  | 1.名称:铜芯电缆 2.规格:WDZ-YJY-4*50+1*25 3.含脚手架搭拆及高层增加费 | m | 434.3 |  | 112.53 | 48871.78
900 | 030409001034 | 电力电缆 |  | 1.名称:铜芯电缆 2.规格:WDZ-YJY-4*70+1*35 3.含脚手架搭拆及高层增加费 | m | 323.776 |  | 146.08 | 47297.2
本页小计 | [8 empty] | 219433.41
分部分项工程项目清单计价表
工程名称：韶关市妇幼健康精准诊疗中心综合楼建设项目 |  |  | 标段：韶关市妇幼健康精准诊疗中心综合楼建设项目 |  |  |  | 第 254 页 共 520 页
序号 | 项目编码 | 项目名称 |  | 项目特征描述 | 计量 单位 | 工程量 |  | 金额（元）
[8 empty] | 综合单价 | 合价
901 | 030409001035 | 电力电缆 |  | 1.名称:铜芯电缆 2.规格:WDZ-YJY-4*95+1*50 3.含脚手架搭拆及高层增加费 | m | 290.197 |  | 205.12 | 59525.21
902 | 030409001036 | 电力电缆 |  | 1.名称:铜芯电缆 2.规格:WDZ-YJY-5*10 3.含脚手架搭拆及高层增加费 | m | 969.803 |  | 31.45 | 30500.3
903 | 030409001037 | 电力电缆 |  | 1.名称:铜芯电缆 2.规格:WDZ-YJY-5*16 3.含脚手架搭拆及高层增加费 | m | 380.128 |  | 45.38 | 17250.21
904 | 030409001038 | 电力电缆 |  | 1.名称:铜芯电缆 2.规格:WDZ-YJY-5*4 3.含脚手架搭拆及高层增加费 | m | 137.961 |  | 19.65 | 2710.93
905 | 030409001039 | 电力电缆 |  | 1.名称:铜芯电缆 2.规格:WDZ-YJY-5*6 3.含脚手架搭拆及高层增加费 | m | 423.722 |  | 20.74 | 8787.99
本页小计 | [8 empty] | 118774.64
分部分项工程项目清单计价表
工程名称：韶关市妇幼健康精准诊疗中心综合楼建设项目 |  |  | 标段：韶关市妇幼健康精准诊疗中心综合楼建设项目 |  |  |  | 第 255 页 共 520 页
序号 | 项目编码 | 项目名称 |  | 项目特征描述 | 计量 单位 | 工程量 |  | 金额（元）
[8 empty] | 综合单价 | 合价
906 | 030409003001 | 电力电缆头 |  | 1.名称:矿物绝缘电缆终端头 2.规格:BBTRZ4*120+1*70 3.含脚手架搭拆及高层增加费 | 个 | 4 |  | 412.33 | 1649.32
907 | 030409003002 | 电力电缆头 |  | 1.名称:矿物绝缘电缆终端头 2.规格:BBTRZ4*25+1*16 3.含脚手架搭拆及高层增加费 | 个 | 4 |  | 209.79 | 839.16
908 | 030409003003 | 电力电缆头 |  | 1.名称:矿物绝缘电缆终端头 2.规格:BBTRZ4*75+1*35 3.含脚手架搭拆及高层增加费 | 个 | 4 |  | 343.53 | 1374.12
909 | 030409003004 | 电力电缆头 |  | 1.名称:矿物绝缘电缆终端头 2.规格:BBTRZ5*10 3.含脚手架搭拆及高层增加费 | 个 | 26 |  | 136.37 | 3545.62
910 | 030409003005 | 电力电缆头 |  | 1.名称:矿物绝缘电缆终端头 2.规格:BBTRZ-5*16 3.含脚手架搭拆及高层增加费 | 个 | 6 |  | 205.78 | 1234.68
本页小计 | [8 empty] | 8642.9
分部分项工程项目清单计价表
工程名称：韶关市妇幼健康精准诊疗中心综合楼建设项目 |  |  | 标段：韶关市妇幼健康精准诊疗中心综合楼建设项目 |  |  |  | 第 256 页 共 520 页
序号 | 项目编码 | 项目名称 |  | 项目特征描述 | 计量 单位 | 工程量 |  | 金额（元）
[8 empty] | 综合单价 | 合价
911 | 030409003006 | 电力电缆头 |  | 1.名称:矿物绝缘电缆终端头 2.规格:BBTRZ5*4 3.含脚手架搭拆及高层增加费 | 个 | 3 |  | 88.99 | 266.97
912 | 030409003007 | 电力电缆头 |  | 1.名称:矿物绝缘电缆终端头 2.规格:BBTRZ-5*6 3.含脚手架搭拆及高层增加费 | 个 | 5 |  | 105.97 | 529.85
913 | 030409003008 | 电力电缆头 |  | 1.名称:电缆终端头 2.规格:（截面mm2以下) 16 3.含脚手架搭拆及高层增加费 | 个 | 36 |  | 103.67 | 3732.12
914 | 030409003009 | 电力电缆头 |  | 1.名称:电缆终端头 2.规格:（截面mm2以下) 35 3.含脚手架搭拆及高层增加费 | 个 | 14 |  | 163.42 | 2287.88
915 | 030409003010 | 电力电缆头 |  | 1.名称:电缆终端头 2.规格:（截面mm2以下) 70 3.含脚手架搭拆及高层增加费 | 个 | 28 |  | 207.14 | 5799.92
916 | 030409003011 | 电力电缆头 |  | 1.名称:电缆终端头 2.规格:(截面mm2以下) 120 3.含脚手架搭拆及高层增加费 | 个 | 8 |  | 267.48 | 2139.84
本页小计 | [8 empty] | 14756.58
分部分项工程项目清单计价表
工程名称：韶关市妇幼健康精准诊疗中心综合楼建设项目 |  |  | 标段：韶关市妇幼健康精准诊疗中心综合楼建设项目 |  |  |  | 第 257 页 共 520 页
序号 | 项目编码 | 项目名称 |  | 项目特征描述 | 计量 单位 | 工程量 |  | 金额（元）
[8 empty] | 综合单价 | 合价
917 | 030409003012 | 电力电缆头 |  | 1.名称:电缆终端头 2.规格:(截面mm2以下) 185 3.含脚手架搭拆及高层增加费 | 个 | 23 |  | 320.46 | 7370.58
918 | 030409003013 | 电力电缆头 |  | 1.名称:电缆终端头 2.规格:(截面mm2以下) 240 3.含脚手架搭拆及高层增加费 | 个 | 6 |  | 402.38 | 2414.28
919 | 030416006001 | 输配电装置系统 |  | 1.名称:送配电装置系统调试 2.电压(kV):1kV以下 3.含脚手架搭拆及高层增加费 | 系统 | 1 |  | 973.87 | 973.87
920 | 030416009001 | 自动投入装置 |  | 1.名称:自动投入装置 2.类型:1kV以下 3.含脚手架搭拆及高层增加费 | 系统 | 1 |  | 1641.47 | 1641.47
921 | 030409001040 | 电力电缆 |  | 1.名称:铜芯电缆 2.规格:ZR-YJV-8.7/15KV-3*70 3.含脚手架搭拆及高层增加费 | m | 28.75 |  | 182.88 | 5257.8
本页小计 | [8 empty] | 17658
分部分项工程项目清单计价表
工程名称：韶关市妇幼健康精准诊疗中心综合楼建设项目 |  |  | 标段：韶关市妇幼健康精准诊疗中心综合楼建设项目 |  |  |  | 第 258 页 共 520 页
序号 | 项目编码 | 项目名称 |  | 项目特征描述 | 计量 单位 | 工程量 |  | 金额（元）
[8 empty] | 综合单价 | 合价
922 | 030413003010 | 荧光灯 |  | 1.名称:壁装防爆型单管LED 2.规格:LED：16W 光通量不小于1350lm 参考尺寸：长不小于1米，T5灯管 3.安装方式:壁装 4.含脚手架搭拆及高层增加费 | 套 | 4 |  | 113.97 | 455.88
923 | 030402011102 | 成套配电箱 |  | 1.名称:ACFJ-10（含箱体及箱内元件） 2.安装方式:悬挂式 3.含脚手架搭拆及高层增加费 | 台 | 1 |  | 409.15 | 409.15
924 | 030402011103 | 成套配电箱 |  | 1.名称:AP-SS1（含箱体及箱内元件） 2.安装方式:悬挂式 3.含脚手架搭拆及高层增加费 | 台 | 1 |  | 6191.16 | 6191.16
925 | 030402011104 | 成套配电箱 |  | 1.名称:ACdffj（含箱体及箱内元件） 2.安装方式:悬挂式 3.含脚手架搭拆及高层增加费 | 台 | 1 |  | 400.54 | 400.54
本页小计 | [8 empty] | 7456.73
分部分项工程项目清单计价表
工程名称：韶关市妇幼健康精准诊疗中心综合楼建设项目 |  |  | 标段：韶关市妇幼健康精准诊疗中心综合楼建设项目 |  |  |  | 第 259 页 共 520 页
序号 | 项目编码 | 项目名称 |  | 项目特征描述 | 计量 单位 | 工程量 |  | 金额（元）
[8 empty] | 综合单价 | 合价
926 | 030402011105 | 成套配电箱 |  | 1.名称:2AThl（含箱体及箱内元件） 2.安装方式:悬挂式 3.含脚手架搭拆及高层增加费 | 台 | 1 |  | 3183.81 | 3183.81
927 | 030402011106 | 成套配电箱 |  | 1.名称:AChlpf（含箱体及箱内元件） 2.安装方式:悬挂式 3.含脚手架搭拆及高层增加费 | 台 | 1 |  | 430.84 | 430.84
928 | 030412002011 | 线槽 |  | 1.名称:不锈钢封闭式消防耐火金属槽盒 2.规格:100*100*1.2 3.含脚手架搭拆及高层增加费 | m | 13.799 |  | 142.2 | 1962.22
929 | 030412002012 | 线槽 |  | 1.名称:耐火桥架 2.规格:200*100*1.2 3.含脚手架搭拆及高层增加费 | m | 63.223 |  | 62.05 | 3922.99
930 | 030412002013 | 线槽 |  | 1.名称:普通电力桥架 2.规格:100*100*1.2 3.含脚手架搭拆及高层增加费 | m | 10.364 |  | 57.57 | 596.66
|  | 暖通部分 | [6 empty] | 889248.47
本页小计 | [8 empty] | 10096.52
分部分项工程项目清单计价表
工程名称：韶关市妇幼健康精准诊疗中心综合楼建设项目 |  |  | 标段：韶关市妇幼健康精准诊疗中心综合楼建设项目 |  |  |  | 第 260 页 共 520 页
序号 | 项目编码 | 项目名称 |  | 项目特征描述 | 计量 单位 | 工程量 |  | 金额（元）
[8 empty] | 综合单价 | 合价
1227 | 030702001001 | 碳钢通风管道 |  | 1.名称:风管 2.材质:镀锌钢板 3.形状:矩形 4.规格:长边长(mm) ≤4000 5.板材厚度:1.2mm 6.接口形式:咬口 7.含脚手架搭拆及高层增加费 | m2 | 244.25 |  | 160.08 | 39099.54
1228 | 030702001002 | 碳钢通风管道 |  | 1.名称:风管 2.材质:镀锌钢板 3.形状:矩形 4.规格:长边长(mm) ≤2000 5.板材厚度:1.2mm 6.接口形式:咬口 7.含脚手架搭拆及高层增加费 | m2 | 214.25 |  | 154.63 | 33129.48
1229 | 030702001003 | 碳钢通风管道 |  | 1.名称:风管 2.材质:镀锌钢板 3.形状:矩形 4.规格:长边长(mm) ≤1000 5.板材厚度:0.75mm 6.接口形式:咬口 7.含脚手架搭拆及高层增加费 | m2 | 198.89 |  | 110.5 | 21977.35
本页小计 | [8 empty] | 94206.37
分部分项工程项目清单计价表
工程名称：韶关市妇幼健康精准诊疗中心综合楼建设项目 |  |  | 标段：韶关市妇幼健康精准诊疗中心综合楼建设项目 |  |  |  | 第 261 页 共 520 页
序号 | 项目编码 | 项目名称 |  | 项目特征描述 | 计量 单位 | 工程量 |  | 金额（元）
[8 empty] | 综合单价 | 合价
1230 | 030702001004 | 碳钢通风管道 |  | 1.名称:风管 2.材质:镀锌钢板 3.形状:圆形 4.规格:直径(mm) ≤1250 5.板材厚度:1mm 6.接口形式:咬口 7.含脚手架搭拆及高层增加费 | m2 | 20.85 |  | 167.78 | 3498.21
1231 | 030702001005 | 碳钢通风管道 |  | 1.名称:风管 2.材质:镀锌钢板 3.形状:矩形 4.规格:长边长(mm) ≤1250 5.板材厚度:1mm 6.接口形式:咬口 7.含脚手架搭拆及高层增加费 | m2 | 0.41 |  | 133.55 | 54.76
1232 | 030702001006 | 碳钢通风管道 |  | 1.名称:风管 2.材质:镀锌钢板 3.形状:矩形 4.规格:长边长(mm) ≤1000 5.板材厚度:0.75mm 6.接口形式:咬口 7.含脚手架搭拆及高层增加费 | m2 | 42.43 |  | 110.5 | 4688.52
本页小计 | [8 empty] | 8241.49
分部分项工程项目清单计价表
工程名称：韶关市妇幼健康精准诊疗中心综合楼建设项目 |  |  | 标段：韶关市妇幼健康精准诊疗中心综合楼建设项目 |  |  |  | 第 262 页 共 520 页
序号 | 项目编码 | 项目名称 |  | 项目特征描述 | 计量 单位 | 工程量 |  | 金额（元）
[8 empty] | 综合单价 | 合价
1233 | 030702001007 | 碳钢通风管道 |  | 1.名称:风管 2.材质:镀锌钢板 3.形状:矩形 4.规格:长边长(mm) ≤1000 5.板材厚度:0.6mm 6.接口形式:咬口 7.含脚手架搭拆及高层增加费 | m2 | 56.72 |  | 105.35 | 5975.45
1234 | 030702001008 | 碳钢通风管道 |  | 1.名称:风管 2.材质:镀锌钢板 3.形状:矩形 4.规格:长边长(mm) ≤450 5.板材厚度:0.5mm 6.接口形式:咬口 7.含脚手架搭拆及高层增加费 | m2 | 83.92 |  | 127.66 | 10713.23
1235 | 030702001009 | 碳钢通风管道 |  | 1.名称:风管 2.材质:镀锌钢板 3.形状:矩形 4.规格:长边长(mm) ≤320 5.板材厚度:0.5mm 6.接口形式:咬口 7.含脚手架搭拆及高层增加费 | m2 | 258.24 |  | 168.03 | 43392.07
本页小计 | [8 empty] | 60080.75
分部分项工程项目清单计价表
工程名称：韶关市妇幼健康精准诊疗中心综合楼建设项目 |  |  | 标段：韶关市妇幼健康精准诊疗中心综合楼建设项目 |  |  |  | 第 263 页 共 520 页
序号 | 项目编码 | 项目名称 |  | 项目特征描述 | 计量 单位 | 工程量 |  | 金额（元）
[8 empty] | 综合单价 | 合价
1236 | 030702001010 | 碳钢通风管道 |  | 1.名称:风管 2.材质:镀锌钢板 3.形状:圆形 4.规格:直径(mm) ≤1000 5.板材厚度:0.6mm 6.接口形式:咬口 7.含脚手架搭拆及高层增加费 | m2 | 4.5 |  | 129.2 | 581.4
1237 | 030702001011 | 碳钢通风管道 |  | 1.名称:风管 2.材质:镀锌钢板 3.形状:圆形 4.规格:直径(mm) ≤450 5.板材厚度:0.5mm 6.接口形式:咬口 7.含脚手架搭拆及高层增加费 | m2 | 67.93 |  | 158.09 | 10739.05
1238 | 030702001012 | 碳钢通风管道 |  | 1.名称:风管 2.材质:镀锌钢板 3.形状:圆形 4.规格:直径(mm) ≤320 5.板材厚度:0.5mm 6.接口形式:咬口 7.含脚手架搭拆及高层增加费 | m2 | 24.33 |  | 183.05 | 4453.61
本页小计 | [8 empty] | 15774.06
分部分项工程项目清单计价表
工程名称：韶关市妇幼健康精准诊疗中心综合楼建设项目 |  |  | 标段：韶关市妇幼健康精准诊疗中心综合楼建设项目 |  |  |  | 第 264 页 共 520 页
序号 | 项目编码 | 项目名称 |  | 项目特征描述 | 计量 单位 | 工程量 |  | 金额（元）
[8 empty] | 综合单价 | 合价
1239 | 030702001013 | 碳钢通风管道 |  | 1.名称:风管 2.材质:镀锌钢板 3.形状:矩形 4.规格:长边长(mm) ≤2000 5.板材厚度:1.5mm 6.接口形式:咬口 7.含脚手架搭拆及高层增加费 | m2 | 10.18 |  | 164.98 | 1679.5
1240 | 030702001014 | 碳钢通风管道 |  | 1.名称:风管 2.材质:镀锌钢板 3.形状:矩形 4.规格:长边长(mm) ≤2000 5.板材厚度:1.2mm 6.接口形式:咬口 7.含脚手架搭拆及高层增加费 | m2 | 228.58 |  | 154.63 | 35345.33
1241 | 030702001015 | 碳钢通风管道 |  | 1.名称:风管 2.材质:镀锌钢板 3.形状:矩形 4.规格:长边长(mm) ≤1250 5.板材厚度:1.2mm 6.接口形式:咬口 7.含脚手架搭拆及高层增加费 | m2 | 449.72 |  | 140.44 | 63158.68
本页小计 | [8 empty] | 100183.51
分部分项工程项目清单计价表
工程名称：韶关市妇幼健康精准诊疗中心综合楼建设项目 |  |  | 标段：韶关市妇幼健康精准诊疗中心综合楼建设项目 |  |  |  | 第 265 页 共 520 页
序号 | 项目编码 | 项目名称 |  | 项目特征描述 | 计量 单位 | 工程量 |  | 金额（元）
[8 empty] | 综合单价 | 合价
1242 | 030702001016 | 碳钢通风管道 |  | 1.名称:风管 2.材质:镀锌钢板 3.形状:矩形 4.规格:长边长(mm) ≤1000 5.板材厚度:1mm 6.接口形式:咬口 7.含脚手架搭拆及高层增加费 | m2 | 900.23 |  | 119.17 | 107280.41
1243 | 030702001017 | 碳钢通风管道 |  | 1.名称:风管 2.材质:镀锌钢板 3.形状:矩形 4.规格:长边长(mm) ≤450 5.板材厚度:0.75mm 6.接口形式:咬口 7.含脚手架搭拆及高层增加费 | m2 | 2.84 |  | 136.3 | 387.09
1244 | 030702001018 | 碳钢通风管道 |  | 1.名称:风管 2.材质:镀锌钢板 3.形状:矩形 4.规格:长边长(mm) ≤320 5.板材厚度:0.75mm 6.接口形式:咬口 7.含脚手架搭拆及高层增加费 | m2 | 47.71 |  | 176.66 | 8428.45
本页小计 | [8 empty] | 116095.95
分部分项工程项目清单计价表
工程名称：韶关市妇幼健康精准诊疗中心综合楼建设项目 |  |  | 标段：韶关市妇幼健康精准诊疗中心综合楼建设项目 |  |  |  | 第 266 页 共 520 页
序号 | 项目编码 | 项目名称 |  | 项目特征描述 | 计量 单位 | 工程量 |  | 金额（元）
[8 empty] | 综合单价 | 合价
1245 | 030702001019 | 碳钢通风管道 |  | 1.名称:风管 2.材质:镀锌钢板 3.形状:圆形 4.规格:直径(mm) ≤1250 5.板材厚度:1.2mm 6.接口形式:咬口 7.含脚手架搭拆及高层增加费 | m2 | 18.22 |  | 174.7 | 3183.03
1246 | 030702001020 | 碳钢通风管道 |  | 1.名称:风管 2.材质:镀锌钢板 3.形状:圆形 4.规格:直径(mm) ≤1000 5.板材厚度:1mm 6.接口形式:咬口 7.含脚手架搭拆及高层增加费 | m2 | 8.16 |  | 143.03 | 1167.12
1247 | 030703019001 | 柔性接口 |  | 1.名称:软接口 2.含脚手架搭拆及高层增加费 | m2 | 31.72 |  | 400.64 | 12708.3
1248 | 010803002001 | 防火卷帘(闸)门 |  | 1.名称:电动挡烟垂壁 2.材质:无机纤维织物 3.含脚手架搭拆及高层增加费 | m2 | 163.24 |  | 163.02 | 26611.38
1249 | 010803002002 | 防火卷帘(闸)门 |  | 1.名称:电动装置 2.含脚手架搭拆及高层增加费 | 套 | 32 |  | 139.99 | 4479.68
本页小计 | [8 empty] | 48149.51
分部分项工程项目清单计价表
工程名称：韶关市妇幼健康精准诊疗中心综合楼建设项目 |  |  | 标段：韶关市妇幼健康精准诊疗中心综合楼建设项目 |  |  |  | 第 267 页 共 520 页
序号 | 项目编码 | 项目名称 |  | 项目特征描述 | 计量 单位 | 工程量 |  | 金额（元）
[8 empty] | 综合单价 | 合价
1250 | 030703001001 | 碳钢阀门 |  | 1.名称:70℃防火调节阀 2.规格:φ1110 3.含脚手架搭拆及高层增加费 | 个 | 1 |  | 241.02 | 241.02
1251 | 030703001002 | 碳钢阀门 |  | 1.名称:70℃防火阀 2.规格:1000*400 3.含脚手架搭拆及高层增加费 | 个 | 12 |  | 327.84 | 3934.08
1252 | 030703001003 | 碳钢阀门 |  | 1.名称:70℃防火阀 2.规格:φ1210 3.含脚手架搭拆及高层增加费 | 个 | 2 |  | 281.02 | 562.04
1253 | 030703001004 | 碳钢阀门 |  | 1.名称:70℃防火阀 2.规格:500*800 3.含脚手架搭拆及高层增加费 | 个 | 13 |  | 327.84 | 4261.92
1254 | 030703001005 | 碳钢阀门 |  | 1.名称:电动密闭阀 2.规格:1000*400 3.含脚手架搭拆及高层增加费 | 个 | 1 |  | 263.85 | 263.85
1255 | 030703001006 | 碳钢阀门 |  | 1.名称:电动密闭阀 2.规格:500*800 3.含脚手架搭拆及高层增加费 | 个 | 1 |  | 263.85 | 263.85
本页小计 | [8 empty] | 9526.76
分部分项工程项目清单计价表
工程名称：韶关市妇幼健康精准诊疗中心综合楼建设项目 |  |  | 标段：韶关市妇幼健康精准诊疗中心综合楼建设项目 |  |  |  | 第 268 页 共 520 页
序号 | 项目编码 | 项目名称 |  | 项目特征描述 | 计量 单位 | 工程量 |  | 金额（元）
[8 empty] | 综合单价 | 合价
1256 | 030703001007 | 碳钢阀门 |  | 1.名称:风管止回阀 2.规格:φ1110 3.含脚手架搭拆及高层增加费 | 个 | 1 |  | 328.94 | 328.94
1257 | 030703001008 | 碳钢阀门 |  | 1.名称:70℃电动防火调节阀 2.规格:250*160 3.含脚手架搭拆及高层增加费 | 个 | 1 |  | 189.82 | 189.82
1258 | 030703001009 | 碳钢阀门 |  | 1.名称:70℃电动防火调节阀 2.规格:400*250 3.含脚手架搭拆及高层增加费 | 个 | 2 |  | 261.02 | 522.04
1259 | 030703001010 | 碳钢阀门 |  | 1.名称:70℃电动防火阀 2.规格:500*500 3.含脚手架搭拆及高层增加费 | 个 | 1 |  | 293.02 | 293.02
1260 | 030703001011 | 碳钢阀门 |  | 1.名称:70℃防火调节阀 2.规格:250*120 3.含脚手架搭拆及高层增加费 | 个 | 1 |  | 77.02 | 77.02
1261 | 030703001012 | 碳钢阀门 |  | 1.名称:70℃防火调节阀 2.规格:400*160 3.含脚手架搭拆及高层增加费 | 个 | 1 |  | 77.02 | 77.02
本页小计 | [8 empty] | 1487.86
分部分项工程项目清单计价表
工程名称：韶关市妇幼健康精准诊疗中心综合楼建设项目 |  |  | 标段：韶关市妇幼健康精准诊疗中心综合楼建设项目 |  |  |  | 第 269 页 共 520 页
序号 | 项目编码 | 项目名称 |  | 项目特征描述 | 计量 单位 | 工程量 |  | 金额（元）
[8 empty] | 综合单价 | 合价
1262 | 030703001013 | 碳钢阀门 |  | 1.名称:70℃防火调节阀 2.规格:400*320 3.含脚手架搭拆及高层增加费 | 个 | 1 |  | 85.02 | 85.02
1263 | 030703001014 | 碳钢阀门 |  | 1.名称:70℃防火阀 2.规格:φ100 3.含脚手架搭拆及高层增加费 | 个 | 133 |  | 73.01 | 9710.33
1264 | 030703001015 | 碳钢阀门 |  | 1.名称:70℃防火阀 2.规格:160*160 3.含脚手架搭拆及高层增加费 | 个 | 6 |  | 73.02 | 438.12
1265 | 030703001016 | 碳钢阀门 |  | 1.名称:70℃防火阀 2.规格:200*200 3.含脚手架搭拆及高层增加费 | 个 | 6 |  | 73.02 | 438.12
1266 | 030703001017 | 碳钢阀门 |  | 1.名称:70℃防火阀 2.规格:200*250 3.含脚手架搭拆及高层增加费 | 个 | 13 |  | 73.01 | 949.13
1267 | 030703001018 | 碳钢阀门 |  | 1.名称:70℃防火阀 2.规格:250*250 3.含脚手架搭拆及高层增加费 | 个 | 3 |  | 73.01 | 219.03
本页小计 | [8 empty] | 11839.75
分部分项工程项目清单计价表
工程名称：韶关市妇幼健康精准诊疗中心综合楼建设项目 |  |  | 标段：韶关市妇幼健康精准诊疗中心综合楼建设项目 |  |  |  | 第 270 页 共 520 页
序号 | 项目编码 | 项目名称 |  | 项目特征描述 | 计量 单位 | 工程量 |  | 金额（元）
[8 empty] | 综合单价 | 合价
1268 | 030703001019 | 碳钢阀门 |  | 1.名称:70℃防火阀 2.规格:400*200 3.含脚手架搭拆及高层增加费 | 个 | 2 |  | 73.02 | 146.04
1269 | 030703001020 | 碳钢阀门 |  | 1.名称:电动密闭阀 2.规格:800*400 3.含脚手架搭拆及高层增加费 | 个 | 1 |  | 258.25 | 258.25
1270 | 030703001021 | 碳钢阀门 |  | 1.名称:电动密闭阀 2.规格:1250*500 3.含脚手架搭拆及高层增加费 | 个 | 1 |  | 326.25 | 326.25
1271 | 030703001022 | 碳钢阀门 |  | 1.名称:电动密闭阀 2.规格:500*400 3.含脚手架搭拆及高层增加费 | 个 | 1 |  | 85.02 | 85.02
1272 | 030703001023 | 碳钢阀门 |  | 1.名称:手动对开多叶调节阀 2.规格:400*250 3.含脚手架搭拆及高层增加费 | 个 | 1 |  | 104.18 | 104.18
1273 | 030703001024 | 碳钢阀门 |  | 1.名称:手动对开多叶调节阀 2.规格:500*200 3.含脚手架搭拆及高层增加费 | 个 | 1 |  | 104.18 | 104.18
本页小计 | [8 empty] | 1023.92
分部分项工程项目清单计价表
工程名称：韶关市妇幼健康精准诊疗中心综合楼建设项目 |  |  | 标段：韶关市妇幼健康精准诊疗中心综合楼建设项目 |  |  |  | 第 271 页 共 520 页
序号 | 项目编码 | 项目名称 |  | 项目特征描述 | 计量 单位 | 工程量 |  | 金额（元）
[8 empty] | 综合单价 | 合价
1274 | 030703001025 | 碳钢阀门 |  | 1.名称:手动对开多叶调节阀 2.规格:500*250 3.含脚手架搭拆及高层增加费 | 个 | 1 |  | 120.18 | 120.18
1275 | 030703001026 | 碳钢阀门 |  | 1.名称:风管止回阀 2.规格:200*200 3.含脚手架搭拆及高层增加费 | 个 | 2 |  | 64.43 | 128.86
1276 | 030703001027 | 碳钢阀门 |  | 1.名称:风管止回阀 2.规格:250*120 3.含脚手架搭拆及高层增加费 | 个 | 1 |  | 64.43 | 64.43
1277 | 030703001028 | 碳钢阀门 |  | 1.名称:280°C排烟防火阀 2.规格:1000*250 3.含脚手架搭拆及高层增加费 | 个 | 3 |  | 287.84 | 863.52
1278 | 030703001029 | 碳钢阀门 |  | 1.名称:280°C排烟防火阀 2.规格:1000*320 3.含脚手架搭拆及高层增加费 | 个 | 3 |  | 315.84 | 947.52
1279 | 030703001030 | 碳钢阀门 |  | 1.名称:280°C排烟防火阀 2.规格:1100*500 3.含脚手架搭拆及高层增加费 | 个 | 9 |  | 407.84 | 3670.56
本页小计 | [8 empty] | 5795.07
分部分项工程项目清单计价表
工程名称：韶关市妇幼健康精准诊疗中心综合楼建设项目 |  |  | 标段：韶关市妇幼健康精准诊疗中心综合楼建设项目 |  |  |  | 第 272 页 共 520 页
序号 | 项目编码 | 项目名称 |  | 项目特征描述 | 计量 单位 | 工程量 |  | 金额（元）
[8 empty] | 综合单价 | 合价
1280 | 030703001031 | 碳钢阀门 |  | 1.名称:280°C排烟防火阀 2.规格:1100*550 3.含脚手架搭拆及高层增加费 | 个 | 1 |  | 429.85 | 429.85
1281 | 030703001032 | 碳钢阀门 |  | 1.名称:280°C排烟防火阀 2.规格:1250*400 3.含脚手架搭拆及高层增加费 | 个 | 11 |  | 387.84 | 4266.24
1282 | 030703001033 | 碳钢阀门 |  | 1.名称:280°C排烟防火阀 2.规格:1400*800 3.含脚手架搭拆及高层增加费 | 个 | 1 |  | 719.3 | 719.3
1283 | 030703001034 | 碳钢阀门 |  | 1.名称:280°C排烟防火阀 2.规格:630*500 3.含脚手架搭拆及高层增加费 | 个 | 2 |  | 313.84 | 627.68
1284 | 030703001035 | 碳钢阀门 |  | 1.名称:280°C排烟防火阀 2.规格:800*1000 3.含脚手架搭拆及高层增加费 | 个 | 1 |  | 507.85 | 507.85
1285 | 030703001036 | 碳钢阀门 |  | 1.名称:280°C排烟防火阀 2.规格:800*250 3.含脚手架搭拆及高层增加费 | 个 | 21 |  | 121.01 | 2541.21
本页小计 | [8 empty] | 9092.13
分部分项工程项目清单计价表
工程名称：韶关市妇幼健康精准诊疗中心综合楼建设项目 |  |  | 标段：韶关市妇幼健康精准诊疗中心综合楼建设项目 |  |  |  | 第 273 页 共 520 页
序号 | 项目编码 | 项目名称 |  | 项目特征描述 | 计量 单位 | 工程量 |  | 金额（元）
[8 empty] | 综合单价 | 合价
1286 | 030703001037 | 碳钢阀门 |  | 1.名称:280°C排烟防火阀 2.规格:800*300 3.含脚手架搭拆及高层增加费 | 个 | 16 |  | 137.02 | 2192.32
1287 | 030703001038 | 碳钢阀门 |  | 1.名称:280°C排烟防火阀 2.规格:800*320 3.含脚手架搭拆及高层增加费 | 个 | 8 |  | 290.23 | 2321.84
1288 | 030703001039 | 碳钢阀门 |  | 1.名称:排烟阀 2.规格:1000*250 3.含脚手架搭拆及高层增加费 | 个 | 2 |  | 228.47 | 456.94
1289 | 030703001040 | 碳钢阀门 |  | 1.名称:排烟阀 2.规格:1000*320 3.含脚手架搭拆及高层增加费 | 个 | 3 |  | 239.84 | 719.52
1290 | 030703001041 | 碳钢阀门 |  | 1.名称:排烟阀 2.规格:800*250 3.含脚手架搭拆及高层增加费 | 个 | 22 |  | 73.51 | 1617.22
1291 | 030703001042 | 碳钢阀门 |  | 1.名称:排烟阀 2.规格:800*300 3.含脚手架搭拆及高层增加费 | 个 | 16 |  | 80.02 | 1280.32
1292 | 030703001043 | 碳钢阀门 |  | 1.名称:排烟阀 2.规格:800*320 3.含脚手架搭拆及高层增加费 | 个 | 6 |  | 235.84 | 1415.04
本页小计 | [8 empty] | 10003.2
分部分项工程项目清单计价表
工程名称：韶关市妇幼健康精准诊疗中心综合楼建设项目 |  |  | 标段：韶关市妇幼健康精准诊疗中心综合楼建设项目 |  |  |  | 第 274 页 共 520 页
序号 | 项目编码 | 项目名称 |  | 项目特征描述 | 计量 单位 | 工程量 |  | 金额（元）
[8 empty] | 综合单价 | 合价
1293 | 030703001044 | 碳钢阀门 |  | 1.名称:电动密闭阀 2.规格:1000*500 3.含脚手架搭拆及高层增加费 | 个 | 1 |  | 275.85 | 275.85
1294 | 030703007001 | 碳钢风口、散流器、百叶窗 |  | 1.名称:常闭远控多叶加压送风口 2.型号:630×(1250+250) 3.含脚手架搭拆及高层增加费 | 个 | 11 |  | 716.96 | 7886.56
1295 | 030703007002 | 碳钢风口、散流器、百叶窗 |  | 1.名称:常闭远控多叶加压送风口 2.型号:630×(1400+250) 3.含脚手架搭拆及高层增加费 | 个 | 12 |  | 766.09 | 9193.08
1296 | 030703007003 | 碳钢风口、散流器、百叶窗 |  | 1.名称:70℃防火百叶风口 2.型号:500×400 3.含脚手架搭拆及高层增加费 | 个 | 1 |  | 101.74 | 101.74
1297 | 030703007004 | 碳钢风口、散流器、百叶窗 |  | 1.名称:单层百叶风口 2.型号:300×200 3.含脚手架搭拆及高层增加费 | 个 | 2 |  | 52.81 | 105.62
1298 | 030703007005 | 碳钢风口、散流器、百叶窗 |  | 1.名称:单层百叶风口 2.型号:500×400 3.含脚手架搭拆及高层增加费 | 个 | 1 |  | 101.74 | 101.74
本页小计 | [8 empty] | 17664.59
分部分项工程项目清单计价表
工程名称：韶关市妇幼健康精准诊疗中心综合楼建设项目 |  |  | 标段：韶关市妇幼健康精准诊疗中心综合楼建设项目 |  |  |  | 第 275 页 共 520 页
序号 | 项目编码 | 项目名称 |  | 项目特征描述 | 计量 单位 | 工程量 |  | 金额（元）
[8 empty] | 综合单价 | 合价
1299 | 030703007006 | 碳钢风口、散流器、百叶窗 |  | 1.名称:单层百叶风口 2.型号:600×1250 3.含脚手架搭拆及高层增加费 | 个 | 1 |  | 323.19 | 323.19
1300 | 030703007007 | 碳钢风口、散流器、百叶窗 |  | 1.名称:单层百叶风口 2.型号:600×600 3.含脚手架搭拆及高层增加费 | 个 | 1 |  | 163.32 | 163.32
1301 | 030703007008 | 碳钢风口、散流器、百叶窗 |  | 1.名称:单层活动百叶风口 2.型号:150×400 3.含脚手架搭拆及高层增加费 | 个 | 1 |  | 52.8 | 52.8
1302 | 030703007009 | 碳钢风口、散流器、百叶窗 |  | 1.名称:单层百叶风口 2.型号:300×800 3.含脚手架搭拆及高层增加费 | 个 | 4 |  | 141.64 | 566.56
1303 | 030703007010 | 碳钢风口、散流器、百叶窗 |  | 1.名称:铝合金防雨百叶 2.型号:600×400 3.含脚手架搭拆及高层增加费 | 个 | 3 |  | 156.04 | 468.12
1304 | 030703007011 | 碳钢风口、散流器、百叶窗 |  | 1.名称:铝合金防雨百叶 2.型号:1000×300 3.含脚手架搭拆及高层增加费 | 个 | 1 |  | 199.35 | 199.35
本页小计 | [8 empty] | 1773.34
分部分项工程项目清单计价表
工程名称：韶关市妇幼健康精准诊疗中心综合楼建设项目 |  |  | 标段：韶关市妇幼健康精准诊疗中心综合楼建设项目 |  |  |  | 第 276 页 共 520 页
序号 | 项目编码 | 项目名称 |  | 项目特征描述 | 计量 单位 | 工程量 |  | 金额（元）
[8 empty] | 综合单价 | 合价
1305 | 030703007012 | 碳钢风口、散流器、百叶窗 |  | 1.名称:铝合金防雨百叶 2.型号:1800×500 3.含脚手架搭拆及高层增加费 | 个 | 1 |  | 442.01 | 442.01
1306 | 030703007013 | 碳钢风口、散流器、百叶窗 |  | 1.名称:铝合金防雨百叶 2.型号:200×200 3.含脚手架搭拆及高层增加费 | 个 | 10 |  | 51.55 | 515.5
1307 | 030703007014 | 碳钢风口、散流器、百叶窗 |  | 1.名称:铝合金防雨百叶 2.型号:200×250 3.含脚手架搭拆及高层增加费 | 个 | 2 |  | 51.56 | 103.12
1308 | 030703007015 | 碳钢风口、散流器、百叶窗 |  | 1.名称:铝合金防雨百叶 2.型号:250×250 3.含脚手架搭拆及高层增加费 | 个 | 2 |  | 58.81 | 117.62
1309 | 030703007016 | 碳钢风口、散流器、百叶窗 |  | 1.名称:铝合金防雨百叶 2.型号:300×200 3.含脚手架搭拆及高层增加费 | 个 | 1 |  | 58.8 | 58.8
1310 | 030703007017 | 碳钢风口、散流器、百叶窗 |  | 1.名称:铝合金防雨百叶 2.型号:300×300 3.含脚手架搭拆及高层增加费 | 个 | 1 |  | 58.8 | 58.8
本页小计 | [8 empty] | 1295.85
分部分项工程项目清单计价表
工程名称：韶关市妇幼健康精准诊疗中心综合楼建设项目 |  |  | 标段：韶关市妇幼健康精准诊疗中心综合楼建设项目 |  |  |  | 第 277 页 共 520 页
序号 | 项目编码 | 项目名称 |  | 项目特征描述 | 计量 单位 | 工程量 |  | 金额（元）
[8 empty] | 综合单价 | 合价
1311 | 030703007018 | 碳钢风口、散流器、百叶窗 |  | 1.名称:铝合金防雨百叶 2.型号:400×200 3.含脚手架搭拆及高层增加费 | 个 | 1 |  | 58.8 | 58.8
1312 | 030703007019 | 碳钢风口、散流器、百叶窗 |  | 1.名称:铝合金防雨百叶 2.型号:400×300 3.含脚手架搭拆及高层增加费 | 个 | 1 |  | 94.5 | 94.5
1313 | 030703007020 | 碳钢风口、散流器、百叶窗 |  | 1.名称:铝合金防雨百叶 2.型号:500×300 3.含脚手架搭拆及高层增加费 | 个 | 1 |  | 101.72 | 101.72
1314 | 030703007021 | 碳钢风口、散流器、百叶窗 |  | 1.名称:铝合金防雨百叶 2.型号:550×350 3.含脚手架搭拆及高层增加费 | 个 | 2 |  | 111.93 | 223.86
1315 | 030703007022 | 碳钢风口、散流器、百叶窗 |  | 1.名称:铝合金防雨百叶 2.型号:630×320 3.含脚手架搭拆及高层增加费 | 个 | 1 |  | 146.83 | 146.83
1316 | 030703007023 | 碳钢风口、散流器、百叶窗 |  | 1.名称:铝合金防雨百叶 2.型号:700×300 3.含脚手架搭拆及高层增加费 | 个 | 5 |  | 148.83 | 744.15
本页小计 | [8 empty] | 1369.86
分部分项工程项目清单计价表
工程名称：韶关市妇幼健康精准诊疗中心综合楼建设项目 |  |  | 标段：韶关市妇幼健康精准诊疗中心综合楼建设项目 |  |  |  | 第 278 页 共 520 页
序号 | 项目编码 | 项目名称 |  | 项目特征描述 | 计量 单位 | 工程量 |  | 金额（元）
[8 empty] | 综合单价 | 合价
1317 | 030703007024 | 碳钢风口、散流器、百叶窗 |  | 1.名称:铝合金防雨百叶 2.型号:400×400 3.含脚手架搭拆及高层增加费 | 个 | 5 |  | 104.11 | 520.55
1318 | 030703007025 | 碳钢风口、散流器、百叶窗 |  | 1.名称:铝合金防雨百叶 2.型号:1000×500 3.含脚手架搭拆及高层增加费 | 个 | 1 |  | 247.46 | 247.46
1319 | 030703007026 | 碳钢风口、散流器、百叶窗 |  | 1.名称:铝合金防雨百叶 2.型号:500×200 3.含脚手架搭拆及高层增加费 | 个 | 1 |  | 89.69 | 89.69
1320 | 030703007027 | 碳钢风口、散流器、百叶窗 |  | 1.名称:板式排烟口 2.型号:300×300 3.含脚手架搭拆及高层增加费 | 个 | 7 |  | 279.86 | 1959.02
1321 | 030703007028 | 碳钢风口、散流器、百叶窗 |  | 1.名称:板式排烟口 2.型号:400×400 3.含脚手架搭拆及高层增加费 | 个 | 8 |  | 346.1 | 2768.8
1322 | 030703007029 | 碳钢风口、散流器、百叶窗 |  | 1.名称:单层活动百叶风口 2.型号:300×300 3.含脚手架搭拆及高层增加费 | 个 | 245 |  | 52.8 | 12936
本页小计 | [8 empty] | 18521.52
分部分项工程项目清单计价表
工程名称：韶关市妇幼健康精准诊疗中心综合楼建设项目 |  |  | 标段：韶关市妇幼健康精准诊疗中心综合楼建设项目 |  |  |  | 第 279 页 共 520 页
序号 | 项目编码 | 项目名称 |  | 项目特征描述 | 计量 单位 | 工程量 |  | 金额（元）
[8 empty] | 综合单价 | 合价
1323 | 030703007030 | 碳钢风口、散流器、百叶窗 |  | 1.名称:单层活动百叶风口 2.型号:350×350 3.含脚手架搭拆及高层增加费 | 个 | 54 |  | 87.74 | 4737.96
1324 | 030703007031 | 碳钢风口、散流器、百叶窗 |  | 1.名称:单层活动百叶风口 2.型号:400×400 3.含脚手架搭拆及高层增加费 | 个 | 4 |  | 94.51 | 378.04
1325 | 030703007032 | 碳钢风口、散流器、百叶窗 |  | 1.名称:单层活动百叶风口 2.型号:450×450 3.含脚手架搭拆及高层增加费 | 个 | 3 |  | 102.18 | 306.54
1326 | 030703007033 | 碳钢风口、散流器、百叶窗 |  | 1.名称:单层活动百叶风口 2.型号:500×500 3.含脚手架搭拆及高层增加费 | 个 | 2 |  | 143.45 | 286.9
1327 | 030703007034 | 碳钢风口、散流器、百叶窗 |  | 1.名称:70℃防火百叶风口 2.型号:1200×500 3.含脚手架搭拆及高层增加费 | 个 | 1 |  | 296.12 | 296.12
1328 | 030703007035 | 碳钢风口、散流器、百叶窗 |  | 1.名称:70℃防火百叶风口 2.型号:200×200 3.含脚手架搭拆及高层增加费 | 个 | 10 |  | 45.55 | 455.5
本页小计 | [8 empty] | 6461.06
分部分项工程项目清单计价表
工程名称：韶关市妇幼健康精准诊疗中心综合楼建设项目 |  |  | 标段：韶关市妇幼健康精准诊疗中心综合楼建设项目 |  |  |  | 第 280 页 共 520 页
序号 | 项目编码 | 项目名称 |  | 项目特征描述 | 计量 单位 | 工程量 |  | 金额（元）
[8 empty] | 综合单价 | 合价
1329 | 030703007036 | 碳钢风口、散流器、百叶窗 |  | 1.名称:70℃防火百叶风口 2.型号:300×300 3.含脚手架搭拆及高层增加费 | 个 | 1 |  | 52.8 | 52.8
1330 | 030703007037 | 碳钢风口、散流器、百叶窗 |  | 1.名称:70℃防火百叶风口 2.型号:400×200 3.含脚手架搭拆及高层增加费 | 个 | 2 |  | 52.81 | 105.62
1331 | 030703021001 | 静压箱 |  | 1.名称:消声静压箱 2.规格:2200×2000×800(H) 3.含脚手架搭拆及高层增加费 | 个 | 1 |  | 2730.95 | 2730.95
1332 | 030703021002 | 静压箱 |  | 1.名称:消声静压箱 2.规格:1000×1800×1600(H) 3.含脚手架搭拆及高层增加费 | 个 | 1 |  | 1466.57 | 1466.57
1333 | 030108001001 | 风机 |  | 1.名称:壁式排风机 2.规格:L=500mΦR/h，H=20PA，N(单相)=29W，噪声≤48DB(A)，自带不锈钢防虫网 3.含脚手架搭拆及高层增加费 | 台 | 6 |  | 164.29 | 985.74
本页小计 | [8 empty] | 5341.68
分部分项工程项目清单计价表
工程名称：韶关市妇幼健康精准诊疗中心综合楼建设项目 |  |  | 标段：韶关市妇幼健康精准诊疗中心综合楼建设项目 |  |  |  | 第 281 页 共 520 页
序号 | 项目编码 | 项目名称 |  | 项目特征描述 | 计量 单位 | 工程量 |  | 金额（元）
[8 empty] | 综合单价 | 合价
1334 | 030108001002 | 风机 |  | 1.名称:防爆型离心式管道风机P-10～11-1 2.规格:L=500mΦR/h，H(全压)=150PA，H(机外静压)=130PA，N(三相)=0.09KW，噪声≤53DB(A) 3.安装方式:吊装 4.含脚手架搭拆及高层增加费 | 台 | 2 |  | 856.6 | 1713.2
1335 | 030108001003 | 风机 |  | 1.名称:防爆型离心式管道风机P-2-1 2.规格:L=2000mΦR/h，H(全压)=170PA，H(机外静压)=150PA，N(三相)=0.18KW，噪声≤56DB(A) 3.安装方式:吊装 4.含脚手架搭拆及高层增加费 | 台 | 1 |  | 1984.33 | 1984.33
1336 | 030405015002 | 风扇 |  | 1.名称:管道式排气扇（PQ1） 2.规格:风量120mΦR/h，全压100PA，噪声≤38DB(A)，电量(单相)21W 3.含脚手架搭拆及高层增加费 | 台 | 185 |  | 163.71 | 30286.35
本页小计 | [8 empty] | 33983.88
分部分项工程项目清单计价表
工程名称：韶关市妇幼健康精准诊疗中心综合楼建设项目 |  |  | 标段：韶关市妇幼健康精准诊疗中心综合楼建设项目 |  |  |  | 第 282 页 共 520 页
序号 | 项目编码 | 项目名称 |  | 项目特征描述 | 计量 单位 | 工程量 |  | 金额（元）
[8 empty] | 综合单价 | 合价
1337 | 030405015003 | 风扇 |  | 1.名称:管道式排气扇（PQ2） 2.规格:风量180mΦR/h，全压180PA，噪声≤40DB(A)，电量(单相)28W 3.含脚手架搭拆及高层增加费 | 台 | 81 |  | 210.11 | 17018.91
1338 | 030405015004 | 风扇 |  | 1.名称:管道式排气扇（PQ3） 2.规格:风量300mΦR/h，全压220PA，噪声≤45DB(A)，电量(单相)35W 3.含脚手架搭拆及高层增加费 | 台 | 11 |  | 246.11 | 2707.21
1339 | 030405015005 | 风扇 |  | 1.名称:管道式排气扇（PQ5） 2.规格:风量500mΦR/h，全压250PA，噪声≤45DB(A)，电量(单相)40W 3.含脚手架搭拆及高层增加费 | 台 | 17 |  | 306.11 | 5203.87
本页小计 | [8 empty] | 24929.99
分部分项工程项目清单计价表
工程名称：韶关市妇幼健康精准诊疗中心综合楼建设项目 |  |  | 标段：韶关市妇幼健康精准诊疗中心综合楼建设项目 |  |  |  | 第 283 页 共 520 页
序号 | 项目编码 | 项目名称 |  | 项目特征描述 | 计量 单位 | 工程量 |  | 金额（元）
[8 empty] | 综合单价 | 合价
1340 | 030108001004 | 风机 |  | 1.名称:柜式离心风机（P-11-2） 2.规格:L=5000mΦR/h，H(全压)=230PA，H(机外静压)=190PA，N(三相)=0.75KW，噪声≤54DB(A)，重量100KG 3.安装方式:吊装 4.含脚手架搭拆及高层增加费 | 台 | 1 |  | 2584.24 | 2584.24
1341 | 030108001005 | 风机 |  | 1.名称:混流风机（JS-2-1） 2.规格:L=56500mΦR/h，H(全压)=1130PA，N(三相)=22KW，风机重量:550KG 3.安装方式:落地 4.含脚手架搭拆及高层增加费 | 台 | 1 |  | 6977.5 | 6977.5
本页小计 | [8 empty] | 9561.74
分部分项工程项目清单计价表
工程名称：韶关市妇幼健康精准诊疗中心综合楼建设项目 |  |  | 标段：韶关市妇幼健康精准诊疗中心综合楼建设项目 |  |  |  | 第 284 页 共 520 页
序号 | 项目编码 | 项目名称 |  | 项目特征描述 | 计量 单位 | 工程量 |  | 金额（元）
[8 empty] | 综合单价 | 合价
1342 | 030108001006 | 风机 |  | 1.名称:混流风机（JS-5-1） 2.规格:L=59000mΦR/h，H(全压)=1450PA，N(三相)=30KW，风机重量:650KG 3.安装方式:落地 4.含脚手架搭拆及高层增加费 | 台 | 1 |  | 9849.48 | 9849.48
1343 | 030108001007 | 风机 |  | 1.名称:混流风机（P-1-1） 2.规格:L=7000mΦR/h，H(全压)=360PA，N(三相)=1.1KW，风机重量:70KG 3.安装方式:吊装 4.含脚手架搭拆及高层增加费 | 台 | 1 |  | 1897.69 | 1897.69
1344 | 030108001008 | 风机 |  | 1.名称:混流风机（S-1-1） 2.规格:L=3000mΦR/h，H(全压)=120PA，N(三相)=0.25KW，风机重量:70KG 3.安装方式:吊装 4.含脚手架搭拆及高层增加费 | 台 | 1 |  | 1374.2 | 1374.2
本页小计 | [8 empty] | 13121.37
分部分项工程项目清单计价表
工程名称：韶关市妇幼健康精准诊疗中心综合楼建设项目 |  |  | 标段：韶关市妇幼健康精准诊疗中心综合楼建设项目 |  |  |  | 第 285 页 共 520 页
序号 | 项目编码 | 项目名称 |  | 项目特征描述 | 计量 单位 | 工程量 |  | 金额（元）
[8 empty] | 综合单价 | 合价
1345 | 030108001009 | 风机 |  | 1.名称:离心式管道风机（P-11-3） 2.规格:L=500mΦR/h，H(全压)=150PA，H(机外静压)=130PA，N(三相)=0.09KW，噪声≤53DB(A) 3.安装方式:吊装 4.含脚手架搭拆及高层增加费 | 台 | 1 |  | 708.58 | 708.58
1346 | 030108001010 | 风机 |  | 1.名称:离心式管道风机（P-1-2） 2.规格:L=2200mΦR/h，H(全压)=270PA，H(静压)=220PA，N(三相)=0.45KW，噪声≤60DB(A) 3.安装方式:吊装 4.含脚手架搭拆及高层增加费 | 台 | 1 |  | 1449.07 | 1449.07
本页小计 | [8 empty] | 2157.65
分部分项工程项目清单计价表
工程名称：韶关市妇幼健康精准诊疗中心综合楼建设项目 |  |  | 标段：韶关市妇幼健康精准诊疗中心综合楼建设项目 |  |  |  | 第 286 页 共 520 页
序号 | 项目编码 | 项目名称 |  | 项目特征描述 | 计量 单位 | 工程量 |  | 金额（元）
[8 empty] | 综合单价 | 合价
1347 | 030108001011 | 风机 |  | 1.名称:离心式管道风机（S-1-2） 2.规格:L=1800mΦR/h，H(全压)=180PA，H(静压)=150PA，N(三相)=0.25KW，噪声≤57DB(A) 3.安装方式:吊装 4.含脚手架搭拆及高层增加费 | 台 | 1 |  | 1352.46 | 1352.46
1348 | 030405013001 | 小电器 |  | 1.名称:手动开启装置 2.含脚手架搭拆及高层增加费 | 个 | 88 |  | 208.36 | 18335.68
1349 | 030108001012 | 风机 |  | 1.名称:防腐型箱式离心风机（P-WD-1） 2.规格:L=1200mΦR/h，H(全压)=330PA，H(机外静压)=300PA，N(三相)=0.25KW，噪声≤57DB(A)，重量:50KG 3.安装方式:落地 4.含脚手架搭拆及高层增加费 | 台 | 1 |  | 1182.22 | 1182.22
本页小计 | [8 empty] | 20870.36
分部分项工程项目清单计价表
工程名称：韶关市妇幼健康精准诊疗中心综合楼建设项目 |  |  | 标段：韶关市妇幼健康精准诊疗中心综合楼建设项目 |  |  |  | 第 287 页 共 520 页
序号 | 项目编码 | 项目名称 |  | 项目特征描述 | 计量 单位 | 工程量 |  | 金额（元）
[8 empty] | 综合单价 | 合价
1350 | 030108001013 | 风机 |  | 1.名称:消防高温排烟轴流风机（PY-WD-1） 2.规格:L=45000mΦR/h，H(全压)=1370PA，N=22KW，400KG 3.安装方式:落地 4.含脚手架搭拆及高层增加费 | 台 | 1 |  | 8789.26 | 8789.26
1351 | 030108001014 | 风机 |  | 1.名称:消防高温排烟轴流风机（PY-WD-2） 2.规格:L=40000mΦR/h，H(全压)=1350PA，N=22KW，400KG 3.安装方式:落地 4.含脚手架搭拆及高层增加费 | 台 | 1 |  | 8418.76 | 8418.76
1352 | 030503002003 | 控制器 |  | 1.名称:压差传感器 2.含脚手架搭拆及高层增加费 | 台 | 22 |  | 549.87 | 12097.14
1353 | 030702009001 | 弯头导流叶片 |  | 1.名称:弯头导流叶片 2.含脚手架搭拆及高层增加费 | m2 | 24.45 |  | 241.56 | 5906.14
本页小计 | [8 empty] | 35211.3
分部分项工程项目清单计价表
工程名称：韶关市妇幼健康精准诊疗中心综合楼建设项目 |  |  | 标段：韶关市妇幼健康精准诊疗中心综合楼建设项目 |  |  |  | 第 288 页 共 520 页
序号 | 项目编码 | 项目名称 |  | 项目特征描述 | 计量 单位 | 工程量 |  | 金额（元）
[8 empty] | 综合单价 | 合价
1354 | 031201003004 | 金属结构刷油 |  | 1.名称:风管支架除锈及刷油 2.除锈级别:微绣 3.油漆品种:防锈漆二遍,调和漆二遍 4.含脚手架搭拆及高层增加费 | kg | 11190.1101 |  | 2.38 | 26632.46
1355 | 030704001001 | 通风工程检测、调试 |  | 1.名称:风管漏光、漏风试验 2.含脚手架搭拆及高层增加费 | m2 | 2834.65 |  | 34.46 | 97682.04
1356 | 030909006001 | 防火控制装置调试 |  | 1.名称:防火控制装置调试 电动正压送风阀、电动排烟阀、电动防火阀 2.含脚手架搭拆及高层增加费 | 个 | 10 |  | 64.82 | 648.2
1357 | 031208003001 | 通风管道绝热 |  | 1.绝热材料品种:岩棉板 2.绝热厚度:50mm 3.含脚手架搭拆及高层增加费 | m3 | 95.12 |  | 246.34 | 23431.86
1358 | 031208003002 | 通风管道绝热 |  | 1.绝热材料品种:硅酸盐防火板 2.含脚手架搭拆及高层增加费 | m2 | 2001.03 |  | 28.53 | 57089.39
|  | 防雷部分 | [6 empty] | 129636.84
931 | 030410004001 | 均压环 |  | 1.名称:均压环 2.材质:利用梁内钢筋 3.含脚手架搭拆及高层增加费 | m | 794.228 |  | 8.93 | 7092.46
本页小计 | [8 empty] | 212576.41
分部分项工程项目清单计价表
工程名称：韶关市妇幼健康精准诊疗中心综合楼建设项目 |  |  | 标段：韶关市妇幼健康精准诊疗中心综合楼建设项目 |  |  |  | 第 289 页 共 520 页
序号 | 项目编码 | 项目名称 |  | 项目特征描述 | 计量 单位 | 工程量 |  | 金额（元）
[8 empty] | 综合单价 | 合价
932 | 030410002001 | 接地母线 |  | 1.名称:接地干线 2.材质:热镀锌扁钢 3.规格:25*4 4.含脚手架搭拆及高层增加费 | m | 199.696 |  | 27.77 | 5545.56
933 | 030410002002 | 接地母线 |  | 1.名称:接地干线 2.材质:热镀锌扁钢 3.规格:40*4 4.含脚手架搭拆及高层增加费 | m | 507.759 |  | 30.09 | 15278.47
934 | 030410002003 | 接地母线 |  | 1.名称:接地干线 2.材质:热镀锌扁钢 3.规格:25*5 4.含脚手架搭拆及高层增加费 | m | 890.137 |  | 28.74 | 25582.54
935 | 030410002004 | 接地母线 |  | 1.名称:电子信息机房等电位联接带 2.材质:紫铜带 3.规格:30*3 4.含脚手架搭拆及高层增加费 | m | 131.447 |  | 39.28 | 5163.24
936 | 030410007001 | 等电位端子箱、测试板 |  | 1.名称:局部等电位端子箱 2.规格:160*160*6 3.含脚手架搭拆及高层增加费 | 台 | 256 |  | 94.22 | 24120.32
本页小计 | [8 empty] | 75690.13
分部分项工程项目清单计价表
工程名称：韶关市妇幼健康精准诊疗中心综合楼建设项目 |  |  | 标段：韶关市妇幼健康精准诊疗中心综合楼建设项目 |  |  |  | 第 290 页 共 520 页
序号 | 项目编码 | 项目名称 |  | 项目特征描述 | 计量 单位 | 工程量 |  | 金额（元）
[8 empty] | 综合单价 | 合价
937 | 030410007002 | 等电位端子箱、测试板 |  | 1.名称:总等电位端子箱 2.规格:160*160*6 3.含脚手架搭拆及高层增加费 | 台 | 1 |  | 94.23 | 94.23
938 | 030410005001 | 接闪带 |  | 1.名称:暗敷接闪带 2.材质:热镀锌圆钢 3.规格:φ12 4.安装形式:暗敷 5.含脚手架搭拆及高层增加费 | m | 144.563 |  | 21.08 | 3047.39
939 | 030410005002 | 接闪带 |  | 1.名称:暗敷接闪带 2.材质:热镀锌扁钢 3.规格:25*4 4.安装形式:暗敷 5.含脚手架搭拆及高层增加费 | m | 765.855 |  | 20.73 | 15876.17
940 | 030410003001 | 引下线 |  | 1.名称:避雷引下线 2.规格:利用建筑物主筋引下 3.含脚手架搭拆及高层增加费 | m | 1189.967 |  | 21.18 | 25203.5
941 | 030410007003 | 等电位端子箱、测试板 |  | 1.名称:接地测试卡 2.含脚手架搭拆及高层增加费 | 台 | 4 |  | 123.58 | 494.32
本页小计 | [8 empty] | 44715.61
分部分项工程项目清单计价表
工程名称：韶关市妇幼健康精准诊疗中心综合楼建设项目 |  |  | 标段：韶关市妇幼健康精准诊疗中心综合楼建设项目 |  |  |  | 第 291 页 共 520 页
序号 | 项目编码 | 项目名称 |  | 项目特征描述 | 计量 单位 | 工程量 |  | 金额（元）
[8 empty] | 综合单价 | 合价
942 | 030410002005 | 接地母线 |  | 1.名称:外甩钢筋1米 2.材质:不锈钢 3.规格:φ16 4.含脚手架搭拆及高层增加费 | m | 4 |  | 72.57 | 290.28
943 | 030416027001 | 接地装置 |  | 1.名称:接地装置调试 接地网 2.含脚手架搭拆及高层增加费 | 系统 | 1 |  | 1848.36 | 1848.36
|  | 智能化部分 | [6 empty] | 2009306.13
944 | 030501015001 | 交换机 |  | 1.名称:48口SFP光纤汇聚交换机 2.含脚手架搭拆及高层增加费 | 台 | 5 |  | 2143.42 | 10717.1
945 | 030502008001 | 配线架 |  | 1.名称:48口光纤配线架 2.含脚手架搭拆及高层增加费 | 架 | 5 |  | 993.05 | 4965.25
946 | 030501015002 | 交换机 |  | 1.名称:24口POE交换机 2.含脚手架搭拆及高层增加费 | 台 | 16 |  | 1102.46 | 17639.36
947 | 030501015003 | 交换机 |  | 1.名称:24口交换机 2.含脚手架搭拆及高层增加费 | 台 | 5 |  | 562.42 | 2812.1
948 | 030502011001 | 光纤接续盒 |  | 1.名称:48口光纤连接盘 2.含脚手架搭拆及高层增加费 | 个 | 5 |  | 168.29 | 841.45
949 | 030501015004 | 交换机 |  | 1.名称:48口接入交换机 2.含脚手架搭拆及高层增加费 | 台 | 47 |  | 836.1 | 39296.7
本页小计 | [8 empty] | 78410.6
分部分项工程项目清单计价表
工程名称：韶关市妇幼健康精准诊疗中心综合楼建设项目 |  |  | 标段：韶关市妇幼健康精准诊疗中心综合楼建设项目 |  |  |  | 第 292 页 共 520 页
序号 | 项目编码 | 项目名称 |  | 项目特征描述 | 计量 单位 | 工程量 |  | 金额（元）
[8 empty] | 综合单价 | 合价
950 | 030506016001 | 监视设备 |  | 1.名称:CO浓度监控主机 2.规格:RXPFC300 3.含脚手架搭拆及高层增加费 | 台 | 1 |  | 5809.97 | 5809.97
951 | 030506016002 | 监视设备 |  | 1.名称:余压监控主机 2.规格:RXYKY100 3.含脚手架搭拆及高层增加费 | 台 | 1 |  | 1671.92 | 1671.92
952 | 030505011001 | 公共广播、背景音乐系统设备 |  | 1.名称:IP网络功放 2.含脚手架搭拆及高层增加费 | 台 | 5 |  | 951.13 | 4755.65
953 | 030501010001 | 路由器 |  | 1.名称:WIFI接入点 2.规格型号：180*35 3.含脚手架搭拆及高层增加费 | 台 | 53 |  | 1067.3 | 56566.9
954 | 030904003006 | 按钮 |  | 1.名称:残疾人呼叫按钮(拉绳式) 2.含脚手架搭拆及高层增加费 | 个 | 27 |  | 99.78 | 2694.06
955 | 030904011001 | 远程控制器 |  | 1.名称:残卫呼叫系统主机 2.含脚手架搭拆及高层增加费 | 台 | 11 |  | 1169.06 | 12859.66
956 | 030506008003 | 出入口执行机构设备 |  | 1.名称:电动闭门器 2.含脚手架搭拆及高层增加费 | 台 | 2 |  | 296.69 | 593.38
本页小计 | [8 empty] | 84951.54
分部分项工程项目清单计价表
工程名称：韶关市妇幼健康精准诊疗中心综合楼建设项目 |  |  | 标段：韶关市妇幼健康精准诊疗中心综合楼建设项目 |  |  |  | 第 293 页 共 520 页
序号 | 项目编码 | 项目名称 |  | 项目特征描述 | 计量 单位 | 工程量 |  | 金额（元）
[8 empty] | 综合单价 | 合价
957 | 030501002002 | 输出设备 |  | 1.名称:电脑 2.含脚手架搭拆及高层增加费 | 台 | 1 |  | 3722.16 | 3722.16
958 | 030502011002 | 光纤接续盒 |  | 1.名称:光模块 2.含脚手架搭拆及高层增加费 | 个 | 64 |  | 171.06 | 10947.84
959 | 030904003007 | 按钮 |  | 1.名称:开门按钮 2.含脚手架搭拆及高层增加费 | 个 | 1 |  | 92.71 | 92.71
960 | 030505016002 | 显示设备 |  | 1.名称:门办信息交互大屏（55英寸） 2.含脚手架搭拆及高层增加费 | 台 | 1 |  | 3852.75 | 3852.75
961 | 030501015005 | 交换机 |  | 1.名称:设备网核心交换机 2.含脚手架搭拆及高层增加费 | 台 | 1 |  | 20181.41 | 20181.41
962 | 030502010002 | 信息、网络插座 |  | 1.名称:数据单孔插座 2.含脚手架搭拆及高层增加费 | 个 | 101 |  | 17.9 | 1807.9
963 | 030502010003 | 信息、网络插座 |  | 1.名称:数据双孔插座(内外网) 2.含脚手架搭拆及高层增加费 | 个 | 311 |  | 24.27 | 7547.97
964 | 030502002001 | 电话插座 |  | 1.名称:墙面语音单孔插座 2.含脚手架搭拆及高层增加费 | 个 | 151 |  | 16.25 | 2453.75
本页小计 | [8 empty] | 50606.49
分部分项工程项目清单计价表
工程名称：韶关市妇幼健康精准诊疗中心综合楼建设项目 |  |  | 标段：韶关市妇幼健康精准诊疗中心综合楼建设项目 |  |  |  | 第 294 页 共 520 页
序号 | 项目编码 | 项目名称 |  | 项目特征描述 | 计量 单位 | 工程量 |  | 金额（元）
[8 empty] | 综合单价 | 合价
965 | 030904009004 | 区域报警控制器 |  | 1.名称:区域管理器 2.含脚手架搭拆及高层增加费 | 台 | 1 |  | 4742.16 | 4742.16
966 | 030506010001 | 监控摄像设备 |  | 1.名称:室内彩色枪型摄像机 2.类别: POE供电,400万像素 3.含脚手架搭拆及高层增加费 | 台 | 10 |  | 523.45 | 5234.5
967 | 030506010002 | 监控摄像设备 |  | 1.名称:室内彩色球型摄像机 2.含脚手架搭拆及高层增加费 | 台 | 176 |  | 525.94 | 92565.44
968 | 030506006001 | 出入口目标识别设备 |  | 1.名称:刷卡器 2.含脚手架搭拆及高层增加费 | 台 | 1 |  | 299.28 | 299.28
969 | 030904011002 | 远程控制器 |  | 1.名称:水池水质检测装置 2.含脚手架搭拆及高层增加费 | 台 | 1 |  | 5511.87 | 5511.87
970 | 030505005002 | 扬声器 |  | 1.名称:吸顶音箱 2.规格:3W 3.安装方式:吸顶式 4.含脚手架搭拆及高层增加费 | 台 | 209 |  | 104.28 | 21794.52
971 | 030405013002 | 小电器 |  | 1.名称:泄压阀执行器 2.规格型号：RXYK-24-A 3.含脚手架搭拆及高层增加费 | 个 | 2 |  | 275.77 | 551.54
本页小计 | [8 empty] | 130699.31
分部分项工程项目清单计价表
工程名称：韶关市妇幼健康精准诊疗中心综合楼建设项目 |  |  | 标段：韶关市妇幼健康精准诊疗中心综合楼建设项目 |  |  |  | 第 295 页 共 520 页
序号 | 项目编码 | 项目名称 |  | 项目特征描述 | 计量 单位 | 工程量 |  | 金额（元）
[8 empty] | 综合单价 | 合价
972 | 030503005001 | 传感器 |  | 1.名称:余压传感器 2.规格型号：RXYK-YP 3.含脚手架搭拆及高层增加费 | 支 | 23 |  | 260.22 | 5985.06
973 | 030503002006 | 控制器 |  | 1.名称:余压控制器 2.规格型号：RXYK-KQ 3.含脚手架搭拆及高层增加费 | 台 | 2 |  | 533.88 | 1067.76
974 | 030501016001 | 网关 |  | 1.名称:语音网关 2.含脚手架搭拆及高层增加费 | 台 | 2 |  | 1306.2 | 2612.4
975 | 030503009001 | 基表及控制设备 |  | 1.名称:智能电表 2.含脚手架搭拆及高层增加费 | 个 | 49 |  | 188.73 | 9247.77
976 | 030503009002 | 基表及控制设备 |  | 1.名称:智能冷水表 2.含脚手架搭拆及高层增加费 | 个 | 12 |  | 244.4 | 2932.8
977 | 030503009003 | 基表及控制设备 |  | 1.名称:智能热水表 2.含脚手架搭拆及高层增加费 | 个 | 10 |  | 244.39 | 2443.9
978 | 030904004002 | 声光报警器 |  | 1.名称:智能声光报警装置 2.含脚手架搭拆及高层增加费 | 个 | 12 |  | 205.57 | 2466.84
979 | 030503009004 | 基表及控制设备 |  | 1.名称:智能水表 2.含脚手架搭拆及高层增加费 | 个 | 1 |  | 244.38 | 244.38
本页小计 | [8 empty] | 27000.91
分部分项工程项目清单计价表
工程名称：韶关市妇幼健康精准诊疗中心综合楼建设项目 |  |  | 标段：韶关市妇幼健康精准诊疗中心综合楼建设项目 |  |  |  | 第 296 页 共 520 页
序号 | 项目编码 | 项目名称 |  | 项目特征描述 | 计量 单位 | 工程量 |  | 金额（元）
[8 empty] | 综合单价 | 合价
980 | 030602001001 | 显示仪表 |  | 1.名称:浊度仪 2.含脚手架搭拆及高层增加费 | 台 | 1 |  | 4657.48 | 4657.48
981 | 030505016003 | 显示设备 |  | 1.名称:CJ32窗口宣教显示屏 2.规格:≥32英寸高清液晶显示屏 3.含脚手架搭拆及高层增加费 | 台 | 1 |  | 2418.7 | 2418.7
982 | 030507002001 | 智能家居系统设备 |  | 1.名称:病床分机 2.规格:采用≥7英寸触摸显示屏；内置NFC（RFID）、WIFI双频模块 3.安装方式:嵌入式 4.含脚手架搭拆及高层增加费 | 套 | 359 |  | 543.09 | 194969.31
983 | 030507002002 | 智能家居系统设备 |  | 1.名称:病房门口机 2.规格:≥10英寸触摸显示屏 3.安装方式:嵌入式 4.含脚手架搭拆及高层增加费 | 套 | 120 |  | 773.18 | 92781.6
984 | 030904003008 | 按钮 |  | 1.名称:病区公卫求救按钮 2.含脚手架搭拆及高层增加费 | 个 | 14 |  | 92.71 | 1297.94
985 | 030413007002 | 医疗专用灯 |  | 1.名称:病区公卫无线门灯 2.含脚手架搭拆及高层增加费 | 套 | 7 |  | 160.47 | 1123.29
本页小计 | [8 empty] | 297248.32
分部分项工程项目清单计价表
工程名称：韶关市妇幼健康精准诊疗中心综合楼建设项目 |  |  | 标段：韶关市妇幼健康精准诊疗中心综合楼建设项目 |  |  |  | 第 297 页 共 520 页
序号 | 项目编码 | 项目名称 |  | 项目特征描述 | 计量 单位 | 工程量 |  | 金额（元）
[8 empty] | 综合单价 | 合价
986 | 030505016004 | 显示设备 |  | 1.名称:抽血窗口显示屏 2.规格:≥43英寸高清液晶显示屏 3.含脚手架搭拆及高层增加费 | 台 | 4 |  | 2628.33 | 10513.32
987 | 030503009005 | 基表及控制设备 |  | 1.名称:窗口对讲机 2.含脚手架搭拆及高层增加费 | 个 | 2 |  | 452.6 | 905.2
988 | 030505016005 | 显示设备 |  | 1.名称:等候区宣教显示屏 2.规格:≥55英寸高清液晶显示屏；具有接收展示健康宣教等功能 3.含脚手架搭拆及高层增加费 | 台 | 6 |  | 3452.75 | 20716.5
989 | 030505016006 | 显示设备 |  | 1.名称:电梯厅宣教显示屏 2.规格:≥22英寸高清液晶显示屏 3.含脚手架搭拆及高层增加费 | 台 | 12 |  | 2205.6 | 26467.2
990 | 030904003009 | 按钮 |  | 1.名称:防水按钮 2.含脚手架搭拆及高层增加费 | 个 | 122 |  | 70.73 | 8629.06
991 | 030501002004 | 输出设备 |  | 1.名称:护士站主机 2.规格: ≥13英寸触摸显示屏 3.含脚手架搭拆及高层增加费 | 台 | 7 |  | 2128.89 | 14902.23
本页小计 | [8 empty] | 82133.51
分部分项工程项目清单计价表
工程名称：韶关市妇幼健康精准诊疗中心综合楼建设项目 |  |  | 标段：韶关市妇幼健康精准诊疗中心综合楼建设项目 |  |  |  | 第 298 页 共 520 页
序号 | 项目编码 | 项目名称 |  | 项目特征描述 | 计量 单位 | 工程量 |  | 金额（元）
[8 empty] | 综合单价 | 合价
992 | 030505007001 | 会议专用设备 |  | 1.名称:检查室分机 2.含脚手架搭拆及高层增加费 | 台 | 3 |  | 1882.56 | 5647.68
993 | 030505016007 | 显示设备 |  | 1.名称:空气质量检测信息发布屏 2.类别:全彩信息发布屏 3.含脚手架搭拆及高层增加费 | 台 | 1 |  | 2578.7 | 2578.7
994 | 030503002007 | 控制器 |  | 1.名称:控制器 2.含脚手架搭拆及高层增加费 | 台 | 13 |  | 797.34 | 10365.42
995 | 030501002005 | 输出设备 |  | 1.名称:人体导诊液晶触控一体机 2.规格:≥43英寸触控显示屏，具有人体导诊、人群切换、排班 3.含脚手架搭拆及高层增加费 | 台 | 2 |  | 4873.83 | 9747.66
996 | 030607003001 | 扩音设备 |  | 1.名称:无源副喇叭 2.规格:6W 3.含脚手架搭拆及高层增加费 | 台 | 7 |  | 143.48 | 1004.36
997 | 030505016008 | 显示设备 |  | 1.名称:液晶走廊显示屏 2.规格:≥25英寸液晶屏 3.含脚手架搭拆及高层增加费 | 台 | 13 |  | 2322.72 | 30195.36
本页小计 | [8 empty] | 59539.18
分部分项工程项目清单计价表
工程名称：韶关市妇幼健康精准诊疗中心综合楼建设项目 |  |  | 标段：韶关市妇幼健康精准诊疗中心综合楼建设项目 |  |  |  | 第 299 页 共 520 页
序号 | 项目编码 | 项目名称 |  | 项目特征描述 | 计量 单位 | 工程量 |  | 金额（元）
[8 empty] | 综合单价 | 合价
998 | 030505016009 | 显示设备 |  | 1.名称:一级分诊屏 2.规格: ≥55英寸高清液晶显示屏 3.含脚手架搭拆及高层增加费 | 台 | 5 |  | 3452.75 | 17263.75
999 | 030505016010 | 显示设备 |  | 1.名称:医技二级分诊屏 2.规格:≥25英寸液晶屏 3.含脚手架搭拆及高层增加费 | 台 | 3 |  | 1952.79 | 5858.37
1000 | 030501002006 | 输出设备 |  | 1.名称:医生排班液晶一体机 2.规格: ≥43英寸液晶显示屏 3.含脚手架搭拆及高层增加费 | 台 | 1 |  | 3146.13 | 3146.13
1001 | 030507002003 | 智能家居系统设备 |  | 1.名称:医生主机 2.规格:≥10英寸触摸显示屏 3.含脚手架搭拆及高层增加费 | 套 | 7 |  | 1960.44 | 13723.08
1002 | 030607003002 | 扩音设备 |  | 1.名称:有源主喇叭 2.规格:6W 3.含脚手架搭拆及高层增加费 | 台 | 5 |  | 143.48 | 717.4
本页小计 | [8 empty] | 40708.73
分部分项工程项目清单计价表
工程名称：韶关市妇幼健康精准诊疗中心综合楼建设项目 |  |  | 标段：韶关市妇幼健康精准诊疗中心综合楼建设项目 |  |  |  | 第 300 页 共 520 页
序号 | 项目编码 | 项目名称 |  | 项目特征描述 | 计量 单位 | 工程量 |  | 金额（元）
[8 empty] | 综合单价 | 合价
1003 | 030501002007 | 输出设备 |  | 1.名称:院内导航液晶触控一体机 2.规格:采用≥43英寸触控显示屏；具有病症选择、挂号科室推荐等功能 3.含脚手架搭拆及高层增加费 | 台 | 1 |  | 6161.62 | 6161.62
1004 | 030505016011 | 显示设备 |  | 1.名称:云屏 2.规格:≥65英寸4K超高清触摸显示屏 3.含脚手架搭拆及高层增加费 | 台 | 7 |  | 6843.89 | 47907.23
1005 | 030505016012 | 显示设备 |  | 1.名称:诊室二级分诊屏 2.规格:≥22英寸液晶显示屏；显示诊室医生姓名、职称、照片 3.含脚手架搭拆及高层增加费 | 台 | 47 |  | 1028.28 | 48329.16
1006 | 030503002008 | 控制器 |  | 1.名称:终端控制器 2.含脚手架搭拆及高层增加费 | 台 | 1 |  | 318.06 | 318.06
1007 | 030501002008 | 输出设备 |  | 1.名称:自助签到机 2.规格:≥20英寸触摸屏；提供签到取号、队列查询服务 3.含脚手架搭拆及高层增加费 | 台 | 8 |  | 2561.63 | 20493.04
本页小计 | [8 empty] | 123209.11
分部分项工程项目清单计价表
工程名称：韶关市妇幼健康精准诊疗中心综合楼建设项目 |  |  | 标段：韶关市妇幼健康精准诊疗中心综合楼建设项目 |  |  |  | 第 301 页 共 520 页
序号 | 项目编码 | 项目名称 |  | 项目特征描述 | 计量 单位 | 工程量 |  | 金额（元）
[8 empty] | 综合单价 | 合价
1008 | 030501002009 | 输出设备 |  | 1.名称:自助问诊终端 2.规格:≥15英寸触摸屏 3.含脚手架搭拆及高层增加费 | 台 | 2 |  | 9601.63 | 19203.26
1009 | 030904018001 | 机柜 |  | 1.名称:42U弱电机柜 2.安装方式:落地安装 3.含脚手架搭拆及高层增加费 | 台 | 14 |  | 1599.15 | 22388.1
1010 | 030503002009 | 控制器 |  | 1.名称:DDC数字控制器 2.含脚手架搭拆及高层增加费 | 台 | 17 |  | 3670.14 | 62392.38
1011 | 030504005001 | 电视插座 |  | 1.名称:墙面电视单孔插座 2.含脚手架搭拆及高层增加费 | 个 | 156 |  | 18.72 | 2920.32
1012 | 030505016013 | 显示设备 |  | 1.名称:系统显示终端 2.含脚手架搭拆及高层增加费 | 台 | 1 |  | 4411.95 | 4411.95
1013 | 030412002014 | 线槽 |  | 1.名称:金属线槽 2.规格:100*100*1.2 3.含脚手架搭拆及高层增加费 | m | 112.5 |  | 57.57 | 6476.63
本页小计 | [8 empty] | 117792.64
分部分项工程项目清单计价表
工程名称：韶关市妇幼健康精准诊疗中心综合楼建设项目 |  |  | 标段：韶关市妇幼健康精准诊疗中心综合楼建设项目 |  |  |  | 第 302 页 共 520 页
序号 | 项目编码 | 项目名称 |  | 项目特征描述 | 计量 单位 | 工程量 |  | 金额（元）
[8 empty] | 综合单价 | 合价
1014 | 030412002015 | 线槽 |  | 1.名称:金属线槽 2.规格:150*100*1.2 3.含脚手架搭拆及高层增加费 | m | 1248.6 |  | 53.79 | 67162.19
1015 | 030412002017 | 线槽 |  | 1.名称:金属线槽 2.规格:500*200*1.2 3.含脚手架搭拆及高层增加费 | m | 138.23 |  | 203.3 | 28102.16
1016 | 031301005009 | 支/吊架、基础型钢 |  | 1.名称:桥架支架制作安装 2.材质:型钢 3.规格:综合 4.含脚手架搭拆及高层增加费 | kg | 1215.2 |  | 26.95 | 32749.64
1017 | 031201003007 | 金属结构刷油 |  | 1.除锈级别:手工除微锈 2.涂刷遍数、漆膜厚度:刷一道银色酚醛防锈漆处理 3.含脚手架搭拆及高层增加费 | kg | 1215.2 |  | 0.73 | 887.1
1018 | 030412001026 | 配管 |  | 1.名称:弱电配线 2.材质:JDG 3.规格:20 4.配置形式:暗配 5.含脚手架搭拆及高层增加费 | m | 7679.83 |  | 12.24 | 94001.12
本页小计 | [8 empty] | 222902.21
分部分项工程项目清单计价表
工程名称：韶关市妇幼健康精准诊疗中心综合楼建设项目 |  |  | 标段：韶关市妇幼健康精准诊疗中心综合楼建设项目 |  |  |  | 第 303 页 共 520 页
序号 | 项目编码 | 项目名称 |  | 项目特征描述 | 计量 单位 | 工程量 |  | 金额（元）
[8 empty] | 综合单价 | 合价
1019 | 030412001027 | 配管 |  | 1.名称:弱电配线 2.材质:JDG 3.规格:25 4.配置形式:暗配 5.含脚手架搭拆及高层增加费 | m | 743.59 |  | 18.43 | 13704.36
1020 | 030412001028 | 配管 |  | 1.名称:镀锌电线管 2.规格:SC15 3.配置形式:暗配 4.含脚手架搭拆及高层增加费 | m | 143.11 |  | 11.67 | 1670.09
1021 | 030412001029 | 配管 |  | 1.名称:镀锌电线管 2.规格:SC20 3.配置形式:暗配 4.含脚手架搭拆及高层增加费 | m | 7885.78 |  | 15.57 | 122781.59
1022 | 030412001030 | 配管 |  | 1.名称:镀锌电线管 2.规格:SC25 3.配置形式:暗配 4.含脚手架搭拆及高层增加费 | m | 100 |  | 19.74 | 1974
1023 | 030502017001 | 双绞线缆测试 |  | 1.测试类别:4对双绞线缆测试 五类以上 2.测试内容:回路测试 3.含脚手架搭拆及高层增加费 | 链路 | 1 |  | 24.15 | 24.15
本页小计 | [8 empty] | 140154.19
分部分项工程项目清单计价表
工程名称：韶关市妇幼健康精准诊疗中心综合楼建设项目 |  |  | 标段：韶关市妇幼健康精准诊疗中心综合楼建设项目 |  |  |  | 第 304 页 共 520 页
序号 | 项目编码 | 项目名称 |  | 项目特征描述 | 计量 单位 | 工程量 |  | 金额（元）
[8 empty] | 综合单价 | 合价
1024 | 030502017002 | 双绞线缆测试 |  | 1.测试类别:4对双绞线缆测试 五类 2.测试内容:回路测试 3.含脚手架搭拆及高层增加费 | 链路 | 1 |  | 20.64 | 20.64
1025 | 030506020001 | 安全防范分系统调试 |  | 1.调试类别:安全防范分系统调试 2.调试内容:电视监控系统 摄像机(台) 3.含脚手架搭拆及高层增加费 | 台 | 186 |  | 75.68 | 14076.48
1026 | 030505012001 | 公共广播、背景音乐系统调试及试运行 |  | 1.公共广播、背景音乐系统调试及试运行 2.含脚手架搭拆及高层增加费 | 系统 | 1 |  | 715.49 | 715.49
1027 | 030502005001 | 光缆 |  | 1.名称:48芯单模带铠装光缆 2.敷设方式:管内、槽架内配线 3.含脚手架搭拆及高层增加费 | m | 1909 |  | 19.17 | 36595.53
1028 | 030502005002 | 光缆 |  | 1.名称:48芯单模带铠装光缆 2.敷设方式:线槽内配线 3.含脚手架搭拆及高层增加费 | m | 135.69 |  | 19.42 | 2635.1
本页小计 | [8 empty] | 54043.24
分部分项工程项目清单计价表
工程名称：韶关市妇幼健康精准诊疗中心综合楼建设项目 |  |  | 标段：韶关市妇幼健康精准诊疗中心综合楼建设项目 |  |  |  | 第 305 页 共 520 页
序号 | 项目编码 | 项目名称 |  | 项目特征描述 | 计量 单位 | 工程量 |  | 金额（元）
[8 empty] | 综合单价 | 合价
1029 | 030412004026 | 配线 |  | 1.名称:绝缘电线 2.配线形式:管内穿线 3.规格:WDZ-BYJ-1.0 4.含脚手架搭拆及高层增加费 | m | 500 |  | 2.23 | 1115
1030 | 030502005003 | 光缆 |  | 1.名称:6芯 2.敷设方式:管内穿线 3.含脚手架搭拆及高层增加费 | m | 201.13 |  | 4.4 | 884.97
1031 | 030502005004 | 光缆 |  | 1.名称:6芯 2.敷设方式:线槽穿线 3.含脚手架搭拆及高层增加费 | m | 903.01 |  | 4.67 | 4217.06
1032 | 030502003001 | 双绞线缆 |  | 1.名称:双绞线缆 2.规格:UTP.CAT.5 3.敷设方式:管内穿线 4.含脚手架搭拆及高层增加费 | m | 155.91 |  | 2.99 | 466.17
1033 | 030502003002 | 双绞线缆 |  | 1.名称:双绞线缆 2.规格:UTP.CAT.5 3.敷设方式:线槽穿线 4.含脚手架搭拆及高层增加费 | m | 123.5 |  | 3.3 | 407.55
本页小计 | [8 empty] | 7090.75
分部分项工程项目清单计价表
工程名称：韶关市妇幼健康精准诊疗中心综合楼建设项目 |  |  | 标段：韶关市妇幼健康精准诊疗中心综合楼建设项目 |  |  |  | 第 306 页 共 520 页
序号 | 项目编码 | 项目名称 |  | 项目特征描述 | 计量 单位 | 工程量 |  | 金额（元）
[8 empty] | 综合单价 | 合价
1034 | 030502003003 | 双绞线缆 |  | 1.名称:双绞线缆 2.规格:UTP.CAT.6 3.敷设方式:管内穿线 4.含脚手架搭拆及高层增加费 | m | 21699.66 |  | 3.36 | 72910.86
1035 | 030502003004 | 双绞线缆 |  | 1.名称:双绞线缆 2.规格:UTP.CAT.6 3.敷设方式:线槽穿线 4.含脚手架搭拆及高层增加费 | m | 89563.19 |  | 3.69 | 330488.17
1036 | 030412004029 | 配线 |  | 1.名称:绝缘电线 2.配线形式:管内穿线 3.规格:WDZ-BYJ-2.5 4.含脚手架搭拆及高层增加费 | m | 639.41 |  | 2.95 | 1886.26
1037 | 030412004030 | 配线 |  | 1.名称:绝缘电线 2.配线形式:线槽穿线 3.规格:WDZ-BYJ-2.5 4.含脚手架搭拆及高层增加费 | m | 414.03 |  | 3.05 | 1262.79
本页小计 | [8 empty] | 406548.08
分部分项工程项目清单计价表
工程名称：韶关市妇幼健康精准诊疗中心综合楼建设项目 |  |  | 标段：韶关市妇幼健康精准诊疗中心综合楼建设项目 |  |  |  | 第 307 页 共 520 页
序号 | 项目编码 | 项目名称 |  | 项目特征描述 | 计量 单位 | 工程量 |  | 金额（元）
[8 empty] | 综合单价 | 合价
1038 | 030412004031 | 配线 |  | 1.名称:多芯软导线 2.配线形式:管内穿线 3.规格:WDZ-RYS-2X0.5 4.含脚手架搭拆及高层增加费 | m | 4.36 |  | 3.36 | 14.65
1039 | 030412004032 | 配线 |  | 1.名称:多芯软导线 2.配线形式:管内穿线 3.规格:WDZ-RYSP-6X0.75 4.含脚手架搭拆及高层增加费 | m | 4.55 |  | 5.27 | 23.98
1040 | 030412004033 | 配线 |  | 1.名称:多芯软导线 2.配线形式:管内穿线 3.规格:WDZ-RYSP-2X1.0 4.含脚手架搭拆及高层增加费 | m | 1568.33 |  | 4.11 | 6445.84
1041 | 030412004034 | 配线 |  | 1.名称:多芯软导线 2.配线形式:管内穿线 3.规格:WDZ-RYS-2X1.0 4.含脚手架搭拆及高层增加费 | m | 416.13 |  | 3.62 | 1506.39
本页小计 | [8 empty] | 7990.86
分部分项工程项目清单计价表
工程名称：韶关市妇幼健康精准诊疗中心综合楼建设项目 |  |  | 标段：韶关市妇幼健康精准诊疗中心综合楼建设项目 |  |  |  | 第 308 页 共 520 页
序号 | 项目编码 | 项目名称 |  | 项目特征描述 | 计量 单位 | 工程量 |  | 金额（元）
[8 empty] | 综合单价 | 合价
1042 | 030412004035 | 配线 |  | 1.名称:多芯软导线 2.配线形式:线槽穿线 3.规格:WDZ-RYSP-2X1.0 4.含脚手架搭拆及高层增加费 | m | 283.35 |  | 4.37 | 1238.24
1043 | 030412004036 | 配线 |  | 1.名称:多芯软导线 2.配线形式:线槽穿线 3.规格:WDZ-RYS-2X1.0 4.含脚手架搭拆及高层增加费 | m | 57.62 |  | 3.88 | 223.57
1044 | 030412004037 | 配线 |  | 1.名称:多芯软导线 2.配线形式:管内穿线 3.规格:WDZ-RYSP-2X1.5 4.含脚手架搭拆及高层增加费 | m | 110.51 |  | 3.88 | 428.78
1045 | 030412004038 | 配线 |  | 1.名称:多芯软导线 2.配线形式:管内穿线 3.规格:WDZN-RYS-2X1.5 4.含脚手架搭拆及高层增加费 | m | 540.2 |  | 4.41 | 2382.28
本页小计 | [8 empty] | 4272.87
分部分项工程项目清单计价表
工程名称：韶关市妇幼健康精准诊疗中心综合楼建设项目 |  |  | 标段：韶关市妇幼健康精准诊疗中心综合楼建设项目 |  |  |  | 第 309 页 共 520 页
序号 | 项目编码 | 项目名称 |  | 项目特征描述 | 计量 单位 | 工程量 |  | 金额（元）
[8 empty] | 综合单价 | 合价
1046 | 030412004039 | 配线 |  | 1.名称:多芯软导线 2.配线形式:线槽穿线 3.规格:WDZ-RYSP2*1.5 4.含脚手架搭拆及高层增加费 | m | 245.89 |  | 6.06 | 1490.09
1047 | 030412004040 | 配线 |  | 1.名称:多芯软导线 2.配线形式:线槽穿线 3.规格:WDZ-RYS-2X1.5 4.含脚手架搭拆及高层增加费 | m | 121.15 |  | 4.05 | 490.66
1048 | 030412004041 | 配线 |  | 1.名称:多芯软导线 2.配线形式:线槽穿线 3.规格:WDZN-RYS-2X1.5 4.含脚手架搭拆及高层增加费 | m | 148.59 |  | 4.64 | 689.46
1049 | 030412004042 | 配线 |  | 1.名称:多芯软导线 2.配线形式:线槽穿线 3.规格: WDZ-RYJ-2*2.5 4.含脚手架搭拆及高层增加费 | m | 5258.19 |  | 3.05 | 16037.48
本页小计 | [8 empty] | 18707.69
分部分项工程项目清单计价表
工程名称：韶关市妇幼健康精准诊疗中心综合楼建设项目 |  |  | 标段：韶关市妇幼健康精准诊疗中心综合楼建设项目 |  |  |  | 第 310 页 共 520 页
序号 | 项目编码 | 项目名称 |  | 项目特征描述 | 计量 单位 | 工程量 |  | 金额（元）
[8 empty] | 综合单价 | 合价
1050 | 030412004043 | 配线 |  | 1.名称:多芯软导线 2.配线形式:线槽穿线 3.规格: WDZN-RYS-2*2.5 4.含脚手架搭拆及高层增加费 | m | 58.4 |  | 4.14 | 241.78
1051 | 030412004044 | 配线 |  | 1.名称:多芯软导线 2.配线形式:线槽穿线 3.规格: WDZN-RYS-4X1.5 4.含脚手架搭拆及高层增加费 | m | 94.88 |  | 9.29 | 881.44
1052 | 030412004045 | 配线 |  | 1.名称:多芯软导线 2.配线形式:管内穿线 3.规格: WDZN-RYS-4X1.5 4.含脚手架搭拆及高层增加费 | m | 524.52 |  | 5.33 | 2795.69
1053 | 030412004046 | 配线 |  | 1.名称:多芯软导线 2.配线形式:管内穿线 3.规格:WDZ-RYS-2X1.5 4.含脚手架搭拆及高层增加费 | m | 174.73 |  | 3.88 | 677.95
本页小计 | [8 empty] | 4596.86
分部分项工程项目清单计价表
工程名称：韶关市妇幼健康精准诊疗中心综合楼建设项目 |  |  | 标段：韶关市妇幼健康精准诊疗中心综合楼建设项目 |  |  |  | 第 311 页 共 520 页
序号 | 项目编码 | 项目名称 |  | 项目特征描述 | 计量 单位 | 工程量 |  | 金额（元）
[8 empty] | 综合单价 | 合价
1054 | 030412004047 | 配线 |  | 1.名称:多芯软导线 2.配线形式:管内穿线 3.规格:WDZN-RYS-2*2.5 4.含脚手架搭拆及高层增加费 | m | 1868.69 |  | 5.03 | 9399.51
1055 | 030412004048 | 配线 |  | 1.名称:多芯软导线 2.配线形式:管内穿线 3.规格:WDZ-RYJ-2*2.5 4.含脚手架搭拆及高层增加费 | m | 1703.85 |  | 4.64 | 7905.86
1056 | 030412004050 | 配线 |  | 1.名称:多芯软导线 2.配线形式:管内穿线 3.规格:RYSP4*1.0 4.含脚手架搭拆及高层增加费 | m | 200 |  | 8.54 | 1708
1057 | 030412004051 | 配线 |  | 1.名称:多芯软导线 2.配线形式:管内穿线 3.规格:WDZ-RYSP-4X1.0 4.含脚手架搭拆及高层增加费 | m | 9.38 |  | 8.54 | 80.11
本页小计 | [8 empty] | 19093.48
分部分项工程项目清单计价表
工程名称：韶关市妇幼健康精准诊疗中心综合楼建设项目 |  |  | 标段：韶关市妇幼健康精准诊疗中心综合楼建设项目 |  |  |  | 第 312 页 共 520 页
序号 | 项目编码 | 项目名称 |  | 项目特征描述 | 计量 单位 | 工程量 |  | 金额（元）
[8 empty] | 综合单价 | 合价
1058 | 030412004052 | 配线 |  | 1.名称:多芯软导线 2.配线形式:管内穿线 3.规格:RYS6*1.0 4.含脚手架搭拆及高层增加费 | m | 100 |  | 10.42 | 1042
1059 | 030412004053 | 配线 |  | 1.名称:多芯软导线 2.配线形式:管内穿线 3.规格:RYSP6*1.0 4.含脚手架搭拆及高层增加费 | m | 400 |  | 11.32 | 4528
1060 | 030412004055 | 配线 |  | 1.名称:多芯软导线 2.配线形式:管内穿线 3.规格:RYS8*1.0 4.含脚手架搭拆及高层增加费 | m | 300 |  | 13.61 | 4083
1061 | 030412006004 | 接线盒 |  | 1.名称:金属接线盒 2.规格:86*86 3.安装形式:明敷 4.含脚手架搭拆及高层增加费 | 个 | 1152 |  | 14.86 | 17118.72
1062 | 030904002001 | 环境参数探测器 |  | 1.名称:环境参数探测器 2.规格:PM2.5 3.含脚手架搭拆及高层增加费 | 台 | 2 |  | 175.21 | 350.42
本页小计 | [8 empty] | 27122.14
分部分项工程项目清单计价表
工程名称：韶关市妇幼健康精准诊疗中心综合楼建设项目 |  |  | 标段：韶关市妇幼健康精准诊疗中心综合楼建设项目 |  |  |  | 第 313 页 共 520 页
序号 | 项目编码 | 项目名称 |  | 项目特征描述 | 计量 单位 | 工程量 |  | 金额（元）
[8 empty] | 综合单价 | 合价
1063 | 030501012002 | 中继器 |  | 1.名称:M-BUS中继器 2.含脚手架搭拆及高层增加费 | 台 | 1 |  | 2268.17 | 2268.17
1064 | 030506009001 | 巡更设备 |  | 1.名称:电子巡查打卡器 2.含脚手架搭拆及高层增加费 | 套 | 113 |  | 38.53 | 4353.89
|  | 喷淋部分 | [6 empty] | 823374.23
1151 | 030901001001 | 水喷淋钢管 |  | 1.安装部位:室内 2.材质、规格:内外壁热镀锌钢管 DN150 3.连接形式:卡箍连接（含卡箍及管件） 4.含水压试验、水冲洗 5.含脚手架搭拆及高层增加费 | m | 564.1 |  | 121.98 | 68808.92
1152 | 030901001002 | 水喷淋钢管 |  | 1.安装部位:室内 2.材质、规格:内外壁热镀锌钢管 DN100 3.连接形式:螺纹连接 4.含水压试验、水冲洗 5.含脚手架搭拆及高层增加费 | m | 365.17 |  | 105.65 | 38580.21
本页小计 | [8 empty] | 114011.19
分部分项工程项目清单计价表
工程名称：韶关市妇幼健康精准诊疗中心综合楼建设项目 |  |  | 标段：韶关市妇幼健康精准诊疗中心综合楼建设项目 |  |  |  | 第 314 页 共 520 页
序号 | 项目编码 | 项目名称 |  | 项目特征描述 | 计量 单位 | 工程量 |  | 金额（元）
[8 empty] | 综合单价 | 合价
1153 | 030901001003 | 水喷淋钢管 |  | 1.安装部位:室内 2.材质、规格:内外壁热镀锌钢管 DN80 3.连接形式:螺纹连接 4.含水压试验、水冲洗 5.含脚手架搭拆及高层增加费 | m | 459.5 |  | 89.29 | 41028.76
1154 | 030901001004 | 水喷淋钢管 |  | 1.安装部位:室内 2.材质、规格:内外壁热镀锌钢管 DN65 3.连接形式:螺纹连接 4.含水压试验、水冲洗 5.含脚手架搭拆及高层增加费 | m | 272.2 |  | 74.56 | 20295.23
1155 | 030901001005 | 水喷淋钢管 |  | 1.安装部位:室内 2.材质、规格:内外壁热镀锌钢管 DN50 3.连接形式:螺纹连接 4.含水压试验、水冲洗 5.含脚手架搭拆及高层增加费 | m | 1042.43 |  | 60.91 | 63494.41
本页小计 | [8 empty] | 124818.4
分部分项工程项目清单计价表
工程名称：韶关市妇幼健康精准诊疗中心综合楼建设项目 |  |  | 标段：韶关市妇幼健康精准诊疗中心综合楼建设项目 |  |  |  | 第 315 页 共 520 页
序号 | 项目编码 | 项目名称 |  | 项目特征描述 | 计量 单位 | 工程量 |  | 金额（元）
[8 empty] | 综合单价 | 合价
1156 | 030901001006 | 水喷淋钢管 |  | 1.安装部位:室内 2.材质、规格:内外壁热镀锌钢管 DN40 3.连接形式:螺纹连接 4.含水压试验、水冲洗 5.含脚手架搭拆及高层增加费 | m | 698 |  | 53.33 | 37224.34
1157 | 030901001007 | 水喷淋钢管 |  | 1.安装部位:室内 2.材质、规格:内外壁热镀锌钢管 DN32 3.连接形式:螺纹连接 4.含水压试验、水冲洗 5.含脚手架搭拆及高层增加费 | m | 1447.56 |  | 45.62 | 66037.69
1158 | 030901001008 | 水喷淋钢管 |  | 1.安装部位:室内 2.材质、规格:内外壁热镀锌钢管 DN25 3.连接形式:螺纹连接 4.含水压试验、水冲洗 5.含脚手架搭拆及高层增加费 | m | 4487.26 |  | 39.14 | 175631.36
本页小计 | [8 empty] | 278893.39
分部分项工程项目清单计价表
工程名称：韶关市妇幼健康精准诊疗中心综合楼建设项目 |  |  | 标段：韶关市妇幼健康精准诊疗中心综合楼建设项目 |  |  |  | 第 316 页 共 520 页
序号 | 项目编码 | 项目名称 |  | 项目特征描述 | 计量 单位 | 工程量 |  | 金额（元）
[8 empty] | 综合单价 | 合价
1159 | 031001008016 | 塑料管 |  | 1.材质:塑料 2.规格:UPVC DN100 3.连接形式:胶圈连接 4.安装部位:室内 5.介质:排水 6.含灌水试验 7.含脚手架搭拆及高层增加费 | m | 86.6 |  | 61.11 | 5292.13
1160 | 031001008017 | 塑料管 |  | 1.材质:塑料 2.规格:UPVC DN75 3.连接形式:胶圈连接 4.安装部位:室内 5.介质:排水 6.含灌水试验 7.含脚手架搭拆及高层增加费 | m | 0.58 |  | 43.65 | 25.32
1161 | 030901003001 | 水喷淋(雾)喷头 |  | 1.名称:快速响应洒水喷头（下垂型喷头） 2.安装部位:室内 有吊顶 3.规格:DN25 4.含脚手架搭拆及高层增加费 | 个 | 2825 |  | 64.29 | 181619.25
1162 | 031002001041 | 金属阀门 |  | 1.类型:消声止回阀 2.规格、压力等级:DN65 3.连接形式:螺纹连接 4.含脚手架搭拆及高层增加费 | 个 | 2 |  | 260.61 | 521.22
本页小计 | [8 empty] | 187457.92
分部分项工程项目清单计价表
工程名称：韶关市妇幼健康精准诊疗中心综合楼建设项目 |  |  | 标段：韶关市妇幼健康精准诊疗中心综合楼建设项目 |  |  |  | 第 317 页 共 520 页
序号 | 项目编码 | 项目名称 |  | 项目特征描述 | 计量 单位 | 工程量 |  | 金额（元）
[8 empty] | 综合单价 | 合价
1163 | 031002001042 | 金属阀门 |  | 1.类型:闸阀 2.规格、压力等级:DN100 3.连接形式:螺纹连接 4.含脚手架搭拆及高层增加费 | 个 | 6 |  | 462.1 | 2772.6
1164 | 031002001043 | 金属阀门 |  | 1.类型:闸阀 2.规格、压力等级:DN65 3.连接形式:螺纹连接 4.含脚手架搭拆及高层增加费 | 个 | 4 |  | 217.33 | 869.32
1165 | 031002001044 | 金属阀门 |  | 1.类型:自动排气阀 2.规格、压力等级:DN20 3.连接形式:螺纹连接 4.含脚手架搭拆及高层增加费 | 个 | 4 |  | 65.96 | 263.84
1166 | 031002001045 | 金属阀门 |  | 1.类型:螺纹截止阀 2.规格、压力等级:DN20 3.连接形式:螺纹连接 4.含脚手架搭拆及高层增加费 | 个 | 4 |  | 35.73 | 142.92
1167 | 031002001046 | 金属阀门 |  | 1.类型:消声止回阀 2.规格、压力等级:DN100 3.连接形式:螺纹连接 4.含脚手架搭拆及高层增加费 | 个 | 1 |  | 476.38 | 476.38
本页小计 | [8 empty] | 4525.06
分部分项工程项目清单计价表
工程名称：韶关市妇幼健康精准诊疗中心综合楼建设项目 |  |  | 标段：韶关市妇幼健康精准诊疗中心综合楼建设项目 |  |  |  | 第 318 页 共 520 页
序号 | 项目编码 | 项目名称 |  | 项目特征描述 | 计量 单位 | 工程量 |  | 金额（元）
[8 empty] | 综合单价 | 合价
1168 | 030901008001 | 末端试水装置 |  | 1.规格:DN25 2.组装形式:末端试水装置 3.含试水阀、压力表、截止阀 4.含脚手架搭拆及高层增加费 | 套 | 4 |  | 222.78 | 891.12
1169 | 030901008002 | 末端试水装置 |  | 1.规格:DN25 2.组装形式:末端试水阀 3.含脚手架搭拆及高层增加费 | 套 | 8 |  | 70.97 | 567.76
1170 | 031002008005 | 软接头(软管) |  | 1.材质:可曲挠橡胶接头 2.规格:DN65 3.含脚手架搭拆及高层增加费 | 个 | 4 |  | 229.31 | 917.24
1171 | 030601004005 | 流量仪表 |  | 1.名称:流量开关 2.规格:1.5L/S 3.含脚手架搭拆及高层增加费 | 台 | 1 |  | 406.56 | 406.56
1172 | 031301003020 | 套管 |  | 1.名称:刚性防水套管 2.介质管道公称直径:DN100 3.套管规格:D3=159 4.含脚手架搭拆及高层增加费 | 个 | 1 |  | 300.47 | 300.47
1173 | 031301003021 | 套管 |  | 1.名称:钢套管 2.介质管道公称直径:DN150 3.套管规格:D3=219 4.含脚手架搭拆及高层增加费 | 个 | 26 |  | 173.61 | 4513.86
本页小计 | [8 empty] | 7597.01
分部分项工程项目清单计价表
工程名称：韶关市妇幼健康精准诊疗中心综合楼建设项目 |  |  | 标段：韶关市妇幼健康精准诊疗中心综合楼建设项目 |  |  |  | 第 319 页 共 520 页
序号 | 项目编码 | 项目名称 |  | 项目特征描述 | 计量 单位 | 工程量 |  | 金额（元）
[8 empty] | 综合单价 | 合价
1174 | 031301003022 | 套管 |  | 1.名称:钢套管 2.介质管道公称直径:DN100 3.套管规格:D3=159 4.含脚手架搭拆及高层增加费 | 个 | 11 |  | 104.63 | 1150.93
1175 | 030109001007 | 泵 |  | 1.名称:喷淋稳压泵 2.规格:1.0L/S 0.39MPa 1.1KW 3.小型直流电动机检查接线 4.含脚手架搭拆及高层增加费 | 台 | 2 |  | 2968.47 | 5936.94
1176 | 031005004003 | 气压罐 |  | 1.名称:喷淋稳压罐 2.型号:SQS800x0.6 3.规格:有效调节容积V=150L~300L 4.含脚手架搭拆及高层增加费 | 台 | 1 |  | 5074.66 | 5074.66
1177 | 031002001047 | 金属阀门 |  | 1.类型:旋流防止器 2.规格、压力等级:DN100 3.连接形式:螺纹连接 4.含脚手架搭拆及高层增加费 | 个 | 2 |  | 636.35 | 1272.7
本页小计 | [8 empty] | 13435.23
分部分项工程项目清单计价表
工程名称：韶关市妇幼健康精准诊疗中心综合楼建设项目 |  |  | 标段：韶关市妇幼健康精准诊疗中心综合楼建设项目 |  |  |  | 第 320 页 共 520 页
序号 | 项目编码 | 项目名称 |  | 项目特征描述 | 计量 单位 | 工程量 |  | 金额（元）
[8 empty] | 综合单价 | 合价
1178 | 030901006001 | 水流指示器 |  | 1.名称:水流指示器 2.规格、型号:DN150 3.连接形式:法兰连接 4.含脚手架搭拆及高层增加费 | 个 | 12 |  | 488 | 5856
1179 | 031002001048 | 金属阀门 |  | 1.类型:信号阀 2.规格、压力等级:DN150 3.连接形式:法兰连接 4.含脚手架搭拆及高层增加费 | 个 | 12 |  | 578.92 | 6947.04
1180 | 030901007002 | 减压孔板 |  | 1.名称:减压孔板 2.孔径:d=51mm 3.含脚手架搭拆及高层增加费 | 个 | 4 |  | 107.15 | 428.6
1181 | 030901007003 | 减压孔板 |  | 1.名称:减压孔板 2.孔径:d=52mm 3.含脚手架搭拆及高层增加费 | 个 | 3 |  | 107.15 | 321.45
1182 | 030901007004 | 减压孔板 |  | 1.名称:减压孔板 2.孔径:d=53mm 3.含脚手架搭拆及高层增加费 | 个 | 2 |  | 107.14 | 214.28
1183 | 030901007005 | 减压孔板 |  | 1.名称:减压孔板 2.孔径:d=54mm 3.含脚手架搭拆及高层增加费 | 个 | 3 |  | 107.15 | 321.45
本页小计 | [8 empty] | 14088.82
分部分项工程项目清单计价表
工程名称：韶关市妇幼健康精准诊疗中心综合楼建设项目 |  |  | 标段：韶关市妇幼健康精准诊疗中心综合楼建设项目 |  |  |  | 第 321 页 共 520 页
序号 | 项目编码 | 项目名称 |  | 项目特征描述 | 计量 单位 | 工程量 |  | 金额（元）
[8 empty] | 综合单价 | 合价
1184 | 030901007006 | 减压孔板 |  | 1.名称:减压孔板 2.孔径:d=56mm 3.含脚手架搭拆及高层增加费 | 个 | 2 |  | 107.14 | 214.28
1185 | 030901007007 | 减压孔板 |  | 1.名称:减压孔板 2.孔径:d=57mm 3.含脚手架搭拆及高层增加费 | 个 | 3 |  | 107.15 | 321.45
1186 | 030901007008 | 减压孔板 |  | 1.名称:减压孔板 2.孔径:d=59mm 3.含脚手架搭拆及高层增加费 | 个 | 2 |  | 107.14 | 214.28
1187 | 030901007009 | 减压孔板 |  | 1.名称:减压孔板 2.孔径:d=61mm 3.含脚手架搭拆及高层增加费 | 个 | 1 |  | 107.15 | 107.15
1188 | 031301005006 | 支/吊架、基础型钢 |  | 1.名称:管道支架 2.材质:角钢 3.规格:综合考虑 4.除微锈,刷红丹一遍、调和漆两遍 5.含脚手架搭拆及高层增加费 | kg | 1496.95 |  | 28.48 | 42633.14
1189 | 031201001002 | 管道刷油 |  | 1.除锈级别:除微锈 2.涂刷遍数、漆膜厚度:刷红丹二道,红色黄环调和漆二道 3.含脚手架搭拆及高层增加费 | m2 | 1581.88 |  | 23.39 | 37000.17
本页小计 | [8 empty] | 80490.47
分部分项工程项目清单计价表
工程名称：韶关市妇幼健康精准诊疗中心综合楼建设项目 |  |  | 标段：韶关市妇幼健康精准诊疗中心综合楼建设项目 |  |  |  | 第 322 页 共 520 页
序号 | 项目编码 | 项目名称 |  | 项目特征描述 | 计量 单位 | 工程量 |  | 金额（元）
[8 empty] | 综合单价 | 合价
1190 | 030909001002 | 水灭火控制装置调试 |  | 1.系统形式:自动喷水灭火系统 2.含脚手架搭拆及高层增加费 | 点 | 12 |  | 389.9 | 4678.8
|  | 消火栓部分 | [6 empty] | 585038.18
1191 | 030901002001 | 消火栓钢管 |  | 1.安装部位:室内 2.材质、规格:内外壁热镀锌钢管 DN65 3.连接形式:螺纹连接 4.含水压试验、水冲洗 5.含脚手架搭拆及高层增加费 | m | 196.97 |  | 72.52 | 14284.26
1192 | 030901002002 | 消火栓钢管 |  | 1.安装部位:室内 2.材质、规格:内外壁热镀锌钢管 DN100 3.连接形式:螺纹连接 4.含水压试验、水冲洗 5.含脚手架搭拆及高层增加费 | m | 704.93 |  | 101.65 | 71656.13
1193 | 030901002003 | 消火栓钢管 |  | 1.安装部位:室内 2.材质、规格:内外壁热镀锌钢管 DN150 3.连接形式:沟槽连接（含管件） 4.含水压试验、水冲洗 5.含脚手架搭拆及高层增加费 | m | 336.99 |  | 121.98 | 41106.04
本页小计 | [8 empty] | 131725.23
分部分项工程项目清单计价表
工程名称：韶关市妇幼健康精准诊疗中心综合楼建设项目 |  |  | 标段：韶关市妇幼健康精准诊疗中心综合楼建设项目 |  |  |  | 第 323 页 共 520 页
序号 | 项目编码 | 项目名称 |  | 项目特征描述 | 计量 单位 | 工程量 |  | 金额（元）
[8 empty] | 综合单价 | 合价
1194 | 031002001033 | 金属阀门 |  | 1.类型:消声止回阀 2.规格、压力等级:DN100 3.连接形式:螺纹连接 4.含脚手架搭拆及高层增加费 | 个 | 2 |  | 476.38 | 952.76
1195 | 031002001034 | 金属阀门 |  | 1.类型:消声止回阀 2.规格、压力等级:DN65 3.连接形式:螺纹连接 4.含脚手架搭拆及高层增加费 | 个 | 2 |  | 260.61 | 521.22
1196 | 031002001035 | 金属阀门 |  | 1.类型:闸阀 2.规格、压力等级:DN100 3.连接形式:螺纹连接 4.含脚手架搭拆及高层增加费 | 个 | 25 |  | 462.1 | 11552.5
1197 | 031002001036 | 金属阀门 |  | 1.类型:闸阀 2.规格、压力等级:DN65 3.连接形式:螺纹连接 4.含脚手架搭拆及高层增加费 | 个 | 19 |  | 217.33 | 4129.27
1198 | 031002001037 | 金属阀门 |  | 1.类型:自动排气阀 2.规格、压力等级:DN15 3.连接形式:螺纹连接 4.含脚手架搭拆及高层增加费 | 个 | 2 |  | 54.89 | 109.78
本页小计 | [8 empty] | 17265.53
分部分项工程项目清单计价表
工程名称：韶关市妇幼健康精准诊疗中心综合楼建设项目 |  |  | 标段：韶关市妇幼健康精准诊疗中心综合楼建设项目 |  |  |  | 第 324 页 共 520 页
序号 | 项目编码 | 项目名称 |  | 项目特征描述 | 计量 单位 | 工程量 |  | 金额（元）
[8 empty] | 综合单价 | 合价
1199 | 031002001038 | 金属阀门 |  | 1.类型:螺纹截止阀 2.规格、压力等级:DN15 3.连接形式:螺纹连接 4.含脚手架搭拆及高层增加费 | 个 | 2 |  | 24.53 | 49.06
1200 | 031002001039 | 金属阀门 |  | 1.类型:法兰闸阀 2.规格、压力等级:DN150 3.连接形式:法兰连接 4.含脚手架搭拆及高层增加费 | 个 | 16 |  | 699.99 | 11199.84
1201 | 031002008004 | 软接头(软管) |  | 1.材质:可曲挠橡胶接头 2.规格:DN65 3.含脚手架搭拆及高层增加费 | 个 | 4 |  | 229.31 | 917.24
1202 | 030601004004 | 流量仪表 |  | 1.名称:流量开关 2.规格:1.5L/S 3.含脚手架搭拆及高层增加费 | 台 | 2 |  | 406.56 | 813.12
1203 | 031301003016 | 套管 |  | 1.名称:刚性防水套管 2.介质管道公称直径:DN100 3.套管规格:D3=159 4.含脚手架搭拆及高层增加费 | 个 | 12 |  | 300.47 | 3605.64
本页小计 | [8 empty] | 16584.9
分部分项工程项目清单计价表
工程名称：韶关市妇幼健康精准诊疗中心综合楼建设项目 |  |  | 标段：韶关市妇幼健康精准诊疗中心综合楼建设项目 |  |  |  | 第 325 页 共 520 页
序号 | 项目编码 | 项目名称 |  | 项目特征描述 | 计量 单位 | 工程量 |  | 金额（元）
[8 empty] | 综合单价 | 合价
1204 | 031301003017 | 套管 |  | 1.名称:刚性防水套管 2.介质管道公称直径:DN65 3.套管规格:D3=121 4.含脚手架搭拆及高层增加费 | 个 | 3 |  | 256.35 | 769.05
1205 | 031301003018 | 套管 |  | 1.名称:钢套管 2.介质管道公称直径:DN100 3.套管规格:D3=159 4.含脚手架搭拆及高层增加费 | 个 | 110 |  | 104.63 | 11509.3
1206 | 031301003019 | 套管 |  | 1.名称:钢套管 2.介质管道公称直径:DN65 3.套管规格:D3=121 4.含脚手架搭拆及高层增加费 | 个 | 3 |  | 59.79 | 179.37
1207 | 030109001006 | 泵 |  | 1.名称:消火栓稳压泵 2.规格:1.0L/S,0.36MPa,0.75KW 3.小型直流电动机检查接线 4.含脚手架搭拆及高层增加费 | 台 | 2 |  | 2968.47 | 5936.94
本页小计 | [8 empty] | 18394.66
分部分项工程项目清单计价表
工程名称：韶关市妇幼健康精准诊疗中心综合楼建设项目 |  |  | 标段：韶关市妇幼健康精准诊疗中心综合楼建设项目 |  |  |  | 第 326 页 共 520 页
序号 | 项目编码 | 项目名称 |  | 项目特征描述 | 计量 单位 | 工程量 |  | 金额（元）
[8 empty] | 综合单价 | 合价
1208 | 031005004002 | 气压罐 |  | 1.名称:消防稳压罐 2.型号:SQS800x0.6 3.规格:有效调节容积V=150L~300L 4.含脚手架搭拆及高层增加费 | 台 | 1 |  | 5074.66 | 5074.66
1209 | 031002001040 | 金属阀门 |  | 1.类型:旋流防止器 2.规格、压力等级:DN100 3.连接形式:螺纹连接 4.含脚手架搭拆及高层增加费 | 个 | 3 |  | 636.35 | 1909.05
1210 | 031005016004 | 水箱 |  | 1.类型:消防水箱（3*6*3） 2.规格:总容积54M³，有效容积36M³ 3.材质:304不锈钢 4.含脚手架搭拆及高层增加费 | 台 | 1 |  | 26475.62 | 26475.62
1211 | 030601005001 | 物位检测仪表 |  | 1.名称:玻璃液位计 2.含脚手架搭拆及高层增加费 | 台 | 1 |  | 321.34 | 321.34
1212 | 030902010002 | 无管网气体灭火装置 |  | 1.类型:柜式七氟丙烷灭火装置（含药剂） 2.型号、规格:充装量149kg/瓶 3.含脚手架搭拆及高层增加费 | 套 | 3 |  | 25612.14 | 76836.42
本页小计 | [8 empty] | 110617.09
分部分项工程项目清单计价表
工程名称：韶关市妇幼健康精准诊疗中心综合楼建设项目 |  |  | 标段：韶关市妇幼健康精准诊疗中心综合楼建设项目 |  |  |  | 第 327 页 共 520 页
序号 | 项目编码 | 项目名称 |  | 项目特征描述 | 计量 单位 | 工程量 |  | 金额（元）
[8 empty] | 综合单价 | 合价
1213 | 030902010003 | 无管网气体灭火装置 |  | 1.类型:柜式七氟丙烷灭火装置（含药剂） 2.型号、规格:充装量122kg/瓶 3.含脚手架搭拆及高层增加费 | 套 | 1 |  | 21780.46 | 21780.46
1214 | 030902010004 | 无管网气体灭火装置 |  | 1.类型:柜式七氟丙烷灭火装置（含药剂） 2.型号、规格:充装量87kg/瓶 3.含脚手架搭拆及高层增加费 | 套 | 1 |  | 16421.73 | 16421.73
1215 | 030902010005 | 无管网气体灭火装置 |  | 1.类型:柜式七氟丙烷灭火装置（含药剂） 2.型号、规格:充装量129kg/瓶 3.含脚手架搭拆及高层增加费 | 套 | 2 |  | 22697.25 | 45394.5
1216 | 030909002002 | 气体灭火系统装置调试 |  | 1.气体灭火系统装置调试 试验容器规格(90L以内) 2.含脚手架搭拆及高层增加费 | 点 | 1 |  | 1505.34 | 1505.34
1217 | 030909002003 | 气体灭火系统装置调试 |  | 1.气体灭火系统装置调试 试验容器规格(155L以内) 2.含脚手架搭拆及高层增加费 | 点 | 6 |  | 2078.43 | 12470.58
本页小计 | [8 empty] | 97572.61
分部分项工程项目清单计价表
工程名称：韶关市妇幼健康精准诊疗中心综合楼建设项目 |  |  | 标段：韶关市妇幼健康精准诊疗中心综合楼建设项目 |  |  |  | 第 328 页 共 520 页
序号 | 项目编码 | 项目名称 |  | 项目特征描述 | 计量 单位 | 工程量 |  | 金额（元）
[8 empty] | 综合单价 | 合价
1218 | 030910002001 | 灭火器箱 |  | 1.名称:灭火器箱 2.安装方式:放置式 3.每箱配置两具MF/ABC5(3A)灭火器 4.含脚手架搭拆及高层增加费 | 个 | 214 |  | 335.2 | 71732.8
1219 | 030901010001 | 室内消火栓 |  | 1.型号、规格:试验消火栓 2.含脚手架搭拆及高层增加费 | 套 | 1 |  | 104.98 | 104.98
1220 | 030901010002 | 室内消火栓 |  | 1.附件材质、规格:单栓消火栓箱内设DN65mm消火栓一个,DN65mm、L=25m麻质衬胶水龙带一条,φ19水枪一支,以及指示灯一个,内设消防软管卷盘 2.含脚手架搭拆及高层增加费 | 套 | 124 |  | 462.94 | 57404.56
1221 | 030910003001 | 超细干粉灭火装置 |  | 1.名称:悬挂式超细干粉灭火装置 2.规格、型号:充装量5KG 3.含脚手架搭拆及高层增加费 | 套 | 1 |  | 443.31 | 443.31
本页小计 | [8 empty] | 129685.65
分部分项工程项目清单计价表
工程名称：韶关市妇幼健康精准诊疗中心综合楼建设项目 |  |  | 标段：韶关市妇幼健康精准诊疗中心综合楼建设项目 |  |  |  | 第 329 页 共 520 页
序号 | 项目编码 | 项目名称 |  | 项目特征描述 | 计量 单位 | 工程量 |  | 金额（元）
[8 empty] | 综合单价 | 合价
1222 | 031301005005 | 支/吊架、基础型钢 |  | 1.名称:管道支架 2.材质:角钢 3.规格:综合考虑 4.除微锈,刷红丹一遍、调和漆两遍 5.含脚手架搭拆及高层增加费 | kg | 837.9 |  | 28.48 | 23863.39
1223 | 031201001001 | 管道刷油 |  | 1.除锈级别:除微锈 2.涂刷遍数、漆膜厚度:刷红丹二道,红色黄环调和漆二道 3.含脚手架搭拆及高层增加费 | m2 | 473.87 |  | 23.39 | 11083.82
1224 | 030909001001 | 水灭火控制装置调试 |  | 1.系统形式:消火栓灭火系统 2.含脚手架搭拆及高层增加费 | 点 | 124 |  | 250.42 | 31052.08
1225 | 030910001001 | 灭火器 |  | 1.名称:灭火器 2.规格:MF/ABC5(3A) 3.含脚手架搭拆及高层增加费 | 具 | 2 |  | 118.55 | 237.1
1226 | 030902011001 | 泄压装置 |  | 1.名称:泄压口 2.含脚手架搭拆及高层增加费 | 个 | 4 |  | 408.73 | 1634.92
|  | 高低压部分 | [6 empty] | 845303.93
本页小计 | [8 empty] | 67871.31
分部分项工程项目清单计价表
工程名称：韶关市妇幼健康精准诊疗中心综合楼建设项目 |  |  | 标段：韶关市妇幼健康精准诊疗中心综合楼建设项目 |  |  |  | 第 330 页 共 520 页
序号 | 项目编码 | 项目名称 |  | 项目特征描述 | 计量 单位 | 工程量 |  | 金额（元）
[8 empty] | 综合单价 | 合价
1065 | 030402009001 | 高压开关柜 |  | 1.名称:高压配电柜 2.尺寸:800×1500×2200 3.型号:1AK1 4.槽钢制作、安装 5.做法详见图纸 6.含脚手架搭拆及高层增加费 | 台 | 1 |  | 23818.72 | 23818.72
1066 | 030402009002 | 高压开关柜 |  | 1.名称:高压配电柜 2.尺寸:800×1500×2200 3.型号:1AK2 4.槽钢制作、安装 5.做法详见图纸 6.含脚手架搭拆及高层增加费 | 台 | 1 |  | 18825 | 18825
1067 | 030402009003 | 高压开关柜 |  | 1.名称:高压配电柜 2.尺寸:800×1500×2300 3.型号:1AK3 4.槽钢制作、安装 5.做法详见图纸 6.含脚手架搭拆及高层增加费 | 台 | 1 |  | 16017.51 | 16017.51
本页小计 | [8 empty] | 58661.23
分部分项工程项目清单计价表
工程名称：韶关市妇幼健康精准诊疗中心综合楼建设项目 |  |  | 标段：韶关市妇幼健康精准诊疗中心综合楼建设项目 |  |  |  | 第 331 页 共 520 页
序号 | 项目编码 | 项目名称 |  | 项目特征描述 | 计量 单位 | 工程量 |  | 金额（元）
[8 empty] | 综合单价 | 合价
1068 | 030402009004 | 高压开关柜 |  | 1.名称:高压配电柜 2.尺寸:800×1500×2200 3.型号:1AK4 4.槽钢制作、安装 5.做法详见图纸 6.含脚手架搭拆及高层增加费 | 台 | 1 |  | 17968.73 | 17968.73
1069 | 030402009005 | 高压开关柜 |  | 1.名称:高压配电柜 2.尺寸:800×1500×2200 3.型号:1AK5 4.槽钢制作、安装 5.做法详见图纸 6.含脚手架搭拆及高层增加费 | 台 | 1 |  | 17994.63 | 17994.63
1070 | 030402010001 | 低压开关柜 |  | 1.名称:低压配电柜 2.型号:T1-AN1 3.槽钢制作、安装 4.含脚手架搭拆及高层增加费 | 台 | 1 |  | 38192.21 | 38192.21
1071 | 030402010002 | 低压开关柜 |  | 1.名称:低压配电柜 2.型号:T1-AN2 3.槽钢制作、安装 4.含脚手架搭拆及高层增加费 | 台 | 1 |  | 16939.63 | 16939.63
本页小计 | [8 empty] | 91095.2
分部分项工程项目清单计价表
工程名称：韶关市妇幼健康精准诊疗中心综合楼建设项目 |  |  | 标段：韶关市妇幼健康精准诊疗中心综合楼建设项目 |  |  |  | 第 332 页 共 520 页
序号 | 项目编码 | 项目名称 |  | 项目特征描述 | 计量 单位 | 工程量 |  | 金额（元）
[8 empty] | 综合单价 | 合价
1072 | 030402010003 | 低压开关柜 |  | 1.名称:低压配电柜 2.型号:T1-AN3 3.槽钢制作、安装 4.含脚手架搭拆及高层增加费 | 台 | 1 |  | 28580.93 | 28580.93
1073 | 030402010004 | 低压开关柜 |  | 1.名称:低压配电柜 2.型号:T1-AN4 3.槽钢制作、安装 4.含脚手架搭拆及高层增加费 | 台 | 1 |  | 16996.91 | 16996.91
1074 | 030402010005 | 低压开关柜 |  | 1.名称:低压配电柜 2.型号:T1-AN5 3.槽钢制作、安装 4.含脚手架搭拆及高层增加费 | 台 | 1 |  | 11172.08 | 11172.08
1075 | 030402010006 | 低压开关柜 |  | 1.名称:低压配电柜 2.型号:T1-AN6 3.槽钢制作、安装 4.含脚手架搭拆及高层增加费 | 台 | 1 |  | 15077.64 | 15077.64
1076 | 030402010007 | 低压开关柜 |  | 1.名称:低压配电柜 2.型号:E1-AN1 3.槽钢制作、安装 4.含脚手架搭拆及高层增加费 | 台 | 1 |  | 41390.4 | 41390.4
本页小计 | [8 empty] | 113217.96
分部分项工程项目清单计价表
工程名称：韶关市妇幼健康精准诊疗中心综合楼建设项目 |  |  | 标段：韶关市妇幼健康精准诊疗中心综合楼建设项目 |  |  |  | 第 333 页 共 520 页
序号 | 项目编码 | 项目名称 |  | 项目特征描述 | 计量 单位 | 工程量 |  | 金额（元）
[8 empty] | 综合单价 | 合价
1077 | 030402010008 | 低压开关柜 |  | 1.名称:低压配电柜 2.型号:E1-AN2 3.槽钢制作、安装 4.含脚手架搭拆及高层增加费 | 台 | 1 |  | 18053.45 | 18053.45
1078 | 030402010009 | 低压开关柜 |  | 1.名称:低压配电柜 2.型号:E1-AN3 3.槽钢制作、安装 4.含脚手架搭拆及高层增加费 | 台 | 1 |  | 17487.9 | 17487.9
1079 | 030402010010 | 低压开关柜 |  | 1.名称:低压配电柜 2.型号:E2-AN1 3.槽钢制作、安装 4.含脚手架搭拆及高层增加费 | 台 | 1 |  | 41425.41 | 41425.41
1080 | 030402010011 | 低压开关柜 |  | 1.名称:低压配电柜 2.型号:E2-AN2 3.槽钢制作、安装 4.含脚手架搭拆及高层增加费 | 台 | 1 |  | 16276.14 | 16276.14
1081 | 030402010012 | 低压开关柜 |  | 1.名称:低压配电柜 2.型号:T2-AN1 3.槽钢制作、安装 4.含脚手架搭拆及高层增加费 | 台 | 1 |  | 39030.93 | 39030.93
本页小计 | [8 empty] | 132273.83
分部分项工程项目清单计价表
工程名称：韶关市妇幼健康精准诊疗中心综合楼建设项目 |  |  | 标段：韶关市妇幼健康精准诊疗中心综合楼建设项目 |  |  |  | 第 334 页 共 520 页
序号 | 项目编码 | 项目名称 |  | 项目特征描述 | 计量 单位 | 工程量 |  | 金额（元）
[8 empty] | 综合单价 | 合价
1082 | 030402010013 | 低压开关柜 |  | 1.名称:低压配电柜 2.型号:T2-AN2 3.槽钢制作、安装 4.含脚手架搭拆及高层增加费 | 台 | 1 |  | 16931 | 16931
1083 | 030402010014 | 低压开关柜 |  | 1.名称:低压配电柜 2.型号:T2-AN3 3.槽钢制作、安装 4.含脚手架搭拆及高层增加费 | 台 | 1 |  | 14670.74 | 14670.74
1084 | 030402010015 | 低压开关柜 |  | 1.名称:低压配电柜 2.型号:T2-AN4 3.槽钢制作、安装 4.含脚手架搭拆及高层增加费 | 台 | 1 |  | 19772.43 | 19772.43
1085 | 030402010016 | 低压开关柜 |  | 1.名称:低压配电柜 2.型号:T2-AN5 3.槽钢制作、安装 4.含脚手架搭拆及高层增加费 | 台 | 1 |  | 17949.85 | 17949.85
1086 | 030402010017 | 低压开关柜 |  | 1.名称:低压配电柜 2.型号:T2-AN6 3.槽钢制作、安装 4.含脚手架搭拆及高层增加费 | 台 | 1 |  | 15490.45 | 15490.45
本页小计 | [8 empty] | 84814.47
分部分项工程项目清单计价表
工程名称：韶关市妇幼健康精准诊疗中心综合楼建设项目 |  |  | 标段：韶关市妇幼健康精准诊疗中心综合楼建设项目 |  |  |  | 第 335 页 共 520 页
序号 | 项目编码 | 项目名称 |  | 项目特征描述 | 计量 单位 | 工程量 |  | 金额（元）
[8 empty] | 综合单价 | 合价
1087 | 030402010018 | 低压开关柜 |  | 1.名称:低压配电柜(预留空柜体，柜内无电气元件) 2.型号:T2-AN7 3.槽钢制作、安装 4.含脚手架搭拆及高层增加费 | 台 | 1 |  | 2273.27 | 2273.27
1088 | 030402010019 | 低压开关柜 |  | 1.名称:柴油发电机进线柜 2.型号:G1-AN1 3.屏宽(MM):800 4.槽钢制作、安装 5.含脚手架搭拆及高层增加费 | 台 | 1 |  | 18943.61 | 18943.61
1089 | 030402010020 | 低压开关柜 |  | 1.名称:柴油发电机出线柜 2.型号:G1-AN2 3.屏宽(MM):800 4.槽钢制作、安装 5.含脚手架搭拆及高层增加费 | 台 | 1 |  | 19133.03 | 19133.03
1090 | 030404011001 | 直流馈电屏 |  | 1.名称:直流屏 2.做法详见图纸 3.含脚手架搭拆及高层增加费 | 台 | 1 |  | 7408.43 | 7408.43
1091 | 030401002001 | 干式变压器 |  | 1.名称:干式变压器含调试 2.容量（kV·A):1250kVA 3.含脚手架搭拆及高层增加费 | 台 | 2 |  | 52436.19 | 104872.38
本页小计 | [8 empty] | 152630.72
分部分项工程项目清单计价表
工程名称：韶关市妇幼健康精准诊疗中心综合楼建设项目 |  |  | 标段：韶关市妇幼健康精准诊疗中心综合楼建设项目 |  |  |  | 第 336 页 共 520 页
序号 | 项目编码 | 项目名称 |  | 项目特征描述 | 计量 单位 | 工程量 |  | 金额（元）
[8 empty] | 综合单价 | 合价
1092 | 030403006002 | 低压封闭式插接母线槽 |  | 1.名称:四线制密集型封闭式母线槽 2.规格:2500A(软连接)/4P IP54 温升<=55K 3.含脚手架搭拆及高层增加费 | m | 13 |  | 2985.52 | 38811.76
1093 | 030403006003 | 低压封闭式插接母线槽 |  | 1.名称:四线制密集型封闭式母线槽 2.规格:2000A(软连接)/4P IP54 温升<=55K 3.含脚手架搭拆及高层增加费 | m | 8 |  | 2528.58 | 20228.64
1094 | 030403006004 | 低压封闭式插接母线槽 |  | 1.名称:四线制密集型封闭式母线槽 2.规格:1000A(软连接)/4P IP54 温升<=55K 3.含脚手架搭拆及高层增加费 | m | 10 |  | 1039.48 | 10394.8
1095 | 030409001041 | 电力电缆 |  | 1.名称:铜芯电缆 2.规格:WDZN-YJY-8.7/15KV-3x120 3.电压(kV):8.7/15KV 4.含脚手架搭拆及高层增加费 | m | 260 |  | 517.99 | 134677.4
本页小计 | [8 empty] | 204112.6
分部分项工程项目清单计价表
工程名称：韶关市妇幼健康精准诊疗中心综合楼建设项目 |  |  | 标段：韶关市妇幼健康精准诊疗中心综合楼建设项目 |  |  |  | 第 337 页 共 520 页
序号 | 项目编码 | 项目名称 |  | 项目特征描述 | 计量 单位 | 工程量 |  | 金额（元）
[8 empty] | 综合单价 | 合价
1096 | 030403007001 | 始端箱、分线箱 |  | 1.名称:母线槽始端箱 2.规格:2000A 3.含脚手架搭拆及高层增加费 | 台 | 2 |  | 1342.54 | 2685.08
1097 | 030403007002 | 始端箱、分线箱 |  | 1.名称:母线槽始端箱 2.规格:2500A 3.含脚手架搭拆及高层增加费 | 台 | 2 |  | 1693.96 | 3387.92
1098 | 030403007003 | 始端箱、分线箱 |  | 1.名称:母线槽始端箱 2.规格:1000A 3.含脚手架搭拆及高层增加费 | 台 | 2 |  | 1212.46 | 2424.92
|  | 韶关市妇幼健康精准诊疗中心综合楼建设项目--安装工程地下部分 | [6 empty] | 1643411
|  | 整个项目 | [6 empty] | 1643411
|  | 火灾自动报警部分 | [6 empty] | 129084.5
1503 | 030904008001 | 消防模块箱(端子箱、手报箱) |  | 1.名称:JK1防火门监控模块 2.型号：ZXM 3.含洞内、地下室内、库内或暗室内（需要照明）进行施工增加费 4.含脚手架搭拆 | 台 | 6 |  | 379.98 | 2279.88
本页小计 | [8 empty] | 10777.8
分部分项工程项目清单计价表
工程名称：韶关市妇幼健康精准诊疗中心综合楼建设项目 |  |  | 标段：韶关市妇幼健康精准诊疗中心综合楼建设项目 |  |  |  | 第 338 页 共 520 页
序号 | 项目编码 | 项目名称 |  | 项目特征描述 | 计量 单位 | 工程量 |  | 金额（元）
[8 empty] | 综合单价 | 合价
1504 | 030904001001 | 点型探测器 |  | 1.名称:点型感温火灾探测器 2.规格型号：JBF4111 3.含洞内、地下室内、库内或暗室内（需要照明）进行施工增加费 4.含脚手架搭拆 | 个 | 6 |  | 167.12 | 1002.72
1505 | 030904001002 | 点型探测器 |  | 1.名称:点型光电感烟火灾探测器 2.规格型号：JBF4101 3.含洞内、地下室内、库内或暗室内（需要照明）进行施工增加费 4.含脚手架搭拆 | 个 | 99 |  | 167.12 | 16544.88
1506 | 030506008001 | 出入口执行机构设备 |  | 1.名称:防火门门磁开关 2.型号：ZXC 3.含洞内、地下室内、库内或暗室内（需要照明）进行施工增加费 4.含脚手架搭拆 | 台 | 12 |  | 82.21 | 986.52
1507 | 030413001001 | 普通灯具 |  | 1.名称:放气信号灯 2.含洞内、地下室内、库内或暗室内（需要照明）进行施工增加费 3.含脚手架搭拆 | 套 | 1 |  | 116.02 | 116.02
本页小计 | [8 empty] | 18650.14
分部分项工程项目清单计价表
工程名称：韶关市妇幼健康精准诊疗中心综合楼建设项目 |  |  | 标段：韶关市妇幼健康精准诊疗中心综合楼建设项目 |  |  |  | 第 339 页 共 520 页
序号 | 项目编码 | 项目名称 |  | 项目特征描述 | 计量 单位 | 工程量 |  | 金额（元）
[8 empty] | 综合单价 | 合价
1508 | 030904001003 | 点型探测器 |  | 1.名称:感温火灾探测器 2.含洞内、地下室内、库内或暗室内（需要照明）进行施工增加费 3.含脚手架搭拆 | 个 | 2 |  | 167.13 | 334.26
1509 | 030904001004 | 点型探测器 |  | 1.名称:感温火灾探测器-防爆 2.含洞内、地下室内、库内或暗室内（需要照明）进行施工增加费 3.含脚手架搭拆 | 个 | 1 |  | 167.13 | 167.13
1510 | 030904007001 | 消防模块 |  | 1.名称:隔离模块 2.含洞内、地下室内、库内或暗室内（需要照明）进行施工增加费 3.含脚手架搭拆 | 个 | 7 |  | 151.92 | 1063.44
1511 | 080803017001 | 重复显示装置 |  | 1.名称:火灾层显示器 2.规格:JBF5061 3.含洞内、地下室内、库内或暗室内（需要照明）进行施工增加费 4.含脚手架搭拆 | 台 | 2 |  | 2333.67 | 4667.34
本页小计 | [8 empty] | 6232.17
分部分项工程项目清单计价表
工程名称：韶关市妇幼健康精准诊疗中心综合楼建设项目 |  |  | 标段：韶关市妇幼健康精准诊疗中心综合楼建设项目 |  |  |  | 第 340 页 共 520 页
序号 | 项目编码 | 项目名称 |  | 项目特征描述 | 计量 单位 | 工程量 |  | 金额（元）
[8 empty] | 综合单价 | 合价
1512 | 030904004001 | 声光报警器 |  | 1.名称:火灾声光警报器(编址型) 2.规格:JBF4372E2 3.含洞内、地下室内、库内或暗室内（需要照明）进行施工增加费 4.含脚手架搭拆 | 个 | 10 |  | 135.58 | 1355.8
1513 | 030904009001 | 区域报警控制器 |  | 1.名称:气体灭火控制器 2.含洞内、地下室内、库内或暗室内（需要照明）进行施工增加费 3.含脚手架搭拆 | 台 | 1 |  | 4064.85 | 4064.85
1514 | 080803006001 | 联动控制器 |  | 1.名称:气体灭火系统放气执行装置. 2.含洞内、地下室内、库内或暗室内（需要照明）进行施工增加费 3.含脚手架搭拆 | 台 | 2 |  | 2685.47 | 5370.94
1515 | 030601004001 | 流量仪表 |  | 1.名称:气体灭火系统压力开关 2.含洞内、地下室内、库内或暗室内（需要照明）进行施工增加费 3.含脚手架搭拆 | 台 | 2 |  | 301.83 | 603.66
本页小计 | [8 empty] | 11395.25
分部分项工程项目清单计价表
工程名称：韶关市妇幼健康精准诊疗中心综合楼建设项目 |  |  | 标段：韶关市妇幼健康精准诊疗中心综合楼建设项目 |  |  |  | 第 341 页 共 520 页
序号 | 项目编码 | 项目名称 |  | 项目特征描述 | 计量 单位 | 工程量 |  | 金额（元）
[8 empty] | 综合单价 | 合价
1516 | 080803006002 | 联动控制器 |  | 1.名称:气体灭火现场控制装置 2.含洞内、地下室内、库内或暗室内（需要照明）进行施工增加费 3.含脚手架搭拆 | 台 | 1 |  | 2685.48 | 2685.48
1517 | 030505016001 | 显示设备 |  | 1.名称:手动/自动状态显示装置 2.含洞内、地下室内、库内或暗室内（需要照明）进行施工增加费 3.含脚手架搭拆 | 台 | 2 |  | 1926.95 | 3853.9
1518 | 030904003001 | 按钮 |  | 1.名称:手动火灾报警按钮(带电话插孔) 2.安装方式:J-SAP-JBF4121B-P 3.含洞内、地下室内、库内或暗室内（需要照明）进行施工增加费 4.含脚手架搭拆 | 个 | 9 |  | 202.13 | 1819.17
1519 | 030904007002 | 消防模块 |  | 1.名称:手动控制模块 2.含洞内、地下室内、库内或暗室内（需要照明）进行施工增加费 3.含脚手架搭拆 | 个 | 3 |  | 176.69 | 530.07
本页小计 | [8 empty] | 8888.62
分部分项工程项目清单计价表
工程名称：韶关市妇幼健康精准诊疗中心综合楼建设项目 |  |  | 标段：韶关市妇幼健康精准诊疗中心综合楼建设项目 |  |  |  | 第 342 页 共 520 页
序号 | 项目编码 | 项目名称 |  | 项目特征描述 | 计量 单位 | 工程量 |  | 金额（元）
[8 empty] | 综合单价 | 合价
1520 | 030904007003 | 消防模块 |  | 1.名称:输入/输出模块 2.规格:JBF4142 3.含洞内、地下室内、库内或暗室内（需要照明）进行施工增加费 4.含脚手架搭拆 | 个 | 8 |  | 271.22 | 2169.76
1521 | 030904007004 | 消防模块 |  | 1.名称:输入模块 2.规格:JBF4132 3.含洞内、地下室内、库内或暗室内（需要照明）进行施工增加费 4.含脚手架搭拆 | 个 | 10 |  | 271.22 | 2712.2
1522 | 030904003002 | 按钮 |  | 1.名称:消火栓按钮 2.规格:JBF4123B 3.含洞内、地下室内、库内或暗室内（需要照明）进行施工增加费 4.含脚手架搭拆 | 个 | 12 |  | 215.63 | 2587.56
1523 | 030904005001 | 消防报警电话插孔(电话) |  | 1.名称:总线消防电话分机 2.规格:HY5716B 3.含洞内、地下室内、库内或暗室内（需要照明）进行施工增加费 4.含脚手架搭拆 | 个 | 4 |  | 576.97 | 2307.88
本页小计 | [8 empty] | 9777.4
分部分项工程项目清单计价表
工程名称：韶关市妇幼健康精准诊疗中心综合楼建设项目 |  |  | 标段：韶关市妇幼健康精准诊疗中心综合楼建设项目 |  |  |  | 第 343 页 共 520 页
序号 | 项目编码 | 项目名称 |  | 项目特征描述 | 计量 单位 | 工程量 |  | 金额（元）
[8 empty] | 综合单价 | 合价
1524 | 030904008002 | 消防模块箱(端子箱、手报箱) |  | 1.名称:消防端子箱 2.安装方式:挂壁式 3.控制点数量:128点以下 4.含洞内、地下室内、库内或暗室内（需要照明）进行施工增加费 5.含脚手架搭拆 | 台 | 1 |  | 876.15 | 876.15
1525 | 030904008003 | 消防模块箱(端子箱、手报箱) |  | 1.名称:模块箱 2.含洞内、地下室内、库内或暗室内（需要照明）进行施工增加费 3.含脚手架搭拆 | 台 | 3 |  | 197.78 | 593.34
1526 | 030412002001 | 线槽 |  | 1.名称:金属线槽 2.规格:150*100*1.2 3.含洞内、地下室内、库内或暗室内（需要照明）进行施工增加费 4.含脚手架搭拆 | m | 38.56 |  | 55.43 | 2137.38
1527 | 031301005007 | 支/吊架、基础型钢 |  | 1.名称:桥架支架制作安装 2.材质:型钢 3.规格:综合 4.含洞内、地下室内、库内或暗室内（需要照明）进行施工增加费 5.含脚手架搭拆 | kg | 95.11 |  | 27.96 | 2659.28
本页小计 | [8 empty] | 6266.15
分部分项工程项目清单计价表
工程名称：韶关市妇幼健康精准诊疗中心综合楼建设项目 |  |  | 标段：韶关市妇幼健康精准诊疗中心综合楼建设项目 |  |  |  | 第 344 页 共 520 页
序号 | 项目编码 | 项目名称 |  | 项目特征描述 | 计量 单位 | 工程量 |  | 金额（元）
[8 empty] | 综合单价 | 合价
1528 | 031201003007 | 金属结构刷油 |  | 1.除锈级别:手工除微锈 2.涂刷遍数、漆膜厚度:刷一道银色酚醛防锈漆处理 3.含洞内、地下室内、库内或暗室内（需要照明）进行施工增加费 4.含脚手架搭拆 | kg | 95.11 |  | 0.74 | 70.38
1529 | 030412001001 | 配管 |  | 1.名称:消防配线 2.材质:JDG 3.规格:20 4.配置形式:暗配 5.含洞内、地下室内、库内或暗室内（需要照明）进行施工增加费 6.含脚手架搭拆 | m | 1247.73 |  | 12.61 | 15733.88
1530 | 030412001002 | 配管 |  | 1.名称:消防配线 2.材质:JDG 3.规格:25 4.配置形式:暗配 5.含洞内、地下室内、库内或暗室内（需要照明）进行施工增加费 6.含脚手架搭拆 | m | 214.85 |  | 18.96 | 4073.56
本页小计 | [8 empty] | 19877.82
分部分项工程项目清单计价表
工程名称：韶关市妇幼健康精准诊疗中心综合楼建设项目 |  |  | 标段：韶关市妇幼健康精准诊疗中心综合楼建设项目 |  |  |  | 第 345 页 共 520 页
序号 | 项目编码 | 项目名称 |  | 项目特征描述 | 计量 单位 | 工程量 |  | 金额（元）
[8 empty] | 综合单价 | 合价
1531 | 030412001003 | 配管 |  | 1.名称:镀锌电线管 2.规格:SC20 3.配置形式:暗配 4.含洞内、地下室内、库内或暗室内（需要照明）进行施工增加费 5.含脚手架搭拆 | m | 263.53 |  | 15.94 | 4200.67
1532 | 030412004001 | 配线 |  | 1.名称:绝缘电线 2.配线形式:管内穿线 3.规格:WDZN-BYJ-2.5 4.含洞内、地下室内、库内或暗室内（需要照明）进行施工增加费 5.含脚手架搭拆 | m | 1010.97 |  | 3.1 | 3134.01
1533 | 030412004003 | 配线 |  | 1.名称:绝缘电线 2.配线形式:管内穿线 3.规格:WDZN-BYJ-1.0 4.含洞内、地下室内、库内或暗室内（需要照明）进行施工增加费 5.含脚手架搭拆 | m | 100 |  | 2.56 | 256
本页小计 | [8 empty] | 7590.68
分部分项工程项目清单计价表
工程名称：韶关市妇幼健康精准诊疗中心综合楼建设项目 |  |  | 标段：韶关市妇幼健康精准诊疗中心综合楼建设项目 |  |  |  | 第 346 页 共 520 页
序号 | 项目编码 | 项目名称 |  | 项目特征描述 | 计量 单位 | 工程量 |  | 金额（元）
[8 empty] | 综合单价 | 合价
1534 | 030412004004 | 配线 |  | 1.名称:绝缘电线 2.配线形式:管内穿线 3.规格:WDZN-BYJ-4 4.含洞内、地下室内、库内或暗室内（需要照明）进行施工增加费 5.含脚手架搭拆 | m | 600.12 |  | 4.64 | 2784.56
1535 | 030412004005 | 配线 |  | 1.名称:绝缘电线 2.配线形式:线槽配线 3.规格:WDZN-BYJ-4 4.含洞内、地下室内、库内或暗室内（需要照明）进行施工增加费 5.含脚手架搭拆 | m | 93.21 |  | 5.22 | 486.56
1536 | 030412004006 | 配线 |  | 1.名称:绝缘电线 2.配线形式:管内穿线 3.规格:WDZN-BYJ-1.5 4.含洞内、地下室内、库内或暗室内（需要照明）进行施工增加费 5.含脚手架搭拆 | m | 300 |  | 2.94 | 882
本页小计 | [8 empty] | 4153.12
分部分项工程项目清单计价表
工程名称：韶关市妇幼健康精准诊疗中心综合楼建设项目 |  |  | 标段：韶关市妇幼健康精准诊疗中心综合楼建设项目 |  |  |  | 第 347 页 共 520 页
序号 | 项目编码 | 项目名称 |  | 项目特征描述 | 计量 单位 | 工程量 |  | 金额（元）
[8 empty] | 综合单价 | 合价
1537 | 030412004008 | 配线 |  | 1.名称:多芯软导线 2.配线形式:管内穿线 3.规格:WDZN-RYS-2*1.5 4.含洞内、地下室内、库内或暗室内（需要照明）进行施工增加费 5.含脚手架搭拆 | m | 3472.32 |  | 4.47 | 15521.27
1538 | 030412004009 | 配线 |  | 1.名称:多芯软导线 2.配线形式:管内穿线 3.规格:WDZ-RYS-2*1.5 4.含洞内、地下室内、库内或暗室内（需要照明）进行施工增加费 5.含脚手架搭拆 | m | 324.53 |  | 3.94 | 1278.65
1539 | 030412004010 | 配线 |  | 1.名称:多芯软导线 2.配线形式:管内穿线 3.规格: WDZN-RYS-4X1.5 4.含洞内、地下室内、库内或暗室内（需要照明）进行施工增加费 5.含脚手架搭拆 | m | 61.08 |  | 5.41 | 330.44
本页小计 | [8 empty] | 17130.36
分部分项工程项目清单计价表
工程名称：韶关市妇幼健康精准诊疗中心综合楼建设项目 |  |  | 标段：韶关市妇幼健康精准诊疗中心综合楼建设项目 |  |  |  | 第 348 页 共 520 页
序号 | 项目编码 | 项目名称 |  | 项目特征描述 | 计量 单位 | 工程量 |  | 金额（元）
[8 empty] | 综合单价 | 合价
1540 | 030412004011 | 配线 |  | 1.名称:多芯软导线 2.配线形式:管内穿线 3.规格:WDZN-RYSP-2X1.5 4.含洞内、地下室内、库内或暗室内（需要照明）进行施工增加费 5.含脚手架搭拆 | m | 283.36 |  | 5.93 | 1680.32
1541 | 030412004012 | 配线 |  | 1.名称:多芯软导线 2.配线形式:管内穿线 3.规格:WDZR-RYS-2*1.5 4.含洞内、地下室内、库内或暗室内（需要照明）进行施工增加费 5.含脚手架搭拆 | m | 651.47 |  | 3.94 | 2566.79
1542 | 030412004013 | 配线 |  | 1.名称:多芯软导线 2.配线形式:管内穿线 3.规格:WDZN-RYS-4X1.5 4.含洞内、地下室内、库内或暗室内（需要照明）进行施工增加费 5.含脚手架搭拆 | m | 1350 |  | 5.41 | 7303.5
本页小计 | [8 empty] | 11550.61
分部分项工程项目清单计价表
工程名称：韶关市妇幼健康精准诊疗中心综合楼建设项目 |  |  | 标段：韶关市妇幼健康精准诊疗中心综合楼建设项目 |  |  |  | 第 349 页 共 520 页
序号 | 项目编码 | 项目名称 |  | 项目特征描述 | 计量 单位 | 工程量 |  | 金额（元）
[8 empty] | 综合单价 | 合价
1543 | 030412004014 | 配线 |  | 1.名称:多芯软导线 2.配线形式:线槽配线 3.规格:WDZN-RYS-4*1.5 4.含洞内、地下室内、库内或暗室内（需要照明）进行施工增加费 5.含脚手架搭拆 | m | 34.71 |  | 5.83 | 202.36
1544 | 030412004015 | 配线 |  | 1.名称:多芯软导线 2.配线形式:线槽穿线 3.规格:WDZR-RYS-2*1.5 4.含洞内、地下室内、库内或暗室内（需要照明）进行施工增加费 5.含脚手架搭拆 | m | 69.43 |  | 4.13 | 286.75
1545 | 030412004016 | 配线 |  | 1.名称:多芯软导线 2.配线形式:线槽穿线 3.规格:WDZN-RYS-2X1.5 4.含洞内、地下室内、库内或暗室内（需要照明）进行施工增加费 5.含脚手架搭拆 | m | 69.43 |  | 4.71 | 327.02
本页小计 | [8 empty] | 816.13
分部分项工程项目清单计价表
工程名称：韶关市妇幼健康精准诊疗中心综合楼建设项目 |  |  | 标段：韶关市妇幼健康精准诊疗中心综合楼建设项目 |  |  |  | 第 350 页 共 520 页
序号 | 项目编码 | 项目名称 |  | 项目特征描述 | 计量 单位 | 工程量 |  | 金额（元）
[8 empty] | 综合单价 | 合价
1546 | 030412006001 | 接线盒 |  | 1.名称:金属接线盒 2.规格:86*86 3.安装形式:明敷 4.含洞内、地下室内、库内或暗室内（需要照明）进行施工增加费 5.含脚手架搭拆 | 个 | 212 |  | 15.4 | 3264.8
1547 | 030909008001 | 防火门监控系统调试 |  | 1.防火门监控系统调试 2.含洞内、地下室内、库内或暗室内（需要照明）进行施工增加费 3.含脚手架搭拆 | 个 | 6 |  | 55.87 | 335.22
1548 | 030904009002 | 区域报警控制器 |  | 1.名称:消防端子箱 2.安装方式:挂壁式 3.控制点数量:256点以下 4.含洞内、地下室内、库内或暗室内（需要照明）进行施工增加费 5.含脚手架搭拆 | 台 | 1 |  | 876.15 | 876.15
|  | 给排水部分 | [6 empty] | 181745.89
本页小计 | [8 empty] | 4476.17
分部分项工程项目清单计价表
工程名称：韶关市妇幼健康精准诊疗中心综合楼建设项目 |  |  | 标段：韶关市妇幼健康精准诊疗中心综合楼建设项目 |  |  |  | 第 351 页 共 520 页
序号 | 项目编码 | 项目名称 |  | 项目特征描述 | 计量 单位 | 工程量 |  | 金额（元）
[8 empty] | 综合单价 | 合价
1913 | 031001008001 | 塑料管 |  | 1.名称:塑料排水管 2.材质:UPVC 3.规格:DN150 4.连接形式:胶圈连接 5.安装部位:室内 6.介质:污水、废水 7.含灌水试验 8.含洞内、地下室内、库内或暗室内（需要照明）进行施工增加费 9.含脚手架搭拆 | m | 50.4 |  | 86.98 | 4383.79
1914 | 031001008002 | 塑料管 |  | 1.名称:塑料排水管 2.材质:UPVC 3.规格:DN100 4.连接形式:胶圈连接 5.安装部位:室内 6.介质:污水、废水 7.含灌水试验 8.含洞内、地下室内、库内或暗室内（需要照明）进行施工增加费 9.含脚手架搭拆 | m | 132.87 |  | 62.55 | 8311.02
本页小计 | [8 empty] | 12694.81
分部分项工程项目清单计价表
工程名称：韶关市妇幼健康精准诊疗中心综合楼建设项目 |  |  | 标段：韶关市妇幼健康精准诊疗中心综合楼建设项目 |  |  |  | 第 352 页 共 520 页
序号 | 项目编码 | 项目名称 |  | 项目特征描述 | 计量 单位 | 工程量 |  | 金额（元）
[8 empty] | 综合单价 | 合价
1915 | 031001008004 | 塑料管 |  | 1.名称:塑料排水管 2.材质:UPVC 3.规格:DN50 4.连接形式:胶圈连接 5.安装部位:室内 6.介质:污水、废水 7.含灌水试验 8.含洞内、地下室内、库内或暗室内（需要照明）进行施工增加费 9.含脚手架搭拆 | m | 87.89 |  | 31.81 | 2795.78
1916 | 031001008005 | 塑料管 |  | 1.名称:塑料给水管 2.材质:PP-R 3.规格:DN50 4.连接形式:热熔连接 5.管道消毒、冲洗:按设计要求冲洗、消毒 6.安装部位:室内 7.介质:冷水给水 8.含水压试验 9.含洞内、地下室内、库内或暗室内（需要照明）进行施工增加费 10.含脚手架搭拆 | m | 2.11 |  | 63.17 | 133.29
本页小计 | [8 empty] | 2929.07
分部分项工程项目清单计价表
工程名称：韶关市妇幼健康精准诊疗中心综合楼建设项目 |  |  | 标段：韶关市妇幼健康精准诊疗中心综合楼建设项目 |  |  |  | 第 353 页 共 520 页
序号 | 项目编码 | 项目名称 |  | 项目特征描述 | 计量 单位 | 工程量 |  | 金额（元）
[8 empty] | 综合单价 | 合价
1917 | 031001008006 | 塑料管 |  | 1.名称:塑料给水管 2.材质:PP-R 3.规格:DN32 4.连接形式:热熔连接 5.管道消毒、冲洗:按设计要求冲洗、消毒 6.安装部位:室内 7.介质:冷水给水 8.含水压试验 9.含洞内、地下室内、库内或暗室内（需要照明）进行施工增加费 10.含脚手架搭拆 | m | 28.65 |  | 39.84 | 1141.42
1918 | 031001008007 | 塑料管 |  | 1.名称:塑料给水管 2.材质:PP-R 3.规格:DN25 4.连接形式:热熔连接 5.管道消毒、冲洗:按设计要求冲洗、消毒 6.安装部位:室内 7.介质:冷水给水 8.含水压试验 9.含洞内、地下室内、库内或暗室内（需要照明）进行施工增加费 10.含脚手架搭拆 | m | 39.24 |  | 32.31 | 1267.84
本页小计 | [8 empty] | 2409.26
分部分项工程项目清单计价表
工程名称：韶关市妇幼健康精准诊疗中心综合楼建设项目 |  |  | 标段：韶关市妇幼健康精准诊疗中心综合楼建设项目 |  |  |  | 第 354 页 共 520 页
序号 | 项目编码 | 项目名称 |  | 项目特征描述 | 计量 单位 | 工程量 |  | 金额（元）
[8 empty] | 综合单价 | 合价
1919 | 031001008008 | 塑料管 |  | 1.名称:塑料给水管 2.材质:PP-R 3.规格:DN20 4.连接形式:热熔连接 5.管道消毒、冲洗:按设计要求冲洗、消毒 6.安装部位:室内 7.介质:冷水给水 8.含水压试验 9.含洞内、地下室内、库内或暗室内（需要照明）进行施工增加费 10.含脚手架搭拆 | m | 99.42 |  | 27.86 | 2769.84
1920 | 031001008009 | 塑料管 |  | 1.名称:塑料给水管 2.材质:PP-R 3.规格:DN15 4.连接形式:热熔连接 5.管道消毒、冲洗:按设计要求冲洗、消毒 6.安装部位:室内 7.介质:冷水给水 8.含水压试验 9.含洞内、地下室内、库内或暗室内（需要照明）进行施工增加费 10.含脚手架搭拆 | m | 6.59 |  | 23.15 | 152.56
本页小计 | [8 empty] | 2922.4
分部分项工程项目清单计价表
工程名称：韶关市妇幼健康精准诊疗中心综合楼建设项目 |  |  | 标段：韶关市妇幼健康精准诊疗中心综合楼建设项目 |  |  |  | 第 355 页 共 520 页
序号 | 项目编码 | 项目名称 |  | 项目特征描述 | 计量 单位 | 工程量 |  | 金额（元）
[8 empty] | 综合单价 | 合价
1921 | 031001007001 | 复合管 |  | 1.材质:内衬塑钢复合管 2.规格:DN150 3.连接形式:螺纹连接 4.管道消毒、冲洗:按设计要求冲洗、消毒 5.安装部位:室内 6.介质:冷水给水 7.含水压试验 8.含洞内、地下室内、库内或暗室内（需要照明）进行施工增加费 9.含脚手架搭拆 | m | 30.21 |  | 245 | 7401.45
1922 | 031001007002 | 复合管 |  | 1.材质:内衬塑钢复合管 2.规格:DN100 3.连接形式:螺纹连接 4.管道消毒、冲洗:按设计要求冲洗、消毒 5.安装部位:室内 6.介质:冷水给水 7.含水压试验 8.含洞内、地下室内、库内或暗室内（需要照明）进行施工增加费 9.含脚手架搭拆 | m | 13.45 |  | 171.26 | 2303.45
本页小计 | [8 empty] | 9704.9
分部分项工程项目清单计价表
工程名称：韶关市妇幼健康精准诊疗中心综合楼建设项目 |  |  | 标段：韶关市妇幼健康精准诊疗中心综合楼建设项目 |  |  |  | 第 356 页 共 520 页
序号 | 项目编码 | 项目名称 |  | 项目特征描述 | 计量 单位 | 工程量 |  | 金额（元）
[8 empty] | 综合单价 | 合价
1923 | 031001007003 | 复合管 |  | 1.材质:内衬塑钢复合管 2.规格:DN80 3.连接形式:螺纹连接 4.管道消毒、冲洗:按设计要求冲洗、消毒 5.安装部位:室内 6.介质:冷水给水 7.含水压试验 8.含洞内、地下室内、库内或暗室内（需要照明）进行施工增加费 9.含脚手架搭拆 | m | 16.29 |  | 129.69 | 2112.65
1924 | 031001007004 | 复合管 |  | 1.材质:内衬塑钢复合管 2.规格:DN65 3.连接形式:螺纹连接 4.管道消毒、冲洗:按设计要求冲洗、消毒 5.安装部位:室内 6.介质:冷水给水 7.含水压试验 8.含洞内、地下室内、库内或暗室内（需要照明）进行施工增加费 9.含脚手架搭拆 | m | 31.46 |  | 110.83 | 3486.71
本页小计 | [8 empty] | 5599.36
分部分项工程项目清单计价表
工程名称：韶关市妇幼健康精准诊疗中心综合楼建设项目 |  |  | 标段：韶关市妇幼健康精准诊疗中心综合楼建设项目 |  |  |  | 第 357 页 共 520 页
序号 | 项目编码 | 项目名称 |  | 项目特征描述 | 计量 单位 | 工程量 |  | 金额（元）
[8 empty] | 综合单价 | 合价
1925 | 031001008010 | 塑料管 |  | 1.名称:塑料排水管 2.材质:UPVC 3.规格:DN100 4.连接形式:胶圈连接 5.安装部位:室内 6.介质:雨水 7.含灌水试验 8.含洞内、地下室内、库内或暗室内（需要照明）进行施工增加费 9.含脚手架搭拆 | m | 26.31 |  | 51.41 | 1352.6
1926 | 031001002001 | 镀锌钢管 |  | 1.材质:镀锌钢管 2.规格:DN150 3.连接形式:卡箍连接（含卡箍及管件） 4.安装部位:室内 5.介质:压力排水 6.含洞内、地下室内、库内或暗室内（需要照明）进行施工增加费 7.含脚手架搭拆 | m | 1.42 |  | 158.56 | 225.16
本页小计 | [8 empty] | 1577.76
分部分项工程项目清单计价表
工程名称：韶关市妇幼健康精准诊疗中心综合楼建设项目 |  |  | 标段：韶关市妇幼健康精准诊疗中心综合楼建设项目 |  |  |  | 第 358 页 共 520 页
序号 | 项目编码 | 项目名称 |  | 项目特征描述 | 计量 单位 | 工程量 |  | 金额（元）
[8 empty] | 综合单价 | 合价
1927 | 031001002002 | 镀锌钢管 |  | 1.材质:镀锌钢管 2.规格:DN100 3.连接形式:螺纹连接 4.安装部位:室内 5.介质:压力排水 6.含洞内、地下室内、库内或暗室内（需要照明）进行施工增加费 7.含脚手架搭拆 | m | 26.99 |  | 122.9 | 3317.07
1928 | 031001002003 | 镀锌钢管 |  | 1.材质:镀锌钢管 2.规格:DN80 3.连接形式:螺纹连接 4.安装部位:室内 5.介质:压力排水 6.含洞内、地下室内、库内或暗室内（需要照明）进行施工增加费 7.含脚手架搭拆 | m | 45.6 |  | 98.16 | 4476.1
本页小计 | [8 empty] | 7793.17
分部分项工程项目清单计价表
工程名称：韶关市妇幼健康精准诊疗中心综合楼建设项目 |  |  | 标段：韶关市妇幼健康精准诊疗中心综合楼建设项目 |  |  |  | 第 359 页 共 520 页
序号 | 项目编码 | 项目名称 |  | 项目特征描述 | 计量 单位 | 工程量 |  | 金额（元）
[8 empty] | 综合单价 | 合价
1929 | 031001002004 | 镀锌钢管 |  | 1.材质:镀锌钢管 2.规格:DN65 3.连接形式:螺纹连接 4.安装部位:室内 5.介质:压力排水 6.含洞内、地下室内、库内或暗室内（需要照明）进行施工增加费 7.含脚手架搭拆 | m | 141.62 |  | 88.62 | 12550.36
1930 | 031001002005 | 镀锌钢管 |  | 1.材质:镀锌钢管 2.规格:DN50 3.连接形式:螺纹连接 4.安装部位:室内 5.介质:压力排水 6.含洞内、地下室内、库内或暗室内（需要照明）进行施工增加费 7.含脚手架搭拆 | m | 8.18 |  | 76.97 | 629.61
本页小计 | [8 empty] | 13179.97
分部分项工程项目清单计价表
工程名称：韶关市妇幼健康精准诊疗中心综合楼建设项目 |  |  | 标段：韶关市妇幼健康精准诊疗中心综合楼建设项目 |  |  |  | 第 360 页 共 520 页
序号 | 项目编码 | 项目名称 |  | 项目特征描述 | 计量 单位 | 工程量 |  | 金额（元）
[8 empty] | 综合单价 | 合价
1931 | 031002001001 | 金属阀门 |  | 1.类型:螺纹截止阀 2.材质:铜芯 3.规格、压力等级:DN25 4.连接形式:螺纹连接 5.含洞内、地下室内、库内或暗室内（需要照明）进行施工增加费 6.含脚手架搭拆 | 个 | 2 |  | 64.68 | 129.36
1932 | 031002001003 | 金属阀门 |  | 1.类型:闸阀 2.规格、压力等级:DN65 3.连接形式:螺纹连接 4.含洞内、地下室内、库内或暗室内（需要照明）进行施工增加费 5.含脚手架搭拆 | 个 | 20 |  | 219.79 | 4395.8
1933 | 031002003001 | 塑料阀门 |  | 1.类型:浮球阀 2.规格、压力等级:DN25 3.连接形式:螺纹连接 4.含洞内、地下室内、库内或暗室内（需要照明）进行施工增加费 5.含脚手架搭拆 | 个 | 1 |  | 60.77 | 60.77
本页小计 | [8 empty] | 4585.93
分部分项工程项目清单计价表
工程名称：韶关市妇幼健康精准诊疗中心综合楼建设项目 |  |  | 标段：韶关市妇幼健康精准诊疗中心综合楼建设项目 |  |  |  | 第 361 页 共 520 页
序号 | 项目编码 | 项目名称 |  | 项目特征描述 | 计量 单位 | 工程量 |  | 金额（元）
[8 empty] | 综合单价 | 合价
1934 | 031002001004 | 金属阀门 |  | 1.类型:闸阀 2.规格、压力等级:DN80 3.连接形式:螺纹连接 4.含洞内、地下室内、库内或暗室内（需要照明）进行施工增加费 5.含脚手架搭拆 | 个 | 4 |  | 316.86 | 1267.44
1935 | 031002001005 | 金属阀门 |  | 1.类型:真空破坏器（水平直通型，压力型） 2.规格、压力等级:DN32 3.连接形式:螺纹连接 4.含洞内、地下室内、库内或暗室内（需要照明）进行施工增加费 5.含脚手架搭拆 | 个 | 1 |  | 69.96 | 69.96
1936 | 031002001006 | 金属阀门 |  | 1.类型:自动排气阀 2.规格、压力等级:DN15 3.连接形式:螺纹连接 4.含洞内、地下室内、库内或暗室内（需要照明）进行施工增加费 5.含脚手架搭拆 | 个 | 1 |  | 55.91 | 55.91
本页小计 | [8 empty] | 1393.31
分部分项工程项目清单计价表
工程名称：韶关市妇幼健康精准诊疗中心综合楼建设项目 |  |  | 标段：韶关市妇幼健康精准诊疗中心综合楼建设项目 |  |  |  | 第 362 页 共 520 页
序号 | 项目编码 | 项目名称 |  | 项目特征描述 | 计量 单位 | 工程量 |  | 金额（元）
[8 empty] | 综合单价 | 合价
1937 | 031002001008 | 金属阀门 |  | 1.类型:消声止回阀 2.规格、压力等级:DN65 3.连接形式:螺纹连接 4.含洞内、地下室内、库内或暗室内（需要照明）进行施工增加费 5.含脚手架搭拆 | 个 | 19 |  | 263.07 | 4998.33
1938 | 031002001009 | 金属阀门 |  | 1.类型:闸阀 2.规格、压力等级:DN100 3.连接形式:螺纹连接 4.含洞内、地下室内、库内或暗室内（需要照明）进行施工增加费 5.含脚手架搭拆 | 个 | 9 |  | 468.25 | 4214.25
1939 | 031002001010 | 金属阀门 |  | 1.类型:闸阀 2.规格、压力等级:DN150 3.连接形式:法兰连接 4.含洞内、地下室内、库内或暗室内（需要照明）进行施工增加费 5.含脚手架搭拆 | 个 | 3 |  | 708.42 | 2125.26
本页小计 | [8 empty] | 11337.84
分部分项工程项目清单计价表
工程名称：韶关市妇幼健康精准诊疗中心综合楼建设项目 |  |  | 标段：韶关市妇幼健康精准诊疗中心综合楼建设项目 |  |  |  | 第 363 页 共 520 页
序号 | 项目编码 | 项目名称 |  | 项目特征描述 | 计量 单位 | 工程量 |  | 金额（元）
[8 empty] | 综合单价 | 合价
1940 | 031002016001 | 水锤消除器 |  | 1.名称:水锤吸纳器 2.规格:DN150 3.连接形式:法兰连接 4.含洞内、地下室内、库内或暗室内（需要照明）进行施工增加费 5.含脚手架搭拆 | 个 | 1 |  | 1068.97 | 1068.97
1941 | 031002008001 | 软接头(软管) |  | 1.名称:可曲挠橡胶接头 2.规格:DN100 3.含洞内、地下室内、库内或暗室内（需要照明）进行施工增加费 4.含脚手架搭拆 | 个 | 3 |  | 333.88 | 1001.64
1942 | 031002008002 | 软接头(软管) |  | 1.名称:可曲挠橡胶接头 2.规格:DN65 3.含洞内、地下室内、库内或暗室内（需要照明）进行施工增加费 4.含脚手架搭拆 | 个 | 14 |  | 233.55 | 3269.7
1943 | 030804001001 | 低压碳钢管件 |  | 1.名称:偏心异径管 2.规格:DN100 3.连接形式、焊接方法:电弧焊 4.含洞内、地下室内、库内或暗室内（需要照明）进行施工增加费 5.含脚手架搭拆 | 个 | 3 |  | 18.84 | 56.52
本页小计 | [8 empty] | 5396.83
分部分项工程项目清单计价表
工程名称：韶关市妇幼健康精准诊疗中心综合楼建设项目 |  |  | 标段：韶关市妇幼健康精准诊疗中心综合楼建设项目 |  |  |  | 第 364 页 共 520 页
序号 | 项目编码 | 项目名称 |  | 项目特征描述 | 计量 单位 | 工程量 |  | 金额（元）
[8 empty] | 综合单价 | 合价
1944 | 030804001002 | 低压碳钢管件 |  | 1.名称:同心异径管 2.规格:DN65 3.连接形式、焊接方法:电弧焊 4.含洞内、地下室内、库内或暗室内（需要照明）进行施工增加费 5.含脚手架搭拆 | 个 | 3 |  | 9.96 | 29.88
1945 | 031002011001 | 水表 |  | 1.类型:水表组（配置截止阀1个、水表1个） 2.规格:DN20 3.连接形式:螺纹连接 4.含洞内、地下室内、库内或暗室内（需要照明）进行施工增加费 5.含脚手架搭拆 | 组 | 6 |  | 92.36 | 554.16
1946 | 031002011002 | 水表 |  | 1.类型:水表组（配置截止阀1个、水表1个） 2.规格:DN50 3.连接形式:螺纹连接 4.含洞内、地下室内、库内或暗室内（需要照明）进行施工增加费 5.含脚手架搭拆 | 组 | 1 |  | 250.15 | 250.15
本页小计 | [8 empty] | 834.19
分部分项工程项目清单计价表
工程名称：韶关市妇幼健康精准诊疗中心综合楼建设项目 |  |  | 标段：韶关市妇幼健康精准诊疗中心综合楼建设项目 |  |  |  | 第 365 页 共 520 页
序号 | 项目编码 | 项目名称 |  | 项目特征描述 | 计量 单位 | 工程量 |  | 金额（元）
[8 empty] | 综合单价 | 合价
1947 | 031002011003 | 水表 |  | 1.类型:水表组（配置截止阀1个、水表1个） 2.规格:DN32 3.连接形式:螺纹连接 4.含洞内、地下室内、库内或暗室内（需要照明）进行施工增加费 5.含脚手架搭拆 | 组 | 1 |  | 149.47 | 149.47
1948 | 031002011004 | 水表 |  | 1.类型:水表组（配置截止阀1个、水表1个） 2.规格:DN15 3.连接形式:螺纹连接 4.含洞内、地下室内、库内或暗室内（需要照明）进行施工增加费 5.含脚手架搭拆 | 组 | 1 |  | 54.57 | 54.57
1949 | 031002011005 | 水表 |  | 1.类型:水表组（配置闸阀1个，Y型过滤器1个，液位控制阀1个，电动阀1个、水表1个） 2.规格:DN100 3.连接形式:螺纹连接 4.含洞内、地下室内、库内或暗室内（需要照明）进行施工增加费 5.含脚手架搭拆 | 组 | 1 |  | 2780.73 | 2780.73
本页小计 | [8 empty] | 2984.77
分部分项工程项目清单计价表
工程名称：韶关市妇幼健康精准诊疗中心综合楼建设项目 |  |  | 标段：韶关市妇幼健康精准诊疗中心综合楼建设项目 |  |  |  | 第 366 页 共 520 页
序号 | 项目编码 | 项目名称 |  | 项目特征描述 | 计量 单位 | 工程量 |  | 金额（元）
[8 empty] | 综合单价 | 合价
1950 | 031003010001 | 倒流防止器 |  | 1.名称:倒流防止器 2.型号:DN25 3.连接形式:螺纹连接 4.含洞内、地下室内、库内或暗室内（需要照明）进行施工增加费 5.含脚手架搭拆 | 套 | 1 |  | 276.27 | 276.27
1951 | 030601002001 | 压力仪表 |  | 1.名称:压力表 2.含洞内、地下室内、库内或暗室内（需要照明）进行施工增加费 3.含脚手架搭拆 | 台 | 19 |  | 116.85 | 2220.15
1952 | 031005004001 | 气压罐 |  | 1.名称:隔膜气压罐 2.规格:Ф600 3.含洞内、地下室内、库内或暗室内（需要照明）进行施工增加费 4.含脚手架搭拆 | 台 | 1 |  | 4870.63 | 4870.63
1953 | 030109001001 | 泵 |  | 1.名称:生活加压水泵 2.规格:Q=25M3/H H=71M N=11KW 3.含洞内、地下室内、库内或暗室内（需要照明）进行施工增加费 4.含脚手架搭拆 | 台 | 3 |  | 2501.52 | 7504.56
本页小计 | [8 empty] | 14871.61
分部分项工程项目清单计价表
工程名称：韶关市妇幼健康精准诊疗中心综合楼建设项目 |  |  | 标段：韶关市妇幼健康精准诊疗中心综合楼建设项目 |  |  |  | 第 367 页 共 520 页
序号 | 项目编码 | 项目名称 |  | 项目特征描述 | 计量 单位 | 工程量 |  | 金额（元）
[8 empty] | 综合单价 | 合价
1954 | 031005010001 | 水箱自洁器 |  | 1.类型:水箱自洁器 2.规格:WTS-2A、直径510、电源电压为220V、功率300W、重量25公斤 3.含洞内、地下室内、库内或暗室内（需要照明）进行施工增加费 4.含脚手架搭拆 | 台 | 1 |  | 1497.24 | 1497.24
1955 | 030109001002 | 泵 |  | 1.名称:潜污泵JYWQ50-10-11-1200-1.1 2.规格:Q=8.5M3/H H=13M N=1.1KW 3.含洞内、地下室内、库内或暗室内（需要照明）进行施工增加费 4.含脚手架搭拆 | 台 | 2 |  | 1054.42 | 2108.84
1956 | 030109001003 | 泵 |  | 1.名称:潜污泵JYWQ65-25-13-1400-2.2 2.规格:Q=25M3/H H=13M N=2.2KW 3.含洞内、地下室内、库内或暗室内（需要照明）进行施工增加费 4.含脚手架搭拆 | 台 | 14 |  | 1650.4 | 23105.6
本页小计 | [8 empty] | 26711.68
分部分项工程项目清单计价表
工程名称：韶关市妇幼健康精准诊疗中心综合楼建设项目 |  |  | 标段：韶关市妇幼健康精准诊疗中心综合楼建设项目 |  |  |  | 第 368 页 共 520 页
序号 | 项目编码 | 项目名称 |  | 项目特征描述 | 计量 单位 | 工程量 |  | 金额（元）
[8 empty] | 综合单价 | 合价
1957 | 030109001004 | 泵 |  | 1.名称:潜污泵JYWQ80-40-15-1600-4 2.规格:Q=40M3/H H=15M N=4KW 3.含洞内、地下室内、库内或暗室内（需要照明）进行施工增加费 4.含脚手架搭拆 | 台 | 6 |  | 2723.15 | 16338.9
1958 | 031005016001 | 水箱 |  | 1.类型:不锈钢生活水箱 2.容量:有效容积30m³ 3.规格:5000*3000*3000 4.含洞内、地下室内、库内或暗室内（需要照明）进行施工增加费 5.含脚手架搭拆 | 台 | 1 |  | 22380.14 | 22380.14
1959 | 031002001012 | 金属阀门 |  | 1.类型:旋流防止器 2.规格、压力等级:DN100 3.连接形式:螺纹连接 4.含洞内、地下室内、库内或暗室内（需要照明）进行施工增加费 5.含脚手架搭拆 | 个 | 3 |  | 642.5 | 1927.5
本页小计 | [8 empty] | 40646.54
分部分项工程项目清单计价表
工程名称：韶关市妇幼健康精准诊疗中心综合楼建设项目 |  |  | 标段：韶关市妇幼健康精准诊疗中心综合楼建设项目 |  |  |  | 第 369 页 共 520 页
序号 | 项目编码 | 项目名称 |  | 项目特征描述 | 计量 单位 | 工程量 |  | 金额（元）
[8 empty] | 综合单价 | 合价
1960 | 031301003001 | 套管 |  | 1.名称:刚性防水套管 2.介质管道公称直径:DN150 3.套管规格:D3=219 4.含洞内、地下室内、库内或暗室内（需要照明）进行施工增加费 5.含脚手架搭拆 | 个 | 6 |  | 369.35 | 2216.1
1961 | 031301003002 | 套管 |  | 1.名称:刚性防水套管 2.介质管道公称直径:DN65 3.套管规格:D3=121 4.含洞内、地下室内、库内或暗室内（需要照明）进行施工增加费 5.含脚手架搭拆 | 个 | 2 |  | 263.81 | 527.62
1962 | 031301003003 | 套管 |  | 1.名称:刚性防水套管 2.介质管道公称直径:DN25 3.套管规格:DN40 4.含洞内、地下室内、库内或暗室内（需要照明）进行施工增加费 5.含脚手架搭拆 | 个 | 1 |  | 216.48 | 216.48
本页小计 | [8 empty] | 2960.2
分部分项工程项目清单计价表
工程名称：韶关市妇幼健康精准诊疗中心综合楼建设项目 |  |  | 标段：韶关市妇幼健康精准诊疗中心综合楼建设项目 |  |  |  | 第 370 页 共 520 页
序号 | 项目编码 | 项目名称 |  | 项目特征描述 | 计量 单位 | 工程量 |  | 金额（元）
[8 empty] | 综合单价 | 合价
1963 | 031301003004 | 套管 |  | 1.名称:刚性防水套管 2.介质管道公称直径:DN80 3.套管规格:D3=140 4.含洞内、地下室内、库内或暗室内（需要照明）进行施工增加费 5.含脚手架搭拆 | 个 | 6 |  | 263.8 | 1582.8
1964 | 031003014001 | 给、排水附件 |  | 1.类型:冲洗龙头（带真空破坏器） 2.型号:DN15 3.含洞内、地下室内、库内或暗室内（需要照明）进行施工增加费 4.含脚手架搭拆 | 个 | 1 |  | 34 | 34
1965 | 080802009001 | 液位计 |  | 1.名称:液位计 2.含洞内、地下室内、库内或暗室内（需要照明）进行施工增加费 3.含脚手架搭拆 | 个 | 1 |  | 384.79 | 384.79
1966 | 031003014002 | 给、排水附件 |  | 1.类型:冲洗龙头（带真空破坏器） 2.型号:DN20 3.含洞内、地下室内、库内或暗室内（需要照明）进行施工增加费 4.含脚手架搭拆 | 个 | 5 |  | 38.27 | 191.35
本页小计 | [8 empty] | 2192.94
分部分项工程项目清单计价表
工程名称：韶关市妇幼健康精准诊疗中心综合楼建设项目 |  |  | 标段：韶关市妇幼健康精准诊疗中心综合楼建设项目 |  |  |  | 第 371 页 共 520 页
序号 | 项目编码 | 项目名称 |  | 项目特征描述 | 计量 单位 | 工程量 |  | 金额（元）
[8 empty] | 综合单价 | 合价
1967 | 031003014003 | 给、排水附件 |  | 1.类型:地漏 2.材质:塑料 3.规格:DN100 4.含洞内、地下室内、库内或暗室内（需要照明）进行施工增加费 5.含脚手架搭拆 | 个 | 13 |  | 41.41 | 538.33
1968 | 031003014004 | 给、排水附件 |  | 1.类型:地漏 2.材质:塑料 3.规格:DN150 4.含洞内、地下室内、库内或暗室内（需要照明）进行施工增加费 5.含脚手架搭拆 | 个 | 1 |  | 50.33 | 50.33
1969 | 031301005002 | 铁构建 |  | 1.名称:管道支架 2.材质:角钢 3.规格:综合考虑 4.含洞内、地下室内、库内或暗室内（需要照明）进行施工增加费 5.含脚手架搭拆 | kg | 19.6 |  | 27.96 | 548.02
1970 | 031201003002 | 金属结构刷油 |  | 1.除锈级别:手工除锈 2.涂刷遍数、漆膜厚度:红丹防锈漆、调和漆各两遍 3.含洞内、地下室内、库内或暗室内（需要照明）进行施工增加费 4.含脚手架搭拆 | kg | 19.6 |  | 1.57 | 30.77
本页小计 | [8 empty] | 1167.45
分部分项工程项目清单计价表
工程名称：韶关市妇幼健康精准诊疗中心综合楼建设项目 |  |  | 标段：韶关市妇幼健康精准诊疗中心综合楼建设项目 |  |  |  | 第 372 页 共 520 页
序号 | 项目编码 | 项目名称 |  | 项目特征描述 | 计量 单位 | 工程量 |  | 金额（元）
[8 empty] | 综合单价 | 合价
1971 | 031208002001 | 其他管道绝热 |  | 1.绝热材料品种:B1级橡胶 2.绝热厚度:20mm 3.管道外径:φ57mm以下 4.含洞内、地下室内、库内或暗室内（需要照明）进行施工增加费 5.含脚手架搭拆 | m3 | 0.01 |  | 1938.75 | 19.39
1972 | 031208002002 | 其他管道绝热 |  | 1.绝热材料品种:B1级橡胶 2.绝热厚度:20mm 3.管道外径:φ133mm以下 4.含洞内、地下室内、库内或暗室内（需要照明）进行施工增加费 5.含脚手架搭拆 | m3 | 0.11 |  | 1385.81 | 152.44
1973 | 031002011006 | 水表 |  | 1.类型:水表组（配置闸阀2个、Y型过滤器1个、倒流防止器1个、水表1个） 2.规格:DN80 3.连接形式:螺纹连接 4.含洞内、地下室内、库内或暗室内（需要照明）进行施工增加费 5.含脚手架搭拆 | 组 | 1 |  | 1280.88 | 1280.88
本页小计 | [8 empty] | 1452.71
分部分项工程项目清单计价表
工程名称：韶关市妇幼健康精准诊疗中心综合楼建设项目 |  |  | 标段：韶关市妇幼健康精准诊疗中心综合楼建设项目 |  |  |  | 第 373 页 共 520 页
序号 | 项目编码 | 项目名称 |  | 项目特征描述 | 计量 单位 | 工程量 |  | 金额（元）
[8 empty] | 综合单价 | 合价
1974 | 031002001032 | 金属阀门 |  | 1.类型:闸阀 2.规格、压力等级:DN50 3.连接形式:螺纹连接 4.含洞内、地下室内、库内或暗室内（需要照明）进行施工增加费 5.含脚手架搭拆 | 个 | 2 |  | 135.77 | 271.54
1975 | 031002001033 | 金属阀门 |  | 1.类型:消声止回阀 2.规格、压力等级:DN50 3.连接形式:螺纹连接 4.含洞内、地下室内、库内或暗室内（需要照明）进行施工增加费 5.含脚手架搭拆 | 个 | 2 |  | 185.67 | 371.34
1976 | 031002008003 | 软接头(软管) |  | 1.名称:可曲挠橡胶接头 2.规格:DN50 3.含洞内、地下室内、库内或暗室内（需要照明）进行施工增加费 4.含脚手架搭拆 | 个 | 2 |  | 166.98 | 333.96
本页小计 | [8 empty] | 976.84
分部分项工程项目清单计价表
工程名称：韶关市妇幼健康精准诊疗中心综合楼建设项目 |  |  | 标段：韶关市妇幼健康精准诊疗中心综合楼建设项目 |  |  |  | 第 374 页 共 520 页
序号 | 项目编码 | 项目名称 |  | 项目特征描述 | 计量 单位 | 工程量 |  | 金额（元）
[8 empty] | 综合单价 | 合价
1977 | 031002001034 | 金属阀门 |  | 1.类型:消声止回阀 2.规格、压力等级:DN80 3.连接形式:螺纹连接 4.含洞内、地下室内、库内或暗室内（需要照明）进行施工增加费 5.含脚手架搭拆 | 个 | 4 |  | 347.29 | 1389.16
1978 | 031002008004 | 软接头(软管) |  | 1.名称:可曲挠橡胶接头 2.规格:DN80 3.含洞内、地下室内、库内或暗室内（需要照明）进行施工增加费 4.含脚手架搭拆 | 个 | 4 |  | 266.77 | 1067.08
1979 | 031002006001 | 除污器(过滤器) |  | 1.名称:可曲挠橡胶接头 2.规格:DN100 3.含洞内、地下室内、库内或暗室内（需要照明）进行施工增加费 4.含脚手架搭拆 | 个 | 1 |  | 577.51 | 577.51
本页小计 | [8 empty] | 3033.75
分部分项工程项目清单计价表
工程名称：韶关市妇幼健康精准诊疗中心综合楼建设项目 |  |  | 标段：韶关市妇幼健康精准诊疗中心综合楼建设项目 |  |  |  | 第 375 页 共 520 页
序号 | 项目编码 | 项目名称 |  | 项目特征描述 | 计量 单位 | 工程量 |  | 金额（元）
[8 empty] | 综合单价 | 合价
1980 | 031301003019 | 套管 |  | 1.名称:柔性防水套管 2.介质管道公称直径:DN150 3.套管规格:D2=203 4.含洞内、地下室内、库内或暗室内（需要照明）进行施工增加费 5.含脚手架搭拆 | 个 | 1 |  | 634.41 | 634.41
1981 | 031301003020 | 套管 |  | 1.名称:柔性防水套管 2.介质管道公称直径:DN100 3.套管规格:D2=146 4.含洞内、地下室内、库内或暗室内（需要照明）进行施工增加费 5.含脚手架搭拆 | 个 | 2 |  | 506.33 | 1012.66
1982 | 031301003021 | 套管 |  | 1.名称:柔性防水套管 2.介质管道公称直径:DN65 3.套管规格:D2=114 4.含洞内、地下室内、库内或暗室内（需要照明）进行施工增加费 5.含脚手架搭拆 | 个 | 1 |  | 414.64 | 414.64
本页小计 | [8 empty] | 2061.71
分部分项工程项目清单计价表
工程名称：韶关市妇幼健康精准诊疗中心综合楼建设项目 |  |  | 标段：韶关市妇幼健康精准诊疗中心综合楼建设项目 |  |  |  | 第 376 页 共 520 页
序号 | 项目编码 | 项目名称 |  | 项目特征描述 | 计量 单位 | 工程量 |  | 金额（元）
[8 empty] | 综合单价 | 合价
1983 | 031301003022 | 套管 |  | 1.名称:柔性防水套管 2.介质管道公称直径:DN25 3.套管规格:DN40 4.含洞内、地下室内、库内或暗室内（需要照明）进行施工增加费 5.含脚手架搭拆 | 个 | 1 |  | 326.89 | 326.89
|  | 电气部分 | [6 empty] | 494705.85
1549 | 030413001002 | 普通灯具 |  | 1.名称:A型疏散照明灯 2.规格:A型灯具6W 光通量≥80LM/W 3.类型:吸顶式 4.含洞内、地下室内、库内或暗室内（需要照明）进行施工增加费 5.含脚手架搭拆 | 套 | 36 |  | 102.12 | 3676.32
1550 | 030413001003 | 普通灯具 |  | 1.名称:壁式A型疏散照明灯 2.规格:A型灯具6W 光通量≥80LM/W 3.类型:壁装式 4.含洞内、地下室内、库内或暗室内（需要照明）进行施工增加费 5.含脚手架搭拆 | 套 | 2 |  | 108.33 | 216.66
本页小计 | [8 empty] | 4219.87
分部分项工程项目清单计价表
工程名称：韶关市妇幼健康精准诊疗中心综合楼建设项目 |  |  | 标段：韶关市妇幼健康精准诊疗中心综合楼建设项目 |  |  |  | 第 377 页 共 520 页
序号 | 项目编码 | 项目名称 |  | 项目特征描述 | 计量 单位 | 工程量 |  | 金额（元）
[8 empty] | 综合单价 | 合价
1551 | 030413003001 | 荧光灯 |  | 1.名称:LED单管灯(雷达感应式) 2.规格:LED:16W 光通量不小于1350LM,带支架参考尺寸:长不小于1米,T5灯管 3.安装方式:吊管式 4.含洞内、地下室内、库内或暗室内（需要照明）进行施工增加费 5.含脚手架搭拆 | 套 | 71 |  | 137.97 | 9795.87
1552 | 030413001004 | 普通灯具 |  | 1.名称:LED面板灯 2.规格:LED:18W 光通量不小于1500LM参考尺寸:600X600X15(长宽高) 3.含洞内、地下室内、库内或暗室内（需要照明）进行施工增加费 4.含脚手架搭拆 | 套 | 8 |  | 89.26 | 714.08
本页小计 | [8 empty] | 10509.95
分部分项工程项目清单计价表
工程名称：韶关市妇幼健康精准诊疗中心综合楼建设项目 |  |  | 标段：韶关市妇幼健康精准诊疗中心综合楼建设项目 |  |  |  | 第 378 页 共 520 页
序号 | 项目编码 | 项目名称 |  | 项目特征描述 | 计量 单位 | 工程量 |  | 金额（元）
[8 empty] | 综合单价 | 合价
1553 | 030413001005 | 普通灯具 |  | 1.名称:LED圆形灯盘(感应式) 2.规格:LED:18W 光通量不小于1500LM参考尺寸:直径300,高75 3.含感应开关 4.含洞内、地下室内、库内或暗室内（需要照明）进行施工增加费 5.含脚手架搭拆 | 套 | 15 |  | 112.87 | 1693.05
1554 | 030413003002 | 荧光灯 |  | 1.名称:壁装单管LED荧光灯 2.规格: LED:16W 光通量不小于1350LM,带支架参考尺寸:长不小于1米,T5灯管 3.安装方式:壁式 4.含洞内、地下室内、库内或暗室内（需要照明）进行施工增加费 5.含脚手架搭拆 | 套 | 9 |  | 107.8 | 970.2
本页小计 | [8 empty] | 2663.25
分部分项工程项目清单计价表
工程名称：韶关市妇幼健康精准诊疗中心综合楼建设项目 |  |  | 标段：韶关市妇幼健康精准诊疗中心综合楼建设项目 |  |  |  | 第 379 页 共 520 页
序号 | 项目编码 | 项目名称 |  | 项目特征描述 | 计量 单位 | 工程量 |  | 金额（元）
[8 empty] | 综合单价 | 合价
1555 | 030413003003 | 荧光灯 |  | 1.名称:壁装单管LED(防爆) 荧光灯 2.规格: LED:16W 光通量不小于1350LM,带支架参考尺寸:长不小于1米,T5灯管 3.安装方式:壁式 4.含洞内、地下室内、库内或暗室内（需要照明）进行施工增加费 5.含脚手架搭拆 | 套 | 1 |  | 136.07 | 136.07
1556 | 030413003004 | 荧光灯 |  | 1.名称:壁装单管LED(密闭) 荧光灯 2.规格: LED:16W 光通量不小于1350LM,带支架参考尺寸:长不小于1米,T5灯管 3.安装方式:壁式 4.含洞内、地下室内、库内或暗室内（需要照明）进行施工增加费 5.含脚手架搭拆 | 套 | 8 |  | 136.08 | 1088.64
本页小计 | [8 empty] | 1224.71
分部分项工程项目清单计价表
工程名称：韶关市妇幼健康精准诊疗中心综合楼建设项目 |  |  | 标段：韶关市妇幼健康精准诊疗中心综合楼建设项目 |  |  |  | 第 380 页 共 520 页
序号 | 项目编码 | 项目名称 |  | 项目特征描述 | 计量 单位 | 工程量 |  | 金额（元）
[8 empty] | 综合单价 | 合价
1557 | 030413003005 | 荧光灯 |  | 1.名称:壁装单管LED(自带电源) 2.规格: LED:16W 光通量不小于1350LM,带支架参考尺寸:长不小于1米,T5灯管 3.安装方式:壁式 4.含洞内、地下室内、库内或暗室内（需要照明）进行施工增加费 5.含脚手架搭拆 | 套 | 4 |  | 153.86 | 615.44
1558 | 030413002001 | 装饰灯 |  | 1.名称:单面多信息复合标志灯 2.规格:A型灯具,1W,功能:巡检、常亮、频闪 3.安装方式:壁式 4.含洞内、地下室内、库内或暗室内（需要照明）进行施工增加费 5.含脚手架搭拆 | 套 | 2 |  | 79.96 | 159.92
本页小计 | [8 empty] | 775.36
分部分项工程项目清单计价表
工程名称：韶关市妇幼健康精准诊疗中心综合楼建设项目 |  |  | 标段：韶关市妇幼健康精准诊疗中心综合楼建设项目 |  |  |  | 第 381 页 共 520 页
序号 | 项目编码 | 项目名称 |  | 项目特征描述 | 计量 单位 | 工程量 |  | 金额（元）
[8 empty] | 综合单价 | 合价
1559 | 030413002002 | 装饰灯 |  | 1.名称:方向标志灯(双向) 荧光灯 2.规格:A型灯具,1W,功能:巡检、常亮、频闪 3.安装方式:壁式 4.含洞内、地下室内、库内或暗室内（需要照明）进行施工增加费 5.含脚手架搭拆 | 套 | 1 |  | 102.95 | 102.95
1560 | 030413002003 | 装饰灯 |  | 1.名称:方向标志灯(向左/向右) 荧光灯 2.规格:A型灯具,1W,功能:巡检、常亮、频闪 3.安装方式:壁式 4.含洞内、地下室内、库内或暗室内（需要照明）进行施工增加费 5.含脚手架搭拆 | 套 | 18 |  | 106.13 | 1910.34
本页小计 | [8 empty] | 2013.29
分部分项工程项目清单计价表
工程名称：韶关市妇幼健康精准诊疗中心综合楼建设项目 |  |  | 标段：韶关市妇幼健康精准诊疗中心综合楼建设项目 |  |  |  | 第 382 页 共 520 页
序号 | 项目编码 | 项目名称 |  | 项目特征描述 | 计量 单位 | 工程量 |  | 金额（元）
[8 empty] | 综合单价 | 合价
1561 | 030413002004 | 装饰灯 |  | 1.名称:楼层标志灯 2.规格:A型灯具,1W,功能:巡检、常亮、频闪 3.安装方式:壁式 4.含洞内、地下室内、库内或暗室内（需要照明）进行施工增加费 5.含脚手架搭拆 | 套 | 3 |  | 116.03 | 348.09
1562 | 030413001006 | 普通灯具 |  | 1.名称:墙上座灯 2.规格:LED:12W 光通量不小于960LM 3.类型:壁装式 4.含洞内、地下室内、库内或暗室内（需要照明）进行施工增加费 5.含脚手架搭拆 | 套 | 3 |  | 34.28 | 102.84
1563 | 030413002005 | 装饰灯 |  | 1.名称:疏散出口标志灯 2.规格:A型灯具,1W,功能:巡检、常亮、频闪 3.安装方式:壁式 4.含洞内、地下室内、库内或暗室内（需要照明）进行施工增加费 5.含脚手架搭拆 | 套 | 16 |  | 62.37 | 997.92
本页小计 | [8 empty] | 1448.85
分部分项工程项目清单计价表
工程名称：韶关市妇幼健康精准诊疗中心综合楼建设项目 |  |  | 标段：韶关市妇幼健康精准诊疗中心综合楼建设项目 |  |  |  | 第 383 页 共 520 页
序号 | 项目编码 | 项目名称 |  | 项目特征描述 | 计量 单位 | 工程量 |  | 金额（元）
[8 empty] | 综合单价 | 合价
1564 | 030413003006 | 荧光灯 |  | 1.名称:双管LED(自带电源) 荧光灯 2.规格:LED:2X16W 光通量不小于2700LM参考尺寸:长不小于1米,T5灯管 3.安装方式:吸顶式 4.含洞内、地下室内、库内或暗室内（需要照明）进行施工增加费 5.含脚手架搭拆 | 套 | 4 |  | 66.84 | 267.36
1565 | 030413002006 | 装饰灯 |  | 1.名称:双面多信息复合标志灯 2.规格:A型灯具,1W,功能:巡检、常亮、频闪 3.安装方式:壁式 4.含洞内、地下室内、库内或暗室内（需要照明）进行施工增加费 5.含脚手架搭拆 | 套 | 1 |  | 111.74 | 111.74
本页小计 | [8 empty] | 379.1
分部分项工程项目清单计价表
工程名称：韶关市妇幼健康精准诊疗中心综合楼建设项目 |  |  | 标段：韶关市妇幼健康精准诊疗中心综合楼建设项目 |  |  |  | 第 384 页 共 520 页
序号 | 项目编码 | 项目名称 |  | 项目特征描述 | 计量 单位 | 工程量 |  | 金额（元）
[8 empty] | 综合单价 | 合价
1566 | 030413013001 | 照明开关、按钮 |  | 1.名称:单联单控开关 2.规格:250V,10A 3.安装方式:暗装 4.含洞内、地下室内、库内或暗室内（需要照明）进行施工增加费 5.含脚手架搭拆 | 套 | 10 |  | 20.1 | 201
1567 | 030413014001 | 插座 |  | 1.名称:防水、防溅单相二、三孔插座 2.规格:250V/10A;安全型;IP54 3.安装方式:暗装 4.含洞内、地下室内、库内或暗室内（需要照明）进行施工增加费 5.含脚手架搭拆 | 套 | 5 |  | 28.73 | 143.65
1568 | 030413014002 | 插座 |  | 1.名称:普通单相二、三孔插座 2.规格:250V,10A 3.安装方式:暗装 4.含洞内、地下室内、库内或暗室内（需要照明）进行施工增加费 5.含脚手架搭拆 | 套 | 12 |  | 21.45 | 257.4
本页小计 | [8 empty] | 602.05
分部分项工程项目清单计价表
工程名称：韶关市妇幼健康精准诊疗中心综合楼建设项目 |  |  | 标段：韶关市妇幼健康精准诊疗中心综合楼建设项目 |  |  |  | 第 385 页 共 520 页
序号 | 项目编码 | 项目名称 |  | 项目特征描述 | 计量 单位 | 工程量 |  | 金额（元）
[8 empty] | 综合单价 | 合价
1569 | 030413013002 | 照明开关、按钮 |  | 1.名称:双联单控开关 2.规格:250V,10A 3.安装方式:暗装 4.含洞内、地下室内、库内或暗室内（需要照明）进行施工增加费 5.含脚手架搭拆 | 套 | 8 |  | 24.05 | 192.4
1570 | 030402011001 | 成套配电箱 |  | 1.名称:ACbf配电箱（含箱体及箱内元件） 2.安装方式:悬挂式 3.含洞内、地下室内、库内或暗室内（需要照明）进行施工增加费 4.含脚手架搭拆 | 台 | 1 |  | 388.83 | 388.83
1571 | 030402011002 | 成套配电箱 |  | 1.名称:ACSB1配电箱（含箱体及箱内元件） 2.安装方式:悬挂式 3.含洞内、地下室内、库内或暗室内（需要照明）进行施工增加费 4.含脚手架搭拆 | 台 | 3 |  | 702.11 | 2106.33
本页小计 | [8 empty] | 2687.56
分部分项工程项目清单计价表
工程名称：韶关市妇幼健康精准诊疗中心综合楼建设项目 |  |  | 标段：韶关市妇幼健康精准诊疗中心综合楼建设项目 |  |  |  | 第 386 页 共 520 页
序号 | 项目编码 | 项目名称 |  | 项目特征描述 | 计量 单位 | 工程量 |  | 金额（元）
[8 empty] | 综合单价 | 合价
1572 | 030402011003 | 成套配电箱 |  | 1.名称:ACSB2配电箱（含箱体及箱内元件） 2.安装方式:悬挂式 3.含洞内、地下室内、库内或暗室内（需要照明）进行施工增加费 4.含脚手架搭拆 | 台 | 6 |  | 637.18 | 3823.08
1573 | 030402011004 | 成套配电箱 |  | 1.名称:ACsh配电箱（含箱体及箱内元件） 2.安装方式:悬挂式 3.含洞内、地下室内、库内或暗室内（需要照明）进行施工增加费 4.含脚手架搭拆 | 台 | 1 |  | 444.67 | 444.67
1574 | 030402011005 | 成套配电箱 |  | 1.名称:B1ACjy1配电箱（含箱体及箱内元件） 2.安装方式:悬挂式 3.含洞内、地下室内、库内或暗室内（需要照明）进行施工增加费 4.含脚手架搭拆 | 台 | 1 |  | 447.68 | 447.68
本页小计 | [8 empty] | 4715.43
分部分项工程项目清单计价表
工程名称：韶关市妇幼健康精准诊疗中心综合楼建设项目 |  |  | 标段：韶关市妇幼健康精准诊疗中心综合楼建设项目 |  |  |  | 第 387 页 共 520 页
序号 | 项目编码 | 项目名称 |  | 项目特征描述 | 计量 单位 | 工程量 |  | 金额（元）
[8 empty] | 综合单价 | 合价
1575 | 030402011006 | 成套配电箱 |  | 1.名称:B1ACjy2配电箱（含箱体及箱内元件） 2.安装方式:悬挂式 3.含洞内、地下室内、库内或暗室内（需要照明）进行施工增加费 4.含脚手架搭拆 | 台 | 1 |  | 447.68 | 447.68
1576 | 030402011007 | 成套配电箱 |  | 1.名称:B1ACkyfy配电箱（含箱体及箱内元件） 2.安装方式:悬挂式 3.含洞内、地下室内、库内或暗室内（需要照明）进行施工增加费 4.含脚手架搭拆 | 台 | 1 |  | 573.75 | 573.75
1577 | 030402011008 | 成套配电箱 |  | 1.名称:B1ACpf 配电箱（含箱体及箱内元件） 2.安装方式:悬挂式 3.含洞内、地下室内、库内或暗室内（需要照明）进行施工增加费 4.含脚手架搭拆 | 台 | 1 |  | 388.83 | 388.83
本页小计 | [8 empty] | 1410.26
分部分项工程项目清单计价表
工程名称：韶关市妇幼健康精准诊疗中心综合楼建设项目 |  |  | 标段：韶关市妇幼健康精准诊疗中心综合楼建设项目 |  |  |  | 第 388 页 共 520 页
序号 | 项目编码 | 项目名称 |  | 项目特征描述 | 计量 单位 | 工程量 |  | 金额（元）
[8 empty] | 综合单价 | 合价
1578 | 030402011009 | 成套配电箱 |  | 1.名称:B1ACpy配电箱（含箱体及箱内元件） 2.安装方式:悬挂式 3.含洞内、地下室内、库内或暗室内（需要照明）进行施工增加费 4.含脚手架搭拆 | 台 | 1 |  | 521.74 | 521.74
1579 | 030402011010 | 成套配电箱 |  | 1.名称:B1ALES1 配电箱（含箱体及箱内元件） 2.安装方式:悬挂式 3.含洞内、地下室内、库内或暗室内（需要照明）进行施工增加费 4.含脚手架搭拆 | 台 | 1 |  | 2328.72 | 2328.72
1580 | 030402011011 | 成套配电箱 |  | 1.名称:B1ALM 配电箱（含箱体及箱内元件） 2.安装方式:悬挂式 3.含洞内、地下室内、库内或暗室内（需要照明）进行施工增加费 4.含脚手架搭拆 | 台 | 1 |  | 3081.03 | 3081.03
本页小计 | [8 empty] | 5931.49
分部分项工程项目清单计价表
工程名称：韶关市妇幼健康精准诊疗中心综合楼建设项目 |  |  | 标段：韶关市妇幼健康精准诊疗中心综合楼建设项目 |  |  |  | 第 389 页 共 520 页
序号 | 项目编码 | 项目名称 |  | 项目特征描述 | 计量 单位 | 工程量 |  | 金额（元）
[8 empty] | 综合单价 | 合价
1581 | 030402011012 | 成套配电箱 |  | 1.名称:B1APshb 配电箱（含箱体及箱内元件） 2.安装方式:悬挂式 3.含洞内、地下室内、库内或暗室内（需要照明）进行施工增加费 4.含脚手架搭拆 | 台 | 1 |  | 4496.84 | 4496.84
1582 | 030402011013 | 成套配电箱 |  | 1.名称:B1ATE配电箱（含箱体及箱内元件） 2.安装方式:悬挂式 3.含洞内、地下室内、库内或暗室内（需要照明）进行施工增加费 4.含脚手架搭拆 | 台 | 1 |  | 6005.84 | 6005.84
1583 | 030402011014 | 成套配电箱 |  | 1.名称:B1ATfd配电箱（含箱体及箱内元件） 2.安装方式:悬挂式 3.含洞内、地下室内、库内或暗室内（需要照明）进行施工增加费 4.含脚手架搭拆 | 台 | 1 |  | 2986.86 | 2986.86
本页小计 | [8 empty] | 13489.54
分部分项工程项目清单计价表
工程名称：韶关市妇幼健康精准诊疗中心综合楼建设项目 |  |  | 标段：韶关市妇幼健康精准诊疗中心综合楼建设项目 |  |  |  | 第 390 页 共 520 页
序号 | 项目编码 | 项目名称 |  | 项目特征描述 | 计量 单位 | 工程量 |  | 金额（元）
[8 empty] | 综合单价 | 合价
1584 | 030402011015 | 成套配电箱 |  | 1.名称:KACS2配电箱（含箱体及箱内元件） 2.安装方式:悬挂式 3.含洞内、地下室内、库内或暗室内（需要照明）进行施工增加费 4.含脚手架搭拆 | 台 | 1 |  | 637.17 | 637.17
1585 | 031301003024 | 套管 |  | 1.名称:钢管防护密闭处理套管 2.规格:SC25 3.含洞内、地下室内、库内或暗室内（需要照明）进行施工增加费 4.含脚手架搭拆 | 个 | 33 |  | 216.47 | 7143.51
1586 | 031301003025 | 套管 |  | 1.名称:钢管防护密闭处理套管 2.规格:SC32 3.含洞内、地下室内、库内或暗室内（需要照明）进行施工增加费 4.含脚手架搭拆 | 个 | 4 |  | 216.47 | 865.88
本页小计 | [8 empty] | 8646.56
分部分项工程项目清单计价表
工程名称：韶关市妇幼健康精准诊疗中心综合楼建设项目 |  |  | 标段：韶关市妇幼健康精准诊疗中心综合楼建设项目 |  |  |  | 第 391 页 共 520 页
序号 | 项目编码 | 项目名称 |  | 项目特征描述 | 计量 单位 | 工程量 |  | 金额（元）
[8 empty] | 综合单价 | 合价
1587 | 031301003026 | 套管 |  | 1.名称:钢管防护密闭处理套管 2.规格:SC50 3.含洞内、地下室内、库内或暗室内（需要照明）进行施工增加费 4.含脚手架搭拆 | 个 | 4 |  | 216.47 | 865.88
1588 | 031301003027 | 套管 |  | 1.名称:钢管防护密闭处理套管 2.规格:SC80 3.含洞内、地下室内、库内或暗室内（需要照明）进行施工增加费 4.含脚手架搭拆 | 个 | 8 |  | 263.8 | 2110.4
1589 | 031301003028 | 套管 |  | 1.名称:钢管防护密闭处理套管 2.规格:SC150 3.含洞内、地下室内、库内或暗室内（需要照明）进行施工增加费 4.含脚手架搭拆 | 个 | 10 |  | 369.35 | 3693.5
本页小计 | [8 empty] | 6669.78
分部分项工程项目清单计价表
工程名称：韶关市妇幼健康精准诊疗中心综合楼建设项目 |  |  | 标段：韶关市妇幼健康精准诊疗中心综合楼建设项目 |  |  |  | 第 392 页 共 520 页
序号 | 项目编码 | 项目名称 |  | 项目特征描述 | 计量 单位 | 工程量 |  | 金额（元）
[8 empty] | 综合单价 | 合价
1590 | 030113005001 | 柴油发电机组 |  | 1.名称:柴油发电机组 2.规格:656KW(常用功率)/720KW（备用功率） 3.单机试运转要求:发电机系统调试 4.含洞内、地下室内、库内或暗室内（需要照明）进行施工增加费 5.含脚手架搭拆 | 台 | 1 |  | 236255.33 | 236255.33
1591 | 030904003003 | 按钮 |  | 1.名称:门内外启停按钮盒 2.含洞内、地下室内、库内或暗室内（需要照明）进行施工增加费 3.含脚手架搭拆 | 个 | 2 |  | 176.31 | 352.62
1592 | 030904003004 | 按钮 |  | 1.名称:排水泵手动启停装置 2.含洞内、地下室内、库内或暗室内（需要照明）进行施工增加费 3.含脚手架搭拆 | 个 | 3 |  | 416.31 | 1248.93
1593 | 030403006001 | 低压封闭式插接母线槽 |  | 1.名称:1000A密闭型母线 2.含洞内、地下室内、库内或暗室内（需要照明）进行施工增加费 3.含脚手架搭拆 | m | 17.744 |  | 1343.34 | 23836.22
本页小计 | [8 empty] | 261693.1
分部分项工程项目清单计价表
工程名称：韶关市妇幼健康精准诊疗中心综合楼建设项目 |  |  | 标段：韶关市妇幼健康精准诊疗中心综合楼建设项目 |  |  |  | 第 393 页 共 520 页
序号 | 项目编码 | 项目名称 |  | 项目特征描述 | 计量 单位 | 工程量 |  | 金额（元）
[8 empty] | 综合单价 | 合价
1594 | 030412002002 | 线槽 |  | 1.名称:普通电力桥架 2.规格:200*100*1.2 3.含洞内、地下室内、库内或暗室内（需要照明）进行施工增加费 4.含脚手架搭拆 | m | 36.329 |  | 63.69 | 2313.79
1595 | 030412002003 | 线槽 |  | 1.名称:普通电力桥架 2.规格:200*150*1.2 3.含洞内、地下室内、库内或暗室内（需要照明）进行施工增加费 4.含脚手架搭拆 | m | 49.045 |  | 77.06 | 3779.41
1596 | 030412002004 | 线槽 |  | 1.名称:消防桥架 2.规格:200*150*1.2 3.含洞内、地下室内、库内或暗室内（需要照明）进行施工增加费 4.含脚手架搭拆 | m | 15.948 |  | 77.06 | 1228.95
本页小计 | [8 empty] | 7322.15
分部分项工程项目清单计价表
工程名称：韶关市妇幼健康精准诊疗中心综合楼建设项目 |  |  | 标段：韶关市妇幼健康精准诊疗中心综合楼建设项目 |  |  |  | 第 394 页 共 520 页
序号 | 项目编码 | 项目名称 |  | 项目特征描述 | 计量 单位 | 工程量 |  | 金额（元）
[8 empty] | 综合单价 | 合价
1597 | 030412002005 | 线槽 |  | 1.名称:消防桥架 2.规格:300*150*1.5 3.含洞内、地下室内、库内或暗室内（需要照明）进行施工增加费 4.含脚手架搭拆 | m | 77.862 |  | 85.71 | 6673.55
1598 | 031301005008 | 铁构建 |  | 1.名称:金属支架 2.材质:角钢 3.规格:40*40*4 3.含洞内、地下室内、库内或暗室内（需要照明）进行施工增加费 4.含脚手架搭拆 | kg | 143.089 |  | 27.96 | 4000.77
1599 | 031201003008 | 金属结构刷油 |  | 1.除锈级别:手工除微锈 2.涂刷遍数、漆膜厚度:刷一道银色酚醛防锈漆处理 3.含洞内、地下室内、库内或暗室内（需要照明）进行施工增加费 4.含脚手架搭拆 | kg | 143.089 |  | 0.74 | 105.89
本页小计 | [8 empty] | 10780.21
分部分项工程项目清单计价表
工程名称：韶关市妇幼健康精准诊疗中心综合楼建设项目 |  |  | 标段：韶关市妇幼健康精准诊疗中心综合楼建设项目 |  |  |  | 第 395 页 共 520 页
序号 | 项目编码 | 项目名称 |  | 项目特征描述 | 计量 单位 | 工程量 |  | 金额（元）
[8 empty] | 综合单价 | 合价
1600 | 030412001005 | 配管 |  | 1.名称:镀锌电线管 2.规格:SC20 3.配置形式:明配 4.含洞内、地下室内、库内或暗室内（需要照明）进行施工增加费 5.含脚手架搭拆 | m | 78.16 |  | 26.01 | 2032.94
1601 | 030412001006 | 配管 |  | 1.名称:镀锌电线管 2.规格:SC20 3.配置形式:暗配 4.含洞内、地下室内、库内或暗室内（需要照明）进行施工增加费 5.含脚手架搭拆 | m | 1502.996 |  | 15.94 | 23957.76
1602 | 030412001007 | 配管 |  | 1.名称:镀锌电线管 2.规格:SC15 3.配置形式:明配 4.含洞内、地下室内、库内或暗室内（需要照明）进行施工增加费 5.含脚手架搭拆 | m | 16.734 |  | 22.03 | 368.65
本页小计 | [8 empty] | 26359.35
分部分项工程项目清单计价表
工程名称：韶关市妇幼健康精准诊疗中心综合楼建设项目 |  |  | 标段：韶关市妇幼健康精准诊疗中心综合楼建设项目 |  |  |  | 第 396 页 共 520 页
序号 | 项目编码 | 项目名称 |  | 项目特征描述 | 计量 单位 | 工程量 |  | 金额（元）
[8 empty] | 综合单价 | 合价
1603 | 030412001008 | 配管 |  | 1.名称:镀锌电线管 2.规格:SC15 3.配置形式:暗配 4.含洞内、地下室内、库内或暗室内（需要照明）进行施工增加费 5.含脚手架搭拆 | m | 645.167 |  | 12.01 | 7748.46
1604 | 030412004017 | 配线 |  | 1.名称:绝缘电线 2.配线形式:管内配线 3.规格:WDZ-BYJ1.5 4.含洞内、地下室内、库内或暗室内（需要照明）进行施工增加费 5.含脚手架搭拆 | m | 89.104 |  | 2.79 | 248.6
1605 | 030412004018 | 配线 |  | 1.名称:绝缘电线 2.配线形式:管内配线 3.规格:WDZ-BYJ2.5 4.含洞内、地下室内、库内或暗室内（需要照明）进行施工增加费 5.含脚手架搭拆 | m | 3291.658 |  | 3.01 | 9907.89
本页小计 | [8 empty] | 17904.95
分部分项工程项目清单计价表
工程名称：韶关市妇幼健康精准诊疗中心综合楼建设项目 |  |  | 标段：韶关市妇幼健康精准诊疗中心综合楼建设项目 |  |  |  | 第 397 页 共 520 页
序号 | 项目编码 | 项目名称 |  | 项目特征描述 | 计量 单位 | 工程量 |  | 金额（元）
[8 empty] | 综合单价 | 合价
1606 | 030412004019 | 配线 |  | 1.名称:绝缘电线 2.配线形式:管内配线 3.规格:WDZ-BYJ4 4.含洞内、地下室内、库内或暗室内（需要照明）进行施工增加费 5.含脚手架搭拆 | m | 395.361 |  | 4.15 | 1640.75
1607 | 030412004020 | 配线 |  | 1.名称:绝缘电线 2.配线形式:线槽配线 3.规格:WDZ-BYJ4 4.含洞内、地下室内、库内或暗室内（需要照明）进行施工增加费 5.含脚手架搭拆 | m | 152.611 |  | 4.75 | 724.9
1608 | 030412004021 | 配线 |  | 1.名称:绝缘电线 2.配线形式:管内配线 3.规格:WDZN-BYJ1.5 4.含洞内、地下室内、库内或暗室内（需要照明）进行施工增加费 5.含脚手架搭拆 | m | 122.692 |  | 2.94 | 360.71
本页小计 | [8 empty] | 2726.36
分部分项工程项目清单计价表
工程名称：韶关市妇幼健康精准诊疗中心综合楼建设项目 |  |  | 标段：韶关市妇幼健康精准诊疗中心综合楼建设项目 |  |  |  | 第 398 页 共 520 页
序号 | 项目编码 | 项目名称 |  | 项目特征描述 | 计量 单位 | 工程量 |  | 金额（元）
[8 empty] | 综合单价 | 合价
1609 | 030412004022 | 配线 |  | 1.名称:绝缘电线 2.配线形式:管内配线 3.规格:WDZN-BYJ2.5 4.含洞内、地下室内、库内或暗室内（需要照明）进行施工增加费 5.含脚手架搭拆 | m | 443.827 |  | 3.17 | 1406.93
1610 | 030412004023 | 配线 |  | 1.名称:绝缘电线 2.配线形式:管内配线 3.规格:WDZN-BYJ4 4.含洞内、地下室内、库内或暗室内（需要照明）进行施工增加费 5.含脚手架搭拆 | m | 30.546 |  | 4.64 | 141.73
1611 | 030412004024 | 配线 |  | 1.名称:多芯软导线 2.配线形式:管内穿线 3.规格:WDZN-RYS-12*1.5 4.含洞内、地下室内、库内或暗室内（需要照明）进行施工增加费 5.含脚手架搭拆 | m | 9.0358 |  | 17.46 | 157.76
本页小计 | [8 empty] | 1706.42
分部分项工程项目清单计价表
工程名称：韶关市妇幼健康精准诊疗中心综合楼建设项目 |  |  | 标段：韶关市妇幼健康精准诊疗中心综合楼建设项目 |  |  |  | 第 399 页 共 520 页
序号 | 项目编码 | 项目名称 |  | 项目特征描述 | 计量 单位 | 工程量 |  | 金额（元）
[8 empty] | 综合单价 | 合价
1612 | 030412004025 | 配线 |  | 1.名称:多芯软导线 2.配线形式:管内穿线 3.规格:WDZN-RYS-2*2.5 4.含洞内、地下室内、库内或暗室内（需要照明）进行施工增加费 5.含脚手架搭拆 | m | 633.073 |  | 5.09 | 3222.34
1613 | 030412001009 | 配管 |  | 1.名称:镀锌电线管 2.规格:SC100 3.配置形式:明配 4.含洞内、地下室内、库内或暗室内（需要照明）进行施工增加费 5.含脚手架搭拆 | m | 33.184 |  | 123.57 | 4100.55
1614 | 030412001013 | 配管 |  | 1.名称:镀锌电线管 2.规格:SC25 3.配置形式:明配 4.含洞内、地下室内、库内或暗室内（需要照明）进行施工增加费 5.含脚手架搭拆 | m | 9.901 |  | 27.17 | 269.01
本页小计 | [8 empty] | 7591.9
分部分项工程项目清单计价表
工程名称：韶关市妇幼健康精准诊疗中心综合楼建设项目 |  |  | 标段：韶关市妇幼健康精准诊疗中心综合楼建设项目 |  |  |  | 第 400 页 共 520 页
序号 | 项目编码 | 项目名称 |  | 项目特征描述 | 计量 单位 | 工程量 |  | 金额（元）
[8 empty] | 综合单价 | 合价
1615 | 030412001014 | 配管 |  | 1.名称:镀锌电线管 2.规格:SC32 3.配置形式:暗配 4.含洞内、地下室内、库内或暗室内（需要照明）进行施工增加费 5.含脚手架搭拆 | m | 9.595 |  | 23 | 220.69
1616 | 030412001015 | 配管 |  | 1.名称:镀锌电线管 2.规格:SC32 3.配置形式:明配 4.含洞内、地下室内、库内或暗室内（需要照明）进行施工增加费 5.含脚手架搭拆 | m | 7.936 |  | 29.86 | 236.97
1617 | 030412001016 | 配管 |  | 1.名称:镀锌电线管 2.规格:SC40 3.配置形式:暗配 4.含洞内、地下室内、库内或暗室内（需要照明）进行施工增加费 5.含脚手架搭拆 | m | 274.371 |  | 29.09 | 7981.45
本页小计 | [8 empty] | 8439.11
分部分项工程项目清单计价表
工程名称：韶关市妇幼健康精准诊疗中心综合楼建设项目 |  |  | 标段：韶关市妇幼健康精准诊疗中心综合楼建设项目 |  |  |  | 第 401 页 共 520 页
序号 | 项目编码 | 项目名称 |  | 项目特征描述 | 计量 单位 | 工程量 |  | 金额（元）
[8 empty] | 综合单价 | 合价
1618 | 030412001017 | 配管 |  | 1.名称:镀锌电线管 2.规格:SC50 3.配置形式:暗配 4.含洞内、地下室内、库内或暗室内（需要照明）进行施工增加费 5.含脚手架搭拆 | m | 42.017 |  | 34.06 | 1431.1
1619 | 030412001018 | 配管 |  | 1.名称:镀锌电线管 2.规格:SC65 3.配置形式:暗配 4.含洞内、地下室内、库内或暗室内（需要照明）进行施工增加费 5.含脚手架搭拆 | m | 30.515 |  | 59.08 | 1802.83
1620 | 030412001019 | 配管 |  | 1.名称:镀锌电线管 2.规格:SC80 3.配置形式:明配 4.含洞内、地下室内、库内或暗室内（需要照明）进行施工增加费 5.含脚手架搭拆 | m | 18.408 |  | 99.62 | 1833.8
本页小计 | [8 empty] | 5067.73
分部分项工程项目清单计价表
工程名称：韶关市妇幼健康精准诊疗中心综合楼建设项目 |  |  | 标段：韶关市妇幼健康精准诊疗中心综合楼建设项目 |  |  |  | 第 402 页 共 520 页
序号 | 项目编码 | 项目名称 |  | 项目特征描述 | 计量 单位 | 工程量 |  | 金额（元）
[8 empty] | 综合单价 | 合价
1621 | 030409001003 | 电力电缆 |  | 1.名称:矿物绝缘电缆 2.规格:BBTRZ-4*70+1*35 3.含洞内、地下室内、库内或暗室内（需要照明）进行施工增加费 4.含脚手架搭拆 | m | 94.169 |  | 174.1 | 16394.82
1622 | 030409001005 | 电力电缆 |  | 1.名称:矿物绝缘电缆 2.规格:BBTRZ-5*10 3.含洞内、地下室内、库内或暗室内（需要照明）进行施工增加费 4.含脚手架搭拆 | m | 56.154 |  | 49.57 | 2783.55
1623 | 030409001006 | 电力电缆 |  | 1.名称:矿物绝缘电缆 2.规格:BBTRZ-5*4 3.含洞内、地下室内、库内或暗室内（需要照明）进行施工增加费 4.含脚手架搭拆 | m | 89.189 |  | 25.45 | 2269.86
本页小计 | [8 empty] | 21448.23
分部分项工程项目清单计价表
工程名称：韶关市妇幼健康精准诊疗中心综合楼建设项目 |  |  | 标段：韶关市妇幼健康精准诊疗中心综合楼建设项目 |  |  |  | 第 403 页 共 520 页
序号 | 项目编码 | 项目名称 |  | 项目特征描述 | 计量 单位 | 工程量 |  | 金额（元）
[8 empty] | 综合单价 | 合价
1624 | 030409001007 | 电力电缆 |  | 1.名称:矿物绝缘电缆 2.规格:BBTRZ-5*6 3.含洞内、地下室内、库内或暗室内（需要照明）进行施工增加费 4.含脚手架搭拆 | m | 218.176 |  | 35.22 | 7684.16
1625 | 030409002001 | 控制电缆 |  | 1.名称:控制电缆 2.规格:WDZ-KYJY-6*1.5 3.含洞内、地下室内、库内或暗室内（需要照明）进行施工增加费 4.含脚手架搭拆 | m | 11.977 |  | 15.38 | 184.21
1626 | 030409002002 | 控制电缆 |  | 1.名称:控制电缆 2.规格:WDZN-KYJY-4*1.5 3.含洞内、地下室内、库内或暗室内（需要照明）进行施工增加费 4.含脚手架搭拆 | m | 91.07 |  | 12.05 | 1097.39
本页小计 | [8 empty] | 8965.76
分部分项工程项目清单计价表
工程名称：韶关市妇幼健康精准诊疗中心综合楼建设项目 |  |  | 标段：韶关市妇幼健康精准诊疗中心综合楼建设项目 |  |  |  | 第 404 页 共 520 页
序号 | 项目编码 | 项目名称 |  | 项目特征描述 | 计量 单位 | 工程量 |  | 金额（元）
[8 empty] | 综合单价 | 合价
1627 | 030409002003 | 控制电缆 |  | 1.名称:控制电缆 2.规格:WDZN-KYJY-6*1.5 3.含洞内、地下室内、库内或暗室内（需要照明）进行施工增加费 4.含脚手架搭拆 | m | 14.971 |  | 19.37 | 289.99
1628 | 030409001008 | 电力电缆 |  | 1.名称:铜芯电缆 2.规格:WDZN-YJY-3*4 3.含洞内、地下室内、库内或暗室内（需要照明）进行施工增加费 4.含脚手架搭拆 | m | 14.123 |  | 16.54 | 233.59
1629 | 030409001009 | 电力电缆 |  | 1.名称:铜芯电缆 2.规格:WDZN-YJY-4*1.5 3.含洞内、地下室内、库内或暗室内（需要照明）进行施工增加费 4.含脚手架搭拆 | m | 24.241 |  | 9.25 | 224.23
本页小计 | [8 empty] | 747.81
分部分项工程项目清单计价表
工程名称：韶关市妇幼健康精准诊疗中心综合楼建设项目 |  |  | 标段：韶关市妇幼健康精准诊疗中心综合楼建设项目 |  |  |  | 第 405 页 共 520 页
序号 | 项目编码 | 项目名称 |  | 项目特征描述 | 计量 单位 | 工程量 |  | 金额（元）
[8 empty] | 综合单价 | 合价
1630 | 030409001010 | 电力电缆 |  | 1.名称:铜芯电缆 2.规格:WDZN-YJY-4*4 3.含洞内、地下室内、库内或暗室内（需要照明）进行施工增加费 4.含脚手架搭拆 | m | 21.873 |  | 19.58 | 428.27
1631 | 030409001011 | 电力电缆 |  | 1.名称:铜芯电缆 2.规格:WDZN-YJY-4*6 3.含洞内、地下室内、库内或暗室内（需要照明）进行施工增加费 4.含脚手架搭拆 | m | 27.922 |  | 26.88 | 750.54
1632 | 030409001012 | 电力电缆 |  | 1.名称:铜芯电缆 2.规格:WDZN-YJY-5*4 3.含洞内、地下室内、库内或暗室内（需要照明）进行施工增加费 4.含脚手架搭拆 | m | 522.691 |  | 24.46 | 12785.02
本页小计 | [8 empty] | 13963.83
分部分项工程项目清单计价表
工程名称：韶关市妇幼健康精准诊疗中心综合楼建设项目 |  |  | 标段：韶关市妇幼健康精准诊疗中心综合楼建设项目 |  |  |  | 第 406 页 共 520 页
序号 | 项目编码 | 项目名称 |  | 项目特征描述 | 计量 单位 | 工程量 |  | 金额（元）
[8 empty] | 综合单价 | 合价
1633 | 030409001013 | 电力电缆 |  | 1.名称:铜芯电缆 2.规格:WDZ-YJY-4*1.5 3.含洞内、地下室内、库内或暗室内（需要照明）进行施工增加费 4.含脚手架搭拆 | m | 35.131 |  | 8.1 | 284.56
1634 | 030409001017 | 电力电缆 |  | 1.名称:铜芯电缆 2.规格:WDZ-YJY-4*2.5 3.含洞内、地下室内、库内或暗室内（需要照明）进行施工增加费 4.含脚手架搭拆 | m | 14.955 |  | 10.16 | 151.94
1635 | 030409001020 | 电力电缆 |  | 1.名称:铜芯电缆 2.规格:WDZ-YJY-4*35+1*16 3.含洞内、地下室内、库内或暗室内（需要照明）进行施工增加费 4.含脚手架搭拆 | m | 170.373 |  | 87.14 | 14846.3
本页小计 | [8 empty] | 15282.8
分部分项工程项目清单计价表
工程名称：韶关市妇幼健康精准诊疗中心综合楼建设项目 |  |  | 标段：韶关市妇幼健康精准诊疗中心综合楼建设项目 |  |  |  | 第 407 页 共 520 页
序号 | 项目编码 | 项目名称 |  | 项目特征描述 | 计量 单位 | 工程量 |  | 金额（元）
[8 empty] | 综合单价 | 合价
1636 | 030409001024 | 电力电缆 |  | 1.名称:铜芯电缆 2.规格:WDZ-YJY-5*10 3.含洞内、地下室内、库内或暗室内（需要照明）进行施工增加费 4.含脚手架搭拆 | m | 123.318 |  | 31.77 | 3917.81
1637 | 030409001025 | 电力电缆 |  | 1.名称:铜芯电缆 2.规格:WDZ-YJY-5*16 3.含洞内、地下室内、库内或暗室内（需要照明）进行施工增加费 4.含脚手架搭拆 | m | 20.627 |  | 45.98 | 948.43
1638 | 030409001026 | 电力电缆 |  | 1.名称:铜芯电缆 2.规格:WDZ-YJY-5*4 3.含洞内、地下室内、库内或暗室内（需要照明）进行施工增加费 4.含脚手架搭拆 | m | 91.233 |  | 19.84 | 1810.06
本页小计 | [8 empty] | 6676.3
分部分项工程项目清单计价表
工程名称：韶关市妇幼健康精准诊疗中心综合楼建设项目 |  |  | 标段：韶关市妇幼健康精准诊疗中心综合楼建设项目 |  |  |  | 第 408 页 共 520 页
序号 | 项目编码 | 项目名称 |  | 项目特征描述 | 计量 单位 | 工程量 |  | 金额（元）
[8 empty] | 综合单价 | 合价
1639 | 030409003001 | 电力电缆头 |  | 1.名称:矿物绝缘电缆终端头 2.规格:BBTRZ4*70+1*35 3.含洞内、地下室内、库内或暗室内（需要照明）进行施工增加费 4.含脚手架搭拆 | 个 | 4 |  | 308.32 | 1233.28
1640 | 030409003002 | 电力电缆头 |  | 1.名称:矿物绝缘电缆终端头 2.规格:BBTRZ-5*10 3.含洞内、地下室内、库内或暗室内（需要照明）进行施工增加费 4.含脚手架搭拆 | 个 | 3 |  | 138.86 | 416.58
1641 | 030409003003 | 电力电缆头 |  | 1.名称:矿物绝缘电缆终端头 2.规格:BBTRZ5*4 3.含洞内、地下室内、库内或暗室内（需要照明）进行施工增加费 4.含脚手架搭拆 | 个 | 1 |  | 91.12 | 91.12
本页小计 | [8 empty] | 1740.98
分部分项工程项目清单计价表
工程名称：韶关市妇幼健康精准诊疗中心综合楼建设项目 |  |  | 标段：韶关市妇幼健康精准诊疗中心综合楼建设项目 |  |  |  | 第 409 页 共 520 页
序号 | 项目编码 | 项目名称 |  | 项目特征描述 | 计量 单位 | 工程量 |  | 金额（元）
[8 empty] | 综合单价 | 合价
1642 | 030409003004 | 电力电缆头 |  | 1.名称:矿物绝缘电缆终端头 2.规格:BBTRZ-5*6 3.含洞内、地下室内、库内或暗室内（需要照明）进行施工增加费 4.含脚手架搭拆 | 个 | 8 |  | 108.47 | 867.76
1643 | 030409003005 | 电力电缆头 |  | 1.名称:电缆终端头 2.规格:（截面mm2以下) 16 3.含洞内、地下室内、库内或暗室内（需要照明）进行施工增加费 4.含脚手架搭拆 | 个 | 2 |  | 106.22 | 212.44
1644 | 030409003006 | 电力电缆头 |  | 1.名称:电缆终端头 2.规格:（截面mm2以下) 35 3.含洞内、地下室内、库内或暗室内（需要照明）进行施工增加费 4.含脚手架搭拆 | 个 | 4 |  | 168.08 | 672.32
1645 | 030409003007 | 电力电缆头 |  | 1.名称:电缆终端头 2.规格:（截面mm2以下) 70 3.含洞内、地下室内、库内或暗室内（需要照明）进行施工增加费 4.含脚手架搭拆 | 个 | 4 |  | 213.17 | 852.68
本页小计 | [8 empty] | 2605.2
分部分项工程项目清单计价表
工程名称：韶关市妇幼健康精准诊疗中心综合楼建设项目 |  |  | 标段：韶关市妇幼健康精准诊疗中心综合楼建设项目 |  |  |  | 第 410 页 共 520 页
序号 | 项目编码 | 项目名称 |  | 项目特征描述 | 计量 单位 | 工程量 |  | 金额（元）
[8 empty] | 综合单价 | 合价
1646 | 030412006002 | 接线盒 |  | 1.名称:接线盒 2.材质:塑料 3.规格:86*86 4.安装形式:暗装 5.含洞内、地下室内、库内或暗室内（需要照明）进行施工增加费 6.含脚手架搭拆 | 个 | 237 |  | 9.77 | 2315.49
1647 | 030416006001 | 输配电装置系统 |  | 1.名称:送配电装置系统调试 2.电压(kV):1kV以下 3.含洞内、地下室内、库内或暗室内（需要照明）进行施工增加费 4.含脚手架搭拆 | 系统 | 1 |  | 1015.57 | 1015.57
1648 | 030402011016 | 成套配电箱 |  | 1.名称:ACpf1配电箱（含箱体及箱内元件） 2.安装方式:悬挂式 3.含洞内、地下室内、库内或暗室内（需要照明）进行施工增加费 4.含脚手架搭拆 | 台 | 1 |  | 1764.72 | 1764.72
本页小计 | [8 empty] | 5095.78
分部分项工程项目清单计价表
工程名称：韶关市妇幼健康精准诊疗中心综合楼建设项目 |  |  | 标段：韶关市妇幼健康精准诊疗中心综合楼建设项目 |  |  |  | 第 411 页 共 520 页
序号 | 项目编码 | 项目名称 |  | 项目特征描述 | 计量 单位 | 工程量 |  | 金额（元）
[8 empty] | 综合单价 | 合价
1649 | 030402011017 | 成套配电箱 |  | 1.名称:B1ALES2配电箱（含箱体及箱内元件） 2.安装方式:悬挂式 3.含洞内、地下室内、库内或暗室内（需要照明）进行施工增加费 4.含脚手架搭拆 | 台 | 1 |  | 1527.72 | 1527.72
|  | 暖通部分 | [6 empty] | 184657.54
1849 | 030702003001 | 不锈钢板通风管道 |  | 1.名称:双层不锈钢（1.0MM厚304不锈钢）夹芯（玻璃棉保温材料50MM厚） 2.形状:圆形 3.规格:≤560 4.板材厚度:1mm 5.接口形式:电弧焊 6.含洞内、地下室内、库内或暗室内（需要照明）进行施工增加费 7.含脚手架搭拆 | m2 | 13.65 |  | 716.49 | 9780.09
本页小计 | [8 empty] | 11307.81
分部分项工程项目清单计价表
工程名称：韶关市妇幼健康精准诊疗中心综合楼建设项目 |  |  | 标段：韶关市妇幼健康精准诊疗中心综合楼建设项目 |  |  |  | 第 412 页 共 520 页
序号 | 项目编码 | 项目名称 |  | 项目特征描述 | 计量 单位 | 工程量 |  | 金额（元）
[8 empty] | 综合单价 | 合价
1850 | 030702003002 | 不锈钢板通风管道 |  | 1.名称:双层不锈钢（1.0MM厚304不锈钢）夹芯（玻璃棉保温材料50MM厚） 2.形状:矩形 3.规格:≤400 4.板材厚度:1mm 5.接口形式:电弧焊 6.含洞内、地下室内、库内或暗室内（需要照明）进行施工增加费 7.含脚手架搭拆 | m2 | 18.22 |  | 848.85 | 15466.05
1851 | 030702003003 | 不锈钢板通风管道 |  | 1.名称:双层不锈钢（1.0MM厚304不锈钢）夹芯（玻璃棉保温材料50MM厚） 2.形状:矩形 3.规格:≤200 4.板材厚度:1mm 5.接口形式:咬口 6.含洞内、地下室内、库内或暗室内（需要照明）进行施工增加费 7.含脚手架搭拆 | m2 | 14.23 |  | 1088.18 | 15484.8
本页小计 | [8 empty] | 30950.85
分部分项工程项目清单计价表
工程名称：韶关市妇幼健康精准诊疗中心综合楼建设项目 |  |  | 标段：韶关市妇幼健康精准诊疗中心综合楼建设项目 |  |  |  | 第 413 页 共 520 页
序号 | 项目编码 | 项目名称 |  | 项目特征描述 | 计量 单位 | 工程量 |  | 金额（元）
[8 empty] | 综合单价 | 合价
1852 | 030702001001 | 碳钢通风管道 |  | 1.名称:风管 2.材质:镀锌钢板 3.形状:矩形 4.规格:长边长(mm) ≤1000 5.板材厚度:0.75mm 6.接口形式:咬口 7.含洞内、地下室内、库内或暗室内（需要照明）进行施工增加费 8.含脚手架搭拆 | m2 | 242.66 |  | 113.65 | 27578.31
1853 | 030702001002 | 碳钢通风管道 |  | 1.名称:风管 2.材质:镀锌钢板 3.形状:矩形 4.规格:长边长(mm) ≤450 5.板材厚度:0.5mm 6.接口形式:咬口 7.含洞内、地下室内、库内或暗室内（需要照明）进行施工增加费 8.含脚手架搭拆 | m2 | 4.26 |  | 131.85 | 561.68
本页小计 | [8 empty] | 28139.99
分部分项工程项目清单计价表
工程名称：韶关市妇幼健康精准诊疗中心综合楼建设项目 |  |  | 标段：韶关市妇幼健康精准诊疗中心综合楼建设项目 |  |  |  | 第 414 页 共 520 页
序号 | 项目编码 | 项目名称 |  | 项目特征描述 | 计量 单位 | 工程量 |  | 金额（元）
[8 empty] | 综合单价 | 合价
1854 | 030702001003 | 碳钢通风管道 |  | 1.名称:风管 2.材质:镀锌钢板 3.形状:矩形 4.规格:长边长(mm) ≤320 5.板材厚度:0.5mm 6.接口形式:咬口 7.含洞内、地下室内、库内或暗室内（需要照明）进行施工增加费 8.含脚手架搭拆 | m2 | 27.68 |  | 173.79 | 4810.51
1855 | 030702001004 | 碳钢通风管道 |  | 1.名称:风管 2.材质:镀锌钢板 3.形状:圆形 4.规格:直径(mm) ≤450 5.板材厚度:0.5mm 6.接口形式:咬口 7.含洞内、地下室内、库内或暗室内（需要照明）进行施工增加费 8.含脚手架搭拆 | m2 | 0.71 |  | 163.77 | 116.28
本页小计 | [8 empty] | 4926.79
分部分项工程项目清单计价表
工程名称：韶关市妇幼健康精准诊疗中心综合楼建设项目 |  |  | 标段：韶关市妇幼健康精准诊疗中心综合楼建设项目 |  |  |  | 第 415 页 共 520 页
序号 | 项目编码 | 项目名称 |  | 项目特征描述 | 计量 单位 | 工程量 |  | 金额（元）
[8 empty] | 综合单价 | 合价
1856 | 030702001005 | 碳钢通风管道 |  | 1.名称:风管 2.材质:镀锌钢板 3.形状:矩形 4.规格:长边长(mm) ≤2000 5.板材厚度:1mm 6.接口形式:咬口 7.含洞内、地下室内、库内或暗室内（需要照明）进行施工增加费 8.含脚手架搭拆 | m2 | 174.85 |  | 152.06 | 26587.69
1857 | 030703019001 | 柔性接口 |  | 1.名称:软接口 2.含洞内、地下室内、库内或暗室内（需要照明）进行施工增加费 3.含脚手架搭拆 | m2 | 4.82 |  | 413.64 | 1993.74
1858 | 030703001001 | 碳钢阀门 |  | 1.名称:70℃电动防火阀 2.规格:400*250 3.含洞内、地下室内、库内或暗室内（需要照明）进行施工增加费 4.含脚手架搭拆 | 个 | 1 |  | 262.35 | 262.35
本页小计 | [8 empty] | 28843.78
分部分项工程项目清单计价表
工程名称：韶关市妇幼健康精准诊疗中心综合楼建设项目 |  |  | 标段：韶关市妇幼健康精准诊疗中心综合楼建设项目 |  |  |  | 第 416 页 共 520 页
序号 | 项目编码 | 项目名称 |  | 项目特征描述 | 计量 单位 | 工程量 |  | 金额（元）
[8 empty] | 综合单价 | 合价
1859 | 030703001002 | 碳钢阀门 |  | 1.名称:手动对开多叶调节阀 2.规格:400*250 3.含洞内、地下室内、库内或暗室内（需要照明）进行施工增加费 4.含脚手架搭拆 | 个 | 1 |  | 107.02 | 107.02
1860 | 030703001003 | 碳钢阀门 |  | 1.名称:70℃防火调节阀 2.规格:630*1500 3.含洞内、地下室内、库内或暗室内（需要照明）进行施工增加费 4.含脚手架搭拆 | 个 | 2 |  | 533.13 | 1066.26
1861 | 030703001004 | 碳钢阀门 |  | 1.名称:70℃防火阀 2.规格:630*1500 3.含洞内、地下室内、库内或暗室内（需要照明）进行施工增加费 4.含脚手架搭拆 | 个 | 2 |  | 480.06 | 960.12
1862 | 030703001005 | 碳钢阀门 |  | 1.名称:风管止回阀 2.规格:630*1500 3.含洞内、地下室内、库内或暗室内（需要照明）进行施工增加费 4.含脚手架搭拆 | 个 | 1 |  | 320.53 | 320.53
本页小计 | [8 empty] | 2453.93
分部分项工程项目清单计价表
工程名称：韶关市妇幼健康精准诊疗中心综合楼建设项目 |  |  | 标段：韶关市妇幼健康精准诊疗中心综合楼建设项目 |  |  |  | 第 417 页 共 520 页
序号 | 项目编码 | 项目名称 |  | 项目特征描述 | 计量 单位 | 工程量 |  | 金额（元）
[8 empty] | 综合单价 | 合价
1863 | 030703001006 | 碳钢阀门 |  | 1.名称:280°C排烟防火阀 2.规格:2000*500 3.含洞内、地下室内、库内或暗室内（需要照明）进行施工增加费 4.含脚手架搭拆 | 个 | 1 |  | 682.72 | 682.72
1864 | 030703001007 | 碳钢阀门 |  | 1.名称:280°C排烟防火阀 2.规格:800*1600 3.含洞内、地下室内、库内或暗室内（需要照明）进行施工增加费 4.含脚手架搭拆 | 个 | 1 |  | 794.72 | 794.72
1865 | 030703001008 | 碳钢阀门 |  | 1.名称:70℃防火调节阀 2.规格:200*200 3.含洞内、地下室内、库内或暗室内（需要照明）进行施工增加费 4.含脚手架搭拆 | 个 | 1 |  | 78.35 | 78.35
1866 | 030703001009 | 碳钢阀门 |  | 1.名称:70℃防火调节阀 2.规格:320*200 3.含洞内、地下室内、库内或暗室内（需要照明）进行施工增加费 4.含脚手架搭拆 | 个 | 1 |  | 78.35 | 78.35
本页小计 | [8 empty] | 1634.14
分部分项工程项目清单计价表
工程名称：韶关市妇幼健康精准诊疗中心综合楼建设项目 |  |  | 标段：韶关市妇幼健康精准诊疗中心综合楼建设项目 |  |  |  | 第 418 页 共 520 页
序号 | 项目编码 | 项目名称 |  | 项目特征描述 | 计量 单位 | 工程量 |  | 金额（元）
[8 empty] | 综合单价 | 合价
1867 | 030703001010 | 碳钢阀门 |  | 1.名称:70℃防火调节阀 2.规格:320*250 3.含洞内、地下室内、库内或暗室内（需要照明）进行施工增加费 4.含脚手架搭拆 | 个 | 1 |  | 78.35 | 78.35
1868 | 030703001011 | 碳钢阀门 |  | 1.名称:70℃防火阀 2.规格:200*200 3.含洞内、地下室内、库内或暗室内（需要照明）进行施工增加费 4.含脚手架搭拆 | 个 | 1 |  | 74.35 | 74.35
1869 | 030703001012 | 碳钢阀门 |  | 1.名称:70℃防火阀 2.规格:250*160 3.含洞内、地下室内、库内或暗室内（需要照明）进行施工增加费 4.含脚手架搭拆 | 个 | 2 |  | 74.35 | 148.7
1870 | 030703001013 | 碳钢阀门 |  | 1.名称:70℃防火阀 2.规格:320*200 3.含洞内、地下室内、库内或暗室内（需要照明）进行施工增加费 4.含脚手架搭拆 | 个 | 1 |  | 74.35 | 74.35
本页小计 | [8 empty] | 375.75
分部分项工程项目清单计价表
工程名称：韶关市妇幼健康精准诊疗中心综合楼建设项目 |  |  | 标段：韶关市妇幼健康精准诊疗中心综合楼建设项目 |  |  |  | 第 419 页 共 520 页
序号 | 项目编码 | 项目名称 |  | 项目特征描述 | 计量 单位 | 工程量 |  | 金额（元）
[8 empty] | 综合单价 | 合价
1871 | 030703001014 | 碳钢阀门 |  | 1.名称:70℃防火阀 2.规格:320*250 3.含洞内、地下室内、库内或暗室内（需要照明）进行施工增加费 4.含脚手架搭拆 | 个 | 2 |  | 74.35 | 148.7
1872 | 030703001015 | 碳钢阀门 |  | 1.名称:70℃防火阀 2.规格:400*250 3.含洞内、地下室内、库内或暗室内（需要照明）进行施工增加费 4.含脚手架搭拆 | 个 | 2 |  | 74.35 | 148.7
1873 | 030703001016 | 碳钢阀门 |  | 1.名称:手动对开多叶调节阀 2.规格:320*200 3.含洞内、地下室内、库内或暗室内（需要照明）进行施工增加费 4.含脚手架搭拆 | 个 | 1 |  | 107.02 | 107.02
1874 | 030703001017 | 碳钢阀门 |  | 1.名称:手动对开多叶调节阀 2.规格:800*250 3.含洞内、地下室内、库内或暗室内（需要照明）进行施工增加费 4.含脚手架搭拆 | 个 | 5 |  | 149.42 | 747.1
本页小计 | [8 empty] | 1151.52
分部分项工程项目清单计价表
工程名称：韶关市妇幼健康精准诊疗中心综合楼建设项目 |  |  | 标段：韶关市妇幼健康精准诊疗中心综合楼建设项目 |  |  |  | 第 420 页 共 520 页
序号 | 项目编码 | 项目名称 |  | 项目特征描述 | 计量 单位 | 工程量 |  | 金额（元）
[8 empty] | 综合单价 | 合价
1875 | 030703001018 | 碳钢阀门 |  | 1.名称:风管止回阀 2.规格:320*200 3.含洞内、地下室内、库内或暗室内（需要照明）进行施工增加费 4.含脚手架搭拆 | 个 | 1 |  | 75.22 | 75.22
1876 | 030703001019 | 碳钢阀门 |  | 1.名称:风管止回阀 2.规格:320*250 3.含洞内、地下室内、库内或暗室内（需要照明）进行施工增加费 4.含脚手架搭拆 | 个 | 1 |  | 75.22 | 75.22
1877 | 030703001020 | 碳钢阀门 |  | 1.名称:70℃防火阀 2.规格:300*300 3.含洞内、地下室内、库内或暗室内（需要照明）进行施工增加费 4.含脚手架搭拆 | 个 | 2 |  | 74.35 | 148.7
1878 | 030703001021 | 碳钢阀门 |  | 1.名称:电动密闭阀 2.规格:250×250 3.含洞内、地下室内、库内或暗室内（需要照明）进行施工增加费 4.含脚手架搭拆 | 个 | 2 |  | 56.19 | 112.38
本页小计 | [8 empty] | 411.52
分部分项工程项目清单计价表
工程名称：韶关市妇幼健康精准诊疗中心综合楼建设项目 |  |  | 标段：韶关市妇幼健康精准诊疗中心综合楼建设项目 |  |  |  | 第 421 页 共 520 页
序号 | 项目编码 | 项目名称 |  | 项目特征描述 | 计量 单位 | 工程量 |  | 金额（元）
[8 empty] | 综合单价 | 合价
1879 | 030703001022 | 碳钢阀门 |  | 1.名称:电动密闭阀 2.规格:500×500 3.含洞内、地下室内、库内或暗室内（需要照明）进行施工增加费 4.含脚手架搭拆 | 个 | 1 |  | 97.71 | 97.71
1880 | 030703001023 | 碳钢阀门 |  | 1.名称:重锤式余压阀(带70℃防火阀) 2.规格:900×500 3.含洞内、地下室内、库内或暗室内（需要照明）进行施工增加费 4.含脚手架搭拆 | 个 | 2 |  | 125.55 | 251.1
1881 | 030703007001 | 碳钢风口、散流器、百叶窗 |  | 1.名称:常闭远控多叶加压送风口 2.型号:630×(1250+250) 3.含洞内、地下室内、库内或暗室内（需要照明）进行施工增加费 4.含脚手架搭拆 | 个 | 2 |  | 726.91 | 1453.82
本页小计 | [8 empty] | 1802.63
分部分项工程项目清单计价表
工程名称：韶关市妇幼健康精准诊疗中心综合楼建设项目 |  |  | 标段：韶关市妇幼健康精准诊疗中心综合楼建设项目 |  |  |  | 第 422 页 共 520 页
序号 | 项目编码 | 项目名称 |  | 项目特征描述 | 计量 单位 | 工程量 |  | 金额（元）
[8 empty] | 综合单价 | 合价
1882 | 030703007002 | 碳钢风口、散流器、百叶窗 |  | 1.名称:70℃防火百叶风口 2.型号:500×400 3.含洞内、地下室内、库内或暗室内（需要照明）进行施工增加费 4.含脚手架搭拆 | 个 | 1 |  | 104.58 | 104.58
1883 | 030703007003 | 碳钢风口、散流器、百叶窗 |  | 1.名称:70℃防火百叶风口 2.型号:300×300 3.含洞内、地下室内、库内或暗室内（需要照明）进行施工增加费 4.含脚手架搭拆 | 个 | 1 |  | 54.24 | 54.24
1884 | 030703007004 | 碳钢风口、散流器、百叶窗 |  | 1.名称:单层活动百叶风口 2.型号:600×600 3.含洞内、地下室内、库内或暗室内（需要照明）进行施工增加费 4.含脚手架搭拆 | 个 | 7 |  | 167.59 | 1173.13
1885 | 030703007005 | 碳钢风口、散流器、百叶窗 |  | 1.名称:单层百叶风口 2.型号:150×400 3.含洞内、地下室内、库内或暗室内（需要照明）进行施工增加费 4.含脚手架搭拆 | 个 | 1 |  | 54.24 | 54.24
本页小计 | [8 empty] | 1386.19
分部分项工程项目清单计价表
工程名称：韶关市妇幼健康精准诊疗中心综合楼建设项目 |  |  | 标段：韶关市妇幼健康精准诊疗中心综合楼建设项目 |  |  |  | 第 423 页 共 520 页
序号 | 项目编码 | 项目名称 |  | 项目特征描述 | 计量 单位 | 工程量 |  | 金额（元）
[8 empty] | 综合单价 | 合价
1886 | 030703007006 | 碳钢风口、散流器、百叶窗 |  | 1.名称:单层百叶风口 2.型号:300×800 3.含洞内、地下室内、库内或暗室内（需要照明）进行施工增加费 4.含脚手架搭拆 | 个 | 1 |  | 145.94 | 145.94
1887 | 030703007007 | 碳钢风口、散流器、百叶窗 |  | 1.名称:单层活动百叶风口 2.型号:500×250 3.含洞内、地下室内、库内或暗室内（需要照明）进行施工增加费 4.含脚手架搭拆 | 个 | 1 |  | 91.04 | 91.04
1888 | 030703007008 | 碳钢风口、散流器、百叶窗 |  | 1.名称:单层活动百叶风口 2.型号:600×300 3.含洞内、地下室内、库内或暗室内（需要照明）进行施工增加费 4.含脚手架搭拆 | 个 | 1 |  | 100.97 | 100.97
1889 | 030703007009 | 碳钢风口、散流器、百叶窗 |  | 1.名称:单层活动百叶风口 2.型号:800×250 3.含洞内、地下室内、库内或暗室内（需要照明）进行施工增加费 4.含脚手架搭拆 | 个 | 1 |  | 138.72 | 138.72
本页小计 | [8 empty] | 476.67
分部分项工程项目清单计价表
工程名称：韶关市妇幼健康精准诊疗中心综合楼建设项目 |  |  | 标段：韶关市妇幼健康精准诊疗中心综合楼建设项目 |  |  |  | 第 424 页 共 520 页
序号 | 项目编码 | 项目名称 |  | 项目特征描述 | 计量 单位 | 工程量 |  | 金额（元）
[8 empty] | 综合单价 | 合价
1890 | 030703007010 | 碳钢风口、散流器、百叶窗 |  | 1.名称:单层百叶风口 2.型号:300×200 3.含洞内、地下室内、库内或暗室内（需要照明）进行施工增加费 4.含脚手架搭拆 | 个 | 2 |  | 54.25 | 108.5
1891 | 030703007011 | 碳钢风口、散流器、百叶窗 |  | 1.名称:单层百叶风口 2.型号:200×500 3.含洞内、地下室内、库内或暗室内（需要照明）进行施工增加费 4.含脚手架搭拆 | 个 | 1 |  | 86.53 | 86.53
1892 | 030703007012 | 碳钢风口、散流器、百叶窗 |  | 1.名称:70℃防火百叶风口 2.型号:800×400 3.含洞内、地下室内、库内或暗室内（需要照明）进行施工增加费 4.含脚手架搭拆 | 个 | 1 |  | 160.38 | 160.38
1893 | 030703007013 | 碳钢风口、散流器、百叶窗 |  | 1.名称:70℃防火百叶风口 2.型号:200×400 3.含洞内、地下室内、库内或暗室内（需要照明）进行施工增加费 4.含脚手架搭拆 | 个 | 2 |  | 54.25 | 108.5
本页小计 | [8 empty] | 463.91
分部分项工程项目清单计价表
工程名称：韶关市妇幼健康精准诊疗中心综合楼建设项目 |  |  | 标段：韶关市妇幼健康精准诊疗中心综合楼建设项目 |  |  |  | 第 425 页 共 520 页
序号 | 项目编码 | 项目名称 |  | 项目特征描述 | 计量 单位 | 工程量 |  | 金额（元）
[8 empty] | 综合单价 | 合价
1894 | 030703007014 | 碳钢风口、散流器、百叶窗 |  | 1.名称:70℃防火百叶风口 2.型号:250×250 3.含洞内、地下室内、库内或暗室内（需要照明）进行施工增加费 4.含脚手架搭拆 | 个 | 2 |  | 54.25 | 108.5
1895 | 030703007015 | 碳钢风口、散流器、百叶窗 |  | 1.名称:70℃防火百叶风口 2.型号:500×500 3.含洞内、地下室内、库内或暗室内（需要照明）进行施工增加费 4.含脚手架搭拆 | 个 | 1 |  | 147.75 | 147.75
1896 | 030703021001 | 静压箱 |  | 1.名称:消声静压箱 2.规格:2500×1500×800(H) 3.含洞内、地下室内、库内或暗室内（需要照明）进行施工增加费 4.含脚手架搭拆 | 个 | 1 |  | 2385.01 | 2385.01
本页小计 | [8 empty] | 2641.26
分部分项工程项目清单计价表
工程名称：韶关市妇幼健康精准诊疗中心综合楼建设项目 |  |  | 标段：韶关市妇幼健康精准诊疗中心综合楼建设项目 |  |  |  | 第 426 页 共 520 页
序号 | 项目编码 | 项目名称 |  | 项目特征描述 | 计量 单位 | 工程量 |  | 金额（元）
[8 empty] | 综合单价 | 合价
1897 | 030108001001 | 风机 |  | 1.名称:壁式排风机 2.规格:L=500mΦR/h，H=20PA，N(单相)=29W，噪声≤48DB(A)，自带不锈钢防虫网 3.含洞内、地下室内、库内或暗室内（需要照明）进行施工增加费 4.含脚手架搭拆 | 台 | 2 |  | 168.65 | 337.3
1898 | 030108001002 | 风机 |  | 1.名称:防爆型离心式管道风机（P-B1-2） 2.规格:L=2200mΦR/h，H(全压)=270PA，H(机外静压)=220PA，N(三相)=0.45KW，噪声≤60DB(A) 3.安装方式:吊装 4.含洞内、地下室内、库内或暗室内（需要照明）进行施工增加费 5.含脚手架搭拆 | 台 | 1 |  | 1454.45 | 1454.45
本页小计 | [8 empty] | 1791.75
分部分项工程项目清单计价表
工程名称：韶关市妇幼健康精准诊疗中心综合楼建设项目 |  |  | 标段：韶关市妇幼健康精准诊疗中心综合楼建设项目 |  |  |  | 第 427 页 共 520 页
序号 | 项目编码 | 项目名称 |  | 项目特征描述 | 计量 单位 | 工程量 |  | 金额（元）
[8 empty] | 综合单价 | 合价
1899 | 030108001003 | 风机 |  | 1.名称:防爆型离心式管道风机（P-B1-3） 2.规格:L=500mΦR/h，H(全压)=150PA，H(机外静压)=130PA，N(三相)=0.09KW，噪声≤53DB(A) 3.安装方式:吊装 4.含洞内、地下室内、库内或暗室内（需要照明）进行施工增加费 5.含脚手架搭拆 | 台 | 1 |  | 861.96 | 861.96
1900 | 030108001004 | 风机 |  | 1.名称:防腐型离心式管道风机（P-B1-4） 2.规格:L=1000mΦR/h，H(全压)=250PA，H(机外静压)=220PA，N(三相)=0.18KW，噪声≤58DB(A) 3.安装方式:吊装 4.含洞内、地下室内、库内或暗室内（需要照明）进行施工增加费 5.含脚手架搭拆 | 台 | 1 |  | 2329.14 | 2329.14
本页小计 | [8 empty] | 3191.1
分部分项工程项目清单计价表
工程名称：韶关市妇幼健康精准诊疗中心综合楼建设项目 |  |  | 标段：韶关市妇幼健康精准诊疗中心综合楼建设项目 |  |  |  | 第 428 页 共 520 页
序号 | 项目编码 | 项目名称 |  | 项目特征描述 | 计量 单位 | 工程量 |  | 金额（元）
[8 empty] | 综合单价 | 合价
1901 | 030108001005 | 风机 |  | 1.名称:离心式管道风机（P-B1-1） 2.规格:L=1800mΦR/h，H(全压)=190PA，H(机外静压)=170PA，N(三相)=0.18KW，噪声≤56DB(A) 3.安装方式:吊装 4.含洞内、地下室内、库内或暗室内（需要照明）进行施工增加费 5.含脚手架搭拆 | 台 | 1 |  | 1282.22 | 1282.22
1902 | 030108001006 | 风机 |  | 1.名称:防腐型离心式管道风机（P-B1-5） 2.规格:L=1200mΦR/h，H(全压)=230PA，H(机外静压)=190PA，N(三相)=0.18KW，噪声≤58DB(A) 3.安装方式:吊装 4.含洞内、地下室内、库内或暗室内（需要照明）进行施工增加费 5.含脚手架搭拆 | 台 | 1 |  | 1090.84 | 1090.84
本页小计 | [8 empty] | 2373.06
分部分项工程项目清单计价表
工程名称：韶关市妇幼健康精准诊疗中心综合楼建设项目 |  |  | 标段：韶关市妇幼健康精准诊疗中心综合楼建设项目 |  |  |  | 第 429 页 共 520 页
序号 | 项目编码 | 项目名称 |  | 项目特征描述 | 计量 单位 | 工程量 |  | 金额（元）
[8 empty] | 综合单价 | 合价
1903 | 030108001007 | 风机 |  | 1.名称:消防耐高温型柜式离心风机P(Y)-B1-1 2.规格:L=34000mΦR/h，H(全压)=650PA，H(机外静压)=550PA，N(三相)=11KW，WS:0.258 [W/(ML/H)] 3.安装方式:落地 4.含洞内、地下室内、库内或暗室内（需要照明）进行施工增加费 5.含脚手架搭拆 | 台 | 1 |  | 7564.69 | 7564.69
1904 | 030108001008 | 风机 |  | 1.名称:轴流风机（JS-B1-1/JS-B1-2） 2.规格:L=14500mΦR/h，H(全压)=800PA，N(三相)=7.5KW，风机重量：150KG 3.安装方式:落地 4.含洞内、地下室内、库内或暗室内（需要照明）进行施工增加费 5.含脚手架搭拆 | 台 | 2 |  | 3455.54 | 6911.08
本页小计 | [8 empty] | 14475.77
分部分项工程项目清单计价表
工程名称：韶关市妇幼健康精准诊疗中心综合楼建设项目 |  |  | 标段：韶关市妇幼健康精准诊疗中心综合楼建设项目 |  |  |  | 第 430 页 共 520 页
序号 | 项目编码 | 项目名称 |  | 项目特征描述 | 计量 单位 | 工程量 |  | 金额（元）
[8 empty] | 综合单价 | 合价
1905 | 030701010001 | 过滤器 |  | 1.名称:活性炭过滤器 2.规格:400×250 3.含洞内、地下室内、库内或暗室内（需要照明）进行施工增加费 4.含脚手架搭拆 | 台 | 1 |  | 415.01 | 415.01
1906 | 030701010002 | 过滤器 |  | 1.名称:活性炭过滤器 2.规格:320×200 3.含洞内、地下室内、库内或暗室内（需要照明）进行施工增加费 4.含脚手架搭拆 | 台 | 1 |  | 269.78 | 269.78
1907 | 030702009001 | 弯头导流叶片 |  | 1.名称:弯头导流叶片 2.含洞内、地下室内、库内或暗室内（需要照明）进行施工增加费 3.含脚手架搭拆 | m2 | 14.65 |  | 251.54 | 3685.06
1908 | 031201003004 | 金属结构刷油 |  | 1.名称:风管支架除锈及刷油 2.除锈级别:微绣 3.油漆品种:防锈漆二遍,调和漆二遍 4.含洞内、地下室内、库内或暗室内（需要照明）进行施工增加费 5.含脚手架搭拆 | kg | 1789.8366 |  | 2.44 | 4367.2
本页小计 | [8 empty] | 8737.05
分部分项工程项目清单计价表
工程名称：韶关市妇幼健康精准诊疗中心综合楼建设项目 |  |  | 标段：韶关市妇幼健康精准诊疗中心综合楼建设项目 |  |  |  | 第 431 页 共 520 页
序号 | 项目编码 | 项目名称 |  | 项目特征描述 | 计量 单位 | 工程量 |  | 金额（元）
[8 empty] | 综合单价 | 合价
1909 | 030704001001 | 通风工程检测、调试 |  | 1.名称:风管漏光、漏风试验 2.含洞内、地下室内、库内或暗室内（需要照明）进行施工增加费 3.含脚手架搭拆 | m2 | 496.26 |  | 36.06 | 17895.14
1910 | 030909006001 | 防火控制装置调试 |  | 1.名称:防火控制装置调试 电动正压送风阀、电动排烟阀、电动防火阀 2.含洞内、地下室内、库内或暗室内（需要照明）进行施工增加费 3.含脚手架搭拆 | 个 | 4 |  | 66.57 | 266.28
1911 | 031208003001 | 通风管道绝热 |  | 1.绝热材料品种:岩棉板 2.绝热厚度:50mm 3.含洞内、地下室内、库内或暗室内（需要照明）进行施工增加费 4.含脚手架搭拆 | m3 | 23.76 |  | 249.66 | 5931.92
1912 | 031208003002 | 通风管道绝热 |  | 1.绝热材料品种:硅酸盐防火板 2.含洞内、地下室内、库内或暗室内（需要照明）进行施工增加费 3.含脚手架搭拆 | m2 | 502.64 |  | 28.96 | 14556.45
|  | 防雷部分 | [6 empty] | 21289.96
本页小计 | [8 empty] | 38649.79
分部分项工程项目清单计价表
工程名称：韶关市妇幼健康精准诊疗中心综合楼建设项目 |  |  | 标段：韶关市妇幼健康精准诊疗中心综合楼建设项目 |  |  |  | 第 432 页 共 520 页
序号 | 项目编码 | 项目名称 |  | 项目特征描述 | 计量 单位 | 工程量 |  | 金额（元）
[8 empty] | 综合单价 | 合价
1650 | 030410004001 | 均压环 |  | 1.名称:均压环 2.材质:利用梁内钢筋 3.含洞内、地下室内、库内或暗室内（需要照明）进行施工增加费 4.含脚手架搭拆 | m | 1023.687 |  | 9.21 | 9428.16
1651 | 030410002001 | 接地母线 |  | 1.名称:接地干线 2.材质:热镀锌扁钢 3.规格:25*4 4.含洞内、地下室内、库内或暗室内（需要照明）进行施工增加费 5.含脚手架搭拆 | m | 23.689 |  | 28.75 | 681.06
1652 | 030410002002 | 接地母线 |  | 1.名称:接地干线 2.材质:热镀锌扁钢 3.规格:40*4 4.含洞内、地下室内、库内或暗室内（需要照明）进行施工增加费 5.含脚手架搭拆 | m | 5.922 |  | 31.07 | 184
本页小计 | [8 empty] | 10293.22
分部分项工程项目清单计价表
工程名称：韶关市妇幼健康精准诊疗中心综合楼建设项目 |  |  | 标段：韶关市妇幼健康精准诊疗中心综合楼建设项目 |  |  |  | 第 433 页 共 520 页
序号 | 项目编码 | 项目名称 |  | 项目特征描述 | 计量 单位 | 工程量 |  | 金额（元）
[8 empty] | 综合单价 | 合价
1653 | 030410002003 | 接地母线 |  | 1.名称:接地母线 2.材质:热镀锌扁钢 3.规格:40*4 4.含洞内、地下室内、库内或暗室内（需要照明）进行施工增加费 5.含脚手架搭拆 | m | 198.737 |  | 31.07 | 6174.76
1654 | 030410007001 | 等电位端子箱、测试板 |  | 1.名称:局部等电位端子箱 2.规格:160*160*6 3.含洞内、地下室内、库内或暗室内（需要照明）进行施工增加费 4.含脚手架搭拆 | 台 | 30 |  | 96.94 | 2908.2
1655 | 030416027001 | 接地装置 |  | 1.名称:接地装置调试 接地网 2.含洞内、地下室内、库内或暗室内（需要照明）进行施工增加费 3.含脚手架搭拆 | 系统 | 1 |  | 1913.78 | 1913.78
|  | 智能化部分 | [6 empty] | 141524.23
1656 | 030503002001 | 控制器 |  | 1.名称:CO浓度控制器 2.含洞内、地下室内、库内或暗室内（需要照明）进行施工增加费 3.含脚手架搭拆 | 台 | 1 |  | 1923.09 | 1923.09
本页小计 | [8 empty] | 12919.83
分部分项工程项目清单计价表
工程名称：韶关市妇幼健康精准诊疗中心综合楼建设项目 |  |  | 标段：韶关市妇幼健康精准诊疗中心综合楼建设项目 |  |  |  | 第 434 页 共 520 页
序号 | 项目编码 | 项目名称 |  | 项目特征描述 | 计量 单位 | 工程量 |  | 金额（元）
[8 empty] | 综合单价 | 合价
1657 | 030904001005 | 点型探测器 |  | 1.名称:CO浓度探测器 2.含洞内、地下室内、库内或暗室内（需要照明）进行施工增加费 3.含脚手架搭拆 | 个 | 2 |  | 355.16 | 710.32
1658 | 030505005001 | 扬声器 |  | 1.名称:壁挂音箱 2.安装方式:壁挂式 3.含洞内、地下室内、库内或暗室内（需要照明）进行施工增加费 4.含脚手架搭拆 | 台 | 12 |  | 186.47 | 2237.64
1659 | 030506008002 | 出入口执行机构设备 |  | 1.名称:电动闭门器 2.含洞内、地下室内、库内或暗室内（需要照明）进行施工增加费 3.含脚手架搭拆 | 台 | 2 |  | 302.16 | 604.32
1660 | 080803017002 | 显示装置 |  | 1.名称:就地水位显示装置 2.含洞内、地下室内、库内或暗室内（需要照明）进行施工增加费 3.含脚手架搭拆 | 台 | 1 |  | 1699.39 | 1699.39
本页小计 | [8 empty] | 5251.67
分部分项工程项目清单计价表
工程名称：韶关市妇幼健康精准诊疗中心综合楼建设项目 |  |  | 标段：韶关市妇幼健康精准诊疗中心综合楼建设项目 |  |  |  | 第 435 页 共 520 页
序号 | 项目编码 | 项目名称 |  | 项目特征描述 | 计量 单位 | 工程量 |  | 金额（元）
[8 empty] | 综合单价 | 合价
1661 | 030904003005 | 按钮 |  | 1.名称:开门按钮 2.含洞内、地下室内、库内或暗室内（需要照明）进行施工增加费 3.含脚手架搭拆 | 个 | 1 |  | 95.48 | 95.48
1662 | 030506010001 | 监控摄像设备 |  | 1.名称:室内彩色枪型摄像机 2.类别: POE供电,400万像素 3.含洞内、地下室内、库内或暗室内（需要照明）进行施工增加费 4.含脚手架搭拆 | 台 | 18 |  | 500.96 | 9017.28
1663 | 030506006001 | 出入口目标识别设备 |  | 1.名称:刷卡器 2.含洞内、地下室内、库内或暗室内（需要照明）进行施工增加费 3.含脚手架搭拆 | 台 | 1 |  | 303.85 | 303.85
1664 | 030904011001 | 远程控制器 |  | 1.名称:水池水质检测装置 2.含洞内、地下室内、库内或暗室内（需要照明）进行施工增加费 3.含脚手架搭拆 | 台 | 1 |  | 5540.16 | 5540.16
本页小计 | [8 empty] | 14956.77
分部分项工程项目清单计价表
工程名称：韶关市妇幼健康精准诊疗中心综合楼建设项目 |  |  | 标段：韶关市妇幼健康精准诊疗中心综合楼建设项目 |  |  |  | 第 436 页 共 520 页
序号 | 项目编码 | 项目名称 |  | 项目特征描述 | 计量 单位 | 工程量 |  | 金额（元）
[8 empty] | 综合单价 | 合价
1665 | 030503009001 | 基表及控制设备 |  | 1.名称:智能电表 2.含洞内、地下室内、库内或暗室内（需要照明）进行施工增加费 3.含脚手架搭拆 | 个 | 2 |  | 191.93 | 383.86
1666 | 030602001001 | 显示仪表 |  | 1.名称:浊度仪 2.含洞内、地下室内、库内或暗室内（需要照明）进行施工增加费 3.含脚手架搭拆 | 台 | 1 |  | 4660.68 | 4660.68
1667 | 030505016002 | 显示设备 |  | 1.名称:电梯厅宣教显示屏 2.规格:≥22英寸高清液晶显示屏 3.含洞内、地下室内、库内或暗室内（需要照明）进行施工增加费 4.含脚手架搭拆 | 台 | 1 |  | 2213.63 | 2213.63
1668 | 030506007001 | 出入口控制设备 |  | 1.名称:门禁控制器 2.含洞内、地下室内、库内或暗室内（需要照明）进行施工增加费 3.含脚手架搭拆 | 台 | 1 |  | 805.29 | 805.29
本页小计 | [8 empty] | 8063.46
分部分项工程项目清单计价表
工程名称：韶关市妇幼健康精准诊疗中心综合楼建设项目 |  |  | 标段：韶关市妇幼健康精准诊疗中心综合楼建设项目 |  |  |  | 第 437 页 共 520 页
序号 | 项目编码 | 项目名称 |  | 项目特征描述 | 计量 单位 | 工程量 |  | 金额（元）
[8 empty] | 综合单价 | 合价
1669 | 030503002002 | 控制器 |  | 1.名称:终端控制器 2.含洞内、地下室内、库内或暗室内（需要照明）进行施工增加费 3.含脚手架搭拆 | 台 | 1 |  | 323.79 | 323.79
1670 | 030904018001 | 机柜 |  | 1.名称:12U弱电机柜 2.安装方式:落地安装 3.含洞内、地下室内、库内或暗室内（需要照明）进行施工增加费 4.含脚手架搭拆 | 台 | 1 |  | 797.95 | 797.95
1671 | 030501015001 | 交换机 |  | 1.名称:24口POE交换机 2.含洞内、地下室内、库内或暗室内（需要照明）进行施工增加费 3.含脚手架搭拆 | 台 | 1 |  | 1113.53 | 1113.53
1672 | 030502011001 | 光纤接续盒 |  | 1.名称:光模块 2.含洞内、地下室内、库内或暗室内（需要照明）进行施工增加费 3.含脚手架搭拆 | 个 | 1 |  | 175.62 | 175.62
本页小计 | [8 empty] | 2410.89
分部分项工程项目清单计价表
工程名称：韶关市妇幼健康精准诊疗中心综合楼建设项目 |  |  | 标段：韶关市妇幼健康精准诊疗中心综合楼建设项目 |  |  |  | 第 438 页 共 520 页
序号 | 项目编码 | 项目名称 |  | 项目特征描述 | 计量 单位 | 工程量 |  | 金额（元）
[8 empty] | 综合单价 | 合价
1673 | 030503002003 | 控制器 |  | 1.名称:DDC数字控制器 2.含洞内、地下室内、库内或暗室内（需要照明）进行施工增加费 3.含脚手架搭拆 | 台 | 2 |  | 3675.88 | 7351.76
1674 | 030412002006 | 线槽 |  | 1.名称:金属线槽 2.规格:100*100*1.2 3.含洞内、地下室内、库内或暗室内（需要照明）进行施工增加费 4.含脚手架搭拆 | m | 81.122 |  | 59.21 | 4803.23
1675 | 031301005009 | 支/吊架、基础型钢 |  | 1.名称:桥架支架制作安装 2.材质:型钢 3.规格:综合 4.含洞内、地下室内、库内或暗室内（需要照明）进行施工增加费 5.含脚手架搭拆 | kg | 66.25 |  | 27.96 | 1852.35
1676 | 031201003009 | 金属结构刷油 |  | 1.除锈级别:手工除微锈 2.涂刷遍数、漆膜厚度:刷一道银色酚醛防锈漆处理 3.含洞内、地下室内、库内或暗室内（需要照明）进行施工增加费 4.含脚手架搭拆 | kg | 66.25 |  | 0.74 | 49.03
本页小计 | [8 empty] | 14056.37
分部分项工程项目清单计价表
工程名称：韶关市妇幼健康精准诊疗中心综合楼建设项目 |  |  | 标段：韶关市妇幼健康精准诊疗中心综合楼建设项目 |  |  |  | 第 439 页 共 520 页
序号 | 项目编码 | 项目名称 |  | 项目特征描述 | 计量 单位 | 工程量 |  | 金额（元）
[8 empty] | 综合单价 | 合价
1677 | 030412001020 | 配管 |  | 1.名称:弱电配线 2.材质:JDG 3.规格:20 4.配置形式:暗配 5.含洞内、地下室内、库内或暗室内（需要照明）进行施工增加费 6.含脚手架搭拆 | m | 387.665 |  | 12.61 | 4888.46
1678 | 030412001021 | 配管 |  | 1.名称:弱电配线 2.材质:JDG 3.规格:25 4.配置形式:暗配 5.含洞内、地下室内、库内或暗室内（需要照明）进行施工增加费 6.含脚手架搭拆 | m | 80.54 |  | 18.96 | 1527.04
1679 | 030412001022 | 配管 |  | 1.名称:镀锌电线管 2.规格:SC15 3.配置形式:暗配 4.含洞内、地下室内、库内或暗室内（需要照明）进行施工增加费 5.含脚手架搭拆 | m | 157.74 |  | 12.01 | 1894.46
本页小计 | [8 empty] | 8309.96
分部分项工程项目清单计价表
工程名称：韶关市妇幼健康精准诊疗中心综合楼建设项目 |  |  | 标段：韶关市妇幼健康精准诊疗中心综合楼建设项目 |  |  |  | 第 440 页 共 520 页
序号 | 项目编码 | 项目名称 |  | 项目特征描述 | 计量 单位 | 工程量 |  | 金额（元）
[8 empty] | 综合单价 | 合价
1680 | 030412001023 | 配管 |  | 1.名称:镀锌电线管 2.规格:SC20 3.配置形式:暗配 4.含洞内、地下室内、库内或暗室内（需要照明）进行施工增加费 5.含脚手架搭拆 | m | 2065.92 |  | 15.94 | 32930.76
1681 | 030412004026 | 配线 |  | 1.名称:绝缘电线 2.配线形式:管内穿线 3.规格:WDZN-BYJ-2.5 4.含洞内、地下室内、库内或暗室内（需要照明）进行施工增加费 5.含脚手架搭拆 | m | 564.61 |  | 3.17 | 1789.81
1682 | 030412004027 | 配线 |  | 1.名称:绝缘电线 2.配线形式:线槽穿线 3.规格:WDZN-BYJ-2.5 4.含洞内、地下室内、库内或暗室内（需要照明）进行施工增加费 5.含脚手架搭拆 | m | 275.43 |  | 3.28 | 903.41
本页小计 | [8 empty] | 35623.98
分部分项工程项目清单计价表
工程名称：韶关市妇幼健康精准诊疗中心综合楼建设项目 |  |  | 标段：韶关市妇幼健康精准诊疗中心综合楼建设项目 |  |  |  | 第 441 页 共 520 页
序号 | 项目编码 | 项目名称 |  | 项目特征描述 | 计量 单位 | 工程量 |  | 金额（元）
[8 empty] | 综合单价 | 合价
1683 | 030412004028 | 配线 |  | 1.名称:绝缘电线 2.配线形式:管内穿线 3.规格:WDZ-BYJ-2.5 4.含洞内、地下室内、库内或暗室内（需要照明）进行施工增加费 5.含脚手架搭拆 | m | 154.95 |  | 3.01 | 466.4
1684 | 030412004030 | 配线 |  | 1.名称:绝缘电线 2.配线形式:线槽穿线 3.规格:WDZ-BYJ-2.5 4.含洞内、地下室内、库内或暗室内（需要照明）进行施工增加费 5.含脚手架搭拆 | m | 24.48 |  | 3.12 | 76.38
1685 | 030412004031 | 配线 |  | 1.名称:绝缘电线 2.配线形式:管内穿线 3.规格:WDZ-BYJ-1.0 4.含洞内、地下室内、库内或暗室内（需要照明）进行施工增加费 5.含脚手架搭拆 | m | 150 |  | 2.27 | 340.5
本页小计 | [8 empty] | 883.28
分部分项工程项目清单计价表
工程名称：韶关市妇幼健康精准诊疗中心综合楼建设项目 |  |  | 标段：韶关市妇幼健康精准诊疗中心综合楼建设项目 |  |  |  | 第 442 页 共 520 页
序号 | 项目编码 | 项目名称 |  | 项目特征描述 | 计量 单位 | 工程量 |  | 金额（元）
[8 empty] | 综合单价 | 合价
1686 | 030412004032 | 配线 |  | 1.名称:绝缘电线 2.配线形式:线槽穿线 3.规格:WDZ-BYJ-1.0 4.含洞内、地下室内、库内或暗室内（需要照明）进行施工增加费 5.含脚手架搭拆 | m | 183.82 |  | 2.76 | 507.34
1687 | 030412004033 | 配线 |  | 1.名称:多芯软导线 2.配线形式:管内穿线 3.规格:WDZ-RYS-2X0.5 4.含洞内、地下室内、库内或暗室内（需要照明）进行施工增加费 5.含脚手架搭拆 | m | 9.91 |  | 3.41 | 33.79
1688 | 030412004034 | 配线 |  | 1.名称:多芯软导线 2.配线形式:管内穿线 3.规格:WDZ-RYSP-6X0.75 4.含洞内、地下室内、库内或暗室内（需要照明）进行施工增加费 5.含脚手架搭拆 | m | 10.21 |  | 5.36 | 54.73
本页小计 | [8 empty] | 595.86
分部分项工程项目清单计价表
工程名称：韶关市妇幼健康精准诊疗中心综合楼建设项目 |  |  | 标段：韶关市妇幼健康精准诊疗中心综合楼建设项目 |  |  |  | 第 443 页 共 520 页
序号 | 项目编码 | 项目名称 |  | 项目特征描述 | 计量 单位 | 工程量 |  | 金额（元）
[8 empty] | 综合单价 | 合价
1689 | 030412004035 | 配线 |  | 1.名称:多芯软导线 2.配线形式:管内穿线 3.规格:WDZ-RYSP-2X1.0 4.含洞内、地下室内、库内或暗室内（需要照明）进行施工增加费 5.含脚手架搭拆 | m | 208.33 |  | 4.17 | 868.74
1690 | 030412004036 | 配线 |  | 1.名称:多芯软导线 2.配线形式:管内穿线 3.规格:WDZ-RYS-2X1.0 4.含洞内、地下室内、库内或暗室内（需要照明）进行施工增加费 5.含脚手架搭拆 | m | 110.82 |  | 3.67 | 406.71
1691 | 030412004037 | 配线 |  | 1.名称:多芯软导线 2.配线形式:线槽穿线 3.规格:WDZ-RYSP-2X1.0 4.含洞内、地下室内、库内或暗室内（需要照明）进行施工增加费 5.含脚手架搭拆 | m | 128.24 |  | 4.44 | 569.39
本页小计 | [8 empty] | 1844.84
分部分项工程项目清单计价表
工程名称：韶关市妇幼健康精准诊疗中心综合楼建设项目 |  |  | 标段：韶关市妇幼健康精准诊疗中心综合楼建设项目 |  |  |  | 第 444 页 共 520 页
序号 | 项目编码 | 项目名称 |  | 项目特征描述 | 计量 单位 | 工程量 |  | 金额（元）
[8 empty] | 综合单价 | 合价
1692 | 030412004038 | 配线 |  | 1.名称:多芯软导线 2.配线形式:线槽穿线 3.规格:WDZ-RYS-2X1.0 4.含洞内、地下室内、库内或暗室内（需要照明）进行施工增加费 5.含脚手架搭拆 | m | 134.69 |  | 3.96 | 533.37
1693 | 030412004039 | 配线 |  | 1.名称:多芯软导线 2.配线形式:管内穿线 3.规格:WDZ-RYSP-2X1.5 4.含洞内、地下室内、库内或暗室内（需要照明）进行施工增加费 5.含脚手架搭拆 | m | 213.22 |  | 3.94 | 840.09
1694 | 030412004040 | 配线 |  | 1.名称:多芯软导线 2.配线形式:线槽穿线 3.规格:WDZ-RYSP2*1.5 4.含洞内、地下室内、库内或暗室内（需要照明）进行施工增加费 5.含脚手架搭拆 | m | 37.53 |  | 6.13 | 230.06
本页小计 | [8 empty] | 1603.52
分部分项工程项目清单计价表
工程名称：韶关市妇幼健康精准诊疗中心综合楼建设项目 |  |  | 标段：韶关市妇幼健康精准诊疗中心综合楼建设项目 |  |  |  | 第 445 页 共 520 页
序号 | 项目编码 | 项目名称 |  | 项目特征描述 | 计量 单位 | 工程量 |  | 金额（元）
[8 empty] | 综合单价 | 合价
1695 | 030412004041 | 配线 |  | 1.名称:多芯软导线 2.配线形式:管内穿线 3.规格:WDZ-RYS-2X1.5 4.含洞内、地下室内、库内或暗室内（需要照明）进行施工增加费 5.含脚手架搭拆 | m | 167.93 |  | 3.94 | 661.64
1696 | 030412004042 | 配线 |  | 1.名称:多芯软导线 2.配线形式:线槽穿线 3.规格:WDZ-RYS-2X1.5 4.含洞内、地下室内、库内或暗室内（需要照明）进行施工增加费 5.含脚手架搭拆 | m | 36.46 |  | 4.13 | 150.58
1697 | 030412004043 | 配线 |  | 1.名称:多芯软导线 2.配线形式:管内穿线 3.规格:WDZN-RYS-2*2.5 4.含洞内、地下室内、库内或暗室内（需要照明）进行施工增加费 5.含脚手架搭拆 | m | 195.8 |  | 5.09 | 996.62
本页小计 | [8 empty] | 1808.84
分部分项工程项目清单计价表
工程名称：韶关市妇幼健康精准诊疗中心综合楼建设项目 |  |  | 标段：韶关市妇幼健康精准诊疗中心综合楼建设项目 |  |  |  | 第 446 页 共 520 页
序号 | 项目编码 | 项目名称 |  | 项目特征描述 | 计量 单位 | 工程量 |  | 金额（元）
[8 empty] | 综合单价 | 合价
1698 | 030412004044 | 配线 |  | 1.名称:多芯软导线 2.配线形式:管内穿线 3.规格:RYS4*1.0 4.含洞内、地下室内、库内或暗室内（需要照明）进行施工增加费 5.含脚手架搭拆 | m | 17.05 |  | 8.34 | 142.2
1699 | 030412004045 | 配线 |  | 1.名称:多芯软导线 2.配线形式:管内穿线 3.规格:RYS6*1.0 4.含洞内、地下室内、库内或暗室内（需要照明）进行施工增加费 5.含脚手架搭拆 | m | 1913.97 |  | 10.51 | 20115.82
1700 | 030412004046 | 配线 |  | 1.名称:多芯软导线 2.配线形式:线槽穿线 3.规格:RYS6*1.0 4.含洞内、地下室内、库内或暗室内（需要照明）进行施工增加费 5.含脚手架搭拆 | m | 523.05 |  | 10.47 | 5476.33
本页小计 | [8 empty] | 25734.35
分部分项工程项目清单计价表
工程名称：韶关市妇幼健康精准诊疗中心综合楼建设项目 |  |  | 标段：韶关市妇幼健康精准诊疗中心综合楼建设项目 |  |  |  | 第 447 页 共 520 页
序号 | 项目编码 | 项目名称 |  | 项目特征描述 | 计量 单位 | 工程量 |  | 金额（元）
[8 empty] | 综合单价 | 合价
1701 | 030412004047 | 配线 |  | 1.名称:多芯软导线 2.配线形式:管内穿线 3.规格:RYS8*1.0 4.含洞内、地下室内、库内或暗室内（需要照明）进行施工增加费 5.含脚手架搭拆 | m | 143.37 |  | 13.7 | 1964.17
1702 | 030412004048 | 配线 |  | 1.名称:多芯软导线 2.配线形式:线槽穿线 3.规格:RYS8*1.0 4.含洞内、地下室内、库内或暗室内（需要照明）进行施工增加费 5.含脚手架搭拆 | m | 176.25 |  | 13.58 | 2393.48
1703 | 030502005001 | 光缆 |  | 1.名称:6芯 2.敷设方式:管内穿线 3.含洞内、地下室内、库内或暗室内（需要照明）进行施工增加费 5.含脚手架搭拆 | m | 3.71 |  | 4.53 | 16.81
本页小计 | [8 empty] | 4374.46
分部分项工程项目清单计价表
工程名称：韶关市妇幼健康精准诊疗中心综合楼建设项目 |  |  | 标段：韶关市妇幼健康精准诊疗中心综合楼建设项目 |  |  |  | 第 448 页 共 520 页
序号 | 项目编码 | 项目名称 |  | 项目特征描述 | 计量 单位 | 工程量 |  | 金额（元）
[8 empty] | 综合单价 | 合价
1704 | 030502005002 | 光缆 |  | 1.名称:6芯 2.敷设方式:线槽穿线 3.含洞内、地下室内、库内或暗室内（需要照明）进行施工增加费 4.含脚手架搭拆 | m | 41.81 |  | 4.82 | 201.52
1705 | 030502003001 | 双绞线缆 |  | 1.名称:双绞线缆 2.规格:UTP.CAT.5 3.敷设方式:管内穿线 4.含洞内、地下室内、库内或暗室内（需要照明）进行施工增加费 5.含脚手架搭拆 | m | 56.06 |  | 3.07 | 172.1
1706 | 030502003002 | 双绞线缆 |  | 1.名称:双绞线缆 2.规格:UTP.CAT.5 3.敷设方式:线槽穿线 4.含洞内、地下室内、库内或暗室内（需要照明）进行施工增加费 5.含脚手架搭拆 | m | 8.17 |  | 3.39 | 27.7
本页小计 | [8 empty] | 401.32
分部分项工程项目清单计价表
工程名称：韶关市妇幼健康精准诊疗中心综合楼建设项目 |  |  | 标段：韶关市妇幼健康精准诊疗中心综合楼建设项目 |  |  |  | 第 449 页 共 520 页
序号 | 项目编码 | 项目名称 |  | 项目特征描述 | 计量 单位 | 工程量 |  | 金额（元）
[8 empty] | 综合单价 | 合价
1707 | 030502003003 | 双绞线缆 |  | 1.名称:双绞线缆 2.规格:UTP.CAT.6 3.敷设方式:管内穿线 4.含洞内、地下室内、库内或暗室内（需要照明）进行施工增加费 5.含脚手架搭拆 | m | 272.92 |  | 3.44 | 938.84
1708 | 030502003004 | 双绞线缆 |  | 1.名称:双绞线缆 2.规格:UTP.CAT.6 3.敷设方式:线槽穿线 4.含洞内、地下室内、库内或暗室内（需要照明）进行施工增加费 5.含脚手架搭拆 | m | 596.57 |  | 3.79 | 2261
1709 | 030412006003 | 接线盒 |  | 1.名称:金属接线盒 2.规格:86*86 3.安装形式:明敷 4.含洞内、地下室内、库内或暗室内（需要照明）进行施工增加费 5.含脚手架搭拆 | 个 | 44 |  | 15.4 | 677.6
本页小计 | [8 empty] | 3877.44
分部分项工程项目清单计价表
工程名称：韶关市妇幼健康精准诊疗中心综合楼建设项目 |  |  | 标段：韶关市妇幼健康精准诊疗中心综合楼建设项目 |  |  |  | 第 450 页 共 520 页
序号 | 项目编码 | 项目名称 |  | 项目特征描述 | 计量 单位 | 工程量 |  | 金额（元）
[8 empty] | 综合单价 | 合价
1710 | 030506020001 | 安全防范分系统调试 |  | 1.调试类别:安全防范分系统调试 2.调试内容:电视监控系统 摄像机(台) 3.含洞内、地下室内、库内或暗室内（需要照明）进行施工增加费 4.含脚手架搭拆 | 台 | 18 |  | 79.13 | 1424.34
1711 | 031301003029 | 套管 |  | 1.名称:钢管防护密闭处理套管 2.规格:SC25 3.含洞内、地下室内、库内或暗室内（需要照明）进行施工增加费 4.含脚手架搭拆 | 个 | 33 |  | 216.47 | 7143.51
1712 | 031301003030 | 套管 |  | 1.名称:钢管防护密闭处理套管 2.规格:SC100 3.含洞内、地下室内、库内或暗室内（需要照明）进行施工增加费 4.含脚手架搭拆 | 个 | 4 |  | 309.07 | 1236.28
|  | 喷淋部分 | [6 empty] | 163506.67
本页小计 | [8 empty] | 9804.13
分部分项工程项目清单计价表
工程名称：韶关市妇幼健康精准诊疗中心综合楼建设项目 |  |  | 标段：韶关市妇幼健康精准诊疗中心综合楼建设项目 |  |  |  | 第 451 页 共 520 页
序号 | 项目编码 | 项目名称 |  | 项目特征描述 | 计量 单位 | 工程量 |  | 金额（元）
[8 empty] | 综合单价 | 合价
1814 | 030901001001 | 水喷淋钢管 |  | 1.安装部位:室内 2.材质、规格:内外壁热镀锌钢管 DN150 3.连接形式:卡箍连接（含卡箍及管件） 4.含水压试验、水冲洗 5.含洞内、地下室内、库内或暗室内（需要照明）进行施工增加费 6.含脚手架搭拆 | m | 309.26 |  | 123.63 | 38233.81
1815 | 030901001002 | 水喷淋钢管 |  | 1.安装部位:室内 2.材质、规格:内外壁热镀锌钢管 DN100 3.连接形式:螺纹连接 4.含水压试验、水冲洗 5.含洞内、地下室内、库内或暗室内（需要照明）进行施工增加费 6.含脚手架搭拆 | m | 51.6 |  | 107.87 | 5566.09
本页小计 | [8 empty] | 43799.9
分部分项工程项目清单计价表
工程名称：韶关市妇幼健康精准诊疗中心综合楼建设项目 |  |  | 标段：韶关市妇幼健康精准诊疗中心综合楼建设项目 |  |  |  | 第 452 页 共 520 页
序号 | 项目编码 | 项目名称 |  | 项目特征描述 | 计量 单位 | 工程量 |  | 金额（元）
[8 empty] | 综合单价 | 合价
1816 | 030901001003 | 水喷淋钢管 |  | 1.安装部位:室内 2.材质、规格:内外壁热镀锌钢管 DN80 3.连接形式:螺纹连接 4.含水压试验、水冲洗 5.含洞内、地下室内、库内或暗室内（需要照明）进行施工增加费 6.含脚手架搭拆 | m | 107.42 |  | 91.25 | 9802.08
1817 | 030901001004 | 水喷淋钢管 |  | 1.安装部位:室内 2.材质、规格:内外壁热镀锌钢管 DN65 3.连接形式:螺纹连接 4.含水压试验、水冲洗 5.含洞内、地下室内、库内或暗室内（需要照明）进行施工增加费 6.含脚手架搭拆 | m | 17.85 |  | 76.24 | 1360.88
本页小计 | [8 empty] | 11162.96
分部分项工程项目清单计价表
工程名称：韶关市妇幼健康精准诊疗中心综合楼建设项目 |  |  | 标段：韶关市妇幼健康精准诊疗中心综合楼建设项目 |  |  |  | 第 453 页 共 520 页
序号 | 项目编码 | 项目名称 |  | 项目特征描述 | 计量 单位 | 工程量 |  | 金额（元）
[8 empty] | 综合单价 | 合价
1818 | 030901001005 | 水喷淋钢管 |  | 1.安装部位:室内 2.材质、规格:内外壁热镀锌钢管 DN50 3.连接形式:螺纹连接 4.含水压试验、水冲洗 5.含洞内、地下室内、库内或暗室内（需要照明）进行施工增加费 6.含脚手架搭拆 | m | 83.45 |  | 62.42 | 5208.95
1819 | 030901001006 | 水喷淋钢管 |  | 1.安装部位:室内 2.材质、规格:内外壁热镀锌钢管 DN40 3.连接形式:螺纹连接 4.含水压试验、水冲洗 5.含洞内、地下室内、库内或暗室内（需要照明）进行施工增加费 6.含脚手架搭拆 | m | 45.15 |  | 54.79 | 2473.77
本页小计 | [8 empty] | 7682.72
分部分项工程项目清单计价表
工程名称：韶关市妇幼健康精准诊疗中心综合楼建设项目 |  |  | 标段：韶关市妇幼健康精准诊疗中心综合楼建设项目 |  |  |  | 第 454 页 共 520 页
序号 | 项目编码 | 项目名称 |  | 项目特征描述 | 计量 单位 | 工程量 |  | 金额（元）
[8 empty] | 综合单价 | 合价
1820 | 030901001007 | 水喷淋钢管 |  | 1.安装部位:室内 2.材质、规格:内外壁热镀锌钢管 DN32 3.连接形式:螺纹连接 4.含水压试验、水冲洗 5.含洞内、地下室内、库内或暗室内（需要照明）进行施工增加费 6.含脚手架搭拆 | m | 332.35 |  | 46.9 | 15587.22
1821 | 030901001008 | 水喷淋钢管 |  | 1.安装部位:室内 2.材质、规格:内外壁热镀锌钢管 DN25 3.连接形式:螺纹连接 4.含水压试验、水冲洗 5.含洞内、地下室内、库内或暗室内（需要照明）进行施工增加费 6.含脚手架搭拆 | m | 442.84 |  | 40.37 | 17877.45
本页小计 | [8 empty] | 33464.67
分部分项工程项目清单计价表
工程名称：韶关市妇幼健康精准诊疗中心综合楼建设项目 |  |  | 标段：韶关市妇幼健康精准诊疗中心综合楼建设项目 |  |  |  | 第 455 页 共 520 页
序号 | 项目编码 | 项目名称 |  | 项目特征描述 | 计量 单位 | 工程量 |  | 金额（元）
[8 empty] | 综合单价 | 合价
1822 | 031001008011 | 塑料管 |  | 1.材质:塑料 2.规格:UPVC DN75 3.连接形式:胶圈连接 4.安装部位:室内 5.介质:排水 6.含灌水试验 7.含洞内、地下室内、库内或暗室内（需要照明）进行施工增加费 8.含脚手架搭拆 | m | 10.51 |  | 44.94 | 472.32
1823 | 031002001013 | 金属阀门 |  | 1.类型:闸阀 2.规格、压力等级:DN80 3.连接形式:螺纹连接 4.含洞内、地下室内、库内或暗室内（需要照明）进行施工增加费 5.含脚手架搭拆 | 个 | 6 |  | 316.86 | 1901.16
1824 | 030901007003 | 减压孔板 |  | 1.名称:减压孔板 2.孔径:d=50mm 3.含洞内、地下室内、库内或暗室内（需要照明）进行施工增加费 4.含脚手架搭拆 | 个 | 4 |  | 108.57 | 434.28
本页小计 | [8 empty] | 2807.76
分部分项工程项目清单计价表
工程名称：韶关市妇幼健康精准诊疗中心综合楼建设项目 |  |  | 标段：韶关市妇幼健康精准诊疗中心综合楼建设项目 |  |  |  | 第 456 页 共 520 页
序号 | 项目编码 | 项目名称 |  | 项目特征描述 | 计量 单位 | 工程量 |  | 金额（元）
[8 empty] | 综合单价 | 合价
1825 | 031002001014 | 金属阀门 |  | 1.类型:螺纹截止阀 2.规格、压力等级:DN25 3.连接形式:螺纹连接 4.含洞内、地下室内、库内或暗室内（需要照明）进行施工增加费 5.含脚手架搭拆 | 个 | 3 |  | 57.49 | 172.47
1826 | 031002001015 | 金属阀门 |  | 1.类型:螺纹截止阀 2.规格、压力等级:DN32 3.连接形式:螺纹连接 4.含洞内、地下室内、库内或暗室内（需要照明）进行施工增加费 5.含脚手架搭拆 | 个 | 3 |  | 71.08 | 213.24
1827 | 031002001016 | 金属阀门 |  | 1.类型:螺纹截止阀 2.规格、压力等级:DN40 3.连接形式:螺纹连接 4.含洞内、地下室内、库内或暗室内（需要照明）进行施工增加费 5.含脚手架搭拆 | 个 | 4 |  | 109.06 | 436.24
本页小计 | [8 empty] | 821.95
分部分项工程项目清单计价表
工程名称：韶关市妇幼健康精准诊疗中心综合楼建设项目 |  |  | 标段：韶关市妇幼健康精准诊疗中心综合楼建设项目 |  |  |  | 第 457 页 共 520 页
序号 | 项目编码 | 项目名称 |  | 项目特征描述 | 计量 单位 | 工程量 |  | 金额（元）
[8 empty] | 综合单价 | 合价
1828 | 031002001017 | 金属阀门 |  | 1.类型:螺纹截止阀 2.规格、压力等级:DN80 3.连接形式:螺纹连接 4.含洞内、地下室内、库内或暗室内（需要照明）进行施工增加费 5.含脚手架搭拆 | 个 | 4 |  | 317.28 | 1269.12
1829 | 030901008001 | 末端试水装置 |  | 1.规格:DN25 2.组装形式:末端试水装置 3.含试水阀、压力表、截止阀 4.含洞内、地下室内、库内或暗室内（需要照明）进行施工增加费 5.含脚手架搭拆 | 套 | 1 |  | 227.65 | 227.65
1830 | 030901008002 | 末端试水装置 |  | 1.规格:DN25 2.组装形式:末端试水阀 3.含洞内、地下室内、库内或暗室内（需要照明）进行施工增加费 4.含脚手架搭拆 | 套 | 1 |  | 71.67 | 71.67
本页小计 | [8 empty] | 1568.44
分部分项工程项目清单计价表
工程名称：韶关市妇幼健康精准诊疗中心综合楼建设项目 |  |  | 标段：韶关市妇幼健康精准诊疗中心综合楼建设项目 |  |  |  | 第 458 页 共 520 页
序号 | 项目编码 | 项目名称 |  | 项目特征描述 | 计量 单位 | 工程量 |  | 金额（元）
[8 empty] | 综合单价 | 合价
1831 | 030901006001 | 水流指示器 |  | 1.名称:水流指示器 2.规格、型号:DN150 3.连接形式:法兰连接 4.含洞内、地下室内、库内或暗室内（需要照明）进行施工增加费 5.含脚手架搭拆 | 个 | 1 |  | 499.49 | 499.49
1832 | 030901006002 | 水流指示器 |  | 1.名称:水流指示器 2.规格、型号:DN80 3.连接形式:螺纹连接 4.含洞内、地下室内、库内或暗室内（需要照明）进行施工增加费 5.含脚手架搭拆 | 个 | 1 |  | 338.79 | 338.79
1833 | 031002001018 | 金属阀门 |  | 1.类型:信号阀 2.规格、压力等级:DN150 3.连接形式:法兰连接 4.含洞内、地下室内、库内或暗室内（需要照明）进行施工增加费 5.含脚手架搭拆 | 个 | 1 |  | 587.34 | 587.34
本页小计 | [8 empty] | 1425.62
分部分项工程项目清单计价表
工程名称：韶关市妇幼健康精准诊疗中心综合楼建设项目 |  |  | 标段：韶关市妇幼健康精准诊疗中心综合楼建设项目 |  |  |  | 第 459 页 共 520 页
序号 | 项目编码 | 项目名称 |  | 项目特征描述 | 计量 单位 | 工程量 |  | 金额（元）
[8 empty] | 综合单价 | 合价
1834 | 031002001019 | 金属阀门 |  | 1.类型:信号阀 2.规格、压力等级:DN80 3.连接形式:螺纹连接 4.含洞内、地下室内、库内或暗室内（需要照明）进行施工增加费 5.含脚手架搭拆 | 个 | 1 |  | 279.55 | 279.55
1835 | 031002001020 | 金属阀门 |  | 1.类型:法兰闸阀 2.规格、压力等级:DN150 3.连接形式:法兰连接 4.含洞内、地下室内、库内或暗室内（需要照明）进行施工增加费 5.含脚手架搭拆 | 个 | 8 |  | 708.42 | 5667.36
1836 | 031002001021 | 金属阀门 |  | 1.类型:螺纹闸阀 2.规格、压力等级:DN32 3.连接形式:螺纹连接 4.含洞内、地下室内、库内或暗室内（需要照明）进行施工增加费 5.含脚手架搭拆 | 个 | 1 |  | 87.23 | 87.23
本页小计 | [8 empty] | 6034.14
分部分项工程项目清单计价表
工程名称：韶关市妇幼健康精准诊疗中心综合楼建设项目 |  |  | 标段：韶关市妇幼健康精准诊疗中心综合楼建设项目 |  |  |  | 第 460 页 共 520 页
序号 | 项目编码 | 项目名称 |  | 项目特征描述 | 计量 单位 | 工程量 |  | 金额（元）
[8 empty] | 综合单价 | 合价
1837 | 031002001022 | 金属阀门 |  | 1.类型:螺纹闸阀 2.规格、压力等级:DN50 3.连接形式:螺纹连接 4.含洞内、地下室内、库内或暗室内（需要照明）进行施工增加费 5.含脚手架搭拆 | 个 | 1 |  | 135.77 | 135.77
1838 | 030901004001 | 报警装置 |  | 1.名称:湿式报警阀组 2.规格:DN150 3.配置信号蝶阀、水力警铃、压力表、控制阀、流量计等 4.详见图纸PW-1-145湿式报警阀组详图 5.含洞内、地下室内、库内或暗室内（需要照明）进行施工增加费 6.含脚手架搭拆 | 组 | 5 |  | 3127.12 | 15635.6
1839 | 030901003001 | 水喷淋(雾)喷头 |  | 1.名称:快速响应洒水喷头（直立型喷头） 2.安装部位:室内 无吊顶 3.规格:DN25 4.含洞内、地下室内、库内或暗室内（需要照明）进行施工增加费 5.含脚手架搭拆 | 个 | 315 |  | 45.02 | 14181.3
本页小计 | [8 empty] | 29952.67
分部分项工程项目清单计价表
工程名称：韶关市妇幼健康精准诊疗中心综合楼建设项目 |  |  | 标段：韶关市妇幼健康精准诊疗中心综合楼建设项目 |  |  |  | 第 461 页 共 520 页
序号 | 项目编码 | 项目名称 |  | 项目特征描述 | 计量 单位 | 工程量 |  | 金额（元）
[8 empty] | 综合单价 | 合价
1840 | 031301003011 | 套管 |  | 1.名称:刚性防水套管 2.介质管道公称直径:DN100 3.套管规格:D3=159 4.含洞内、地下室内、库内或暗室内（需要照明）进行施工增加费 5.含脚手架搭拆 | 个 | 1 |  | 309.06 | 309.06
1841 | 031301003012 | 套管 |  | 1.名称:刚性防水套管 2.介质管道公称直径:DN150 3.套管规格:D3=219 4.含洞内、地下室内、库内或暗室内（需要照明）进行施工增加费 5.含脚手架搭拆 | 个 | 10 |  | 369.35 | 3693.5
1842 | 031301003013 | 套管 |  | 1.名称:刚性防水套管 2.介质管道公称直径:DN50 3.套管规格:D3=114 4.含洞内、地下室内、库内或暗室内（需要照明）进行施工增加费 5.含脚手架搭拆 | 个 | 1 |  | 216.48 | 216.48
本页小计 | [8 empty] | 4219.04
分部分项工程项目清单计价表
工程名称：韶关市妇幼健康精准诊疗中心综合楼建设项目 |  |  | 标段：韶关市妇幼健康精准诊疗中心综合楼建设项目 |  |  |  | 第 462 页 共 520 页
序号 | 项目编码 | 项目名称 |  | 项目特征描述 | 计量 单位 | 工程量 |  | 金额（元）
[8 empty] | 综合单价 | 合价
1843 | 031301003014 | 套管 |  | 1.名称:刚性防水套管 2.介质管道公称直径:DN40 3.套管规格:DN65 4.含洞内、地下室内、库内或暗室内（需要照明）进行施工增加费 5.含脚手架搭拆 | 个 | 7 |  | 216.47 | 1515.29
1844 | 031301003015 | 套管 |  | 1.名称:刚性防水套管 2.介质管道公称直径:DN80 3.套管规格:D3=140 4.含洞内、地下室内、库内或暗室内（需要照明）进行施工增加费 5.含脚手架搭拆 | 个 | 7 |  | 263.8 | 1846.6
1845 | 031301005005 | 支/吊架、基础型钢 |  | 1.名称:管道支架 2.材质:角钢 3.规格:综合考虑 4.除微锈,刷红丹一遍、调和漆两遍 5.含洞内、地下室内、库内或暗室内（需要照明）进行施工增加费 6.含脚手架搭拆 | kg | 284.2 |  | 29.52 | 8389.58
本页小计 | [8 empty] | 11751.47
分部分项工程项目清单计价表
工程名称：韶关市妇幼健康精准诊疗中心综合楼建设项目 |  |  | 标段：韶关市妇幼健康精准诊疗中心综合楼建设项目 |  |  |  | 第 463 页 共 520 页
序号 | 项目编码 | 项目名称 |  | 项目特征描述 | 计量 单位 | 工程量 |  | 金额（元）
[8 empty] | 综合单价 | 合价
1846 | 031201001001 | 管道刷油 |  | 1.除锈级别:除微锈 2.涂刷遍数、漆膜厚度:刷红丹二道,红色黄环调和漆二道 3.含洞内、地下室内、库内或暗室内（需要照明）进行施工增加费 4.含脚手架搭拆 | m2 | 326.2 |  | 23.87 | 7786.39
1847 | 030909001001 | 水灭火控制装置调试 |  | 1.系统形式:自动喷水灭火系统 2.含洞内、地下室内、库内或暗室内（需要照明）进行施工增加费 3.含脚手架搭拆 | 点 | 2 |  | 406.23 | 812.46
1848 | 031301003023 | 套管 |  | 1.名称:刚性防水套管 2.介质管道公称直径:DN25 3.套管规格:DN40 4.含洞内、地下室内、库内或暗室内（需要照明）进行施工增加费 5.含脚手架搭拆 | 个 | 1 |  | 216.48 | 216.48
|  | 消火栓部分 | [6 empty] | 117529.58
本页小计 | [8 empty] | 8815.33
分部分项工程项目清单计价表
工程名称：韶关市妇幼健康精准诊疗中心综合楼建设项目 |  |  | 标段：韶关市妇幼健康精准诊疗中心综合楼建设项目 |  |  |  | 第 464 页 共 520 页
序号 | 项目编码 | 项目名称 |  | 项目特征描述 | 计量 单位 | 工程量 |  | 金额（元）
[8 empty] | 综合单价 | 合价
1795 | 030901002001 | 消火栓钢管 |  | 1.安装部位:室内 2.材质、规格:内外壁热镀锌钢管 DN65 3.连接形式:螺纹连接 4.含水压试验、水冲洗 5.含洞内、地下室内、库内或暗室内（需要照明）进行施工增加费 6.含脚手架搭拆 | m | 250.42 |  | 74.19 | 18578.66
1796 | 030901002002 | 消火栓钢管 |  | 1.安装部位:室内 2.材质、规格:内外壁热镀锌钢管 DN100 3.连接形式:螺纹连接 4.含水压试验、水冲洗 5.含洞内、地下室内、库内或暗室内（需要照明）进行施工增加费 6.含脚手架搭拆 | m | 10.79 |  | 103.84 | 1120.43
本页小计 | [8 empty] | 19699.09
分部分项工程项目清单计价表
工程名称：韶关市妇幼健康精准诊疗中心综合楼建设项目 |  |  | 标段：韶关市妇幼健康精准诊疗中心综合楼建设项目 |  |  |  | 第 465 页 共 520 页
序号 | 项目编码 | 项目名称 |  | 项目特征描述 | 计量 单位 | 工程量 |  | 金额（元）
[8 empty] | 综合单价 | 合价
1797 | 030901002003 | 消火栓钢管 |  | 1.安装部位:室内 2.材质、规格:内外壁热镀锌钢管 DN150 3.连接形式:沟槽连接（含管件） 4.含水压试验、水冲洗 5.含洞内、地下室内、库内或暗室内（需要照明）进行施工增加费 6.含脚手架搭拆 | m | 192.13 |  | 123.63 | 23753.03
1798 | 031002001023 | 金属阀门 |  | 1.类型:闸阀 2.规格、压力等级:DN100 3.连接形式:螺纹连接 4.含洞内、地下室内、库内或暗室内（需要照明）进行施工增加费 5.含脚手架搭拆 | 个 | 1 |  | 468.25 | 468.25
1799 | 031002001024 | 金属阀门 |  | 1.类型:法兰闸阀 2.规格、压力等级:DN150 3.连接形式:法兰连接 4.含洞内、地下室内、库内或暗室内（需要照明）进行施工增加费 5.含脚手架搭拆 | 个 | 15 |  | 708.42 | 10626.3
本页小计 | [8 empty] | 34847.58
分部分项工程项目清单计价表
工程名称：韶关市妇幼健康精准诊疗中心综合楼建设项目 |  |  | 标段：韶关市妇幼健康精准诊疗中心综合楼建设项目 |  |  |  | 第 466 页 共 520 页
序号 | 项目编码 | 项目名称 |  | 项目特征描述 | 计量 单位 | 工程量 |  | 金额（元）
[8 empty] | 综合单价 | 合价
1800 | 031002001025 | 金属阀门 |  | 1.类型:闸阀 2.规格、压力等级:DN65 3.连接形式:螺纹连接 4.含洞内、地下室内、库内或暗室内（需要照明）进行施工增加费 5.含脚手架搭拆 | 个 | 17 |  | 219.79 | 3736.43
1801 | 031301003016 | 套管 |  | 1.名称:刚性防水套管 2.介质管道公称直径:DN100 3.套管规格:D3=159 4.含洞内、地下室内、库内或暗室内（需要照明）进行施工增加费 5.含脚手架搭拆 | 个 | 2 |  | 309.07 | 618.14
1802 | 031301003017 | 套管 |  | 1.名称:刚性防水套管 2.介质管道公称直径:DN65 3.套管规格:D3=121 4.含洞内、地下室内、库内或暗室内（需要照明）进行施工增加费 5.含脚手架搭拆 | 个 | 5 |  | 263.8 | 1319
本页小计 | [8 empty] | 5673.57
分部分项工程项目清单计价表
工程名称：韶关市妇幼健康精准诊疗中心综合楼建设项目 |  |  | 标段：韶关市妇幼健康精准诊疗中心综合楼建设项目 |  |  |  | 第 467 页 共 520 页
序号 | 项目编码 | 项目名称 |  | 项目特征描述 | 计量 单位 | 工程量 |  | 金额（元）
[8 empty] | 综合单价 | 合价
1803 | 031301003018 | 套管 |  | 1.名称:刚性防水套管 2.介质管道公称直径:DN150 3.套管规格:D3=219 4.含洞内、地下室内、库内或暗室内（需要照明）进行施工增加费 5.含脚手架搭拆 | 个 | 6 |  | 369.35 | 2216.1
1804 | 030910002001 | 灭火器箱 |  | 1.名称:灭火器箱 2.安装方式:放置式 3.每箱配置两具MFZ/ABC4(2A)灭火器 4.含洞内、地下室内、库内或暗室内（需要照明）进行施工增加费 5.含脚手架搭拆 | 个 | 26 |  | 240.2 | 6245.2
1805 | 030910002002 | 灭火器 |  | 1.名称:灭火器 2.规格:推车式灭火器MFT/ABC20 3.含洞内、地下室内、库内或暗室内（需要照明）进行施工增加费 4.含脚手架搭拆 | 具 | 2 |  | 384.66 | 769.32
本页小计 | [8 empty] | 9230.62
分部分项工程项目清单计价表
工程名称：韶关市妇幼健康精准诊疗中心综合楼建设项目 |  |  | 标段：韶关市妇幼健康精准诊疗中心综合楼建设项目 |  |  |  | 第 468 页 共 520 页
序号 | 项目编码 | 项目名称 |  | 项目特征描述 | 计量 单位 | 工程量 |  | 金额（元）
[8 empty] | 综合单价 | 合价
1806 | 030902010001 | 无管网气体灭火装置 |  | 1.类型:柜式七氟丙烷灭火装置（含药剂） 2.型号、规格:充装量55kg/瓶 3.含洞内、地下室内、库内或暗室内（需要照明）进行施工增加费 4.含脚手架搭拆 | 套 | 2 |  | 10935.4 | 21870.8
1807 | 030909002001 | 气体灭火系统装置调试 |  | 1.气体灭火系统装置调试 试验容器规格(70L以内) 2.含洞内、地下室内、库内或暗室内（需要照明）进行施工增加费 3.含脚手架搭拆 | 点 | 2 |  | 1246.9 | 2493.8
1808 | 030901010001 | 室内消火栓 |  | 1.附件材质、规格:单栓消火栓箱内设DN65mm消火栓一个,DN65mm、L=25m麻质衬胶水龙带一条,φ19水枪一支,以及指示灯一个,内设消防软管卷盘 2.含洞内、地下室内、库内或暗室内（需要照明）进行施工增加费 3.含脚手架搭拆 | 套 | 12 |  | 468.98 | 5627.76
本页小计 | [8 empty] | 29992.36
分部分项工程项目清单计价表
工程名称：韶关市妇幼健康精准诊疗中心综合楼建设项目 |  |  | 标段：韶关市妇幼健康精准诊疗中心综合楼建设项目 |  |  |  | 第 469 页 共 520 页
序号 | 项目编码 | 项目名称 |  | 项目特征描述 | 计量 单位 | 工程量 |  | 金额（元）
[8 empty] | 综合单价 | 合价
1809 | 030910003001 | 超细干粉灭火装置 |  | 1.名称:悬挂式超细干粉灭火装置 2.规格、型号:充装量2KG 3.含洞内、地下室内、库内或暗室内（需要照明）进行施工增加费 4.含脚手架搭拆 | 套 | 1 |  | 310.12 | 310.12
1810 | 031301005006 | 支/吊架、基础型钢 |  | 1.名称:管道支架 2.材质:角钢 3.规格:综合考虑 4.除微锈,刷红丹一遍、调和漆两遍 5.含洞内、地下室内、库内或暗室内（需要照明）进行施工增加费 6.含脚手架搭拆 | kg | 350.35 |  | 29.52 | 10342.33
1811 | 031201001002 | 管道刷油 |  | 1.除锈级别:除微锈 2.涂刷遍数、漆膜厚度:刷红丹二道,红色黄环调和漆二道 3.含洞内、地下室内、库内或暗室内（需要照明）进行施工增加费 4.含脚手架搭拆 | m2 | 162.85 |  | 23.87 | 3887.23
本页小计 | [8 empty] | 14539.68
分部分项工程项目清单计价表
工程名称：韶关市妇幼健康精准诊疗中心综合楼建设项目 |  |  | 标段：韶关市妇幼健康精准诊疗中心综合楼建设项目 |  |  |  | 第 470 页 共 520 页
序号 | 项目编码 | 项目名称 |  | 项目特征描述 | 计量 单位 | 工程量 |  | 金额（元）
[8 empty] | 综合单价 | 合价
1812 | 030909001002 | 水灭火控制装置调试 |  | 1.系统形式:消火栓灭火系统 2.含洞内、地下室内、库内或暗室内（需要照明）进行施工增加费 3.含脚手架搭拆 | 点 | 12 |  | 261.4 | 3136.8
1813 | 030902011001 | 泄压装置 |  | 1.名称:泄压口 2.含洞内、地下室内、库内或暗室内（需要照明）进行施工增加费 3.含脚手架搭拆 | 个 | 1 |  | 409.88 | 409.88
|  | 人防电部分 | [6 empty] | 75538.84
1713 | 030502002001 | 电话插座 |  | 1.名称:电话插座 2.安装方式:明装 3.含洞内、地下室内、库内或暗室内（需要照明）进行施工增加费 4.含脚手架搭拆 | 个 | 2 |  | 22.72 | 45.44
1714 | 030413014003 | 插座 |  | 1.名称:二三孔插座 2.规格:10A 3.安装方式:暗装 4.含洞内、地下室内、库内或暗室内（需要照明）进行施工增加费 5.含脚手架搭拆 | 套 | 11 |  | 21.45 | 235.95
本页小计 | [8 empty] | 3828.07
分部分项工程项目清单计价表
工程名称：韶关市妇幼健康精准诊疗中心综合楼建设项目 |  |  | 标段：韶关市妇幼健康精准诊疗中心综合楼建设项目 |  |  |  | 第 471 页 共 520 页
序号 | 项目编码 | 项目名称 |  | 项目特征描述 | 计量 单位 | 工程量 |  | 金额（元）
[8 empty] | 综合单价 | 合价
1715 | 030904003006 | 按钮 |  | 1.名称:抗爆呼唤按钮 2.含洞内、地下室内、库内或暗室内（需要照明）进行施工增加费 3.含脚手架搭拆 | 个 | 1 |  | 95.48 | 95.48
1716 | 030502010001 | 信息、网络插座 |  | 1.名称:网络插座 2.含洞内、地下室内、库内或暗室内（需要照明）进行施工增加费 3.含脚手架搭拆 | 个 | 2 |  | 20.13 | 40.26
1717 | 030402011018 | 成套配电箱 |  | 1.名称:AP配电箱（含箱体及箱内元件） 2.安装方式:悬挂式 3.含洞内、地下室内、库内或暗室内（需要照明）进行施工增加费 4.含脚手架搭拆 | 台 | 1 |  | 2718.7 | 2718.7
1718 | 030402011019 | 成套配电箱 |  | 1.名称:D1 配电箱（含箱体及箱内元件） 2.安装方式:悬挂式 3.含洞内、地下室内、库内或暗室内（需要照明）进行施工增加费 4.含脚手架搭拆 | 台 | 1 |  | 3990.17 | 3990.17
本页小计 | [8 empty] | 6844.61
分部分项工程项目清单计价表
工程名称：韶关市妇幼健康精准诊疗中心综合楼建设项目 |  |  | 标段：韶关市妇幼健康精准诊疗中心综合楼建设项目 |  |  |  | 第 472 页 共 520 页
序号 | 项目编码 | 项目名称 |  | 项目特征描述 | 计量 单位 | 工程量 |  | 金额（元）
[8 empty] | 综合单价 | 合价
1719 | 030402011020 | 成套配电箱 |  | 1.名称:Df1 配电箱（含箱体及箱内元件） 2.安装方式:悬挂式 3.含洞内、地下室内、库内或暗室内（需要照明）进行施工增加费 4.含脚手架搭拆 | 台 | 1 |  | 3190.17 | 3190.17
1720 | 030402011021 | 成套配电箱 |  | 1.名称:Df2配电箱（含箱体及箱内元件） 2.安装方式:悬挂式 3.含洞内、地下室内、库内或暗室内（需要照明）进行施工增加费 4.含脚手架搭拆 | 台 | 1 |  | 1582.7 | 1582.7
1721 | 030402011031 | 成套配电箱 |  | 1.名称:RFJB配电箱（含箱体及箱内元件） 2.安装方式:悬挂式 3.含洞内、地下室内、库内或暗室内（需要照明）进行施工增加费 4.含脚手架搭拆 | 台 | 1 |  | 2956.89 | 2956.89
1722 | 030404014001 | 控制箱、同期小屏 |  | 1.名称:通风信号箱 2.含洞内、地下室内、库内或暗室内（需要照明）进行施工增加费 3.含脚手架搭拆 | 台 | 5 |  | 577.34 | 2886.7
本页小计 | [8 empty] | 10616.46
分部分项工程项目清单计价表
工程名称：韶关市妇幼健康精准诊疗中心综合楼建设项目 |  |  | 标段：韶关市妇幼健康精准诊疗中心综合楼建设项目 |  |  |  | 第 473 页 共 520 页
序号 | 项目编码 | 项目名称 |  | 项目特征描述 | 计量 单位 | 工程量 |  | 金额（元）
[8 empty] | 综合单价 | 合价
1723 | 031301003031 | 套管 |  | 1.名称:一般钢套管 2.规格:RC25 3.含洞内、地下室内、库内或暗室内（需要照明）进行施工增加费 4.含脚手架搭拆 | 个 | 14 |  | 29.15 | 408.1
1724 | 031301003032 | 套管 |  | 1.名称:一般钢套管 2.规格:RC32 3.含洞内、地下室内、库内或暗室内（需要照明）进行施工增加费 4.含脚手架搭拆 | 个 | 5 |  | 29.15 | 145.75
1725 | 031301003033 | 套管 |  | 1.名称:一般钢套管 2.规格:RC50 3.含洞内、地下室内、库内或暗室内（需要照明）进行施工增加费 4.含脚手架搭拆 | 个 | 5 |  | 47.49 | 237.45
1726 | 030904005002 | 电话分机 |  | 1.名称:电话分机 2.含洞内、地下室内、库内或暗室内（需要照明）进行施工增加费 3.含脚手架搭拆 | 个 | 2 |  | 576.97 | 1153.94
本页小计 | [8 empty] | 1945.24
分部分项工程项目清单计价表
工程名称：韶关市妇幼健康精准诊疗中心综合楼建设项目 |  |  | 标段：韶关市妇幼健康精准诊疗中心综合楼建设项目 |  |  |  | 第 474 页 共 520 页
序号 | 项目编码 | 项目名称 |  | 项目特征描述 | 计量 单位 | 工程量 |  | 金额（元）
[8 empty] | 综合单价 | 合价
1727 | 030904004002 | 门铃 |  | 1.名称:门铃 2.含洞内、地下室内、库内或暗室内（需要照明）进行施工增加费 3.含脚手架搭拆 | 个 | 1 |  | 85.23 | 85.23
1728 | 030410001001 | 接地极 |  | 1.名称:热镀锌钢板 2.规格:100X100X6 3.含洞内、地下室内、库内或暗室内（需要照明）进行施工增加费 4.含脚手架搭拆 | 块 | 3 |  | 596.94 | 1790.82
1729 | 030412002007 | 线槽 |  | 1.名称:金属线槽 2.规格:200*100*1.2 3.含洞内、地下室内、库内或暗室内（需要照明）进行施工增加费 4.含脚手架搭拆 | m | 152.89 |  | 68.21 | 10428.63
1730 | 031301005010 | 支/吊架、基础型钢 |  | 1.名称:桥架支架制作安装 2.材质:型钢 3.规格:综合 4.含洞内、地下室内、库内或暗室内（需要照明）进行施工增加费 5.含脚手架搭拆 | kg | 98 |  | 27.96 | 2740.08
本页小计 | [8 empty] | 15044.76
分部分项工程项目清单计价表
工程名称：韶关市妇幼健康精准诊疗中心综合楼建设项目 |  |  | 标段：韶关市妇幼健康精准诊疗中心综合楼建设项目 |  |  |  | 第 475 页 共 520 页
序号 | 项目编码 | 项目名称 |  | 项目特征描述 | 计量 单位 | 工程量 |  | 金额（元）
[8 empty] | 综合单价 | 合价
1731 | 031201003010 | 金属结构刷油 |  | 1.除锈级别:手工除微锈 2.涂刷遍数、漆膜厚度:刷一道银色酚醛防锈漆处理 3.含洞内、地下室内、库内或暗室内（需要照明）进行施工增加费 4.含脚手架搭拆 | kg | 98 |  | 0.74 | 72.52
1732 | 030412001024 | 配管 |  | 1.名称:人防配管 2.材质:SC 3.规格:20 4.配置形式:暗配 5.含洞内、地下室内、库内或暗室内（需要照明）进行施工增加费 6.含脚手架搭拆 | m | 307.82 |  | 17.81 | 5482.27
1733 | 030412001025 | 配管 |  | 1.名称:人防配管 2.材质:SC 3.规格:25 4.配置形式:暗配 5.含洞内、地下室内、库内或暗室内（需要照明）进行施工增加费 6.含脚手架搭拆 | m | 382.3 |  | 20.63 | 7886.85
本页小计 | [8 empty] | 13441.64
分部分项工程项目清单计价表
工程名称：韶关市妇幼健康精准诊疗中心综合楼建设项目 |  |  | 标段：韶关市妇幼健康精准诊疗中心综合楼建设项目 |  |  |  | 第 476 页 共 520 页
序号 | 项目编码 | 项目名称 |  | 项目特征描述 | 计量 单位 | 工程量 |  | 金额（元）
[8 empty] | 综合单价 | 合价
1734 | 030412001026 | 配管 |  | 1.名称:人防配管 2.材质:SC 3.规格:32 4.配置形式:暗配 5.含洞内、地下室内、库内或暗室内（需要照明）进行施工增加费 6.含脚手架搭拆 | m | 27.03 |  | 23.3 | 629.8
1735 | 030412001028 | 配管 |  | 1.名称:人防配管 2.材质:SC 3.规格:65 4.配置形式:暗配 5.含洞内、地下室内、库内或暗室内（需要照明）进行施工增加费 6.含脚手架搭拆 | m | 15.42 |  | 59.08 | 911.01
1736 | 030409002004 | 控制电缆 |  | 1.名称:控制电缆 2.型号:KVV-12*1.0 3.含洞内、地下室内、库内或暗室内（需要照明）进行施工增加费 4.含脚手架搭拆 | m | 38.37 |  | 17.41 | 668.02
本页小计 | [8 empty] | 2208.83
分部分项工程项目清单计价表
工程名称：韶关市妇幼健康精准诊疗中心综合楼建设项目 |  |  | 标段：韶关市妇幼健康精准诊疗中心综合楼建设项目 |  |  |  | 第 477 页 共 520 页
序号 | 项目编码 | 项目名称 |  | 项目特征描述 | 计量 单位 | 工程量 |  | 金额（元）
[8 empty] | 综合单价 | 合价
1737 | 030409002005 | 控制电缆 |  | 1.名称:控制电缆 2.型号:KVV-12*1.5 3.含洞内、地下室内、库内或暗室内（需要照明）进行施工增加费 4.含脚手架搭拆 | m | 85.16 |  | 18.31 | 1559.28
1738 | 030409002006 | 控制电缆 |  | 1.名称:控制电缆 2.型号: KVV-22*1.0 3.含洞内、地下室内、库内或暗室内（需要照明）进行施工增加费 4.含脚手架搭拆 | m | 64.63 |  | 27.63 | 1785.73
1739 | 030409002007 | 控制电缆 |  | 1.名称:控制电缆 2.型号: KVV-24*1.0 3.含洞内、地下室内、库内或暗室内（需要照明）进行施工增加费 4.含脚手架搭拆 | m | 38.4 |  | 28.93 | 1110.91
1740 | 030409002008 | 控制电缆 |  | 1.名称:控制电缆 2.型号:KVV-8*1.0 3.含洞内、地下室内、库内或暗室内（需要照明）进行施工增加费 4.含脚手架搭拆 | m | 64.63 |  | 16.33 | 1055.41
本页小计 | [8 empty] | 5511.33
分部分项工程项目清单计价表
工程名称：韶关市妇幼健康精准诊疗中心综合楼建设项目 |  |  | 标段：韶关市妇幼健康精准诊疗中心综合楼建设项目 |  |  |  | 第 478 页 共 520 页
序号 | 项目编码 | 项目名称 |  | 项目特征描述 | 计量 单位 | 工程量 |  | 金额（元）
[8 empty] | 综合单价 | 合价
1741 | 030409002009 | 控制电缆 |  | 1.名称:控制电缆 2.型号: KVV-5*1.5 3.含洞内、地下室内、库内或暗室内（需要照明）进行施工增加费 4.含脚手架搭拆 | m | 51.69 |  | 13.74 | 710.22
1742 | 030409001030 | 电力电缆 |  | 1.名称:铜芯电缆 2.型号:WDZ-YJY-4*25+1*16 3.含洞内、地下室内、库内或暗室内（需要照明）进行施工增加费 4.含脚手架搭拆 | m | 67.21 |  | 62.83 | 4222.8
1743 | 030409003008 | 电力电缆头 |  | 1.名称:电力电缆头 2.型号:25mm2以下 3.含洞内、地下室内、库内或暗室内（需要照明）进行施工增加费 4.含脚手架搭拆 | 个 | 4 |  | 168.08 | 672.32
本页小计 | [8 empty] | 5605.34
分部分项工程项目清单计价表
工程名称：韶关市妇幼健康精准诊疗中心综合楼建设项目 |  |  | 标段：韶关市妇幼健康精准诊疗中心综合楼建设项目 |  |  |  | 第 479 页 共 520 页
序号 | 项目编码 | 项目名称 |  | 项目特征描述 | 计量 单位 | 工程量 |  | 金额（元）
[8 empty] | 综合单价 | 合价
1744 | 030409001031 | 电力电缆 |  | 1.名称:铜芯电缆 2.型号:WDZ-YJY-3*2.5 3.含洞内、地下室内、库内或暗室内（需要照明）进行施工增加费 4.含脚手架搭拆 | m | 17.07 |  | 8.39 | 143.22
1745 | 030409001032 | 电力电缆 |  | 1.名称:铜芯电缆 2.型号:WDZ-YJY-4*2.5 3.含洞内、地下室内、库内或暗室内（需要照明）进行施工增加费 4.含脚手架搭拆 | m | 55.09 |  | 10.16 | 559.71
1746 | 030409001033 | 电力电缆 |  | 1.名称:铜芯电缆 2.型号:WDZ-YJY-4*4 3.含洞内、地下室内、库内或暗室内（需要照明）进行施工增加费 4.含脚手架搭拆 | m | 155.85 |  | 14.62 | 2278.53
本页小计 | [8 empty] | 2981.46
分部分项工程项目清单计价表
工程名称：韶关市妇幼健康精准诊疗中心综合楼建设项目 |  |  | 标段：韶关市妇幼健康精准诊疗中心综合楼建设项目 |  |  |  | 第 480 页 共 520 页
序号 | 项目编码 | 项目名称 |  | 项目特征描述 | 计量 单位 | 工程量 |  | 金额（元）
[8 empty] | 综合单价 | 合价
1747 | 030409001034 | 电力电缆 |  | 1.名称:铜芯电缆 2.型号:WDZ-YJY-5*2.5 3.含洞内、地下室内、库内或暗室内（需要照明）进行施工增加费 4.含脚手架搭拆 | m | 435.93 |  | 11.49 | 5008.84
1748 | 030409001035 | 电力电缆 |  | 1.名称:铜芯电缆 2.型号:WDZ-YJY-5*4 3.含洞内、地下室内、库内或暗室内（需要照明）进行施工增加费 4.含脚手架搭拆 | m | 67.71 |  | 19.84 | 1343.37
1749 | 030409001036 | 电力电缆 |  | 1.名称:铜芯电缆 2.型号:WDZ-YJY-5*6 3.含洞内、地下室内、库内或暗室内（需要照明）进行施工增加费 4.含脚手架搭拆 | m | 66.17 |  | 20.93 | 1384.94
本页小计 | [8 empty] | 7737.15
分部分项工程项目清单计价表
工程名称：韶关市妇幼健康精准诊疗中心综合楼建设项目 |  |  | 标段：韶关市妇幼健康精准诊疗中心综合楼建设项目 |  |  |  | 第 481 页 共 520 页
序号 | 项目编码 | 项目名称 |  | 项目特征描述 | 计量 单位 | 工程量 |  | 金额（元）
[8 empty] | 综合单价 | 合价
1750 | 030409001037 | 电力电缆 |  | 1.名称:铜芯电缆 2.型号:WDZ-YJY-5*10 3.含洞内、地下室内、库内或暗室内（需要照明）进行施工增加费 4.含脚手架搭拆 | m | 12.15 |  | 31.77 | 386.01
1751 | 030412004049 | 配线 |  | 1.名称:绝缘电线 2.配线形式:线槽穿线 3.规格:WDZ-BYJ2.5 4.含洞内、地下室内、库内或暗室内（需要照明）进行施工增加费 5.含脚手架搭拆 | m | 377.3 |  | 3.12 | 1177.18
1752 | 030412004050 | 配线 |  | 1.名称:绝缘电线 2.配线形式:管内穿线 3.规格:WDZ-BYJ-2.5 4.含洞内、地下室内、库内或暗室内（需要照明）进行施工增加费 5.含脚手架搭拆 | m | 312.95 |  | 3.01 | 941.98
本页小计 | [8 empty] | 2505.17
分部分项工程项目清单计价表
工程名称：韶关市妇幼健康精准诊疗中心综合楼建设项目 |  |  | 标段：韶关市妇幼健康精准诊疗中心综合楼建设项目 |  |  |  | 第 482 页 共 520 页
序号 | 项目编码 | 项目名称 |  | 项目特征描述 | 计量 单位 | 工程量 |  | 金额（元）
[8 empty] | 综合单价 | 合价
1753 | 030412004053 | 配线 |  | 1.名称:绝缘电线 2.配线形式:管内穿线 3.规格:BVV2.5 4.含洞内、地下室内、库内或暗室内（需要照明）进行施工增加费 5.含脚手架搭拆 | m | 150.45 |  | 3.68 | 553.66
1754 | 030412006004 | 接线盒 |  | 1.名称:金属接线盒 2.规格:86*86 3.安装形式:明敷 4.含洞内、地下室内、库内或暗室内（需要照明）进行施工增加费 5.含脚手架搭拆 | 个 | 17 |  | 15.4 | 261.8
|  | 人防给排水部分 | [6 empty] | 4393.26
1793 | 031003014005 | 给、排水附件 |  | 1.类型:不锈钢防爆地漏 2.规格:FBD80 3.含洞内、地下室内、库内或暗室内（需要照明）进行施工增加费 4.含脚手架搭拆 | 个 | 10 |  | 63.57 | 635.7
本页小计 | [8 empty] | 1451.16
分部分项工程项目清单计价表
工程名称：韶关市妇幼健康精准诊疗中心综合楼建设项目 |  |  | 标段：韶关市妇幼健康精准诊疗中心综合楼建设项目 |  |  |  | 第 483 页 共 520 页
序号 | 项目编码 | 项目名称 |  | 项目特征描述 | 计量 单位 | 工程量 |  | 金额（元）
[8 empty] | 综合单价 | 合价
1794 | 031001002006 | 镀锌钢管 |  | 1.名称:热镀锌钢管 2.规格:DN80 3.连接形式:螺纹连接 4.含洞内、地下室内、库内或暗室内（需要照明）进行施工增加费 5.含脚手架搭拆 | m | 38.28 |  | 98.16 | 3757.56
|  | 人防暖通部分 | [6 empty] | 129434.68
1755 | 030702001006 | 碳钢通风管道 |  | 1.名称:风管 2.材质:钢板 3.形状:矩形 4.规格:≤1000 5.板材厚度:3mm 6.接口形式:焊接 7.含洞内、地下室内、库内或暗室内（需要照明）进行施工增加费 8.含脚手架搭拆 | m2 | 19.69 |  | 246.11 | 4845.91
1756 | 030702001007 | 碳钢通风管道 |  | 1.名称:风管 2.材质:钢板 3.形状:圆形 4.规格:≤1000 5.板材厚度:3mm 6.接口形式:焊接 7.含洞内、地下室内、库内或暗室内（需要照明）进行施工增加费 8.含脚手架搭拆 | m2 | 25.78 |  | 314.68 | 8112.45
本页小计 | [8 empty] | 16715.92
分部分项工程项目清单计价表
工程名称：韶关市妇幼健康精准诊疗中心综合楼建设项目 |  |  | 标段：韶关市妇幼健康精准诊疗中心综合楼建设项目 |  |  |  | 第 484 页 共 520 页
序号 | 项目编码 | 项目名称 |  | 项目特征描述 | 计量 单位 | 工程量 |  | 金额（元）
[8 empty] | 综合单价 | 合价
1757 | 030702001008 | 碳钢通风管道 |  | 1.名称:风管 2.材质:钢板 3.形状:圆形 4.规格:≤450 5.板材厚度:3mm 6.接口形式:焊接 7.含洞内、地下室内、库内或暗室内（需要照明）进行施工增加费 8.含脚手架搭拆 | m2 | 23.89 |  | 382.35 | 9134.34
1758 | 030702001009 | 碳钢通风管道 |  | 1.名称:风管 2.材质:镀锌钢板 3.形状:圆形 4.规格:直径（mm） ≤1000 5.板材厚度:1mm 6.接口形式:咬口 7.含洞内、地下室内、库内或暗室内（需要照明）进行施工增加费 8.含脚手架搭拆 | m2 | 8.95 |  | 147.28 | 1318.16
本页小计 | [8 empty] | 10452.5
分部分项工程项目清单计价表
工程名称：韶关市妇幼健康精准诊疗中心综合楼建设项目 |  |  | 标段：韶关市妇幼健康精准诊疗中心综合楼建设项目 |  |  |  | 第 485 页 共 520 页
序号 | 项目编码 | 项目名称 |  | 项目特征描述 | 计量 单位 | 工程量 |  | 金额（元）
[8 empty] | 综合单价 | 合价
1759 | 030702001010 | 碳钢通风管道 |  | 1.名称:风管 2.材质:镀锌钢板 3.形状:矩形 4.规格:长边长(mm) ≤1000 5.板材厚度:1mm 6.接口形式:咬口 7.含洞内、地下室内、库内或暗室内（需要照明）进行施工增加费 8.含脚手架搭拆 | m2 | 137.5 |  | 122.33 | 16820.38
1760 | 030703019002 | 柔性接口 |  | 1.名称:软接口 2.含洞内、地下室内、库内或暗室内（需要照明）进行施工增加费 3.含脚手架搭拆 | m2 | 5.46 |  | 413.65 | 2258.53
1761 | 030702009002 | 弯头导流叶片 |  | 1.名称:弯头导流叶片 2.含洞内、地下室内、库内或暗室内（需要照明）进行施工增加费 3.含脚手架搭拆 | m2 | 2 |  | 251.54 | 503.08
本页小计 | [8 empty] | 19581.99
分部分项工程项目清单计价表
工程名称：韶关市妇幼健康精准诊疗中心综合楼建设项目 |  |  | 标段：韶关市妇幼健康精准诊疗中心综合楼建设项目 |  |  |  | 第 486 页 共 520 页
序号 | 项目编码 | 项目名称 |  | 项目特征描述 | 计量 单位 | 工程量 |  | 金额（元）
[8 empty] | 综合单价 | 合价
1762 | 031201003006 | 金属结构刷油 |  | 1.名称:风管支架除锈及刷油 2.除锈级别:微绣 3.油漆品种:红丹防锈漆两遍,调和漆两遍 4.含洞内、地下室内、库内或暗室内（需要照明）进行施工增加费 5.含脚手架搭拆 | kg | 770.6136 |  | 2.44 | 1880.3
1763 | 031001002007 | 镀锌钢管 |  | 1.名称:人防测压管 2.材质:热镀锌钢管 3.规格:DN15 4.连接形式:螺纹连接 5.含洞内、地下室内、库内或暗室内（需要照明）进行施工增加费 6.含脚手架搭拆 | m | 36.5 |  | 32.87 | 1199.76
1764 | 030703024009 | 人防其他部件 |  | 1.名称:压差测量管 2.材质、规格:DN15热镀锌钢管,设球阀 3.含洞内、地下室内、库内或暗室内（需要照明）进行施工增加费 4.含脚手架搭拆 | 个 | 2 |  | 561.46 | 1122.92
本页小计 | [8 empty] | 4202.98
分部分项工程项目清单计价表
工程名称：韶关市妇幼健康精准诊疗中心综合楼建设项目 |  |  | 标段：韶关市妇幼健康精准诊疗中心综合楼建设项目 |  |  |  | 第 487 页 共 520 页
序号 | 项目编码 | 项目名称 |  | 项目特征描述 | 计量 单位 | 工程量 |  | 金额（元）
[8 empty] | 综合单价 | 合价
1765 | 030703024010 | 人防其他部件 |  | 1.名称:放射性监测取样管 2.材质、规格:DN32热镀锌钢管（含球阀） 3.含洞内、地下室内、库内或暗室内（需要照明）进行施工增加费 4.含脚手架搭拆 | 个 | 1 |  | 761.57 | 761.57
1766 | 030703024011 | 人防其他部件 |  | 1.名称:增压管 2.材质、规格:DN25热镀锌钢管,设球阀 3.含洞内、地下室内、库内或暗室内（需要照明）进行施工增加费 4.含脚手架搭拆 | 个 | 1 |  | 424.38 | 424.38
1767 | 030703024012 | 人防其他部件 |  | 1.名称:洗消管 2.材质、规格:DN75 3mm厚钢管 3.含洞内、地下室内、库内或暗室内（需要照明）进行施工增加费 4.含脚手架搭拆 | 个 | 1 |  | 517.56 | 517.56
本页小计 | [8 empty] | 1703.51
分部分项工程项目清单计价表
工程名称：韶关市妇幼健康精准诊疗中心综合楼建设项目 |  |  | 标段：韶关市妇幼健康精准诊疗中心综合楼建设项目 |  |  |  | 第 488 页 共 520 页
序号 | 项目编码 | 项目名称 |  | 项目特征描述 | 计量 单位 | 工程量 |  | 金额（元）
[8 empty] | 综合单价 | 合价
1768 | 030703001024 | 碳钢阀门 |  | 1.名称:70℃防火阀 2.规格:400*200 3.含洞内、地下室内、库内或暗室内（需要照明）进行施工增加费 4.含脚手架搭拆 | 个 | 1 |  | 74.35 | 74.35
1769 | 030703001025 | 碳钢阀门 |  | 1.名称:70℃防火阀 2.规格:800*250 3.含洞内、地下室内、库内或暗室内（需要照明）进行施工增加费 4.含脚手架搭拆 | 个 | 2 |  | 148.75 | 297.5
1770 | 030703001026 | 碳钢阀门 |  | 1.名称:调节阀 2.规格:D400 3.含洞内、地下室内、库内或暗室内（需要照明）进行施工增加费 4.含脚手架搭拆 | 个 | 1 |  | 281.94 | 281.94
1771 | 030703024001 | 人防其他部件 |  | 1.名称:插板阀 2.型号:800*250 3.含洞内、地下室内、库内或暗室内（需要照明）进行施工增加费 4.含脚手架搭拆 | 个 | 1 |  | 809.03 | 809.03
本页小计 | [8 empty] | 1462.82
分部分项工程项目清单计价表
工程名称：韶关市妇幼健康精准诊疗中心综合楼建设项目 |  |  | 标段：韶关市妇幼健康精准诊疗中心综合楼建设项目 |  |  |  | 第 489 页 共 520 页
序号 | 项目编码 | 项目名称 |  | 项目特征描述 | 计量 单位 | 工程量 |  | 金额（元）
[8 empty] | 综合单价 | 合价
1772 | 030703024002 | 人防其他部件 |  | 1.名称:插板阀 2.型号:800*800 3.含洞内、地下室内、库内或暗室内（需要照明）进行施工增加费 4.含脚手架搭拆 | 个 | 1 |  | 1157.12 | 1157.12
1773 | 030703023001 | 人防手动密闭阀 |  | 1.名称:手电动双连杆密闭阀门 2.规格:D400 3.含洞内、地下室内、库内或暗室内（需要照明）进行施工增加费 4.含脚手架搭拆 | 个 | 3 |  | 1152.83 | 3458.49
1774 | 030703023002 | 人防手动密闭阀 |  | 1.名称:手电动双连杆密闭阀门 2.规格:D500 3.含洞内、地下室内、库内或暗室内（需要照明）进行施工增加费 4.含脚手架搭拆 | 个 | 2 |  | 1531.38 | 3062.76
1775 | 030703023003 | 人防手动密闭阀 |  | 1.名称:手电动双连杆密闭阀门 2.规格:D644 3.含洞内、地下室内、库内或暗室内（需要照明）进行施工增加费 4.含脚手架搭拆 | 个 | 2 |  | 2491.75 | 4983.5
本页小计 | [8 empty] | 12661.87
分部分项工程项目清单计价表
工程名称：韶关市妇幼健康精准诊疗中心综合楼建设项目 |  |  | 标段：韶关市妇幼健康精准诊疗中心综合楼建设项目 |  |  |  | 第 490 页 共 520 页
序号 | 项目编码 | 项目名称 |  | 项目特征描述 | 计量 单位 | 工程量 |  | 金额（元）
[8 empty] | 综合单价 | 合价
1776 | 030703022001 | 人防超压自动排气阀 |  | 1.名称:人防自动排气阀 2.型号规格:YF-Dg250 3.含洞内、地下室内、库内或暗室内（需要照明）进行施工增加费 4.含脚手架搭拆 | 个 | 3 |  | 1685.61 | 5056.83
1777 | 030703007016 | 碳钢风口、散流器、百叶窗 |  | 1.名称:单层百叶风口 2.规格:400*300 3.含洞内、地下室内、库内或暗室内（需要照明）进行施工增加费 4.含脚手架搭拆 | 个 | 7 |  | 90.14 | 630.98
1778 | 030703024003 | 人防其他部件 |  | 1.名称:测压装置 2.规格:DN15 热镀锌钢管 3.含洞内、地下室内、库内或暗室内（需要照明）进行施工增加费 4.含脚手架搭拆 | 个 | 1 |  | 728.5 | 728.5
1779 | 030601002002 | 压力仪表 |  | 1.名称:倾斜式微压计 2.含洞内、地下室内、库内或暗室内（需要照明）进行施工增加费 3.含脚手架搭拆 | 台 | 1 |  | 360.45 | 360.45
本页小计 | [8 empty] | 6776.76
分部分项工程项目清单计价表
工程名称：韶关市妇幼健康精准诊疗中心综合楼建设项目 |  |  | 标段：韶关市妇幼健康精准诊疗中心综合楼建设项目 |  |  |  | 第 491 页 共 520 页
序号 | 项目编码 | 项目名称 |  | 项目特征描述 | 计量 单位 | 工程量 |  | 金额（元）
[8 empty] | 综合单价 | 合价
1780 | 030108001009 | 风机 |  | 1.名称:电动混流风机 2.规格:SWFG1-I NO4.5，L=6050M3/H，H=530PA，N=1450转/分，P=2.2KW 3.含洞内、地下室内、库内或暗室内（需要照明）进行施工增加费 4.含脚手架搭拆 | 台 | 1 |  | 2344.17 | 2344.17
1781 | 030703024004 | 人防其他部件 |  | 1.名称:电动脚踏两用风机 2.规格:DJF-1（电动），N=3000转/分，P=1.1KW，清洁L=2150M³/H，H=964PA，滤毒L=1000M³/H，H=1500PA； DJF-1（脚踏），N=2750转/分，清洁:L=2150M³/H，H=702PA，滤毒:L=1000M³/H，H=1300PA 3.含洞内、地下室内、库内或暗室内（需要照明）进行施工增加费 4.含脚手架搭拆 | 个 | 3 |  | 2775.16 | 8325.48
本页小计 | [8 empty] | 10669.65
分部分项工程项目清单计价表
工程名称：韶关市妇幼健康精准诊疗中心综合楼建设项目 |  |  | 标段：韶关市妇幼健康精准诊疗中心综合楼建设项目 |  |  |  | 第 492 页 共 520 页
序号 | 项目编码 | 项目名称 |  | 项目特征描述 | 计量 单位 | 工程量 |  | 金额（元）
[8 empty] | 综合单价 | 合价
1782 | 030703024005 | 人防其他部件 |  | 1.名称:风量测量装置 2.规格:D400 3.含洞内、地下室内、库内或暗室内（需要照明）进行施工增加费 4.含脚手架搭拆 | 套 | 1 |  | 1070.49 | 1070.49
1783 | 030701015001 | 人防过滤吸收器 |  | 1.名称:人防过滤吸收器(包含橡胶套管) 2.规格:RFP-1000，L=1000M³/H，H<85 MMH O 3.含支架 4.含洞内、地下室内、库内或暗室内（需要照明）进行施工增加费 5.含脚手架搭拆 | 台 | 3 |  | 9124.17 | 27372.51
1784 | 030703007017 | 碳钢风口、散流器、百叶窗 |  | 1.名称:消声百叶回风窗 2.规格:XSC-800X800X250 3.含洞内、地下室内、库内或暗室内（需要照明）进行施工增加费 4.含脚手架搭拆 | 个 | 1 |  | 240.89 | 240.89
本页小计 | [8 empty] | 28683.89
分部分项工程项目清单计价表
工程名称：韶关市妇幼健康精准诊疗中心综合楼建设项目 |  |  | 标段：韶关市妇幼健康精准诊疗中心综合楼建设项目 |  |  |  | 第 493 页 共 520 页
序号 | 项目编码 | 项目名称 |  | 项目特征描述 | 计量 单位 | 工程量 |  | 金额（元）
[8 empty] | 综合单价 | 合价
1785 | 030701002001 | 除尘设备 |  | 1.名称:油网除尘器 2.规格:LWP-X，立式安装，每片风量L<1600M³/H 3.含洞内、地下室内、库内或暗室内（需要照明）进行施工增加费 4.含脚手架搭拆 | 台 | 3 |  | 1027.7 | 3083.1
1786 | 030703020001 | 消声器 |  | 1.名称:微孔复合消声器 2.规格:800X250 L=1200MM 3.含洞内、地下室内、库内或暗室内（需要照明）进行施工增加费 4.含脚手架搭拆 | 个 | 1 |  | 738.86 | 738.86
1787 | 030703024006 | 人防其他部件 |  | 1.名称:尾气监测取样管 2.规格型号:DN15热镀锌钢管，设截止阀 3.含洞内、地下室内、库内或暗室内（需要照明）进行施工增加费 4.含脚手架搭拆 | 个 | 1 |  | 607.29 | 607.29
本页小计 | [8 empty] | 4429.25
分部分项工程项目清单计价表
工程名称：韶关市妇幼健康精准诊疗中心综合楼建设项目 |  |  | 标段：韶关市妇幼健康精准诊疗中心综合楼建设项目 |  |  |  | 第 494 页 共 520 页
序号 | 项目编码 | 项目名称 |  | 项目特征描述 | 计量 单位 | 工程量 |  | 金额（元）
[8 empty] | 综合单价 | 合价
1788 | 030703024007 | 人防其他部件 |  | 1.名称:阻力测量管 2.规格型号:D4紫铜管，2MM 3.含洞内、地下室内、库内或暗室内（需要照明）进行施工增加费 4.含脚手架搭拆 | 个 | 6 |  | 768.89 | 4613.34
1789 | 030703024008 | 人防其他部件 |  | 1.名称:换气管 2.规格型号:DN100，3MM厚钢管 3.含洞内、地下室内、库内或暗室内（需要照明）进行施工增加费 4.含脚手架搭拆 | 个 | 1 |  | 711.19 | 711.19
1790 | 030704001002 | 通风工程检测、调试 |  | 1.名称:风管漏光、漏风试验 2.含洞内、地下室内、库内或暗室内（需要照明）进行施工增加费 3.含脚手架搭拆 | m2 | 215.81 |  | 36.06 | 7782.11
1791 | 030909006002 | 防火控制装置调试 |  | 1.名称:防火控制装置调试 电动正压送风阀、电动排烟阀、电动防火阀 2.含洞内、地下室内、库内或暗室内（需要照明）进行施工增加费 3.含脚手架搭拆 | 个 | 7 |  | 66.56 | 465.92
本页小计 | [8 empty] | 13572.56
分部分项工程项目清单计价表
工程名称：韶关市妇幼健康精准诊疗中心综合楼建设项目 |  |  | 标段：韶关市妇幼健康精准诊疗中心综合楼建设项目 |  |  |  | 第 495 页 共 520 页
序号 | 项目编码 | 项目名称 |  | 项目特征描述 | 计量 单位 | 工程量 |  | 金额（元）
[8 empty] | 综合单价 | 合价
1792 | 030703023004 | 人防手动密闭阀 |  | 1.名称:插板阀 2.规格:D664 3.含洞内、地下室内、库内或暗室内（需要照明）进行施工增加费 4.含脚手架搭拆 | 个 | 1 |  | 2278.54 | 2278.54
|  | 韶关市妇幼健康精准诊疗中心综合楼建设项目--安装工程室外工程 | [6 empty] | 974941.44
|  | 整个项目 | [6 empty] | 974941.44
|  | 室外强电 | [6 empty] | 212862.94
1984 | 030413012001 | 景观灯 |  | 1.名称:景观灯 2.规格:220V/50W 3.灯杆材质、规格:高2.8米 4.基础形式、砂浆配合比:C20砼基础 5.含模板制作安装 6.含脚手架搭拆 | 套 | 42 |  | 859 | 36078
1985 | 030402011001 | 成套配电箱 |  | 1.名称:SW-1APcdz1 2.安装方式:落地式 3.含脚手架搭拆 | 台 | 1 |  | 3560.43 | 3560.43
1986 | 030405016001 | 充电桩 |  | 1.名称:充电桩 2.安装方式:落地式 3.规格：7000W | 台 | 20 |  | 858.15 | 17163
本页小计 | [8 empty] | 59079.97
分部分项工程项目清单计价表
工程名称：韶关市妇幼健康精准诊疗中心综合楼建设项目 |  |  | 标段：韶关市妇幼健康精准诊疗中心综合楼建设项目 |  |  |  | 第 496 页 共 520 页
序号 | 项目编码 | 项目名称 |  | 项目特征描述 | 计量 单位 | 工程量 |  | 金额（元）
[8 empty] | 综合单价 | 合价
1987 | 030409006001 | 电缆保护管 |  | 1.名称:电缆保护管 2.材质:刚性难燃 3.规格:PC40 4.敷设方式:埋地敷设 5.含脚手架搭拆 | m | 650.87 |  | 14.98 | 9750.03
1988 | 030409006002 | 电缆保护管 |  | 1.名称:电缆保护管 2.材质:刚性难燃 3.规格:PC50 4.敷设方式:埋地敷设 5.含脚手架搭拆 | m | 941.08 |  | 16.33 | 15367.84
1989 | 030409006003 | 电缆保护管 |  | 1.名称:电缆保护管 2.材质:塑料管 3.规格:UPVC100 4.敷设方式:埋地敷设 5.含脚手架搭拆 | m | 39.52 |  | 32.49 | 1284
1990 | 030409006004 | 电缆保护管 |  | 1.名称:电缆保护管 2.材质:塑料管 3.规格:UPVC160 4.敷设方式:埋地敷设 5.含脚手架搭拆 | m | 391.11 |  | 48.14 | 18828.04
1991 | 030409001002 | 电力电缆 |  | 1.名称:电力电缆 2.型号:WDZ-YJY-4*70+1*35 3.含脚手架搭拆 | m | 44.01 |  | 145.44 | 6400.81
本页小计 | [8 empty] | 51630.72
分部分项工程项目清单计价表
工程名称：韶关市妇幼健康精准诊疗中心综合楼建设项目 |  |  | 标段：韶关市妇幼健康精准诊疗中心综合楼建设项目 |  |  |  | 第 497 页 共 520 页
序号 | 项目编码 | 项目名称 |  | 项目特征描述 | 计量 单位 | 工程量 |  | 金额（元）
[8 empty] | 综合单价 | 合价
1992 | 030409003001 | 电力电缆头 |  | 1.名称:电力电缆头 2.型号:70mm2以下 3.含脚手架搭拆 | 个 | 2 |  | 202.31 | 404.62
1993 | 030409001003 | 电力电缆 |  | 1.名称:电力电缆 2.型号:YJV-3*10 3.含脚手架搭拆 | m | 767.14 |  | 25.86 | 19838.24
1994 | 030409001004 | 电力电缆 |  | 1.名称:电力电缆 2.型号:YJV-3*6 3.含脚手架搭拆 | m | 977.81 |  | 20.59 | 20133.11
1995 | 040101002018 | 挖沟槽土方 |  | 1.土壤类别:一、二类土 2.挖土深度:2m以内 3.人机配合开挖 4.不含井土方开挖 | m3 | 286.8388 |  | 8.63 | 2475.42
1996 | 041101001001 | 垫层 |  | 1.混凝土强度等级:C15混凝土垫层 | m3 | 19.404 |  | 185.34 | 3596.34
1997 | 040103003008 | 余方弃置 |  | 1.弃料品种:余方弃置（包含井土方外运） 2.环保智能自卸汽车运土方，运距6.2km | m3 | 298.89 |  | 33.2 | 9923.15
1998 | 040103002019 | 一般回填方 |  | 1.填方来源:回填石粉 | m3 | 242.91 |  | 111.91 | 27184.06
本页小计 | [8 empty] | 83554.94
分部分项工程项目清单计价表
工程名称：韶关市妇幼健康精准诊疗中心综合楼建设项目 |  |  | 标段：韶关市妇幼健康精准诊疗中心综合楼建设项目 |  |  |  | 第 498 页 共 520 页
序号 | 项目编码 | 项目名称 |  | 项目特征描述 | 计量 单位 | 工程量 |  | 金额（元）
[8 empty] | 综合单价 | 合价
1999 | 040504001001 | 砌筑井 |  | 1.名称：Z1直通井 1.种类、规格:强电检查井 2.垫层、基础材质及厚度:200mm厚C15素砼 3.砌筑材料品种、规格、强度等级:240mm厚M15标准砖 4.盖板材质、规格:预制行人砼盖板1300*300*100 5.C25混凝土井圈 6.含钢筋及预埋铁件制作安装 7.含土方开挖，采用人及配合 8.含模板制作安装 | 座 | 3 |  | 2246.93 | 6740.79
2000 | 040504001002 | 砌筑井 |  | 1.种类、规格:低压手孔井 2.垫层、基础材质及厚度:100mm厚碎石垫层、100mm厚C20混凝土垫层 3.砌筑材料品种、规格、强度等级:240mm厚页岩砖 4.盖板材质、规格:复合材料井盖 5.含模板制作安装 | 座 | 3 |  | 953.62 | 2860.86
本页小计 | [8 empty] | 9601.65
分部分项工程项目清单计价表
工程名称：韶关市妇幼健康精准诊疗中心综合楼建设项目 |  |  | 标段：韶关市妇幼健康精准诊疗中心综合楼建设项目 |  |  |  | 第 499 页 共 520 页
序号 | 项目编码 | 项目名称 |  | 项目特征描述 | 计量 单位 | 工程量 |  | 金额（元）
[8 empty] | 综合单价 | 合价
2001 | 030416006001 | 输配电装置系统 |  | 1.名称:送配电装置系统调试 2.电压(kV):1kV以下 3.含脚手架搭拆 | 系统 | 1 |  | 940.53 | 940.53
2002 | 030409006005 | 电缆保护管 |  | 1.名称:电缆保护管 2.材质:镀锌钢管 3.规格:SC100 4.敷设方式:埋地敷设 5.含脚手架搭拆 | m | 85.54 |  | 90.65 | 7754.2
2003 | 030409006006 | 电缆保护管 |  | 1.名称:电缆保护管 2.材质:镀锌钢管 3.规格:SC160 4.敷设方式:埋地敷设 5.含脚手架搭拆 | m | 20.16 |  | 127.95 | 2579.47
|  | 室外弱电 | [6 empty] | 135850.08
2004 | 030411005001 | 杆上设备 |  | 1.名称:杆上设备箱 2.型号:（含8路全光POE交换机+光模块（GBPS) 3.含脚手架搭拆 | 台 | 4 |  | 2287.91 | 9151.64
2005 | 030506010001 | 监控摄像设备 |  | 1.名称:室外红外彩色枪式网络摄像头 2.类别: POE供电,400万像素 3.含脚手架搭拆 | 台 | 16 |  | 483.7 | 7739.2
本页小计 | [8 empty] | 28165.04
分部分项工程项目清单计价表
工程名称：韶关市妇幼健康精准诊疗中心综合楼建设项目 |  |  | 标段：韶关市妇幼健康精准诊疗中心综合楼建设项目 |  |  |  | 第 500 页 共 520 页
序号 | 项目编码 | 项目名称 |  | 项目特征描述 | 计量 单位 | 工程量 |  | 金额（元）
[8 empty] | 综合单价 | 合价
2006 | 040805003001 | 立杆 |  | 1.名称:监控立杆 2.高度:H=4m 3.灯杆材质,厚度2mm 4.基础形式:C20混凝土基础300*30*600mm 5.含预埋铁件避雷针、电源开关 6.含脚手架搭拆 | 套 | 4 |  | 1787.15 | 7148.6
2007 | 040504001003 | 砌筑井 |  | 1.名称:弱电手孔井640*640*1000mm 2.垫层、基础材质:C20混凝土垫层 3.砌筑材料品种、规格、强度等级:砌MU20烧结普通砖和M5水泥砂浆砌筑 4.抹灰:井壁内外用1：2.5水泥砂浆抹灰10mm厚 5.C25混凝土井圈 6.井盖:复合材料井盖（400*400）MM 7.含模板制作安装 | 座 | 4 |  | 669.24 | 2676.96
本页小计 | [8 empty] | 9825.56