## 工作表
分部分项工程项目清单计价表
工程名称：韶关市妇幼健康精准诊疗中心综合楼建设项目 |  |  | 标段：韶关市妇幼健康精准诊疗中心综合楼建设项目 |  |  |  | 第 501 页 共 520 页
序号 | 项目编码 | 项目名称 |  | 项目特征描述 | 计量 单位 | 工程量 |  | 金额（元）
[8 empty] | 综合单价 | 合价
2008 | 030409006007 | 电缆保护管 |  | 1.名称:电缆保护管 2.材质:刚性难燃 3.规格:PC32 4.敷设方式:埋地敷设 5.含脚手架搭拆 | m | 221.07
2009 | 030409006008 | 电缆保护管 |  | 1.名称:电缆保护管 2.材质:半硬质塑料管 3.规格:PE90 4.敷设方式:埋地敷设 5.含脚手架搭拆 | m | 655.1
2010 | 030409006009 | 电缆保护管 |  | 1.名称:电缆保护管 2.材质:镀锌钢管 3.规格:SC32 4.敷设方式:埋地敷设 5.含脚手架搭拆 | m | 168.94
2011 | 030409006010 | 电缆保护管 |  | 1.名称:电缆保护管 2.材质:镀锌钢管 3.规格:SC65 4.敷设方式:埋地敷设 5.含脚手架搭拆 | m | 761.78
2012 | 030502005001 | 光缆 |  | 1.名称:4芯单模光纤 2.敷设方式:埋地 3.含脚手架搭拆 | m | 465.31
本页小计
分部分项工程项目清单计价表
工程名称：韶关市妇幼健康精准诊疗中心综合楼建设项目 |  |  | 标段：韶关市妇幼健康精准诊疗中心综合楼建设项目 |  |  |  | 第 502 页 共 520 页
序号 | 项目编码 | 项目名称 |  | 项目特征描述 | 计量 单位 | 工程量 |  | 金额（元）
[8 empty] | 综合单价 | 合价
2013 | 030409001005 | 电力电缆 |  | 1.名称:电力电缆 2.型号:YJV3*4 3.敷设方式、部位:埋地 4.含脚手架搭拆 | m | 379.91
2014 | 030502003001 | 双绞线缆 |  | 1.名称:双绞线缆 2.规格:UTP.CAT.6 3.敷设方式:管内穿线 4.含脚手架搭拆 | m | 93.88
2015 | 031301003001 | 套管 |  | 1.名称:防水套管 2.规格:DN100 3.含脚手架搭拆 | 个 | 1
2016 | 040101002019 | 挖沟槽土方 |  | 1.土壤类别:一、二类土 2.挖土深度:2m以内 3.人机配合开挖 | m3 | 73.4182
2017 | 040103003009 | 余方弃置 |  | 1.弃料品种:余方弃置 2.环保智能自卸汽车运土方，运距6.2km | m3 | 15.4469
2018 | 040103002020 | 一般回填方 |  | 1.填方来源:原土回填 | m3 | 57.98
2019 | 040103002021 | 一般回填方 |  | 1.填方来源:中粗砂回填 | m3 | 6.67
2020 | 040601021001 | 预制混凝土板 |  | 1.C20素混凝土保护板 2.含脚手架搭拆 | m3 | 8.7795
2021 | 030506020001 | 安全防范分系统调试 |  | 1.安全防范分系统调试 2.含脚手架搭拆 | 系统 | 16
本页小计
分部分项工程项目清单计价表
工程名称：韶关市妇幼健康精准诊疗中心综合楼建设项目 |  |  | 标段：韶关市妇幼健康精准诊疗中心综合楼建设项目 |  |  |  | 第 503 页 共 520 页
序号 | 项目编码 | 项目名称 |  | 项目特征描述 | 计量 单位 | 工程量 |  | 金额（元）
[8 empty] | 综合单价 | 合价
给排水工程
给水系统
2022 | 040501002001 | 复合管 |  | 1.管道规格:钢丝网骨架PE复合管 DN150 1.6MPA 2.名称:室外给水管 3.连接形式:电熔连接 4.管道检验及试验要求:管道消毒、冲洗 5.含水压试验 6.含脚手架搭拆 | m | 57.28
2023 | 040501002002 | 复合管 |  | 1.管道规格:钢丝网骨架PE复合管 DN100 1.6MPA 2.名称:室外给水管 3.连接形式:电熔连接 4.管道检验及试验要求:管道消毒、冲洗 5.含水压试验 6.含脚手架搭拆 | m | 42.19
2024 | 040501002003 | 复合管 |  | 1.管道规格:钢丝网骨架PE复合管 DN65 1.6MPA 2.名称:室外给水管 3.连接形式:电熔连接 4.管道检验及试验要求:管道消毒、冲洗 5.含水压试验 6.含脚手架搭拆 | m | 12.06
本页小计
分部分项工程项目清单计价表
工程名称：韶关市妇幼健康精准诊疗中心综合楼建设项目 |  |  | 标段：韶关市妇幼健康精准诊疗中心综合楼建设项目 |  |  |  | 第 504 页 共 520 页
序号 | 项目编码 | 项目名称 |  | 项目特征描述 | 计量 单位 | 工程量 |  | 金额（元）
[8 empty] | 综合单价 | 合价
2025 | 040501002004 | 复合管 |  | 1.管道规格:钢丝网骨架PE复合管 DN200 1.6MPA 2.名称:室外给水管 3.连接形式:电熔连接 4.管道检验及试验要求:管道消毒、冲洗 5.含水压试验 6.含脚手架搭拆 | m | 12.46
2026 | 040502009001 | 水表 |  | 1.名称:水表组（配置Y型过滤器1个、闸阀2个、水表1个） 2.规格:DN150 3.连接形式:法兰连接 4.含脚手架搭拆 | 组 | 1
2027 | 031002001001 | 金属阀门 |  | 1.类型:自动排气阀 2.规格、压力等级:DN15 3.连接形式:螺纹连接 4.含脚手架搭拆 | 个 | 1
本页小计
分部分项工程项目清单计价表
工程名称：韶关市妇幼健康精准诊疗中心综合楼建设项目 |  |  | 标段：韶关市妇幼健康精准诊疗中心综合楼建设项目 |  |  |  | 第 505 页 共 520 页
序号 | 项目编码 | 项目名称 |  | 项目特征描述 | 计量 单位 | 工程量 |  | 金额（元）
[8 empty] | 综合单价 | 合价
2028 | 040504002006 | 现浇混凝土井 |  | 1.名称:钢筋混凝土矩形水表井（不带旁通） 2.内空尺寸:2750*1300*1400mm 3.垫层:C10混凝土 4.底板、井墙:C25钢筋混凝土 5.抹面：1：2防水水泥砂浆抹面 6.盖板:C25钢筋混凝土预制盖板 7.井盖:重型铸铁井盖 Φ700 8.其他:钢筋制作、安装，防盗防坠落 9.详见图集05S502，P136 | 座 | 1
2029 | 010505016001 | 井(池)模板 |  | 1.名称:井墙模板 | m2 | 24.92
2030 | 040101002008 | 挖沟槽土方(弃置) |  | 1.土壤类别:一、二类土 2.挖土深度:2m以内 3.人机配合开挖 4.环保智能自卸汽车运土方，运距6.2km | m3 | 81.0463
2031 | 040101002009 | 挖沟槽土方(用于回填) |  | 1.土壤类别:一、二类土 2.挖土深度:2m以内 3.人机配合开挖 | m3 | 49.6437
本页小计
分部分项工程项目清单计价表
工程名称：韶关市妇幼健康精准诊疗中心综合楼建设项目 |  |  | 标段：韶关市妇幼健康精准诊疗中心综合楼建设项目 |  |  |  | 第 506 页 共 520 页
序号 | 项目编码 | 项目名称 |  | 项目特征描述 | 计量 单位 | 工程量 |  | 金额（元）
[8 empty] | 综合单价 | 合价
2032 | 040103002004 | 一般回填方 |  | 1.名称:回填土 机械夯实 槽、坑 2.密实度:按设计及规范要求 | m3 | 43.19
2033 | 040103002005 | 一般回填方 |  | 1.名称:垫层 砂砾 2.密实度:按设计及规范要求 | m3 | 4.7
2034 | 040103002006 | 一般回填方 |  | 1.名称:回填石屑 2.密实度:按设计及规范要求 | m3 | 80.56
2035 | 010505001001 | 垫层模板 |  | 1.垫层模板 | m2 | 1.05
2036 | 010505008001 | 其他板模板 |  | 1.井底板模板 | m2 | 2.425
2037 | 010505008002 | 其他板模板 |  | 1.预制盖板模板 | m3 | 0.65
排水系统
本页小计
分部分项工程项目清单计价表
工程名称：韶关市妇幼健康精准诊疗中心综合楼建设项目 |  |  | 标段：韶关市妇幼健康精准诊疗中心综合楼建设项目 |  |  |  | 第 507 页 共 520 页
序号 | 项目编码 | 项目名称 |  | 项目特征描述 | 计量 单位 | 工程量 |  | 金额（元）
[8 empty] | 综合单价 | 合价
2038 | 040504009002 | 整体化粪池 |  | 1.名称：G12-75SQF钢筋混凝土化粪池 2.规格：L12000*B3200*H3200mm 3.垫层：C10混凝土垫层100mm厚 4.池壁及底板：C30混凝土 5.现浇盖板：C30混凝土 6.预制盖板：C30混凝土 7.预制井圈：C30混凝土 8.现浇梁：C30混凝土 8.井盖：φ700重型铸铁井盖 9.钢筋：钢筋制作、安装 10.M10水泥防水砂浆，含通气管、防水套管 11.详见图集22S702 12.含脚手架搭拆 | 座 | 2
2039 | 040101003001 | 挖基坑土方(弃置)（化粪池） |  | 1.土壤类别:一、二类土 2.人机配合开挖 3.环保智能自卸汽车运土方，运距6.2km | m3 | 202.7216
2040 | 040101003002 | 挖基坑土方(用于回填)（化粪池） |  | 1.土壤类别:一、二类土 2.人机配合开挖 | m3 | 337.2184
2041 | 010505002001 | 基础模板 |  | 1.名称:化粪池垫层模板 | m2 | 6.08
本页小计
分部分项工程项目清单计价表
工程名称：韶关市妇幼健康精准诊疗中心综合楼建设项目 |  |  | 标段：韶关市妇幼健康精准诊疗中心综合楼建设项目 |  |  |  | 第 508 页 共 520 页
序号 | 项目编码 | 项目名称 |  | 项目特征描述 | 计量 单位 | 工程量 |  | 金额（元）
[8 empty] | 综合单价 | 合价
2042 | 070101003001 | 池底板模板 |  | 1.名称:化粪池池底模板 | m2 | 17.76
2043 | 070101006001 | 池壁模板 |  | 1.名称:化粪池池壁模板 | m2 | 389.4
2044 | 040504010001 | 雨水口 |  | 1.名称:雨水口 2.C20细石混凝土垫层 3.C20混凝土底板 4.灌孔混凝土 5.重型铸铁箅子 6.具体详见图集16S518-P31 | 座 | 24
2045 | 040504002007 | 现浇混凝土井 |  | 1.名称:Φ1000圆形混凝土雨水检查井 2.垫层材料品种:C15混凝土 3.底板及墙身混凝土强度等级:C30抗渗混凝土 4.盖板材质、规格:C30混凝土 5.井筒、井圈材质:C30混凝土 6.井盖:Φ700重型球墨铸铁井盖（含防坠网） 7.含钢筋制作、安装，C15混凝土流槽及其M10水泥防水砂浆抹面、含防盗、含踏步 8.详见图集20S515，页29、页31 | 座 | 11
2046 | 010505016002 | 井(池)模板 |  | 1.名称:雨水井井墙模板 | m2 | 13.3764
本页小计
分部分项工程项目清单计价表
工程名称：韶关市妇幼健康精准诊疗中心综合楼建设项目 |  |  | 标段：韶关市妇幼健康精准诊疗中心综合楼建设项目 |  |  |  | 第 509 页 共 520 页
序号 | 项目编码 | 项目名称 |  | 项目特征描述 | 计量 单位 | 工程量 |  | 金额（元）
[8 empty] | 综合单价 | 合价
2047 | 040504002008 | 现浇混凝土井 |  | 1.名称：Φ1000圆形混凝土污水检查井 2.垫层材料品种：C15混凝土 3.底板及墙身混凝土强度等级：C30抗渗混凝土 4.盖板材质、规格：C30混凝土 5.井筒、井圈材质：C30混凝土 6.井盖：Φ700重型球墨铸铁井盖（含防坠网） 7.含钢筋制作、安装，C15混凝土流槽及其M10水泥防水砂浆抹面、含防盗、含踏步 8.详见图集20S515，页30～31 | 座 | 12
2048 | 010505016004 | 井(池)模板 |  | 1.名称:污水井井墙模板 | m2 | 13.3764
2049 | 040501005001 | 塑料管 |  | 1.名称:室外排水管 2.材质及规格:HDPE双壁波纹管DN300 环刚度8KN/m 3.连接形式:胶圈连接 4.管道检验及试验要求:闭水试验 | m | 172.6
本页小计
分部分项工程项目清单计价表
工程名称：韶关市妇幼健康精准诊疗中心综合楼建设项目 |  |  | 标段：韶关市妇幼健康精准诊疗中心综合楼建设项目 |  |  |  | 第 510 页 共 520 页
序号 | 项目编码 | 项目名称 |  | 项目特征描述 | 计量 单位 | 工程量 |  | 金额（元）
[8 empty] | 综合单价 | 合价
2050 | 040501005002 | 塑料管 |  | 1.名称:室外雨水管 2.材质及规格:HDPE双壁波纹管DN300 环刚度8KN/m 3.连接形式:胶圈连接 | m | 189.94
2051 | 040501005003 | 塑料管 |  | 1.名称:室外雨水管 2.材质及规格:HDPE双壁波纹管DN400 环刚度8KN/m 3.连接形式:胶圈连接 | m | 11.89
2052 | 040501005004 | 塑料管 |  | 1.名称:室外雨水管 2.材质及规格:UPVC双壁波纹管DN200 环刚度8KN/m 3.连接形式:胶圈连接 | m | 225.76
2053 | 040501005005 | 塑料管 |  | 1.名称:室内排水管（出户） 2.材质及规格:UPVC DN100 3.连接形式:胶圈连接 4.含灌水试验 5.含脚手架搭拆 | m | 74.47
2054 | 040501005006 | 塑料管 |  | 1.名称:室内雨水管（出户） 2.材质及规格:UPVC DN100 3.连接形式:胶圈连接 4.含灌水试验 5.含脚手架搭拆 | m | 97.75
本页小计
分部分项工程项目清单计价表
工程名称：韶关市妇幼健康精准诊疗中心综合楼建设项目 |  |  | 标段：韶关市妇幼健康精准诊疗中心综合楼建设项目 |  |  |  | 第 511 页 共 520 页
序号 | 项目编码 | 项目名称 |  | 项目特征描述 | 计量 单位 | 工程量 |  | 金额（元）
[8 empty] | 综合单价 | 合价
2055 | 040501005007 | 塑料管 |  | 1.名称:室内排水管（出户） 2.材质及规格:UPVC DN150 3.连接形式:胶圈连接 4.含灌水试验 5.含脚手架搭拆 | m | 189.26
2056 | 040501005008 | 塑料管 |  | 1.名称:室内排水管（出户） 2.材质及规格:UPVC DN50 3.连接形式:胶圈连接 4.含灌水试验 5.含脚手架搭拆 | m | 75.78
2057 | 040101002010 | 挖沟槽土方(弃置) |  | 1.土壤类别:一、二类土 2.挖土深度:2m以内 3.人机配合开挖 4.环保智能自卸汽车运土方，运距6.2km | m3 | 873.3876
2058 | 040101002011 | 挖沟槽土方(用于回填) |  | 1.土壤类别:一、二类土 2.挖土深度:2m以内 3.人机配合开挖 | m3 | 439.1724
2059 | 040103002007 | 一般回填方 |  | 1.名称:回填土 机械夯实 槽、坑 2.密实度:按设计及规范要求 | m3 | 675.46
2060 | 040103002008 | 一般回填方 |  | 1.名称:垫层 砂砾 2.密实度:按设计及规范要求 | m3 | 59.71
本页小计
分部分项工程项目清单计价表
工程名称：韶关市妇幼健康精准诊疗中心综合楼建设项目 |  |  | 标段：韶关市妇幼健康精准诊疗中心综合楼建设项目 |  |  |  | 第 512 页 共 520 页
序号 | 项目编码 | 项目名称 |  | 项目特征描述 | 计量 单位 | 工程量 |  | 金额（元）
[8 empty] | 综合单价 | 合价
2061 | 040103002009 | 一般回填方 |  | 1.名称:回填石屑 2.密实度:按设计及规范要求 | m3 | 831.73
2062 | 010505008003 | 其他板模板 |  | 1.预制盖板模板 | m3 | 8.28
2063 | 010505008004 | 其他板模板 |  | 1.现浇盖板模板 | m2 | 2.38
2064 | 010505006001 | 梁模板 |  | 1.现浇梁模板 | m2 | 1.49
2065 | 010505012001 | 圈梁模板 |  | 1.井圈模板 | m3 | 3.75
绿化给水系统
2066 | 050104002001 | 绿地灌溉配件安装 |  | 1.名称:MINI8喷头 2.规格:DN15 | 个 | 22
2067 | 040501005009 | 塑料管 |  | 1.名称:绿化给水管 2.材质及规格:PP-R DN15 3.连接形式:热熔连接 4.管道检验及试验要求:管道消毒、冲洗 5.含水压试验 6.含脚手架搭拆 | m | 79.3
2068 | 040501005010 | 塑料管 |  | 1.名称:绿化给水管 2.材质及规格:PP-R DN20 3.连接形式:热熔连接 4.管道检验及试验要求:管道消毒、冲洗 5.含水压试验 6.含脚手架搭拆 | m | 51.99
本页小计
分部分项工程项目清单计价表
工程名称：韶关市妇幼健康精准诊疗中心综合楼建设项目 |  |  | 标段：韶关市妇幼健康精准诊疗中心综合楼建设项目 |  |  |  | 第 513 页 共 520 页
序号 | 项目编码 | 项目名称 |  | 项目特征描述 | 计量 单位 | 工程量 |  | 金额（元）
[8 empty] | 综合单价 | 合价
2069 | 040501005011 | 塑料管 |  | 1.名称:绿化给水管 2.材质及规格:PP-R DN25 3.连接形式:热熔连接 4.管道检验及试验要求:管道消毒、冲洗 5.含水压试验 6.含脚手架搭拆 | m | 38.96
2070 | 040501005012 | 塑料管 |  | 1.名称:绿化给水管 2.材质及规格:PP-R DN32 3.连接形式:热熔连接 4.管道检验及试验要求:管道消毒、冲洗 5.含水压试验 6.含脚手架搭拆 | m | 12
2071 | 040501005013 | 塑料管 |  | 1.名称:绿化给水管 2.材质及规格:PP-R DN40 3.连接形式:热熔连接 4.管道检验及试验要求:管道消毒、冲洗 5.含水压试验 6.含脚手架搭拆 | m | 82.03
本页小计
分部分项工程项目清单计价表
工程名称：韶关市妇幼健康精准诊疗中心综合楼建设项目 |  |  | 标段：韶关市妇幼健康精准诊疗中心综合楼建设项目 |  |  |  | 第 514 页 共 520 页
序号 | 项目编码 | 项目名称 |  | 项目特征描述 | 计量 单位 | 工程量 |  | 金额（元）
[8 empty] | 综合单价 | 合价
2072 | 040501005014 | 塑料管 |  | 1.名称:绿化给水管 2.材质及规格:PP-R DN50 3.连接形式:热熔连接 4.管道检验及试验要求:管道消毒、冲洗 5.含水压试验 6.含脚手架搭拆 | m | 58.15
2073 | 040502009002 | 水表 |  | 1.名称:水表组（配置闸阀2个、Y型过滤器1个、水表1个） 2.规格:DN50 3.连接方式:螺纹连接 4.含脚手架搭拆 | 组 | 1
2074 | 031002001003 | 金属阀门 |  | 1.类型:自动排气阀 2.规格、压力等级:DN15 3.连接形式:螺纹连接 4.含脚手架搭拆 | 个 | 1
本页小计
分部分项工程项目清单计价表
工程名称：韶关市妇幼健康精准诊疗中心综合楼建设项目 |  |  | 标段：韶关市妇幼健康精准诊疗中心综合楼建设项目 |  |  |  | 第 515 页 共 520 页
序号 | 项目编码 | 项目名称 |  | 项目特征描述 | 计量 单位 | 工程量 |  | 金额（元）
[8 empty] | 综合单价 | 合价
2075 | 040504002009 | 现浇混凝土井 |  | 1.名称:钢筋混凝土矩形水表井（不带旁通） 2.内空尺寸:2150*1100*1400mm 3.垫层:C10混凝土 4.底板、井墙:C25钢筋混凝土 5.抹面：1：2防水水泥砂浆抹面 6.盖板:C25钢筋混凝土预制盖板 7.井盖:重型铸铁井盖 Φ700 8.其他:钢筋制作、安装，防盗防坠落 9.详见图集05S502，P136 | 座 | 1
2076 | 010505016005 | 井(池)模板 |  | 1.名称:井墙模板 | m2 | 22.68
2077 | 040101002012 | 挖沟槽土方(弃置) |  | 1.土壤类别:一、二类土 2.挖土深度:2m以内 3.人机配合开挖 4.环保智能自卸汽车运土方，运距6.2km | m3 | 136.3994
2078 | 040101002013 | 挖沟槽土方(用于回填) |  | 1.土壤类别:一、二类土 2.挖土深度:2m以内 3.人机配合开挖 | m3 | 118.8506
本页小计
分部分项工程项目清单计价表
工程名称：韶关市妇幼健康精准诊疗中心综合楼建设项目 |  |  | 标段：韶关市妇幼健康精准诊疗中心综合楼建设项目 |  |  |  | 第 516 页 共 520 页
序号 | 项目编码 | 项目名称 |  | 项目特征描述 | 计量 单位 | 工程量 |  | 金额（元）
[8 empty] | 综合单价 | 合价
2079 | 040103002010 | 一般回填方 |  | 1.名称:回填土 机械夯实 槽、坑 2.密实度:按设计及规范要求 | m3 | 103.4
2080 | 040103002011 | 一般回填方 |  | 1.名称:垫层 砂砾 2.密实度:按设计及规范要求 | m3 | 13.07
2081 | 040103002012 | 一般回填方 |  | 1.名称:回填石屑 2.密实度:按设计及规范要求 | m3 | 151.58
2082 | 031002001005 | 金属阀门 |  | 1.名称:真空破坏器 2.规格:DN50 3.连接方式:螺纹连接 4.含脚手架搭拆 | 个 | 1
2083 | 010505001002 | 垫层模板 |  | 1.垫层模板 | m2 | 0.89
2084 | 010505008005 | 其他板模板 |  | 1.井底板模板 | m2 | 2.025
2085 | 010505008006 | 其他板模板 |  | 1.预制盖板模板 | m3 | 0.43
消防水工程
消火栓工程
2086 | 030901011001 | 室外消火栓 |  | 1.名称:室外消火栓SS100/65-1.6 2.含脚手架搭拆 | 套 | 2
本页小计
分部分项工程项目清单计价表
工程名称：韶关市妇幼健康精准诊疗中心综合楼建设项目 |  |  | 标段：韶关市妇幼健康精准诊疗中心综合楼建设项目 |  |  |  | 第 517 页 共 520 页
序号 | 项目编码 | 项目名称 |  | 项目特征描述 | 计量 单位 | 工程量 |  | 金额（元）
[8 empty] | 综合单价 | 合价
2087 | 030901012001 | 消防水泵接合器 |  | 1.名称:消防水泵接合器 2.安装部位:室外 3.型号、规格:SQS100（自带闸阀、止回阀、泄压阀） 工作压力1.18MPA，流量15L/S 4.含脚手架搭拆 | 套 | 2
2088 | 030901012002 | 消防水泵接合器 |  | 1.名称:喷淋水泵接合器 2.安装部位:室外 3.型号、规格:SQS150（自带闸阀、止回阀、泄压阀） 工作压力1.18MPA，流量15L/S 4.含脚手架搭拆 | 套 | 3
2089 | 030910001001 | 灭火器 |  | 1.名称:推车式水基型灭火器 2.规格:灭火剂充装量不小于60L 3.含脚手架搭拆 | 具 | 3
2090 | 030910001002 | 灭火器 |  | 1.名称:成品不锈钢消防柜 2.规格:0.8mX0.8mX1.5m 3.配置手提式磷酸铵盐干粉灭火器MF/ABC5（2具） 4.含脚手架搭拆 | 个 | 3
本页小计
分部分项工程项目清单计价表
工程名称：韶关市妇幼健康精准诊疗中心综合楼建设项目 |  |  | 标段：韶关市妇幼健康精准诊疗中心综合楼建设项目 |  |  |  | 第 518 页 共 520 页
序号 | 项目编码 | 项目名称 |  | 项目特征描述 | 计量 单位 | 工程量 |  | 金额（元）
[8 empty] | 综合单价 | 合价
2091 | 040501002005 | 复合管 |  | 1.管道规格:钢丝网骨架PE复合管 DN150 1.6MPA 2.名称:室外给水管 3.连接形式:电熔连接 4.管道检验及试验要求:管道冲洗 5.含水压试验 6.含脚手架搭拆 | m | 82.49
2092 | 040501002006 | 复合管 |  | 1.管道规格:钢丝网骨架PE复合管 DN100 1.6MPA 2.名称:室外给水管 3.连接形式:电熔连接 4.管道检验及试验要求:管道冲洗 5.含水压试验 6.含脚手架搭拆 | m | 148.95
2093 | 040101002014 | 挖沟槽土方(弃置) |  | 1.土壤类别:一、二类土 2.挖土深度:2m以内 3.人机配合开挖 4.环保智能自卸汽车运土方，运距6.2km | m3 | 147.7157
2094 | 040101002015 | 挖沟槽土方(用于回填) |  | 1.土壤类别:一、二类土 2.挖土深度:2m以内 3.人机配合开挖 | m3 | 87.4943
本页小计
分部分项工程项目清单计价表
工程名称：韶关市妇幼健康精准诊疗中心综合楼建设项目 |  |  | 标段：韶关市妇幼健康精准诊疗中心综合楼建设项目 |  |  |  | 第 519 页 共 520 页
序号 | 项目编码 | 项目名称 |  | 项目特征描述 | 计量 单位 | 工程量 |  | 金额（元）
[8 empty] | 综合单价 | 合价
2095 | 040103002013 | 一般回填方 |  | 1.名称:回填土 机械夯实 槽、坑 2.密实度:按设计及规范要求 | m3 | 76.12
2096 | 040103002014 | 一般回填方 |  | 1.名称:垫层 砂砾 2.密实度:按设计及规范要求 | m3 | 11.41
2097 | 040103002015 | 一般回填方 |  | 1.名称:回填石屑 2.密实度:按设计及规范要求 | m3 | 145.05
喷淋工程
2098 | 040501002007 | 复合管 |  | 1.管道规格:钢丝网骨架PE复合管 DN150 1.6MPA 2.名称:室外给水管 3.连接形式:电熔连接 4.管道检验及试验要求:管道冲洗 5.含水压试验 6.含脚手架搭拆 | m | 66.31
2099 | 040101002016 | 挖沟槽土方(弃置) |  | 1.土壤类别:一、二类土 2.挖土深度:2m以内 3.人机配合开挖 4.环保智能自卸汽车运土方，运距6.2km | m3 | 46.9311
2100 | 040101002017 | 挖沟槽土方(用于回填) |  | 1.土壤类别:一、二类土 2.挖土深度:2m以内 3.人机配合开挖 | m3 | 26.2989
本页小计
分部分项工程项目清单计价表
工程名称：韶关市妇幼健康精准诊疗中心综合楼建设项目 |  |  | 标段：韶关市妇幼健康精准诊疗中心综合楼建设项目 |  |  |  | 第 520 页 共 520 页
序号 | 项目编码 | 项目名称 |  | 项目特征描述 | 计量 单位 | 工程量 |  | 金额（元）
[8 empty] | 综合单价 | 合价
2101 | 040103002016 | 一般回填方 |  | 1.名称:回填土 机械夯实 槽、坑 2.密实度:按设计及规范要求 | m3 | 22.88
2102 | 040103002017 | 一般回填方 |  | 1.名称:垫层 砂砾 2.密实度:按设计及规范要求 | m3 | 3.48
2103 | 040103002018 | 一般回填方 |  | 1.名称:回填石屑 2.密实度:按设计及规范要求 | m3 | 45.7
本页小计
合计