## 土方计算表001
路基土石方数量计算表
（项目名称） | [26 empty] | 第 1 页 共 23 页
桩 号 | 横 断 面 |  | 距离(m) | 挖 方 分 类 及 数 量 (m3) | [12 empty] | 填 方 数 量 (m3) |  |  | 利 用 方 数 量 及 调 配 (m3) | [6 empty] | 借 方 数 量 |  | 弃 方 数 量 |  | 备 注
| 面 积 |  |  | 总数量 | 土 | [5 empty] | 石 | [15 empty] | (m3)及运距 |  | (m3)及运距
| (m2) |  |  |  | Ⅰ |  | Ⅱ |  | Ⅲ |  | Ⅳ |  | Ⅴ |  | Ⅵ |  |  |  |  | 本桩利用 |  | 填 缺 |  | 挖 余 |  | 远运利用及纵向调配示意 | (Km) |  | (Km)
| 挖方 | 填方 |  |  | % | 数量 | % | 数量 | % | 数量 | % | 数量 | % | 数量 | % | 数量 | 总数量 | 土 | 石 | 土 | 石 | 土 | 石 | 土 | 石 |  | 土 | 石 | 土 | 石
1 | 2 | 3 | 5 | 6 | 7 | 8 | 9 | 10 | 11 | 12 | 13 | 14 | 15 | 16 | 17 | 18 | 19 | 20 | 21 | 22 | 23 | 24 | 25 | 26 | 27 | 28 | 29 | 30 | 31 | 32 | 33
3K0+000 | 0.247 | 0.026 | [29 empty] | 平均断面法（一般推荐采用）
3K0+002.669 | 1.77 | 0.02 | 2.669 | 2.6917 | 20 | 0.53834 | 60 | 1.615 | 20 | 0.53834 | [5 empty] | 总数量: 0.061387; 土: 0.061387; 本桩利用 土: 0.061387; 挖 余 土: 2.6303
3K0+003.669 | 2.358 | 0.017 | 1 | 2.064 | 20 | 0.4128 | 60 | 1.2384 | 20 | 0.4128 | [5 empty] | 总数量: 0.0185; 土: 0.0185; 本桩利用 土: 0.0185; 挖 余 土: 2.0455
3K0+006.669 | 43.189 | 0.189 | 3 | 68.3205 | 20 | 13.6641 | 60 | 40.9923 | 20 | 13.6641 | [5 empty] | 总数量: 0.309; 土: 0.309; 本桩利用 土: 0.309; 挖 余 土: 68.0115
3K0+012.669 |  | 4.187 | 6 | 129.567 | 20 | 25.9134 | 60 | 77.7402 | 20 | 25.9134 | [5 empty] | 总数量: 13.128; 土: 13.128; 本桩利用 土: 13.128; 挖 余 土: 116.439
3K0+017.719 |  | 5.669 | 5.05 |  | 20 |  | 60 |  | 20 | [6 empty] | 总数量: 24.8864; 土: 24.8864; 填 缺 土: 24.8864
3K0+019.719 |  | 6.129 | 2 |  | 20 |  | 60 |  | 20 | [6 empty] | 总数量: 11.798; 土: 11.798; 填 缺 土: 11.798
3K0+020 |  | 6.751 | 0.281 |  | 20 |  | 60 |  | 20 | [6 empty] | 总数量: 1.8096; 土: 1.8096; 填 缺 土: 1.8096
3K0+022.769 |  | 13.149 | 2.769 |  | 20 |  | 60 |  | 20 | [6 empty] | 总数量: 27.5515; 土: 27.5515; 填 缺 土: 27.5515
3K0+024.769 |  | 22.282 | 2 |  | 20 |  | 60 |  | 20 | [6 empty] | 总数量: 35.431; 土: 35.431; 填 缺 土: 35.431
3K0+025.769 |  | 23.722 | 1 |  | 20 |  | 60 |  | 20 | [6 empty] | 总数量: 23.002; 土: 23.002; 填 缺 土: 23.002
3K0+026.769 |  | 20.864 | 1 |  | 20 |  | 60 |  | 20 | [6 empty] | 总数量: 22.293; 土: 22.293; 填 缺 土: 22.293
3K0+029.769 |  | 9.574 | 3 |  | 20 |  | 60 |  | 20 | [6 empty] | 总数量: 45.657; 土: 45.657; 填 缺 土: 45.657
3K0+030.769 |  | 7.702 | 1 |  | 20 |  | 60 |  | 20 | [6 empty] | 总数量: 8.638; 土: 8.638; 填 缺 土: 8.638
3K0+031.769 |  | 6.234 | 1 |  | 20 |  | 60 |  | 20 | [6 empty] | 总数量: 6.968; 土: 6.968; 填 缺 土: 6.968
3K0+032.769 |  | 4.942 | 1 |  | 20 |  | 60 |  | 20 | [6 empty] | 总数量: 5.588; 土: 5.588; 填 缺 土: 5.588
3K0+033.769 |  | 3.839 | 1 |  | 20 |  | 60 |  | 20 | [6 empty] | 总数量: 4.3905; 土: 4.3905; 填 缺 土: 4.3905
3K0+037.769 | 0.002 | 0.087 | 4 | 0.004 | 20 | 0.0008 | 60 | 0.0024 | 20 | 0.0008 | [5 empty] | 总数量: 7.852; 土: 7.852; 本桩利用 土: 0.004; 填 缺 土: 7.848
3K0+040 |  | 0.424 | 2.231 | 0.002231 | 20 | 0.0004462 | 60 | 0.0013386 | 20 | 0.0004462 | [5 empty] | 总数量: 0.57002; 土: 0.57002; 本桩利用 土: 0.002231; 填 缺 土: 0.56779
3K0+042 |  | 0.645 | 2 |  | 20 |  | 60 |  | 20 | [6 empty] | 总数量: 1.069; 土: 1.069; 填 缺 土: 1.069
3K0+043 |  | 0.873 | 1 |  | 20 |  | 60 |  | 20 | [6 empty] | 总数量: 0.759; 土: 0.759; 填 缺 土: 0.759
3K0+044 |  | 1.07 | 1 |  | 20 |  | 60 |  | 20 | [6 empty] | 总数量: 0.9715; 土: 0.9715; 填 缺 土: 0.9715
3K0+047 |  | 1.677 | 3 |  | 20 |  | 60 |  | 20 | [6 empty] | 总数量: 4.1205; 土: 4.1205; 填 缺 土: 4.1205
3K0+048 |  | 1.886 | 1 |  | 20 |  | 60 |  | 20 | [6 empty] | 总数量: 1.7815; 土: 1.7815; 填 缺 土: 1.7815
3K0+049 |  | 2.093 | 1 |  | 20 |  | 60 |  | 20 | [6 empty] | 总数量: 1.9895; 土: 1.9895; 填 缺 土: 1.9895
3K0+050 |  | 2.229 | 1 |  | 20 |  | 60 |  | 20 | [6 empty] | 总数量: 2.161; 土: 2.161; 填 缺 土: 2.161
3K0+051 |  | 2.259 | 1 |  | 20 |  | 60 |  | 20 | [6 empty] | 总数量: 2.244; 土: 2.244; 填 缺 土: 2.244
小 计 |  |  |  | 202.6494 |  | 40.5299 |  | 121.5897 |  | 40.5299 | [5 empty] | 总数量: 255.048; 土: 255.048; 本桩利用 土: 13.5231; 填 缺 土: 241.5249; 挖 余 土: 189.1263
累 计 |  |  |  | 202.6494 |  | 40.5299 |  | 121.5897 |  | 40.5299 | [5 empty] | 总数量: 255.048; 土: 255.048; 本桩利用 土: 13.5231; 填 缺 土: 241.5249; 挖 余 土: 189.1263
[8 empty] | 编制： | [7 empty] | 挖 余 土: 复核：

## 土方计算表002
路基土石方数量计算表
（项目名称） | [26 empty] | 第 2 页 共 23 页
桩 号 | 横 断 面 |  | 距离(m) | 挖 方 分 类 及 数 量 (m3) | [12 empty] | 填 方 数 量 (m3) |  |  | 利 用 方 数 量 及 调 配 (m3) | [6 empty] | 借 方 数 量 |  | 弃 方 数 量 |  | 备 注
| 面 积 |  |  | 总数量 | 土 | [5 empty] | 石 | [15 empty] | (m3)及运距 |  | (m3)及运距
| (m2) |  |  |  | Ⅰ |  | Ⅱ |  | Ⅲ |  | Ⅳ |  | Ⅴ |  | Ⅵ |  |  |  |  | 本桩利用 |  | 填 缺 |  | 挖 余 |  | 远运利用及纵向调配示意 | (Km) |  | (Km)
| 挖方 | 填方 |  |  | % | 数量 | % | 数量 | % | 数量 | % | 数量 | % | 数量 | % | 数量 | 总数量 | 土 | 石 | 土 | 石 | 土 | 石 | 土 | 石 |  | 土 | 石 | 土 | 石
1 | 2 | 3 | 5 | 6 | 7 | 8 | 9 | 10 | 11 | 12 | 13 | 14 | 15 | 16 | 17 | 18 | 19 | 20 | 21 | 22 | 23 | 24 | 25 | 26 | 27 | 28 | 29 | 30 | 31 | 32 | 33
3K0+051 |  | 2.259
3K0+051.117 |  | 2.259 | 0.117 |  | 20 |  | 60 |  | 20 | [6 empty] | 总数量: 0.2643; 土: 0.2643; 填 缺 土: 0.2643
3K0+052.117 |  | 2.211 | 1 |  | 20 |  | 60 |  | 20 | [6 empty] | 总数量: 2.235; 土: 2.235; 填 缺 土: 2.235
3K0+053.117 |  | 2.15 | 1 |  | 20 |  | 60 |  | 20 | [6 empty] | 总数量: 2.1805; 土: 2.1805; 填 缺 土: 2.1805
3K0+054.117 |  | 1.889 | 1 |  | 20 |  | 60 |  | 20 | [6 empty] | 总数量: 2.0195; 土: 2.0195; 填 缺 土: 2.0195
3K0+055.117 |  | 1.642 | 1 |  | 20 |  | 60 |  | 20 | [6 empty] | 总数量: 1.7655; 土: 1.7655; 填 缺 土: 1.7655
3K0+056.117 |  | 1.534 | 1 |  | 20 |  | 60 |  | 20 | [6 empty] | 总数量: 1.588; 土: 1.588; 填 缺 土: 1.588
3K0+057.117 |  | 1.731 | 1 |  | 20 |  | 60 |  | 20 | [6 empty] | 总数量: 1.6325; 土: 1.6325; 填 缺 土: 1.6325
3K0+058.117 |  | 2.139 | 1 |  | 20 |  | 60 |  | 20 | [6 empty] | 总数量: 1.935; 土: 1.935; 填 缺 土: 1.935
3K0+060 |  | 3.502 | 1.883 |  | 20 |  | 60 |  | 20 | [6 empty] | 总数量: 5.311; 土: 5.311; 填 缺 土: 5.311
3K0+061 |  | 3.96 | 1 |  | 20 |  | 60 |  | 20 | [6 empty] | 总数量: 3.731; 土: 3.731; 填 缺 土: 3.731
3K0+061.117 |  | 4.022 | 0.117 |  | 20 |  | 60 |  | 20 | [6 empty] | 总数量: 0.46695; 土: 0.46695; 填 缺 土: 0.46695
3K0+062.090 |  | 4.111 | 0.973 |  | 20 |  | 60 |  | 20 | [6 empty] | 总数量: 3.9567; 土: 3.9567; 填 缺 土: 3.9567
3K0+063.063 |  | 3.805 | 0.973 |  | 20 |  | 60 |  | 20 | [6 empty] | 总数量: 3.8511; 土: 3.8511; 填 缺 土: 3.8511
3K0+070.063 | 9.808 | 0.419 | 7 | 34.328 | 20 | 6.8656 | 60 | 20.5968 | 20 | 6.8656 | [5 empty] | 总数量: 14.784; 土: 14.784; 本桩利用 土: 14.784; 挖 余 土: 19.544
3K0+073.063 |  | 1.682 | 3 | 14.712 | 20 | 2.9424 | 60 | 8.8272 | 20 | 2.9424 | [5 empty] | 总数量: 3.1515; 土: 3.1515; 本桩利用 土: 3.1515; 挖 余 土: 11.5605
3K0+075.063 |  | 2.792 | 2 |  | 20 |  | 60 |  | 20 | [6 empty] | 总数量: 4.474; 土: 4.474; 填 缺 土: 4.474
3K0+080 |  | 6.209 | 4.937 |  | 20 |  | 60 |  | 20 | [6 empty] | 总数量: 22.219; 土: 22.219; 填 缺 土: 22.219
3K0+081 |  | 6.231 | 1 |  | 20 |  | 60 |  | 20 | [6 empty] | 总数量: 6.22; 土: 6.22; 填 缺 土: 6.22
3K0+082 |  | 6.06 | 1 |  | 20 |  | 60 |  | 20 | [6 empty] | 总数量: 6.1455; 土: 6.1455; 填 缺 土: 6.1455
3K0+090 |  | 6.333 | 8 |  | 20 |  | 60 |  | 20 | [6 empty] | 总数量: 49.572; 土: 49.572; 填 缺 土: 49.572
3K0+091 |  | 6.3 | 1 |  | 20 |  | 60 |  | 20 | [6 empty] | 总数量: 6.3165; 土: 6.3165; 填 缺 土: 6.3165
3K0+095 |  | 4.598 | 4 |  | 20 |  | 60 |  | 20 | [6 empty] | 总数量: 21.796; 土: 21.796; 填 缺 土: 21.796
3K0+100 |  | 6.104 | 5 |  | 20 |  | 60 |  | 20 | [6 empty] | 总数量: 26.755; 土: 26.755; 填 缺 土: 26.755
3K0+103 |  | 7.098 | 3 |  | 20 |  | 60 |  | 20 | [6 empty] | 总数量: 19.803; 土: 19.803; 填 缺 土: 19.803
3K0+111 |  | 4.453 | 8 |  | 20 |  | 60 |  | 20 | [6 empty] | 总数量: 46.204; 土: 46.204; 填 缺 土: 46.204
3K0+120 |  | 5.757 | 9 |  | 20 |  | 60 |  | 20 | [6 empty] | 总数量: 45.945; 土: 45.945; 填 缺 土: 45.945
小 计 |  |  |  | 49.04 |  | 9.808 |  | 29.424 |  | 9.808 | [5 empty] | 总数量: 304.3226; 土: 304.3226; 本桩利用 土: 17.9355; 填 缺 土: 286.3871; 挖 余 土: 31.1045
累 计 |  |  |  | 251.6894 |  | 50.3379 |  | 151.0137 |  | 50.3379 | [5 empty] | 总数量: 559.3706; 土: 559.3706; 本桩利用 土: 31.4586; 填 缺 土: 527.9119; 挖 余 土: 220.2308
[8 empty] | 编制： | [7 empty] | 挖 余 土: 复核：

## 土方计算表003
路基土石方数量计算表
（项目名称） | [26 empty] | 第 3 页 共 23 页
桩 号 | 横 断 面 |  | 距离(m) | 挖 方 分 类 及 数 量 (m3) | [12 empty] | 填 方 数 量 (m3) |  |  | 利 用 方 数 量 及 调 配 (m3) | [6 empty] | 借 方 数 量 |  | 弃 方 数 量 |  | 备 注
| 面 积 |  |  | 总数量 | 土 | [5 empty] | 石 | [15 empty] | (m3)及运距 |  | (m3)及运距
| (m2) |  |  |  | Ⅰ |  | Ⅱ |  | Ⅲ |  | Ⅳ |  | Ⅴ |  | Ⅵ |  |  |  |  | 本桩利用 |  | 填 缺 |  | 挖 余 |  | 远运利用及纵向调配示意 | (Km) |  | (Km)
| 挖方 | 填方 |  |  | % | 数量 | % | 数量 | % | 数量 | % | 数量 | % | 数量 | % | 数量 | 总数量 | 土 | 石 | 土 | 石 | 土 | 石 | 土 | 石 |  | 土 | 石 | 土 | 石
1 | 2 | 3 | 5 | 6 | 7 | 8 | 9 | 10 | 11 | 12 | 13 | 14 | 15 | 16 | 17 | 18 | 19 | 20 | 21 | 22 | 23 | 24 | 25 | 26 | 27 | 28 | 29 | 30 | 31 | 32 | 33
3K0+120 |  | 5.757
3K0+122 |  | 6.034 | 2 |  | 20 |  | 60 |  | 20 | [6 empty] | 总数量: 11.791; 土: 11.791; 填 缺 土: 11.791
3K0+128.998 |  | 4.183 | 6.998 |  | 20 |  | 60 |  | 20 | [6 empty] | 总数量: 35.7493; 土: 35.7493; 填 缺 土: 35.7493
3K0+129.998 |  | 4.557 | 1 |  | 20 |  | 60 |  | 20 | [6 empty] | 总数量: 4.37; 土: 4.37; 填 缺 土: 4.37
3K0+134.998 |  | 4.271 | 5 |  | 20 |  | 60 |  | 20 | [6 empty] | 总数量: 22.07; 土: 22.07; 填 缺 土: 22.07
3K0+136.998 |  | 4.082 | 2 |  | 20 |  | 60 |  | 20 | [6 empty] | 总数量: 8.353; 土: 8.353; 填 缺 土: 8.353
3K0+137.998 |  | 4.327 | 1 |  | 20 |  | 60 |  | 20 | [6 empty] | 总数量: 4.2045; 土: 4.2045; 填 缺 土: 4.2045
3K0+138.998 |  | 4.165 | 1 |  | 20 |  | 60 |  | 20 | [6 empty] | 总数量: 4.246; 土: 4.246; 填 缺 土: 4.246
3K0+140 |  | 4.038 | 1.002 |  | 20 |  | 60 |  | 20 | [6 empty] | 总数量: 4.1097; 土: 4.1097; 填 缺 土: 4.1097
3K0+152 |  | 2.878 | 12 |  | 20 |  | 60 |  | 20 | [6 empty] | 总数量: 41.496; 土: 41.496; 填 缺 土: 41.496
3K0+153 |  | 2.803 | 1 |  | 20 |  | 60 |  | 20 | [6 empty] | 总数量: 2.8405; 土: 2.8405; 填 缺 土: 2.8405
3K0+154 |  | 2.721 | 1 |  | 20 |  | 60 |  | 20 | [6 empty] | 总数量: 2.762; 土: 2.762; 填 缺 土: 2.762
3K0+158.998 |  | 1.217 | 4.998 |  | 20 |  | 60 |  | 20 | [6 empty] | 总数量: 9.8411; 土: 9.8411; 填 缺 土: 9.8411
3K0+160 |  | 1.054 | 1.002 |  | 20 |  | 60 |  | 20 | [6 empty] | 总数量: 1.1378; 土: 1.1378; 填 缺 土: 1.1378
3K0+167 | 8.635 | 0.921 | 7 | 30.2225 | 20 | 6.0445 | 60 | 18.1335 | 20 | 6.0445 | [5 empty] | 总数量: 6.9125; 土: 6.9125; 本桩利用 土: 6.9125; 挖 余 土: 23.31
3K0+168 | 9.432 | 0.65 | 1 | 9.0335 | 20 | 1.8067 | 60 | 5.4201 | 20 | 1.8067 | [5 empty] | 总数量: 0.7855; 土: 0.7855; 本桩利用 土: 0.7855; 挖 余 土: 8.248
3K0+168.661 | 9.801 | 0.547 | 0.661 | 6.3565 | 20 | 1.2713 | 60 | 3.8139 | 20 | 1.2713 | [5 empty] | 总数量: 0.39561; 土: 0.39561; 本桩利用 土: 0.39561; 挖 余 土: 5.9609
3K0+171.661 | 11.077 | 0.139 | 3 | 31.317 | 20 | 6.2634 | 60 | 18.7902 | 20 | 6.2634 | [5 empty] | 总数量: 1.029; 土: 1.029; 本桩利用 土: 1.029; 挖 余 土: 30.288
3K0+172.661 | 11.638 | 0.04 | 1 | 11.3575 | 20 | 2.2715 | 60 | 6.8145 | 20 | 2.2715 | [5 empty] | 总数量: 0.0895; 土: 0.0895; 本桩利用 土: 0.0895; 挖 余 土: 11.268
3K0+173.661 | 12.355 | 0.211 | 1 | 11.9965 | 20 | 2.3993 | 60 | 7.1979 | 20 | 2.3993 | [5 empty] | 总数量: 0.1255; 土: 0.1255; 本桩利用 土: 0.1255; 挖 余 土: 11.871
3K0+178.324 | 20.746 |  | 4.663 | 77.175 | 20 | 15.435 | 60 | 46.305 | 20 | 15.435 | [5 empty] | 总数量: 0.49195; 土: 0.49195; 本桩利用 土: 0.49195; 挖 余 土: 76.683
3K0+179.324 | 13.691 | 0.163 | 1 | 17.2185 | 20 | 3.4437 | 60 | 10.3311 | 20 | 3.4437 | [5 empty] | 总数量: 0.0815; 土: 0.0815; 本桩利用 土: 0.0815; 挖 余 土: 17.137
3K0+180 | 13.942 | 0.234 | 0.676 | 9.34 | 20 | 1.868 | 60 | 5.604 | 20 | 1.868 | [5 empty] | 总数量: 0.13419; 土: 0.13419; 本桩利用 土: 0.13419; 挖 余 土: 9.2058
3K0+181 | 14.454 | 0.001 | 1 | 14.198 | 20 | 2.8396 | 60 | 8.5188 | 20 | 2.8396 | [5 empty] | 总数量: 0.1175; 土: 0.1175; 本桩利用 土: 0.1175; 挖 余 土: 14.0805
3K0+182 | 15.02 | 0.012 | 1 | 14.737 | 20 | 2.9474 | 60 | 8.8422 | 20 | 2.9474 | [5 empty] | 总数量: 0.0065; 土: 0.0065; 本桩利用 土: 0.0065; 挖 余 土: 14.7305
3K0+183 | 15.719 | 0.042 | 1 | 15.3695 | 20 | 3.0739 | 60 | 9.2217 | 20 | 3.0739 | [5 empty] | 总数量: 0.027; 土: 0.027; 本桩利用 土: 0.027; 挖 余 土: 15.3425
3K0+184 | 16.379 | 0.011 | 1 | 16.049 | 20 | 3.2098 | 60 | 9.6294 | 20 | 3.2098 | [5 empty] | 总数量: 0.0265; 土: 0.0265; 本桩利用 土: 0.0265; 挖 余 土: 16.0225
小 计 |  |  |  | 264.3704 |  | 52.8741 |  | 158.6223 |  | 52.8741 | [5 empty] | 总数量: 163.1936; 土: 163.1936; 本桩利用 土: 10.2227; 填 缺 土: 152.9708; 挖 余 土: 254.1477
累 计 |  |  |  | 516.0599 |  | 103.212 |  | 309.6359 |  | 103.212 | [5 empty] | 总数量: 722.5641; 土: 722.5641; 本桩利用 土: 41.6814; 填 缺 土: 680.8828; 挖 余 土: 474.3785
[8 empty] | 编制： | [7 empty] | 挖 余 土: 复核：

## 土方计算表004
路基土石方数量计算表
（项目名称） | [26 empty] | 第 4 页 共 23 页
桩 号 | 横 断 面 |  | 距离(m) | 挖 方 分 类 及 数 量 (m3) | [12 empty] | 填 方 数 量 (m3) |  |  | 利 用 方 数 量 及 调 配 (m3) | [6 empty] | 借 方 数 量 |  | 弃 方 数 量 |  | 备 注
| 面 积 |  |  | 总数量 | 土 | [5 empty] | 石 | [15 empty] | (m3)及运距 |  | (m3)及运距
| (m2) |  |  |  | Ⅰ |  | Ⅱ |  | Ⅲ |  | Ⅳ |  | Ⅴ |  | Ⅵ |  |  |  |  | 本桩利用 |  | 填 缺 |  | 挖 余 |  | 远运利用及纵向调配示意 | (Km) |  | (Km)
| 挖方 | 填方 |  |  | % | 数量 | % | 数量 | % | 数量 | % | 数量 | % | 数量 | % | 数量 | 总数量 | 土 | 石 | 土 | 石 | 土 | 石 | 土 | 石 |  | 土 | 石 | 土 | 石
1 | 2 | 3 | 5 | 6 | 7 | 8 | 9 | 10 | 11 | 12 | 13 | 14 | 15 | 16 | 17 | 18 | 19 | 20 | 21 | 22 | 23 | 24 | 25 | 26 | 27 | 28 | 29 | 30 | 31 | 32 | 33
3K0+184 | 16.379 | 0.011
3K0+185 | 16.79 | 0.001 | 1 | 16.5845 | 20 | 3.3169 | 60 | 9.9507 | 20 | 3.3169 | [5 empty] | 总数量: 0.006; 土: 0.006; 本桩利用 土: 0.006; 挖 余 土: 16.5785
3K0+188 | 16.76 | 0.006 | 3 | 50.325 | 20 | 10.065 | 60 | 30.195 | 20 | 10.065 | [5 empty] | 总数量: 0.0105; 土: 0.0105; 本桩利用 土: 0.0105; 挖 余 土: 50.3145
3K0+189 | 16.034 | 0.131 | 1 | 16.397 | 20 | 3.2794 | 60 | 9.8382 | 20 | 3.2794 | [5 empty] | 总数量: 0.0685; 土: 0.0685; 本桩利用 土: 0.0685; 挖 余 土: 16.3285
3K0+190 | 15.296 | 0.217 | 1 | 15.665 | 20 | 3.133 | 60 | 9.399 | 20 | 3.133 | [5 empty] | 总数量: 0.174; 土: 0.174; 本桩利用 土: 0.174; 挖 余 土: 15.491
3K0+191 | 14.528 | 0.309 | 1 | 14.912 | 20 | 2.9824 | 60 | 8.9472 | 20 | 2.9824 | [5 empty] | 总数量: 0.263; 土: 0.263; 本桩利用 土: 0.263; 挖 余 土: 14.649
3K0+193 | 13.498 | 0.357 | 2 | 28.026 | 20 | 5.6052 | 60 | 16.8156 | 20 | 5.6052 | [5 empty] | 总数量: 0.666; 土: 0.666; 本桩利用 土: 0.666; 挖 余 土: 27.36
3K0+194 | 12.946 | 0.286 | 1 | 13.222 | 20 | 2.6444 | 60 | 7.9332 | 20 | 2.6444 | [5 empty] | 总数量: 0.3215; 土: 0.3215; 本桩利用 土: 0.3215; 挖 余 土: 12.9005
3K0+195 | 12.546 | 0.49 | 1 | 12.746 | 20 | 2.5492 | 60 | 7.6476 | 20 | 2.5492 | [5 empty] | 总数量: 0.388; 土: 0.388; 本桩利用 土: 0.388; 挖 余 土: 12.358
3K0+196 | 12.32 | 0.798 | 1 | 12.433 | 20 | 2.4866 | 60 | 7.4598 | 20 | 2.4866 | [5 empty] | 总数量: 0.644; 土: 0.644; 本桩利用 土: 0.644; 挖 余 土: 11.789
3K0+197 | 12.267 | 1.053 | 1 | 12.2935 | 20 | 2.4587 | 60 | 7.3761 | 20 | 2.4587 | [5 empty] | 总数量: 0.9255; 土: 0.9255; 本桩利用 土: 0.9255; 挖 余 土: 11.368
3K0+200 | 11.957 | 0.869 | 3 | 36.336 | 20 | 7.2672 | 60 | 21.8016 | 20 | 7.2672 | [5 empty] | 总数量: 2.883; 土: 2.883; 本桩利用 土: 2.883; 挖 余 土: 33.453
3K0+202 | 11.563 | 0.467 | 2 | 23.52 | 20 | 4.704 | 60 | 14.112 | 20 | 4.704 | [5 empty] | 总数量: 1.336; 土: 1.336; 本桩利用 土: 1.336; 挖 余 土: 22.184
3K0+208 | 11.487 | 0.515 | 6 | 69.15 | 20 | 13.83 | 60 | 41.49 | 20 | 13.83 | [5 empty] | 总数量: 2.946; 土: 2.946; 本桩利用 土: 2.946; 挖 余 土: 66.204
3K0+208.324 | 11.536 | 0.598 | 0.324 | 3.7297 | 20 | 0.74595 | 60 | 2.2378 | 20 | 0.74595 | [5 empty] | 总数量: 0.18031; 土: 0.18031; 本桩利用 土: 0.18031; 挖 余 土: 3.5494
3K0+210.324 | 11.707 | 0.999 | 2 | 23.243 | 20 | 4.6486 | 60 | 13.9458 | 20 | 4.6486 | [5 empty] | 总数量: 1.597; 土: 1.597; 本桩利用 土: 1.597; 挖 余 土: 21.646
3K0+211.324 | 11.67 | 1.032 | 1 | 11.6885 | 20 | 2.3377 | 60 | 7.0131 | 20 | 2.3377 | [5 empty] | 总数量: 1.0155; 土: 1.0155; 本桩利用 土: 1.0155; 挖 余 土: 10.673
3K0+213.324 | 12.218 | 0.79 | 2 | 23.888 | 20 | 4.7776 | 60 | 14.3328 | 20 | 4.7776 | [5 empty] | 总数量: 1.822; 土: 1.822; 本桩利用 土: 1.822; 挖 余 土: 22.066
3K0+214.324 | 11.711 | 0.697 | 1 | 11.9645 | 20 | 2.3929 | 60 | 7.1787 | 20 | 2.3929 | [5 empty] | 总数量: 0.7435; 土: 0.7435; 本桩利用 土: 0.7435; 挖 余 土: 11.221
3K0+215.324 | 10.543 | 0.734 | 1 | 11.127 | 20 | 2.2254 | 60 | 6.6762 | 20 | 2.2254 | [5 empty] | 总数量: 0.7155; 土: 0.7155; 本桩利用 土: 0.7155; 挖 余 土: 10.4115
3K0+216.324 | 9.534 | 0.797 | 1 | 10.0385 | 20 | 2.0077 | 60 | 6.0231 | 20 | 2.0077 | [5 empty] | 总数量: 0.7655; 土: 0.7655; 本桩利用 土: 0.7655; 挖 余 土: 9.273
3K0+217.324 | 8.671 | 0.889 | 1 | 9.1025 | 20 | 1.8205 | 60 | 5.4615 | 20 | 1.8205 | [5 empty] | 总数量: 0.843; 土: 0.843; 本桩利用 土: 0.843; 挖 余 土: 8.2595
3K0+218.324 | 7.709 | 1.16 | 1 | 8.19 | 20 | 1.638 | 60 | 4.914 | 20 | 1.638 | [5 empty] | 总数量: 1.0245; 土: 1.0245; 本桩利用 土: 1.0245; 挖 余 土: 7.1655
3K0+219.324 |  | 1.65 | 1 | 3.8545 | 20 | 0.7709 | 60 | 2.3127 | 20 | 0.7709 | [5 empty] | 总数量: 1.405; 土: 1.405; 本桩利用 土: 1.405; 挖 余 土: 2.4495
3K0+220 |  | 2.196 | 0.676 |  | 20 |  | 60 |  | 20 | [6 empty] | 总数量: 1.2999; 土: 1.2999; 填 缺 土: 1.2999
3K0+221 |  | 3.095 | 1 |  | 20 |  | 60 |  | 20 | [6 empty] | 总数量: 2.6455; 土: 2.6455; 填 缺 土: 2.6455
3K0+222 |  | 3.835 | 1 |  | 20 |  | 60 |  | 20 | [6 empty] | 总数量: 3.465; 土: 3.465; 填 缺 土: 3.465
小 计 |  |  |  | 438.4362 |  | 87.6872 |  | 263.0617 |  | 87.6872 | [5 empty] | 总数量: 28.1543; 土: 28.1543; 本桩利用 土: 20.7438; 填 缺 土: 7.4104; 挖 余 土: 417.6924
累 计 |  |  |  | 954.4961 |  | 190.8992 |  | 572.6977 |  | 190.8992 | [5 empty] | 总数量: 750.7184; 土: 750.7184; 本桩利用 土: 62.4252; 填 缺 土: 688.2932; 挖 余 土: 892.0709
[8 empty] | 编制： | [7 empty] | 挖 余 土: 复核：

## 土方计算表005
路基土石方数量计算表
（项目名称） | [26 empty] | 第 5 页 共 23 页
桩 号 | 横 断 面 |  | 距离(m) | 挖 方 分 类 及 数 量 (m3) | [12 empty] | 填 方 数 量 (m3) |  |  | 利 用 方 数 量 及 调 配 (m3) | [6 empty] | 借 方 数 量 |  | 弃 方 数 量 |  | 备 注
| 面 积 |  |  | 总数量 | 土 | [5 empty] | 石 | [15 empty] | (m3)及运距 |  | (m3)及运距
| (m2) |  |  |  | Ⅰ |  | Ⅱ |  | Ⅲ |  | Ⅳ |  | Ⅴ |  | Ⅵ |  |  |  |  | 本桩利用 |  | 填 缺 |  | 挖 余 |  | 远运利用及纵向调配示意 | (Km) |  | (Km)
| 挖方 | 填方 |  |  | % | 数量 | % | 数量 | % | 数量 | % | 数量 | % | 数量 | % | 数量 | 总数量 | 土 | 石 | 土 | 石 | 土 | 石 | 土 | 石 |  | 土 | 石 | 土 | 石
1 | 2 | 3 | 5 | 6 | 7 | 8 | 9 | 10 | 11 | 12 | 13 | 14 | 15 | 16 | 17 | 18 | 19 | 20 | 21 | 22 | 23 | 24 | 25 | 26 | 27 | 28 | 29 | 30 | 31 | 32 | 33
3K0+222 |  | 3.835
3K0+223 |  | 4.351 | 1 |  | 20 |  | 60 |  | 20 | [6 empty] | 总数量: 4.093; 土: 4.093; 填 缺 土: 4.093
3K0+224 |  | 4.768 | 1 |  | 20 |  | 60 |  | 20 | [6 empty] | 总数量: 4.5595; 土: 4.5595; 填 缺 土: 4.5595
3K0+225 |  | 5.107 | 1 |  | 20 |  | 60 |  | 20 | [6 empty] | 总数量: 4.9375; 土: 4.9375; 填 缺 土: 4.9375
3K0+226 |  | 5.28 | 1 |  | 20 |  | 60 |  | 20 | [6 empty] | 总数量: 5.1935; 土: 5.1935; 填 缺 土: 5.1935
3K0+227 |  | 5.333 | 1 |  | 20 |  | 60 |  | 20 | [6 empty] | 总数量: 5.3065; 土: 5.3065; 填 缺 土: 5.3065
3K0+228 |  | 5.234 | 1 |  | 20 |  | 60 |  | 20 | [6 empty] | 总数量: 5.2835; 土: 5.2835; 填 缺 土: 5.2835
3K0+229 |  | 5.079 | 1 |  | 20 |  | 60 |  | 20 | [6 empty] | 总数量: 5.1565; 土: 5.1565; 填 缺 土: 5.1565
3K0+232 |  | 4.694 | 3 |  | 20 |  | 60 |  | 20 | [6 empty] | 总数量: 14.6595; 土: 14.6595; 填 缺 土: 14.6595
3K0+233 |  | 4.832 | 1 |  | 20 |  | 60 |  | 20 | [6 empty] | 总数量: 4.763; 土: 4.763; 填 缺 土: 4.763
3K0+234 |  | 5.22 | 1 |  | 20 |  | 60 |  | 20 | [6 empty] | 总数量: 5.026; 土: 5.026; 填 缺 土: 5.026
3K0+235 |  | 5.776 | 1 |  | 20 |  | 60 |  | 20 | [6 empty] | 总数量: 5.498; 土: 5.498; 填 缺 土: 5.498
3K0+236 |  | 6.133 | 1 |  | 20 |  | 60 |  | 20 | [6 empty] | 总数量: 5.9545; 土: 5.9545; 填 缺 土: 5.9545
3K0+238 |  | 5.672 | 2 |  | 20 |  | 60 |  | 20 | [6 empty] | 总数量: 11.805; 土: 11.805; 填 缺 土: 11.805
3K0+240 |  | 5.983 | 2 |  | 20 |  | 60 |  | 20 | [6 empty] | 总数量: 11.655; 土: 11.655; 填 缺 土: 11.655
3K0+241 |  | 7.54 | 1 |  | 20 |  | 60 |  | 20 | [6 empty] | 总数量: 6.7615; 土: 6.7615; 填 缺 土: 6.7615
3K0+242 |  | 7.61 | 1 |  | 20 |  | 60 |  | 20 | [6 empty] | 总数量: 7.575; 土: 7.575; 填 缺 土: 7.575
3K0+243 |  | 7.583 | 1 |  | 20 |  | 60 |  | 20 | [6 empty] | 总数量: 7.5965; 土: 7.5965; 填 缺 土: 7.5965
3K0+244 |  | 7.598 | 1 |  | 20 |  | 60 |  | 20 | [6 empty] | 总数量: 7.5905; 土: 7.5905; 填 缺 土: 7.5905
3K0+245 |  | 7.594 | 1 |  | 20 |  | 60 |  | 20 | [6 empty] | 总数量: 7.596; 土: 7.596; 填 缺 土: 7.596
3K0+246 |  | 7.373 | 1 |  | 20 |  | 60 |  | 20 | [6 empty] | 总数量: 7.4835; 土: 7.4835; 填 缺 土: 7.4835
3K0+247 |  | 7.113 | 1 |  | 20 |  | 60 |  | 20 | [6 empty] | 总数量: 7.243; 土: 7.243; 填 缺 土: 7.243
3K0+249 |  | 5.931 | 2 |  | 20 |  | 60 |  | 20 | [6 empty] | 总数量: 13.044; 土: 13.044; 填 缺 土: 13.044
3K0+250 |  | 6.064 | 1 |  | 20 |  | 60 |  | 20 | [6 empty] | 总数量: 5.9975; 土: 5.9975; 填 缺 土: 5.9975
3K0+251 |  | 6.329 | 1 |  | 20 |  | 60 |  | 20 | [6 empty] | 总数量: 6.1965; 土: 6.1965; 填 缺 土: 6.1965
3K0+252 |  | 6.512 | 1 |  | 20 |  | 60 |  | 20 | [6 empty] | 总数量: 6.4205; 土: 6.4205; 填 缺 土: 6.4205
3K0+254 |  | 6.14 | 2 |  | 20 |  | 60 |  | 20 | [6 empty] | 总数量: 12.652; 土: 12.652; 填 缺 土: 12.652
小 计 | [15 empty] | 总数量: 190.0475; 土: 190.0475; 填 缺 土: 190.0475
累 计 |  |  |  | 954.4961 |  | 190.8992 |  | 572.6977 |  | 190.8992 | [5 empty] | 总数量: 940.7659; 土: 940.7659; 本桩利用 土: 62.4252; 填 缺 土: 878.3407; 挖 余 土: 892.0709
[8 empty] | 编制： | [7 empty] | 挖 余 土: 复核：

## 土方计算表006
路基土石方数量计算表
（项目名称） | [26 empty] | 第 6 页 共 23 页
桩 号 | 横 断 面 |  | 距离(m) | 挖 方 分 类 及 数 量 (m3) | [12 empty] | 填 方 数 量 (m3) |  |  | 利 用 方 数 量 及 调 配 (m3) | [6 empty] | 借 方 数 量 |  | 弃 方 数 量 |  | 备 注
| 面 积 |  |  | 总数量 | 土 | [5 empty] | 石 | [15 empty] | (m3)及运距 |  | (m3)及运距
| (m2) |  |  |  | Ⅰ |  | Ⅱ |  | Ⅲ |  | Ⅳ |  | Ⅴ |  | Ⅵ |  |  |  |  | 本桩利用 |  | 填 缺 |  | 挖 余 |  | 远运利用及纵向调配示意 | (Km) |  | (Km)
| 挖方 | 填方 |  |  | % | 数量 | % | 数量 | % | 数量 | % | 数量 | % | 数量 | % | 数量 | 总数量 | 土 | 石 | 土 | 石 | 土 | 石 | 土 | 石 |  | 土 | 石 | 土 | 石
1 | 2 | 3 | 5 | 6 | 7 | 8 | 9 | 10 | 11 | 12 | 13 | 14 | 15 | 16 | 17 | 18 | 19 | 20 | 21 | 22 | 23 | 24 | 25 | 26 | 27 | 28 | 29 | 30 | 31 | 32 | 33
3K0+254 |  | 6.14
3K0+255 |  | 6.185 | 1 |  | 20 |  | 60 |  | 20 | [6 empty] | 总数量: 6.1625; 土: 6.1625; 填 缺 土: 6.1625
3K0+257 |  | 7.005 | 2 |  | 20 |  | 60 |  | 20 | [6 empty] | 总数量: 13.19; 土: 13.19; 填 缺 土: 13.19
3K0+257.303 |  | 6.803 | 0.303 |  | 20 |  | 60 |  | 20 | [6 empty] | 总数量: 2.0919; 土: 2.0919; 填 缺 土: 2.0919
3K0+260 |  | 5.53 | 2.697 |  | 20 |  | 60 |  | 20 | [6 empty] | 总数量: 16.6311; 土: 16.6311; 填 缺 土: 16.6311
3K0+262 |  | 4.783 | 2 |  | 20 |  | 60 |  | 20 | [6 empty] | 总数量: 10.313; 土: 10.313; 填 缺 土: 10.313
3K0+263 |  | 4.853 | 1 |  | 20 |  | 60 |  | 20 | [6 empty] | 总数量: 4.818; 土: 4.818; 填 缺 土: 4.818
3K0+264 |  | 5.656 | 1 |  | 20 |  | 60 |  | 20 | [6 empty] | 总数量: 5.2545; 土: 5.2545; 填 缺 土: 5.2545
3K0+267 |  | 4.598 | 3 |  | 20 |  | 60 |  | 20 | [6 empty] | 总数量: 15.381; 土: 15.381; 填 缺 土: 15.381
3K0+270 |  | 3.723 | 3 |  | 20 |  | 60 |  | 20 | [6 empty] | 总数量: 12.4815; 土: 12.4815; 填 缺 土: 12.4815
3K0+271 |  | 3.599 | 1 |  | 20 |  | 60 |  | 20 | [6 empty] | 总数量: 3.661; 土: 3.661; 填 缺 土: 3.661
3K0+272 |  | 3.578 | 1 |  | 20 |  | 60 |  | 20 | [6 empty] | 总数量: 3.5885; 土: 3.5885; 填 缺 土: 3.5885
3K0+274 |  | 5.517 | 2 |  | 20 |  | 60 |  | 20 | [6 empty] | 总数量: 9.095; 土: 9.095; 填 缺 土: 9.095
3K0+279 |  | 5.041 | 5 |  | 20 |  | 60 |  | 20 | [6 empty] | 总数量: 26.395; 土: 26.395; 填 缺 土: 26.395
3K0+280 |  | 4.945 | 1 |  | 20 |  | 60 |  | 20 | [6 empty] | 总数量: 4.993; 土: 4.993; 填 缺 土: 4.993
3K0+286 |  | 4.274 | 6 |  | 20 |  | 60 |  | 20 | [6 empty] | 总数量: 27.657; 土: 27.657; 填 缺 土: 27.657
3K0+287.303 |  | 4.503 | 1.303 |  | 20 |  | 60 |  | 20 | [6 empty] | 总数量: 5.7182; 土: 5.7182; 填 缺 土: 5.7182
3K0+292.303 |  | 6.403 | 5 |  | 20 |  | 60 |  | 20 | [6 empty] | 总数量: 27.265; 土: 27.265; 填 缺 土: 27.265
3K0+293.303 |  | 6.383 | 1 |  | 20 |  | 60 |  | 20 | [6 empty] | 总数量: 6.393; 土: 6.393; 填 缺 土: 6.393
3K0+293.998 |  | 6.335 | 0.695 |  | 20 |  | 60 |  | 20 | [6 empty] | 总数量: 4.4195; 土: 4.4195; 填 缺 土: 4.4195
3K0+297.998 |  | 6.314 | 4 |  | 20 |  | 60 |  | 20 | [6 empty] | 总数量: 25.298; 土: 25.298; 填 缺 土: 25.298
3K0+300 |  | 6.565 | 2.002 |  | 20 |  | 60 |  | 20 | [6 empty] | 总数量: 12.8919; 土: 12.8919; 填 缺 土: 12.8919
3K0+300.693 |  | 6.733 | 0.693 |  | 20 |  | 60 |  | 20 | [6 empty] | 总数量: 4.6078; 土: 4.6078; 填 缺 土: 4.6078
3K0+313.693 |  | 8.976 | 13 |  | 20 |  | 60 |  | 20 | [6 empty] | 总数量: 102.1085; 土: 102.1085; 填 缺 土: 102.1085
3K0+315.693 |  | 8.991 | 2 |  | 20 |  | 60 |  | 20 | [6 empty] | 总数量: 17.967; 土: 17.967; 填 缺 土: 17.967
3K0+320 |  | 9.065 | 4.307 |  | 20 |  | 60 |  | 20 | [6 empty] | 总数量: 38.8836; 土: 38.8836; 填 缺 土: 38.8836
3K0+326 |  | 9.153 | 6 |  | 20 |  | 60 |  | 20 | [6 empty] | 总数量: 54.654; 土: 54.654; 填 缺 土: 54.654
小 计 | [15 empty] | 总数量: 461.9194; 土: 461.9194; 填 缺 土: 461.9194
累 计 |  |  |  | 954.4961 |  | 190.8992 |  | 572.6977 |  | 190.8992 | [5 empty] | 总数量: 1402.6853; 土: 1402.6853; 本桩利用 土: 62.4252; 填 缺 土: 1340.2601; 挖 余 土: 892.0709
[8 empty] | 编制： | [7 empty] | 挖 余 土: 复核：

## 土方计算表007
路基土石方数量计算表
（项目名称） | [26 empty] | 第 7 页 共 23 页
桩 号 | 横 断 面 |  | 距离(m) | 挖 方 分 类 及 数 量 (m3) | [12 empty] | 填 方 数 量 (m3) |  |  | 利 用 方 数 量 及 调 配 (m3) | [6 empty] | 借 方 数 量 |  | 弃 方 数 量 |  | 备 注
| 面 积 |  |  | 总数量 | 土 | [5 empty] | 石 | [15 empty] | (m3)及运距 |  | (m3)及运距
| (m2) |  |  |  | Ⅰ |  | Ⅱ |  | Ⅲ |  | Ⅳ |  | Ⅴ |  | Ⅵ |  |  |  |  | 本桩利用 |  | 填 缺 |  | 挖 余 |  | 远运利用及纵向调配示意 | (Km) |  | (Km)
| 挖方 | 填方 |  |  | % | 数量 | % | 数量 | % | 数量 | % | 数量 | % | 数量 | % | 数量 | 总数量 | 土 | 石 | 土 | 石 | 土 | 石 | 土 | 石 |  | 土 | 石 | 土 | 石
1 | 2 | 3 | 5 | 6 | 7 | 8 | 9 | 10 | 11 | 12 | 13 | 14 | 15 | 16 | 17 | 18 | 19 | 20 | 21 | 22 | 23 | 24 | 25 | 26 | 27 | 28 | 29 | 30 | 31 | 32 | 33
3K0+326 |  | 9.153
3K0+330.693 |  | 8.938 | 4.693 |  | 20 |  | 60 |  | 20 | [6 empty] | 总数量: 42.4505; 土: 42.4505; 填 缺 土: 42.4505
3K0+331.693 |  | 8.908 | 1 |  | 20 |  | 60 |  | 20 | [6 empty] | 总数量: 8.923; 土: 8.923; 填 缺 土: 8.923
3K0+340 |  | 7.652 | 8.307 |  | 20 |  | 60 |  | 20 | [6 empty] | 总数量: 68.782; 土: 68.782; 填 缺 土: 68.782
3K0+349 |  | 9.019 | 9 |  | 20 |  | 60 |  | 20 | [6 empty] | 总数量: 75.0195; 土: 75.0195; 填 缺 土: 75.0195
3K0+350 |  | 9.036 | 1 |  | 20 |  | 60 |  | 20 | [6 empty] | 总数量: 9.0275; 土: 9.0275; 填 缺 土: 9.0275
3K0+351 |  | 8.981 | 1 |  | 20 |  | 60 |  | 20 | [6 empty] | 总数量: 9.0085; 土: 9.0085; 填 缺 土: 9.0085
3K0+357 |  | 8.508 | 6 |  | 20 |  | 60 |  | 20 | [6 empty] | 总数量: 52.467; 土: 52.467; 填 缺 土: 52.467
3K0+358 |  | 8.451 | 1 |  | 20 |  | 60 |  | 20 | [6 empty] | 总数量: 8.4795; 土: 8.4795; 填 缺 土: 8.4795
3K0+359 |  | 8.356 | 1 |  | 20 |  | 60 |  | 20 | [6 empty] | 总数量: 8.4035; 土: 8.4035; 填 缺 土: 8.4035
3K0+360 |  | 8.231 | 1 |  | 20 |  | 60 |  | 20 | [6 empty] | 总数量: 8.2935; 土: 8.2935; 填 缺 土: 8.2935
3K0+364 |  | 7.839 | 4 |  | 20 |  | 60 |  | 20 | [6 empty] | 总数量: 32.14; 土: 32.14; 填 缺 土: 32.14
3K0+365 |  | 8.027 | 1 |  | 20 |  | 60 |  | 20 | [6 empty] | 总数量: 7.933; 土: 7.933; 填 缺 土: 7.933
3K0+366 |  | 8.047 | 1 |  | 20 |  | 60 |  | 20 | [6 empty] | 总数量: 8.037; 土: 8.037; 填 缺 土: 8.037
3K0+367 |  | 8.059 | 1 |  | 20 |  | 60 |  | 20 | [6 empty] | 总数量: 8.053; 土: 8.053; 填 缺 土: 8.053
3K0+368 |  | 8.02 | 1 |  | 20 |  | 60 |  | 20 | [6 empty] | 总数量: 8.0395; 土: 8.0395; 填 缺 土: 8.0395
3K0+372 |  | 7.367 | 4 |  | 20 |  | 60 |  | 20 | [6 empty] | 总数量: 30.774; 土: 30.774; 填 缺 土: 30.774
3K0+373 |  | 7.342 | 1 |  | 20 |  | 60 |  | 20 | [6 empty] | 总数量: 7.3545; 土: 7.3545; 填 缺 土: 7.3545
3K0+374 |  | 7.319 | 1 |  | 20 |  | 60 |  | 20 | [6 empty] | 总数量: 7.3305; 土: 7.3305; 填 缺 土: 7.3305
3K0+375 |  | 7.308 | 1 |  | 20 |  | 60 |  | 20 | [6 empty] | 总数量: 7.3135; 土: 7.3135; 填 缺 土: 7.3135
3K0+376 |  | 7.311 | 1 |  | 20 |  | 60 |  | 20 | [6 empty] | 总数量: 7.3095; 土: 7.3095; 填 缺 土: 7.3095
3K0+380 |  | 7.434 | 4 |  | 20 |  | 60 |  | 20 | [6 empty] | 总数量: 29.49; 土: 29.49; 填 缺 土: 29.49
3K0+382 |  | 7.495 | 2 |  | 20 |  | 60 |  | 20 | [6 empty] | 总数量: 14.929; 土: 14.929; 填 缺 土: 14.929
3K0+383 |  | 7.534 | 1 |  | 20 |  | 60 |  | 20 | [6 empty] | 总数量: 7.5145; 土: 7.5145; 填 缺 土: 7.5145
3K0+384 |  | 7.595 | 1 |  | 20 |  | 60 |  | 20 | [6 empty] | 总数量: 7.5645; 土: 7.5645; 填 缺 土: 7.5645
3K0+385 |  | 7.623 | 1 |  | 20 |  | 60 |  | 20 | [6 empty] | 总数量: 7.609; 土: 7.609; 填 缺 土: 7.609
3K0+387 |  | 7.615 | 2 |  | 20 |  | 60 |  | 20 | [6 empty] | 总数量: 15.238; 土: 15.238; 填 缺 土: 15.238
小 计 | [15 empty] | 总数量: 497.484; 土: 497.484; 填 缺 土: 497.484
累 计 |  |  |  | 954.4961 |  | 190.8992 |  | 572.6977 |  | 190.8992 | [5 empty] | 总数量: 1900.1693; 土: 1900.1693; 本桩利用 土: 62.4252; 填 缺 土: 1837.7441; 挖 余 土: 892.0709
[8 empty] | 编制： | [7 empty] | 挖 余 土: 复核：

## 土方计算表008
路基土石方数量计算表
（项目名称） | [26 empty] | 第 8 页 共 23 页
桩 号 | 横 断 面 |  | 距离(m) | 挖 方 分 类 及 数 量 (m3) | [12 empty] | 填 方 数 量 (m3) |  |  | 利 用 方 数 量 及 调 配 (m3) | [6 empty] | 借 方 数 量 |  | 弃 方 数 量 |  | 备 注
| 面 积 |  |  | 总数量 | 土 | [5 empty] | 石 | [15 empty] | (m3)及运距 |  | (m3)及运距
| (m2) |  |  |  | Ⅰ |  | Ⅱ |  | Ⅲ |  | Ⅳ |  | Ⅴ |  | Ⅵ |  |  |  |  | 本桩利用 |  | 填 缺 |  | 挖 余 |  | 远运利用及纵向调配示意 | (Km) |  | (Km)
| 挖方 | 填方 |  |  | % | 数量 | % | 数量 | % | 数量 | % | 数量 | % | 数量 | % | 数量 | 总数量 | 土 | 石 | 土 | 石 | 土 | 石 | 土 | 石 |  | 土 | 石 | 土 | 石
1 | 2 | 3 | 5 | 6 | 7 | 8 | 9 | 10 | 11 | 12 | 13 | 14 | 15 | 16 | 17 | 18 | 19 | 20 | 21 | 22 | 23 | 24 | 25 | 26 | 27 | 28 | 29 | 30 | 31 | 32 | 33
3K0+387 |  | 7.615
3K0+388 |  | 7.572 | 1 |  | 20 |  | 60 |  | 20 | [6 empty] | 总数量: 7.5935; 土: 7.5935; 填 缺 土: 7.5935
3K0+389 |  | 7.56 | 1 |  | 20 |  | 60 |  | 20 | [6 empty] | 总数量: 7.566; 土: 7.566; 填 缺 土: 7.566
3K0+392 |  | 7.65 | 3 |  | 20 |  | 60 |  | 20 | [6 empty] | 总数量: 22.815; 土: 22.815; 填 缺 土: 22.815
3K0+393 |  | 7.648 | 1 |  | 20 |  | 60 |  | 20 | [6 empty] | 总数量: 7.649; 土: 7.649; 填 缺 土: 7.649
3K0+394 |  | 7.675 | 1 |  | 20 |  | 60 |  | 20 | [6 empty] | 总数量: 7.6615; 土: 7.6615; 填 缺 土: 7.6615
3K0+395 |  | 7.716 | 1 |  | 20 |  | 60 |  | 20 | [6 empty] | 总数量: 7.6955; 土: 7.6955; 填 缺 土: 7.6955
3K0+396 |  | 7.75 | 1 |  | 20 |  | 60 |  | 20 | [6 empty] | 总数量: 7.733; 土: 7.733; 填 缺 土: 7.733
3K0+399.792 |  | 8.137 | 3.792 |  | 20 |  | 60 |  | 20 | [6 empty] | 总数量: 30.1218; 土: 30.1218; 填 缺 土: 30.1218
3K0+400 |  | 8.153 | 0.208 |  | 20 |  | 60 |  | 20 | [6 empty] | 总数量: 1.6942; 土: 1.6942; 填 缺 土: 1.6942
3K0+402 |  | 8.267 | 2 |  | 20 |  | 60 |  | 20 | [6 empty] | 总数量: 16.42; 土: 16.42; 填 缺 土: 16.42
3K0+407 |  | 8.227 | 5 |  | 20 |  | 60 |  | 20 | [6 empty] | 总数量: 41.235; 土: 41.235; 填 缺 土: 41.235
3K0+408 |  | 8.211 | 1 |  | 20 |  | 60 |  | 20 | [6 empty] | 总数量: 8.219; 土: 8.219; 填 缺 土: 8.219
3K0+412 |  | 7.789 | 4 |  | 20 |  | 60 |  | 20 | [6 empty] | 总数量: 32; 土: 32; 填 缺 土: 32
3K0+413 |  | 7.848 | 1 |  | 20 |  | 60 |  | 20 | [6 empty] | 总数量: 7.8185; 土: 7.8185; 填 缺 土: 7.8185
3K0+414 |  | 8.243 | 1 |  | 20 |  | 60 |  | 20 | [6 empty] | 总数量: 8.0455; 土: 8.0455; 填 缺 土: 8.0455
3K0+415 |  | 8.434 | 1 |  | 20 |  | 60 |  | 20 | [6 empty] | 总数量: 8.3385; 土: 8.3385; 填 缺 土: 8.3385
3K0+419 |  | 9.315 | 4 |  | 20 |  | 60 |  | 20 | [6 empty] | 总数量: 35.498; 土: 35.498; 填 缺 土: 35.498
3K0+420 |  | 9.307 | 1 |  | 20 |  | 60 |  | 20 | [6 empty] | 总数量: 9.311; 土: 9.311; 填 缺 土: 9.311
3K0+421 |  | 9.272 | 1 |  | 20 |  | 60 |  | 20 | [6 empty] | 总数量: 9.2895; 土: 9.2895; 填 缺 土: 9.2895
3K0+424 |  | 9.042 | 3 |  | 20 |  | 60 |  | 20 | [6 empty] | 总数量: 27.471; 土: 27.471; 填 缺 土: 27.471
3K0+425 |  | 9.044 | 1 |  | 20 |  | 60 |  | 20 | [6 empty] | 总数量: 9.043; 土: 9.043; 填 缺 土: 9.043
3K0+427 |  | 9.025 | 2 |  | 20 |  | 60 |  | 20 | [6 empty] | 总数量: 18.069; 土: 18.069; 填 缺 土: 18.069
3K0+428 |  | 9.027 | 1 |  | 20 |  | 60 |  | 20 | [6 empty] | 总数量: 9.026; 土: 9.026; 填 缺 土: 9.026
3K0+429.792 |  | 9.051 | 1.792 |  | 20 |  | 60 |  | 20 | [6 empty] | 总数量: 16.1979; 土: 16.1979; 填 缺 土: 16.1979
3K0+430.792 |  | 9.06 | 1 |  | 20 |  | 60 |  | 20 | [6 empty] | 总数量: 9.0555; 土: 9.0555; 填 缺 土: 9.0555
3K0+431.792 |  | 9.071 | 1 |  | 20 |  | 60 |  | 20 | [6 empty] | 总数量: 9.0655; 土: 9.0655; 填 缺 土: 9.0655
小 计 | [15 empty] | 总数量: 374.6323; 土: 374.6323; 填 缺 土: 374.6323
累 计 |  |  |  | 954.4961 |  | 190.8992 |  | 572.6977 |  | 190.8992 | [5 empty] | 总数量: 2274.8016; 土: 2274.8016; 本桩利用 土: 62.4252; 填 缺 土: 2212.3764; 挖 余 土: 892.0709
[8 empty] | 编制： | [7 empty] | 挖 余 土: 复核：

## 土方计算表009
路基土石方数量计算表
（项目名称） | [26 empty] | 第 9 页 共 23 页
桩 号 | 横 断 面 |  | 距离(m) | 挖 方 分 类 及 数 量 (m3) | [12 empty] | 填 方 数 量 (m3) |  |  | 利 用 方 数 量 及 调 配 (m3) | [6 empty] | 借 方 数 量 |  | 弃 方 数 量 |  | 备 注
| 面 积 |  |  | 总数量 | 土 | [5 empty] | 石 | [15 empty] | (m3)及运距 |  | (m3)及运距
| (m2) |  |  |  | Ⅰ |  | Ⅱ |  | Ⅲ |  | Ⅳ |  | Ⅴ |  | Ⅵ |  |  |  |  | 本桩利用 |  | 填 缺 |  | 挖 余 |  | 远运利用及纵向调配示意 | (Km) |  | (Km)
| 挖方 | 填方 |  |  | % | 数量 | % | 数量 | % | 数量 | % | 数量 | % | 数量 | % | 数量 | 总数量 | 土 | 石 | 土 | 石 | 土 | 石 | 土 | 石 |  | 土 | 石 | 土 | 石
1 | 2 | 3 | 5 | 6 | 7 | 8 | 9 | 10 | 11 | 12 | 13 | 14 | 15 | 16 | 17 | 18 | 19 | 20 | 21 | 22 | 23 | 24 | 25 | 26 | 27 | 28 | 29 | 30 | 31 | 32 | 33
3K0+431.792 |  | 9.071
3K0+432.792 |  | 9.123 | 1 |  | 20 |  | 60 |  | 20 | [6 empty] | 总数量: 9.097; 土: 9.097; 填 缺 土: 9.097
3K0+435.792 |  | 9.754 | 3 |  | 20 |  | 60 |  | 20 | [6 empty] | 总数量: 28.3155; 土: 28.3155; 填 缺 土: 28.3155
3K0+436.224 |  | 9.781 | 0.432 |  | 20 |  | 60 |  | 20 | [6 empty] | 总数量: 4.2196; 土: 4.2196; 填 缺 土: 4.2196
3K0+437.224 |  | 9.808 | 1 |  | 20 |  | 60 |  | 20 | [6 empty] | 总数量: 9.7945; 土: 9.7945; 填 缺 土: 9.7945
3K0+438.224 |  | 9.78 | 1 |  | 20 |  | 60 |  | 20 | [6 empty] | 总数量: 9.794; 土: 9.794; 填 缺 土: 9.794
3K0+440 |  | 9.742 | 1.776 |  | 20 |  | 60 |  | 20 | [6 empty] | 总数量: 17.3355; 土: 17.3355; 填 缺 土: 17.3355
3K0+442.655 |  | 9.669 | 2.655 |  | 20 |  | 60 |  | 20 | [6 empty] | 总数量: 25.7681; 土: 25.7681; 填 缺 土: 25.7681
3K0+451.655 |  | 9.523 | 9 |  | 20 |  | 60 |  | 20 | [6 empty] | 总数量: 86.364; 土: 86.364; 填 缺 土: 86.364
3K0+458.655 |  | 10.474 | 7 |  | 20 |  | 60 |  | 20 | [6 empty] | 总数量: 69.9895; 土: 69.9895; 填 缺 土: 69.9895
3K0+459.655 |  | 10.561 | 1 |  | 20 |  | 60 |  | 20 | [6 empty] | 总数量: 10.5175; 土: 10.5175; 填 缺 土: 10.5175
3K0+460 |  | 10.582 | 0.345 |  | 20 |  | 60 |  | 20 | [6 empty] | 总数量: 3.6472; 土: 3.6472; 填 缺 土: 3.6472
3K0+463 |  | 10.768 | 3 |  | 20 |  | 60 |  | 20 | [6 empty] | 总数量: 32.025; 土: 32.025; 填 缺 土: 32.025
3K0+464 |  | 10.861 | 1 |  | 20 |  | 60 |  | 20 | [6 empty] | 总数量: 10.8145; 土: 10.8145; 填 缺 土: 10.8145
3K0+466 |  | 10.167 | 2 |  | 20 |  | 60 |  | 20 | [6 empty] | 总数量: 21.028; 土: 21.028; 填 缺 土: 21.028
3K0+467 |  | 9.535 | 1 |  | 20 |  | 60 |  | 20 | [6 empty] | 总数量: 9.851; 土: 9.851; 填 缺 土: 9.851
3K0+468 |  | 8.893 | 1 |  | 20 |  | 60 |  | 20 | [6 empty] | 总数量: 9.214; 土: 9.214; 填 缺 土: 9.214
3K0+469 |  | 8.29 | 1 |  | 20 |  | 60 |  | 20 | [6 empty] | 总数量: 8.5915; 土: 8.5915; 填 缺 土: 8.5915
3K0+470 |  | 7.444 | 1 |  | 20 |  | 60 |  | 20 | [6 empty] | 总数量: 7.867; 土: 7.867; 填 缺 土: 7.867
3K0+471 |  | 6.552 | 1 |  | 20 |  | 60 |  | 20 | [6 empty] | 总数量: 6.998; 土: 6.998; 填 缺 土: 6.998
3K0+472 |  | 5.664 | 1 |  | 20 |  | 60 |  | 20 | [6 empty] | 总数量: 6.108; 土: 6.108; 填 缺 土: 6.108
3K0+472.655 |  | 5.907 | 0.655 |  | 20 |  | 60 |  | 20 | [6 empty] | 总数量: 3.7895; 土: 3.7895; 填 缺 土: 3.7895
3K0+473.655 |  | 7.5 | 1 |  | 20 |  | 60 |  | 20 | [6 empty] | 总数量: 6.7035; 土: 6.7035; 填 缺 土: 6.7035
3K0+474.655 |  | 9.924 | 1 |  | 20 |  | 60 |  | 20 | [6 empty] | 总数量: 8.712; 土: 8.712; 填 缺 土: 8.712
3K0+475.655 |  | 9.608 | 1 |  | 20 |  | 60 |  | 20 | [6 empty] | 总数量: 9.766; 土: 9.766; 填 缺 土: 9.766
3K0+477.655 |  | 7.796 | 2 |  | 20 |  | 60 |  | 20 | [6 empty] | 总数量: 17.404; 土: 17.404; 填 缺 土: 17.404
3K0+478.655 |  | 8.207 | 1 |  | 20 |  | 60 |  | 20 | [6 empty] | 总数量: 8.0015; 土: 8.0015; 填 缺 土: 8.0015
小 计 | [15 empty] | 总数量: 441.7159; 土: 441.7159; 填 缺 土: 441.7159
累 计 |  |  |  | 954.4961 |  | 190.8992 |  | 572.6977 |  | 190.8992 | [5 empty] | 总数量: 2716.5174; 土: 2716.5174; 本桩利用 土: 62.4252; 填 缺 土: 2654.0923; 挖 余 土: 892.0709
[8 empty] | 编制： | [7 empty] | 挖 余 土: 复核：

## 土方计算表010
路基土石方数量计算表
（项目名称） | [26 empty] | 第 10 页 共 23 页
桩 号 | 横 断 面 |  | 距离(m) | 挖 方 分 类 及 数 量 (m3) | [12 empty] | 填 方 数 量 (m3) |  |  | 利 用 方 数 量 及 调 配 (m3) | [6 empty] | 借 方 数 量 |  | 弃 方 数 量 |  | 备 注
| 面 积 |  |  | 总数量 | 土 | [5 empty] | 石 | [15 empty] | (m3)及运距 |  | (m3)及运距
| (m2) |  |  |  | Ⅰ |  | Ⅱ |  | Ⅲ |  | Ⅳ |  | Ⅴ |  | Ⅵ |  |  |  |  | 本桩利用 |  | 填 缺 |  | 挖 余 |  | 远运利用及纵向调配示意 | (Km) |  | (Km)
| 挖方 | 填方 |  |  | % | 数量 | % | 数量 | % | 数量 | % | 数量 | % | 数量 | % | 数量 | 总数量 | 土 | 石 | 土 | 石 | 土 | 石 | 土 | 石 |  | 土 | 石 | 土 | 石
1 | 2 | 3 | 5 | 6 | 7 | 8 | 9 | 10 | 11 | 12 | 13 | 14 | 15 | 16 | 17 | 18 | 19 | 20 | 21 | 22 | 23 | 24 | 25 | 26 | 27 | 28 | 29 | 30 | 31 | 32 | 33
3K0+478.655 |  | 8.207
3K0+479.655 |  | 8.685 | 1 |  | 20 |  | 60 |  | 20 | [6 empty] | 总数量: 8.446; 土: 8.446; 填 缺 土: 8.446
3K0+480 |  | 8.923 | 0.345 |  | 20 |  | 60 |  | 20 | [6 empty] | 总数量: 3.0374; 土: 3.0374; 填 缺 土: 3.0374
3K0+483 |  | 9.868 | 3 |  | 20 |  | 60 |  | 20 | [6 empty] | 总数量: 28.1865; 土: 28.1865; 填 缺 土: 28.1865
3K0+484 |  | 10.056 | 1 |  | 20 |  | 60 |  | 20 | [6 empty] | 总数量: 9.962; 土: 9.962; 填 缺 土: 9.962
3K0+485 |  | 10.243 | 1 |  | 20 |  | 60 |  | 20 | [6 empty] | 总数量: 10.1495; 土: 10.1495; 填 缺 土: 10.1495
3K0+486 |  | 10.366 | 1 |  | 20 |  | 60 |  | 20 | [6 empty] | 总数量: 10.3045; 土: 10.3045; 填 缺 土: 10.3045
3K0+487 |  | 10.436 | 1 |  | 20 |  | 60 |  | 20 | [6 empty] | 总数量: 10.401; 土: 10.401; 填 缺 土: 10.401
3K0+488 |  | 10.796 | 1 |  | 20 |  | 60 |  | 20 | [6 empty] | 总数量: 10.616; 土: 10.616; 填 缺 土: 10.616
3K0+489 |  | 10.732 | 1 |  | 20 |  | 60 |  | 20 | [6 empty] | 总数量: 10.764; 土: 10.764; 填 缺 土: 10.764
3K0+490 |  | 10.511 | 1 |  | 20 |  | 60 |  | 20 | [6 empty] | 总数量: 10.6215; 土: 10.6215; 填 缺 土: 10.6215
3K0+491 |  | 10.512 | 1 |  | 20 |  | 60 |  | 20 | [6 empty] | 总数量: 10.5115; 土: 10.5115; 填 缺 土: 10.5115
3K0+492 |  | 10.525 | 1 |  | 20 |  | 60 |  | 20 | [6 empty] | 总数量: 10.5185; 土: 10.5185; 填 缺 土: 10.5185
3K0+494 |  | 10.531 | 2 |  | 20 |  | 60 |  | 20 | [6 empty] | 总数量: 21.056; 土: 21.056; 填 缺 土: 21.056
3K0+495 |  | 10.533 | 1 |  | 20 |  | 60 |  | 20 | [6 empty] | 总数量: 10.532; 土: 10.532; 填 缺 土: 10.532
3K0+500 |  | 10.41 | 5 |  | 20 |  | 60 |  | 20 | [6 empty] | 总数量: 52.3575; 土: 52.3575; 填 缺 土: 52.3575
3K0+501 |  | 10.384 | 1 |  | 20 |  | 60 |  | 20 | [6 empty] | 总数量: 10.397; 土: 10.397; 填 缺 土: 10.397
3K0+502 |  | 10.504 | 1 |  | 20 |  | 60 |  | 20 | [6 empty] | 总数量: 10.444; 土: 10.444; 填 缺 土: 10.444
3K0+503 |  | 10.728 | 1 |  | 20 |  | 60 |  | 20 | [6 empty] | 总数量: 10.616; 土: 10.616; 填 缺 土: 10.616
3K0+504 |  | 10.354 | 1 |  | 20 |  | 60 |  | 20 | [6 empty] | 总数量: 10.541; 土: 10.541; 填 缺 土: 10.541
3K0+505 |  | 10.461 | 1 |  | 20 |  | 60 |  | 20 | [6 empty] | 总数量: 10.4075; 土: 10.4075; 填 缺 土: 10.4075
3K0+506 |  | 10.663 | 1 |  | 20 |  | 60 |  | 20 | [6 empty] | 总数量: 10.562; 土: 10.562; 填 缺 土: 10.562
3K0+507 |  | 10.825 | 1 |  | 20 |  | 60 |  | 20 | [6 empty] | 总数量: 10.744; 土: 10.744; 填 缺 土: 10.744
3K0+508 |  | 10.877 | 1 |  | 20 |  | 60 |  | 20 | [6 empty] | 总数量: 10.851; 土: 10.851; 填 缺 土: 10.851
3K0+511 |  | 10.592 | 3 |  | 20 |  | 60 |  | 20 | [6 empty] | 总数量: 32.2035; 土: 32.2035; 填 缺 土: 32.2035
3K0+512 |  | 10.516 | 1 |  | 20 |  | 60 |  | 20 | [6 empty] | 总数量: 10.554; 土: 10.554; 填 缺 土: 10.554
3K0+513 |  | 10.457 | 1 |  | 20 |  | 60 |  | 20 | [6 empty] | 总数量: 10.4865; 土: 10.4865; 填 缺 土: 10.4865
小 计 | [15 empty] | 总数量: 355.2704; 土: 355.2704; 填 缺 土: 355.2704
累 计 |  |  |  | 954.4961 |  | 190.8992 |  | 572.6977 |  | 190.8992 | [5 empty] | 总数量: 3071.7878; 土: 3071.7878; 本桩利用 土: 62.4252; 填 缺 土: 3009.3627; 挖 余 土: 892.0709
[8 empty] | 编制： | [7 empty] | 挖 余 土: 复核：

## 土方计算表011
路基土石方数量计算表
（项目名称） | [26 empty] | 第 11 页 共 23 页
桩 号 | 横 断 面 |  | 距离(m) | 挖 方 分 类 及 数 量 (m3) | [12 empty] | 填 方 数 量 (m3) |  |  | 利 用 方 数 量 及 调 配 (m3) | [6 empty] | 借 方 数 量 |  | 弃 方 数 量 |  | 备 注
| 面 积 |  |  | 总数量 | 土 | [5 empty] | 石 | [15 empty] | (m3)及运距 |  | (m3)及运距
| (m2) |  |  |  | Ⅰ |  | Ⅱ |  | Ⅲ |  | Ⅳ |  | Ⅴ |  | Ⅵ |  |  |  |  | 本桩利用 |  | 填 缺 |  | 挖 余 |  | 远运利用及纵向调配示意 | (Km) |  | (Km)
| 挖方 | 填方 |  |  | % | 数量 | % | 数量 | % | 数量 | % | 数量 | % | 数量 | % | 数量 | 总数量 | 土 | 石 | 土 | 石 | 土 | 石 | 土 | 石 |  | 土 | 石 | 土 | 石
1 | 2 | 3 | 5 | 6 | 7 | 8 | 9 | 10 | 11 | 12 | 13 | 14 | 15 | 16 | 17 | 18 | 19 | 20 | 21 | 22 | 23 | 24 | 25 | 26 | 27 | 28 | 29 | 30 | 31 | 32 | 33
3K0+513 |  | 10.457
3K0+514 |  | 10.404 | 1 |  | 20 |  | 60 |  | 20 | [6 empty] | 总数量: 10.4305; 土: 10.4305; 填 缺 土: 10.4305
3K0+515 |  | 10.394 | 1 |  | 20 |  | 60 |  | 20 | [6 empty] | 总数量: 10.399; 土: 10.399; 填 缺 土: 10.399
3K0+517 |  | 10.346 | 2 |  | 20 |  | 60 |  | 20 | [6 empty] | 总数量: 20.74; 土: 20.74; 填 缺 土: 20.74
3K0+518 |  | 10.312 | 1 |  | 20 |  | 60 |  | 20 | [6 empty] | 总数量: 10.329; 土: 10.329; 填 缺 土: 10.329
3K0+519 |  | 10.286 | 1 |  | 20 |  | 60 |  | 20 | [6 empty] | 总数量: 10.299; 土: 10.299; 填 缺 土: 10.299
3K0+520 |  | 10.263 | 1 |  | 20 |  | 60 |  | 20 | [6 empty] | 总数量: 10.2745; 土: 10.2745; 填 缺 土: 10.2745
3K0+521 |  | 10.242 | 1 |  | 20 |  | 60 |  | 20 | [6 empty] | 总数量: 10.2525; 土: 10.2525; 填 缺 土: 10.2525
3K0+522 |  | 10.227 | 1 |  | 20 |  | 60 |  | 20 | [6 empty] | 总数量: 10.2345; 土: 10.2345; 填 缺 土: 10.2345
3K0+523 |  | 10.198 | 1 |  | 20 |  | 60 |  | 20 | [6 empty] | 总数量: 10.2125; 土: 10.2125; 填 缺 土: 10.2125
3K0+524 |  | 10.17 | 1 |  | 20 |  | 60 |  | 20 | [6 empty] | 总数量: 10.184; 土: 10.184; 填 缺 土: 10.184
3K0+525 |  | 10.143 | 1 |  | 20 |  | 60 |  | 20 | [6 empty] | 总数量: 10.1565; 土: 10.1565; 填 缺 土: 10.1565
3K0+526 |  | 10.124 | 1 |  | 20 |  | 60 |  | 20 | [6 empty] | 总数量: 10.1335; 土: 10.1335; 填 缺 土: 10.1335
3K0+527 |  | 10.095 | 1 |  | 20 |  | 60 |  | 20 | [6 empty] | 总数量: 10.1095; 土: 10.1095; 填 缺 土: 10.1095
3K0+528 |  | 10.067 | 1 |  | 20 |  | 60 |  | 20 | [6 empty] | 总数量: 10.081; 土: 10.081; 填 缺 土: 10.081
3K0+529 |  | 10.044 | 1 |  | 20 |  | 60 |  | 20 | [6 empty] | 总数量: 10.0555; 土: 10.0555; 填 缺 土: 10.0555
3K0+530 |  | 10.021 | 1 |  | 20 |  | 60 |  | 20 | [6 empty] | 总数量: 10.0325; 土: 10.0325; 填 缺 土: 10.0325
3K0+531 |  | 9.998 | 1 |  | 20 |  | 60 |  | 20 | [6 empty] | 总数量: 10.0095; 土: 10.0095; 填 缺 土: 10.0095
3K0+532 |  | 9.982 | 1 |  | 20 |  | 60 |  | 20 | [6 empty] | 总数量: 9.99; 土: 9.99; 填 缺 土: 9.99
3K0+533 |  | 9.97 | 1 |  | 20 |  | 60 |  | 20 | [6 empty] | 总数量: 9.976; 土: 9.976; 填 缺 土: 9.976
3K0+534 |  | 9.922 | 1 |  | 20 |  | 60 |  | 20 | [6 empty] | 总数量: 9.946; 土: 9.946; 填 缺 土: 9.946
3K0+536 |  | 9.401 | 2 |  | 20 |  | 60 |  | 20 | [6 empty] | 总数量: 19.323; 土: 19.323; 填 缺 土: 19.323
3K0+539 |  | 9.528 | 3 |  | 20 |  | 60 |  | 20 | [6 empty] | 总数量: 28.3935; 土: 28.3935; 填 缺 土: 28.3935
3K0+540 |  | 9.975 | 1 |  | 20 |  | 60 |  | 20 | [6 empty] | 总数量: 9.7515; 土: 9.7515; 填 缺 土: 9.7515
3K0+541 |  | 10.228 | 1 |  | 20 |  | 60 |  | 20 | [6 empty] | 总数量: 10.1015; 土: 10.1015; 填 缺 土: 10.1015
3K0+542 |  | 10.306 | 1 |  | 20 |  | 60 |  | 20 | [6 empty] | 总数量: 10.267; 土: 10.267; 填 缺 土: 10.267
3K0+543 |  | 10.396 | 1 |  | 20 |  | 60 |  | 20 | [6 empty] | 总数量: 10.351; 土: 10.351; 填 缺 土: 10.351
小 计 | [15 empty] | 总数量: 302.033; 土: 302.033; 填 缺 土: 302.033
累 计 |  |  |  | 954.4961 |  | 190.8992 |  | 572.6977 |  | 190.8992 | [5 empty] | 总数量: 3373.8208; 土: 3373.8208; 本桩利用 土: 62.4252; 填 缺 土: 3311.3957; 挖 余 土: 892.0709
[8 empty] | 编制： | [7 empty] | 挖 余 土: 复核：

## 土方计算表012
路基土石方数量计算表
（项目名称） | [26 empty] | 第 12 页 共 23 页
桩 号 | 横 断 面 |  | 距离(m) | 挖 方 分 类 及 数 量 (m3) | [12 empty] | 填 方 数 量 (m3) |  |  | 利 用 方 数 量 及 调 配 (m3) | [6 empty] | 借 方 数 量 |  | 弃 方 数 量 |  | 备 注
| 面 积 |  |  | 总数量 | 土 | [5 empty] | 石 | [15 empty] | (m3)及运距 |  | (m3)及运距
| (m2) |  |  |  | Ⅰ |  | Ⅱ |  | Ⅲ |  | Ⅳ |  | Ⅴ |  | Ⅵ |  |  |  |  | 本桩利用 |  | 填 缺 |  | 挖 余 |  | 远运利用及纵向调配示意 | (Km) |  | (Km)
| 挖方 | 填方 |  |  | % | 数量 | % | 数量 | % | 数量 | % | 数量 | % | 数量 | % | 数量 | 总数量 | 土 | 石 | 土 | 石 | 土 | 石 | 土 | 石 |  | 土 | 石 | 土 | 石
1 | 2 | 3 | 5 | 6 | 7 | 8 | 9 | 10 | 11 | 12 | 13 | 14 | 15 | 16 | 17 | 18 | 19 | 20 | 21 | 22 | 23 | 24 | 25 | 26 | 27 | 28 | 29 | 30 | 31 | 32 | 33
3K0+543 |  | 10.396
3K0+546 |  | 10.703 | 3 |  | 20 |  | 60 |  | 20 | [6 empty] | 总数量: 31.6485; 土: 31.6485; 填 缺 土: 31.6485
3K0+547 |  | 10.857 | 1 |  | 20 |  | 60 |  | 20 | [6 empty] | 总数量: 10.78; 土: 10.78; 填 缺 土: 10.78
3K0+548 |  | 11.029 | 1 |  | 20 |  | 60 |  | 20 | [6 empty] | 总数量: 10.943; 土: 10.943; 填 缺 土: 10.943
3K0+549 |  | 11.204 | 1 |  | 20 |  | 60 |  | 20 | [6 empty] | 总数量: 11.1165; 土: 11.1165; 填 缺 土: 11.1165
3K0+553 |  | 12.04 | 4 |  | 20 |  | 60 |  | 20 | [6 empty] | 总数量: 46.488; 土: 46.488; 填 缺 土: 46.488
3K0+554 |  | 12.248 | 1 |  | 20 |  | 60 |  | 20 | [6 empty] | 总数量: 12.144; 土: 12.144; 填 缺 土: 12.144
3K0+555 |  | 12.442 | 1 |  | 20 |  | 60 |  | 20 | [6 empty] | 总数量: 12.345; 土: 12.345; 填 缺 土: 12.345
3K0+556 |  | 12.559 | 1 |  | 20 |  | 60 |  | 20 | [6 empty] | 总数量: 12.5005; 土: 12.5005; 填 缺 土: 12.5005
3K0+559 |  | 12.515 | 3 |  | 20 |  | 60 |  | 20 | [6 empty] | 总数量: 37.611; 土: 37.611; 填 缺 土: 37.611
3K0+560 |  | 12.419 | 1 |  | 20 |  | 60 |  | 20 | [6 empty] | 总数量: 12.467; 土: 12.467; 填 缺 土: 12.467
3K0+561 |  | 12.346 | 1 |  | 20 |  | 60 |  | 20 | [6 empty] | 总数量: 12.3825; 土: 12.3825; 填 缺 土: 12.3825
3K0+562 |  | 12.291 | 1 |  | 20 |  | 60 |  | 20 | [6 empty] | 总数量: 12.3185; 土: 12.3185; 填 缺 土: 12.3185
3K0+563 |  | 12.252 | 1 |  | 20 |  | 60 |  | 20 | [6 empty] | 总数量: 12.2715; 土: 12.2715; 填 缺 土: 12.2715
3K0+564 |  | 12.22 | 1 |  | 20 |  | 60 |  | 20 | [6 empty] | 总数量: 12.236; 土: 12.236; 填 缺 土: 12.236
3K0+567 |  | 12.176 | 3 |  | 20 |  | 60 |  | 20 | [6 empty] | 总数量: 36.594; 土: 36.594; 填 缺 土: 36.594
3K0+569 |  | 12.276 | 2 |  | 20 |  | 60 |  | 20 | [6 empty] | 总数量: 24.452; 土: 24.452; 填 缺 土: 24.452
3K0+571 |  | 12.342 | 2 |  | 20 |  | 60 |  | 20 | [6 empty] | 总数量: 24.618; 土: 24.618; 填 缺 土: 24.618
3K0+572 |  | 12.403 | 1 |  | 20 |  | 60 |  | 20 | [6 empty] | 总数量: 12.3725; 土: 12.3725; 填 缺 土: 12.3725
3K0+573 |  | 12.504 | 1 |  | 20 |  | 60 |  | 20 | [6 empty] | 总数量: 12.4535; 土: 12.4535; 填 缺 土: 12.4535
3K0+574 |  | 12.581 | 1 |  | 20 |  | 60 |  | 20 | [6 empty] | 总数量: 12.5425; 土: 12.5425; 填 缺 土: 12.5425
3K0+575 |  | 12.648 | 1 |  | 20 |  | 60 |  | 20 | [6 empty] | 总数量: 12.6145; 土: 12.6145; 填 缺 土: 12.6145
3K0+577 |  | 12.687 | 2 |  | 20 |  | 60 |  | 20 | [6 empty] | 总数量: 25.335; 土: 25.335; 填 缺 土: 25.335
3K0+578 |  | 12.696 | 1 |  | 20 |  | 60 |  | 20 | [6 empty] | 总数量: 12.6915; 土: 12.6915; 填 缺 土: 12.6915
3K0+580 |  | 12.607 | 2 |  | 20 |  | 60 |  | 20 | [6 empty] | 总数量: 25.303; 土: 25.303; 填 缺 土: 25.303
3K0+581 |  | 12.491 | 1 |  | 20 |  | 60 |  | 20 | [6 empty] | 总数量: 12.549; 土: 12.549; 填 缺 土: 12.549
3K0+584 |  | 12.479 | 3 |  | 20 |  | 60 |  | 20 | [6 empty] | 总数量: 37.455; 土: 37.455; 填 缺 土: 37.455
小 计 | [15 empty] | 总数量: 496.2325; 土: 496.2325; 填 缺 土: 496.2325
累 计 |  |  |  | 954.4961 |  | 190.8992 |  | 572.6977 |  | 190.8992 | [5 empty] | 总数量: 3870.0533; 土: 3870.0533; 本桩利用 土: 62.4252; 填 缺 土: 3807.6282; 挖 余 土: 892.0709
[8 empty] | 编制： | [7 empty] | 挖 余 土: 复核：

## 土方计算表013
路基土石方数量计算表
（项目名称） | [26 empty] | 第 13 页 共 23 页
桩 号 | 横 断 面 |  | 距离(m) | 挖 方 分 类 及 数 量 (m3) | [12 empty] | 填 方 数 量 (m3) |  |  | 利 用 方 数 量 及 调 配 (m3) | [6 empty] | 借 方 数 量 |  | 弃 方 数 量 |  | 备 注
| 面 积 |  |  | 总数量 | 土 | [5 empty] | 石 | [15 empty] | (m3)及运距 |  | (m3)及运距
| (m2) |  |  |  | Ⅰ |  | Ⅱ |  | Ⅲ |  | Ⅳ |  | Ⅴ |  | Ⅵ |  |  |  |  | 本桩利用 |  | 填 缺 |  | 挖 余 |  | 远运利用及纵向调配示意 | (Km) |  | (Km)
| 挖方 | 填方 |  |  | % | 数量 | % | 数量 | % | 数量 | % | 数量 | % | 数量 | % | 数量 | 总数量 | 土 | 石 | 土 | 石 | 土 | 石 | 土 | 石 |  | 土 | 石 | 土 | 石
1 | 2 | 3 | 5 | 6 | 7 | 8 | 9 | 10 | 11 | 12 | 13 | 14 | 15 | 16 | 17 | 18 | 19 | 20 | 21 | 22 | 23 | 24 | 25 | 26 | 27 | 28 | 29 | 30 | 31 | 32 | 33
3K0+584 |  | 12.479
3K0+585 |  | 12.605 | 1 |  | 20 |  | 60 |  | 20 | [6 empty] | 总数量: 12.542; 土: 12.542; 填 缺 土: 12.542
3K0+586 |  | 12.742 | 1 |  | 20 |  | 60 |  | 20 | [6 empty] | 总数量: 12.6735; 土: 12.6735; 填 缺 土: 12.6735
3K0+589 |  | 12.702 | 3 |  | 20 |  | 60 |  | 20 | [6 empty] | 总数量: 38.166; 土: 38.166; 填 缺 土: 38.166
3K0+590 |  | 12.695 | 1 |  | 20 |  | 60 |  | 20 | [6 empty] | 总数量: 12.6985; 土: 12.6985; 填 缺 土: 12.6985
3K0+591 |  | 12.687 | 1 |  | 20 |  | 60 |  | 20 | [6 empty] | 总数量: 12.691; 土: 12.691; 填 缺 土: 12.691
3K0+592 |  | 12.674 | 1 |  | 20 |  | 60 |  | 20 | [6 empty] | 总数量: 12.6805; 土: 12.6805; 填 缺 土: 12.6805
3K0+593 |  | 12.624 | 1 |  | 20 |  | 60 |  | 20 | [6 empty] | 总数量: 12.649; 土: 12.649; 填 缺 土: 12.649
3K0+594 |  | 12.549 | 1 |  | 20 |  | 60 |  | 20 | [6 empty] | 总数量: 12.5865; 土: 12.5865; 填 缺 土: 12.5865
3K0+595 |  | 12.457 | 1 |  | 20 |  | 60 |  | 20 | [6 empty] | 总数量: 12.503; 土: 12.503; 填 缺 土: 12.503
3K0+596 |  | 12.346 | 1 |  | 20 |  | 60 |  | 20 | [6 empty] | 总数量: 12.4015; 土: 12.4015; 填 缺 土: 12.4015
3K0+597 |  | 12.219 | 1 |  | 20 |  | 60 |  | 20 | [6 empty] | 总数量: 12.2825; 土: 12.2825; 填 缺 土: 12.2825
3K0+598 |  | 12.056 | 1 |  | 20 |  | 60 |  | 20 | [6 empty] | 总数量: 12.1375; 土: 12.1375; 填 缺 土: 12.1375
3K0+599 |  | 11.925 | 1 |  | 20 |  | 60 |  | 20 | [6 empty] | 总数量: 11.9905; 土: 11.9905; 填 缺 土: 11.9905
3K0+600 |  | 11.818 | 1 |  | 20 |  | 60 |  | 20 | [6 empty] | 总数量: 11.8715; 土: 11.8715; 填 缺 土: 11.8715
3K0+601 |  | 11.712 | 1 |  | 20 |  | 60 |  | 20 | [6 empty] | 总数量: 11.765; 土: 11.765; 填 缺 土: 11.765
3K0+602 |  | 11.61 | 1 |  | 20 |  | 60 |  | 20 | [6 empty] | 总数量: 11.661; 土: 11.661; 填 缺 土: 11.661
3K0+603 |  | 11.535 | 1 |  | 20 |  | 60 |  | 20 | [6 empty] | 总数量: 11.5725; 土: 11.5725; 填 缺 土: 11.5725
3K0+604 |  | 11.495 | 1 |  | 20 |  | 60 |  | 20 | [6 empty] | 总数量: 11.515; 土: 11.515; 填 缺 土: 11.515
3K0+605.852 |  | 11.45 | 1.852 |  | 20 |  | 60 |  | 20 | [6 empty] | 总数量: 21.2471; 土: 21.2471; 填 缺 土: 21.2471
3K0+610.852 |  | 11.34 | 5 |  | 20 |  | 60 |  | 20 | [6 empty] | 总数量: 56.975; 土: 56.975; 填 缺 土: 56.975
3K0+620 |  | 11.091 | 9.148 |  | 20 |  | 60 |  | 20 | [6 empty] | 总数量: 102.5994; 土: 102.5994; 填 缺 土: 102.5994
3K0+627 |  | 10.939 | 7 |  | 20 |  | 60 |  | 20 | [6 empty] | 总数量: 77.105; 土: 77.105; 填 缺 土: 77.105
3K0+631 |  | 11.049 | 4 |  | 20 |  | 60 |  | 20 | [6 empty] | 总数量: 43.976; 土: 43.976; 填 缺 土: 43.976
3K0+635.852 |  | 13.992 | 4.852 |  | 20 |  | 60 |  | 20 | [6 empty] | 总数量: 60.7495; 土: 60.7495; 填 缺 土: 60.7495
3K0+637.852 |  | 14.399 | 2 |  | 20 |  | 60 |  | 20 | [6 empty] | 总数量: 28.391; 土: 28.391; 填 缺 土: 28.391
3K0+638.852 |  | 14.057 | 1 |  | 20 |  | 60 |  | 20 | [6 empty] | 总数量: 14.228; 土: 14.228; 填 缺 土: 14.228
小 计 | [15 empty] | 总数量: 651.6579; 土: 651.6579; 填 缺 土: 651.6579
累 计 |  |  |  | 954.4961 |  | 190.8992 |  | 572.6977 |  | 190.8992 | [5 empty] | 总数量: 4521.7113; 土: 4521.7113; 本桩利用 土: 62.4252; 填 缺 土: 4459.2861; 挖 余 土: 892.0709
[8 empty] | 编制： | [7 empty] | 挖 余 土: 复核：

## 土方计算表014
路基土石方数量计算表
（项目名称） | [26 empty] | 第 14 页 共 23 页
桩 号 | 横 断 面 |  | 距离(m) | 挖 方 分 类 及 数 量 (m3) | [12 empty] | 填 方 数 量 (m3) |  |  | 利 用 方 数 量 及 调 配 (m3) | [6 empty] | 借 方 数 量 |  | 弃 方 数 量 |  | 备 注
| 面 积 |  |  | 总数量 | 土 | [5 empty] | 石 | [15 empty] | (m3)及运距 |  | (m3)及运距
| (m2) |  |  |  | Ⅰ |  | Ⅱ |  | Ⅲ |  | Ⅳ |  | Ⅴ |  | Ⅵ |  |  |  |  | 本桩利用 |  | 填 缺 |  | 挖 余 |  | 远运利用及纵向调配示意 | (Km) |  | (Km)
| 挖方 | 填方 |  |  | % | 数量 | % | 数量 | % | 数量 | % | 数量 | % | 数量 | % | 数量 | 总数量 | 土 | 石 | 土 | 石 | 土 | 石 | 土 | 石 |  | 土 | 石 | 土 | 石
1 | 2 | 3 | 5 | 6 | 7 | 8 | 9 | 10 | 11 | 12 | 13 | 14 | 15 | 16 | 17 | 18 | 19 | 20 | 21 | 22 | 23 | 24 | 25 | 26 | 27 | 28 | 29 | 30 | 31 | 32 | 33
3K0+638.852 |  | 14.057
3K0+639.852 |  | 13.68 | 1 |  | 20 |  | 60 |  | 20 | [6 empty] | 总数量: 13.8685; 土: 13.8685; 填 缺 土: 13.8685
3K0+640 |  | 13.352 | 0.148 |  | 20 |  | 60 |  | 20 | [6 empty] | 总数量: 2.0004; 土: 2.0004; 填 缺 土: 2.0004
3K0+643 |  | 11.038 | 3 |  | 20 |  | 60 |  | 20 | [6 empty] | 总数量: 36.585; 土: 36.585; 填 缺 土: 36.585
3K0+648 |  | 10.68 | 5 |  | 20 |  | 60 |  | 20 | [6 empty] | 总数量: 54.295; 土: 54.295; 填 缺 土: 54.295
3K0+648.947 |  | 10.631 | 0.947 |  | 20 |  | 60 |  | 20 | [6 empty] | 总数量: 10.0908; 土: 10.0908; 填 缺 土: 10.0908
3K0+649.947 |  | 10.536 | 1 |  | 20 |  | 60 |  | 20 | [6 empty] | 总数量: 10.5835; 土: 10.5835; 填 缺 土: 10.5835
3K0+650.947 | 0.223 | 10.981 | 1 | 0.1115 | 20 | 0.0223 | 60 | 0.0669 | 20 | 0.0223 | [5 empty] | 总数量: 10.7585; 土: 10.7585; 本桩利用 土: 0.1115; 填 缺 土: 10.647
3K0+652.947 | 0.221 | 10.032 | 2 | 0.444 | 20 | 0.0888 | 60 | 0.2664 | 20 | 0.0888 | [5 empty] | 总数量: 21.013; 土: 21.013; 本桩利用 土: 0.444; 填 缺 土: 20.569
3K0+653.947 | 0.22 | 9.949 | 1 | 0.2205 | 20 | 0.0441 | 60 | 0.1323 | 20 | 0.0441 | [5 empty] | 总数量: 9.9905; 土: 9.9905; 本桩利用 土: 0.2205; 填 缺 土: 9.77
3K0+654.947 | 0.221 | 9.886 | 1 | 0.2205 | 20 | 0.0441 | 60 | 0.1323 | 20 | 0.0441 | [5 empty] | 总数量: 9.9175; 土: 9.9175; 本桩利用 土: 0.2205; 填 缺 土: 9.697
3K0+656.947 | 0.246 | 9.303 | 2 | 0.467 | 20 | 0.0934 | 60 | 0.2802 | 20 | 0.0934 | [5 empty] | 总数量: 19.189; 土: 19.189; 本桩利用 土: 0.467; 填 缺 土: 18.722
3K0+657.947 | 0.246 | 8.993 | 1 | 0.246 | 20 | 0.0492 | 60 | 0.1476 | 20 | 0.0492 | [5 empty] | 总数量: 9.148; 土: 9.148; 本桩利用 土: 0.246; 填 缺 土: 8.902
3K0+658.947 | 0.232 | 8.556 | 1 | 0.239 | 20 | 0.0478 | 60 | 0.1434 | 20 | 0.0478 | [5 empty] | 总数量: 8.7745; 土: 8.7745; 本桩利用 土: 0.239; 填 缺 土: 8.5355
3K0+659.947 | 0.214 | 8.237 | 1 | 0.223 | 20 | 0.0446 | 60 | 0.1338 | 20 | 0.0446 | [5 empty] | 总数量: 8.3965; 土: 8.3965; 本桩利用 土: 0.223; 填 缺 土: 8.1735
3K0+660 | 0.214 | 8.22 | 0.053 | 0.011342 | 20 | 0.0022684 | 60 | 0.0068052 | 20 | 0.0022684 | [5 empty] | 总数量: 0.43611; 土: 0.43611; 本桩利用 土: 0.011342; 填 缺 土: 0.42477
3K0+661 | 0.214 | 8.047 | 1 | 0.214 | 20 | 0.0428 | 60 | 0.1284 | 20 | 0.0428 | [5 empty] | 总数量: 8.1335; 土: 8.1335; 本桩利用 土: 0.214; 填 缺 土: 7.9195
3K0+662 | 0.225 | 8.062 | 1 | 0.2195 | 20 | 0.0439 | 60 | 0.1317 | 20 | 0.0439 | [5 empty] | 总数量: 8.0545; 土: 8.0545; 本桩利用 土: 0.2195; 填 缺 土: 7.835
3K0+662.042 | 0.226 | 8.046 | 0.042 | 0.009471 | 20 | 0.0018942 | 60 | 0.0056826 | 20 | 0.0018942 | [5 empty] | 总数量: 0.33827; 土: 0.33827; 本桩利用 土: 0.009471; 填 缺 土: 0.3288
3K0+663.042 | 0.224 | 8.392 | 1 | 0.225 | 20 | 0.045 | 60 | 0.135 | 20 | 0.045 | [5 empty] | 总数量: 8.219; 土: 8.219; 本桩利用 土: 0.225; 填 缺 土: 7.994
3K0+664.042 | 0.226 | 9.789 | 1 | 0.225 | 20 | 0.045 | 60 | 0.135 | 20 | 0.045 | [5 empty] | 总数量: 9.0905; 土: 9.0905; 本桩利用 土: 0.225; 填 缺 土: 8.8655
3K0+665.042 | 0.226 | 10.091 | 1 | 0.226 | 20 | 0.0452 | 60 | 0.1356 | 20 | 0.0452 | [5 empty] | 总数量: 9.94; 土: 9.94; 本桩利用 土: 0.226; 填 缺 土: 9.714
3K0+668.042 | 0.217 | 7.662 | 3 | 0.6645 | 20 | 0.1329 | 60 | 0.3987 | 20 | 0.1329 | [5 empty] | 总数量: 26.6295; 土: 26.6295; 本桩利用 土: 0.6645; 填 缺 土: 25.965
3K0+669.042 | 0.214 | 6.74 | 1 | 0.2155 | 20 | 0.0431 | 60 | 0.1293 | 20 | 0.0431 | [5 empty] | 总数量: 7.201; 土: 7.201; 本桩利用 土: 0.2155; 填 缺 土: 6.9855
3K0+670.042 | 0.206 | 6.265 | 1 | 0.21 | 20 | 0.042 | 60 | 0.126 | 20 | 0.042 | [5 empty] | 总数量: 6.5025; 土: 6.5025; 本桩利用 土: 0.21; 填 缺 土: 6.2925
3K0+671.042 | 0.207 | 5.86 | 1 | 0.2065 | 20 | 0.0413 | 60 | 0.1239 | 20 | 0.0413 | [5 empty] | 总数量: 6.0625; 土: 6.0625; 本桩利用 土: 0.2065; 填 缺 土: 5.856
3K0+672.042 | 0.207 | 5.507 | 1 | 0.207 | 20 | 0.0414 | 60 | 0.1242 | 20 | 0.0414 | [5 empty] | 总数量: 5.6835; 土: 5.6835; 本桩利用 土: 0.207; 填 缺 土: 5.4765
小 计 |  |  |  | 4.8053 |  | 0.96106 |  | 2.8832 |  | 0.96106 | [5 empty] | 总数量: 320.9015; 土: 320.9015; 本桩利用 土: 4.8053; 填 缺 土: 316.0962
累 计 |  |  |  | 959.3014 |  | 191.8603 |  | 575.5808 |  | 191.8603 | [5 empty] | 总数量: 4842.6128; 土: 4842.6128; 本桩利用 土: 67.2305; 填 缺 土: 4775.3823; 挖 余 土: 892.0709
[8 empty] | 编制： | [7 empty] | 挖 余 土: 复核：

## 土方计算表015
路基土石方数量计算表
（项目名称） | [26 empty] | 第 15 页 共 23 页
桩 号 | 横 断 面 |  | 距离(m) | 挖 方 分 类 及 数 量 (m3) | [12 empty] | 填 方 数 量 (m3) |  |  | 利 用 方 数 量 及 调 配 (m3) | [6 empty] | 借 方 数 量 |  | 弃 方 数 量 |  | 备 注
| 面 积 |  |  | 总数量 | 土 | [5 empty] | 石 | [15 empty] | (m3)及运距 |  | (m3)及运距
| (m2) |  |  |  | Ⅰ |  | Ⅱ |  | Ⅲ |  | Ⅳ |  | Ⅴ |  | Ⅵ |  |  |  |  | 本桩利用 |  | 填 缺 |  | 挖 余 |  | 远运利用及纵向调配示意 | (Km) |  | (Km)
| 挖方 | 填方 |  |  | % | 数量 | % | 数量 | % | 数量 | % | 数量 | % | 数量 | % | 数量 | 总数量 | 土 | 石 | 土 | 石 | 土 | 石 | 土 | 石 |  | 土 | 石 | 土 | 石
1 | 2 | 3 | 5 | 6 | 7 | 8 | 9 | 10 | 11 | 12 | 13 | 14 | 15 | 16 | 17 | 18 | 19 | 20 | 21 | 22 | 23 | 24 | 25 | 26 | 27 | 28 | 29 | 30 | 31 | 32 | 33
3K0+672.042 | 0.207 | 5.507
3K0+673.042 | 0.207 | 5.206 | 1 | 0.207 | 20 | 0.0414 | 60 | 0.1242 | 20 | 0.0414 | [5 empty] | 总数量: 5.3565; 土: 5.3565; 本桩利用 土: 0.207; 填 缺 土: 5.1495
3K0+674.042 | 0.207 | 4.952 | 1 | 0.207 | 20 | 0.0414 | 60 | 0.1242 | 20 | 0.0414 | [5 empty] | 总数量: 5.079; 土: 5.079; 本桩利用 土: 0.207; 填 缺 土: 4.872
3K0+675.042 | 0.207 | 4.711 | 1 | 0.207 | 20 | 0.0414 | 60 | 0.1242 | 20 | 0.0414 | [5 empty] | 总数量: 4.8315; 土: 4.8315; 本桩利用 土: 0.207; 填 缺 土: 4.6245
3K0+676.042 | 0.2 | 4.152 | 1 | 0.2035 | 20 | 0.0407 | 60 | 0.1221 | 20 | 0.0407 | [5 empty] | 总数量: 4.4315; 土: 4.4315; 本桩利用 土: 0.2035; 填 缺 土: 4.228
3K0+677.042 | 0.2 | 3.406 | 1 | 0.2 | 20 | 0.04 | 60 | 0.12 | 20 | 0.04 | [5 empty] | 总数量: 3.779; 土: 3.779; 本桩利用 土: 0.2; 填 缺 土: 3.579
3K0+679.042 | 0.205 | 3.895 | 2 | 0.405 | 20 | 0.081 | 60 | 0.243 | 20 | 0.081 | [5 empty] | 总数量: 7.301; 土: 7.301; 本桩利用 土: 0.405; 填 缺 土: 6.896
3K0+680 | 0.203 | 3.391 | 0.958 | 0.19543 | 20 | 0.039086 | 60 | 0.11726 | 20 | 0.039086 | [5 empty] | 总数量: 3.49; 土: 3.49; 本桩利用 土: 0.19543; 填 缺 土: 3.2946
3K0+681 | 0.203 | 3.04 | 1 | 0.203 | 20 | 0.0406 | 60 | 0.1218 | 20 | 0.0406 | [5 empty] | 总数量: 3.2155; 土: 3.2155; 本桩利用 土: 0.203; 填 缺 土: 3.0125
3K0+682 | 0.199 | 2.771 | 1 | 0.201 | 20 | 0.0402 | 60 | 0.1206 | 20 | 0.0402 | [5 empty] | 总数量: 2.9055; 土: 2.9055; 本桩利用 土: 0.201; 填 缺 土: 2.7045
3K0+683 | 0.199 | 2.667 | 1 | 0.199 | 20 | 0.0398 | 60 | 0.1194 | 20 | 0.0398 | [5 empty] | 总数量: 2.719; 土: 2.719; 本桩利用 土: 0.199; 填 缺 土: 2.52
3K0+686 | 0.2 | 2.954 | 3 | 0.5985 | 20 | 0.1197 | 60 | 0.3591 | 20 | 0.1197 | [5 empty] | 总数量: 8.4315; 土: 8.4315; 本桩利用 土: 0.5985; 填 缺 土: 7.833
3K0+687 | 0.206 | 2.901 | 1 | 0.203 | 20 | 0.0406 | 60 | 0.1218 | 20 | 0.0406 | [5 empty] | 总数量: 2.9275; 土: 2.9275; 本桩利用 土: 0.203; 填 缺 土: 2.7245
3K0+688 | 0.204 | 2.881 | 1 | 0.205 | 20 | 0.041 | 60 | 0.123 | 20 | 0.041 | [5 empty] | 总数量: 2.891; 土: 2.891; 本桩利用 土: 0.205; 填 缺 土: 2.686
3K0+691 | 0.198 | 3.118 | 3 | 0.603 | 20 | 0.1206 | 60 | 0.3618 | 20 | 0.1206 | [5 empty] | 总数量: 8.9985; 土: 8.9985; 本桩利用 土: 0.603; 填 缺 土: 8.3955
3K0+692 | 0.198 | 3.144 | 1 | 0.198 | 20 | 0.0396 | 60 | 0.1188 | 20 | 0.0396 | [5 empty] | 总数量: 3.131; 土: 3.131; 本桩利用 土: 0.198; 填 缺 土: 2.933
3K0+692.042 | 0.198 | 3.145 | 0.042 | 0.008316 | 20 | 0.0016632 | 60 | 0.0049896 | 20 | 0.0016632 | [5 empty] | 总数量: 0.13207; 土: 0.13207; 本桩利用 土: 0.008316; 填 缺 土: 0.12375
3K0+693.042 | 0.198 | 3.184 | 1 | 0.198 | 20 | 0.0396 | 60 | 0.1188 | 20 | 0.0396 | [5 empty] | 总数量: 3.1645; 土: 3.1645; 本桩利用 土: 0.198; 填 缺 土: 2.9665
3K0+694.042 | 0.2 | 3.257 | 1 | 0.199 | 20 | 0.0398 | 60 | 0.1194 | 20 | 0.0398 | [5 empty] | 总数量: 3.2205; 土: 3.2205; 本桩利用 土: 0.199; 填 缺 土: 3.0215
3K0+698.042 | 0.203 | 3.663 | 4 | 0.806 | 20 | 0.1612 | 60 | 0.4836 | 20 | 0.1612 | [5 empty] | 总数量: 13.84; 土: 13.84; 本桩利用 土: 0.806; 填 缺 土: 13.034
3K0+699.042 | 0.203 | 3.664 | 1 | 0.203 | 20 | 0.0406 | 60 | 0.1218 | 20 | 0.0406 | [5 empty] | 总数量: 3.6635; 土: 3.6635; 本桩利用 土: 0.203; 填 缺 土: 3.4605
3K0+700 | 0.201 | 3.595 | 0.958 | 0.19352 | 20 | 0.038703 | 60 | 0.11611 | 20 | 0.038703 | [5 empty] | 总数量: 3.4771; 土: 3.4771; 本桩利用 土: 0.19352; 填 缺 土: 3.2835
3K0+703 | 0.201 | 3.575 | 3 | 0.603 | 20 | 0.1206 | 60 | 0.3618 | 20 | 0.1206 | [5 empty] | 总数量: 10.755; 土: 10.755; 本桩利用 土: 0.603; 填 缺 土: 10.152
3K0+708 | 0.201 | 3.72 | 5 | 1.005 | 20 | 0.201 | 60 | 0.603 | 20 | 0.201 | [5 empty] | 总数量: 18.2375; 土: 18.2375; 本桩利用 土: 1.005; 填 缺 土: 17.2325
3K0+709 | 0.202 | 3.719 | 1 | 0.2015 | 20 | 0.0403 | 60 | 0.1209 | 20 | 0.0403 | [5 empty] | 总数量: 3.7195; 土: 3.7195; 本桩利用 土: 0.2015; 填 缺 土: 3.518
3K0+712 | 0.202 | 3.703 | 3 | 0.606 | 20 | 0.1212 | 60 | 0.3636 | 20 | 0.1212 | [5 empty] | 总数量: 11.133; 土: 11.133; 本桩利用 土: 0.606; 填 缺 土: 10.527
3K0+712.516 | 0.204 | 4.002 | 0.516 | 0.10475 | 20 | 0.02095 | 60 | 0.062849 | 20 | 0.02095 | [5 empty] | 总数量: 1.9879; 土: 1.9879; 本桩利用 土: 0.10475; 填 缺 土: 1.8831
小 计 |  |  |  | 8.1635 |  | 1.6327 |  | 4.8981 |  | 1.6327 | [5 empty] | 总数量: 142.8185; 土: 142.8185; 本桩利用 土: 8.1635; 填 缺 土: 134.655
累 计 |  |  |  | 967.4649 |  | 193.493 |  | 580.4789 |  | 193.493 | [5 empty] | 总数量: 4985.4313; 土: 4985.4313; 本桩利用 土: 75.394; 填 缺 土: 4910.0373; 挖 余 土: 892.0709
[8 empty] | 编制： | [7 empty] | 挖 余 土: 复核：

## 土方计算表016
路基土石方数量计算表
（项目名称） | [26 empty] | 第 16 页 共 23 页
桩 号 | 横 断 面 |  | 距离(m) | 挖 方 分 类 及 数 量 (m3) | [12 empty] | 填 方 数 量 (m3) |  |  | 利 用 方 数 量 及 调 配 (m3) | [6 empty] | 借 方 数 量 |  | 弃 方 数 量 |  | 备 注
| 面 积 |  |  | 总数量 | 土 | [5 empty] | 石 | [15 empty] | (m3)及运距 |  | (m3)及运距
| (m2) |  |  |  | Ⅰ |  | Ⅱ |  | Ⅲ |  | Ⅳ |  | Ⅴ |  | Ⅵ |  |  |  |  | 本桩利用 |  | 填 缺 |  | 挖 余 |  | 远运利用及纵向调配示意 | (Km) |  | (Km)
| 挖方 | 填方 |  |  | % | 数量 | % | 数量 | % | 数量 | % | 数量 | % | 数量 | % | 数量 | 总数量 | 土 | 石 | 土 | 石 | 土 | 石 | 土 | 石 |  | 土 | 石 | 土 | 石
1 | 2 | 3 | 5 | 6 | 7 | 8 | 9 | 10 | 11 | 12 | 13 | 14 | 15 | 16 | 17 | 18 | 19 | 20 | 21 | 22 | 23 | 24 | 25 | 26 | 27 | 28 | 29 | 30 | 31 | 32 | 33
3K0+712.516 | 0.204 | 4.002
3K0+714.516 | 0.204 | 4.901 | 2 | 0.408 | 20 | 0.0816 | 60 | 0.2448 | 20 | 0.0816 | [5 empty] | 总数量: 8.903; 土: 8.903; 本桩利用 土: 0.408; 填 缺 土: 8.495
3K0+715.516 | 0.204 | 5.606 | 1 | 0.204 | 20 | 0.0408 | 60 | 0.1224 | 20 | 0.0408 | [5 empty] | 总数量: 5.2535; 土: 5.2535; 本桩利用 土: 0.204; 填 缺 土: 5.0495
3K0+717.516 | 0.211 | 7.1 | 2 | 0.415 | 20 | 0.083 | 60 | 0.249 | 20 | 0.083 | [5 empty] | 总数量: 12.706; 土: 12.706; 本桩利用 土: 0.415; 填 缺 土: 12.291
3K0+719.516 | 0.21 | 8.422 | 2 | 0.421 | 20 | 0.0842 | 60 | 0.2526 | 20 | 0.0842 | [5 empty] | 总数量: 15.522; 土: 15.522; 本桩利用 土: 0.421; 填 缺 土: 15.101
3K0+720 | 0.209 | 8.837 | 0.484 | 0.1014 | 20 | 0.02028 | 60 | 0.060839 | 20 | 0.02028 | [5 empty] | 总数量: 4.1767; 土: 4.1767; 本桩利用 土: 0.1014; 填 缺 土: 4.0753
3K0+721 | 0.217 | 9.639 | 1 | 0.213 | 20 | 0.0426 | 60 | 0.1278 | 20 | 0.0426 | [5 empty] | 总数量: 9.238; 土: 9.238; 本桩利用 土: 0.213; 填 缺 土: 9.025
3K0+722 | 0.229 | 10.531 | 1 | 0.223 | 20 | 0.0446 | 60 | 0.1338 | 20 | 0.0446 | [5 empty] | 总数量: 10.085; 土: 10.085; 本桩利用 土: 0.223; 填 缺 土: 9.862
3K0+723 | 0.229 | 11.199 | 1 | 0.229 | 20 | 0.0458 | 60 | 0.1374 | 20 | 0.0458 | [5 empty] | 总数量: 10.865; 土: 10.865; 本桩利用 土: 0.229; 填 缺 土: 10.636
3K0+724 | 0.229 | 11.675 | 1 | 0.229 | 20 | 0.0458 | 60 | 0.1374 | 20 | 0.0458 | [5 empty] | 总数量: 11.437; 土: 11.437; 本桩利用 土: 0.229; 填 缺 土: 11.208
3K0+729 | 0.2 | 10.356 | 5 | 1.0725 | 20 | 0.2145 | 60 | 0.6435 | 20 | 0.2145 | [5 empty] | 总数量: 55.0775; 土: 55.0775; 本桩利用 土: 1.0725; 填 缺 土: 54.005
3K0+730 | 0.2 | 9.995 | 1 | 0.2 | 20 | 0.04 | 60 | 0.12 | 20 | 0.04 | [5 empty] | 总数量: 10.1755; 土: 10.1755; 本桩利用 土: 0.2; 填 缺 土: 9.9755
3K0+731 | 0.198 | 10.178 | 1 | 0.199 | 20 | 0.0398 | 60 | 0.1194 | 20 | 0.0398 | [5 empty] | 总数量: 10.0865; 土: 10.0865; 本桩利用 土: 0.199; 填 缺 土: 9.8875
3K0+732 | 0.216 | 10.341 | 1 | 0.207 | 20 | 0.0414 | 60 | 0.1242 | 20 | 0.0414 | [5 empty] | 总数量: 10.2595; 土: 10.2595; 本桩利用 土: 0.207; 填 缺 土: 10.0525
3K0+732.516 | 0.216 | 10.437 | 0.516 | 0.11146 | 20 | 0.022291 | 60 | 0.066874 | 20 | 0.022291 | [5 empty] | 总数量: 5.3607; 土: 5.3607; 本桩利用 土: 0.11146; 填 缺 土: 5.2493
3K0+733.516 | 0.216 | 10.609 | 1 | 0.216 | 20 | 0.0432 | 60 | 0.1296 | 20 | 0.0432 | [5 empty] | 总数量: 10.523; 土: 10.523; 本桩利用 土: 0.216; 填 缺 土: 10.307
3K0+733.743 | 0.216 | 10.646 | 0.227 | 0.049032 | 20 | 0.0098064 | 60 | 0.029419 | 20 | 0.0098064 | [5 empty] | 总数量: 2.4124; 土: 2.4124; 本桩利用 土: 0.049032; 填 缺 土: 2.3634
3K0+734.743 | 0.216 | 10.803 | 1 | 0.216 | 20 | 0.0432 | 60 | 0.1296 | 20 | 0.0432 | [5 empty] | 总数量: 10.7245; 土: 10.7245; 本桩利用 土: 0.216; 填 缺 土: 10.5085
3K0+734.969 | 0.216 | 10.838 | 0.226 | 0.048816 | 20 | 0.0097632 | 60 | 0.02929 | 20 | 0.0097632 | [5 empty] | 总数量: 2.4454; 土: 2.4454; 本桩利用 土: 0.048816; 填 缺 土: 2.3966
3K0+735.969 | 0.216 | 10.978 | 1 | 0.216 | 20 | 0.0432 | 60 | 0.1296 | 20 | 0.0432 | [5 empty] | 总数量: 10.908; 土: 10.908; 本桩利用 土: 0.216; 填 缺 土: 10.692
3K0+736.969 | 0.216 | 11.095 | 1 | 0.216 | 20 | 0.0432 | 60 | 0.1296 | 20 | 0.0432 | [5 empty] | 总数量: 11.0365; 土: 11.0365; 本桩利用 土: 0.216; 填 缺 土: 10.8205
3K0+740 | 0.216 | 11.355 | 3.031 | 0.6547 | 20 | 0.13094 | 60 | 0.39282 | 20 | 0.13094 | [5 empty] | 总数量: 34.023; 土: 34.023; 本桩利用 土: 0.6547; 填 缺 土: 33.3683
3K0+744 | 0.218 | 11.368 | 4 | 0.868 | 20 | 0.1736 | 60 | 0.5208 | 20 | 0.1736 | [5 empty] | 总数量: 45.446; 土: 45.446; 本桩利用 土: 0.868; 填 缺 土: 44.578
3K0+745 | 0.218 | 11.408 | 1 | 0.218 | 20 | 0.0436 | 60 | 0.1308 | 20 | 0.0436 | [5 empty] | 总数量: 11.388; 土: 11.388; 本桩利用 土: 0.218; 填 缺 土: 11.17
3K0+747 | 0.234 | 11.575 | 2 | 0.452 | 20 | 0.0904 | 60 | 0.2712 | 20 | 0.0904 | [5 empty] | 总数量: 22.983; 土: 22.983; 本桩利用 土: 0.452; 填 缺 土: 22.531
3K0+749 | 0.221 | 11.475 | 2 | 0.455 | 20 | 0.091 | 60 | 0.273 | 20 | 0.091 | [5 empty] | 总数量: 23.05; 土: 23.05; 本桩利用 土: 0.455; 填 缺 土: 22.595
3K0+752 | 0.222 | 11.641 | 3 | 0.6645 | 20 | 0.1329 | 60 | 0.3987 | 20 | 0.1329 | [5 empty] | 总数量: 34.674; 土: 34.674; 本桩利用 土: 0.6645; 填 缺 土: 34.0095
小 计 |  |  |  | 8.5074 |  | 1.7015 |  | 5.1044 |  | 1.7015 | [5 empty] | 总数量: 398.7598; 土: 398.7598; 本桩利用 土: 8.5074; 填 缺 土: 390.2524
累 计 |  |  |  | 975.9723 |  | 195.1945 |  | 585.5834 |  | 195.1945 | [5 empty] | 总数量: 5384.191; 土: 5384.191; 本桩利用 土: 83.9014; 填 缺 土: 5300.2896; 挖 余 土: 892.0709
[8 empty] | 编制： | [7 empty] | 挖 余 土: 复核：

## 土方计算表017
路基土石方数量计算表
（项目名称） | [26 empty] | 第 17 页 共 23 页
桩 号 | 横 断 面 |  | 距离(m) | 挖 方 分 类 及 数 量 (m3) | [12 empty] | 填 方 数 量 (m3) |  |  | 利 用 方 数 量 及 调 配 (m3) | [6 empty] | 借 方 数 量 |  | 弃 方 数 量 |  | 备 注
| 面 积 |  |  | 总数量 | 土 | [5 empty] | 石 | [15 empty] | (m3)及运距 |  | (m3)及运距
| (m2) |  |  |  | Ⅰ |  | Ⅱ |  | Ⅲ |  | Ⅳ |  | Ⅴ |  | Ⅵ |  |  |  |  | 本桩利用 |  | 填 缺 |  | 挖 余 |  | 远运利用及纵向调配示意 | (Km) |  | (Km)
| 挖方 | 填方 |  |  | % | 数量 | % | 数量 | % | 数量 | % | 数量 | % | 数量 | % | 数量 | 总数量 | 土 | 石 | 土 | 石 | 土 | 石 | 土 | 石 |  | 土 | 石 | 土 | 石
1 | 2 | 3 | 5 | 6 | 7 | 8 | 9 | 10 | 11 | 12 | 13 | 14 | 15 | 16 | 17 | 18 | 19 | 20 | 21 | 22 | 23 | 24 | 25 | 26 | 27 | 28 | 29 | 30 | 31 | 32 | 33
3K0+752 | 0.222 | 11.641
3K0+754 | 0.219 | 11.679 | 2 | 0.441 | 20 | 0.0882 | 60 | 0.2646 | 20 | 0.0882 | [5 empty] | 总数量: 23.32; 土: 23.32; 本桩利用 土: 0.441; 填 缺 土: 22.879
3K0+754.969 | 0.219 | 11.665 | 0.969 | 0.21221 | 20 | 0.042442 | 60 | 0.12733 | 20 | 0.042442 | [5 empty] | 总数量: 11.3102; 土: 11.3102; 本桩利用 土: 0.21221; 填 缺 土: 11.098
3K0+755.969 | 0.219 | 11.682 | 1 | 0.219 | 20 | 0.0438 | 60 | 0.1314 | 20 | 0.0438 | [5 empty] | 总数量: 11.6735; 土: 11.6735; 本桩利用 土: 0.219; 填 缺 土: 11.4545
3K0+756.969 | 0.219 | 11.668 | 1 | 0.219 | 20 | 0.0438 | 60 | 0.1314 | 20 | 0.0438 | [5 empty] | 总数量: 11.675; 土: 11.675; 本桩利用 土: 0.219; 填 缺 土: 11.456
3K0+760 | 0.219 | 12.177 | 3.031 | 0.66379 | 20 | 0.13276 | 60 | 0.39827 | 20 | 0.13276 | [5 empty] | 总数量: 36.1371; 土: 36.1371; 本桩利用 土: 0.66379; 填 缺 土: 35.4733
3K0+765 | 0.253 | 11.527 | 5 | 1.18 | 20 | 0.236 | 60 | 0.708 | 20 | 0.236 | [5 empty] | 总数量: 59.26; 土: 59.26; 本桩利用 土: 1.18; 填 缺 土: 58.08
3K0+765.306 | 0.251 | 10.707 | 0.306 | 0.077112 | 20 | 0.015422 | 60 | 0.046267 | 20 | 0.015422 | [5 empty] | 总数量: 3.4018; 土: 3.4018; 本桩利用 土: 0.077112; 填 缺 土: 3.3247
3K0+768.306 | 0.239 | 7.88 | 3 | 0.735 | 20 | 0.147 | 60 | 0.441 | 20 | 0.147 | [5 empty] | 总数量: 27.8805; 土: 27.8805; 本桩利用 土: 0.735; 填 缺 土: 27.1455
3K0+769.306 | 0.243 | 8.223 | 1 | 0.241 | 20 | 0.0482 | 60 | 0.1446 | 20 | 0.0482 | [5 empty] | 总数量: 8.0515; 土: 8.0515; 本桩利用 土: 0.241; 填 缺 土: 7.8105
3K0+771.306 | 0.243 | 5.919 | 2 | 0.486 | 20 | 0.0972 | 60 | 0.2916 | 20 | 0.0972 | [5 empty] | 总数量: 14.142; 土: 14.142; 本桩利用 土: 0.486; 填 缺 土: 13.656
3K0+772.306 | 0.511 | 5.375 | 1 | 0.377 | 20 | 0.0754 | 60 | 0.2262 | 20 | 0.0754 | [5 empty] | 总数量: 5.647; 土: 5.647; 本桩利用 土: 0.377; 填 缺 土: 5.27
3K0+775.006 | 1.478 | 3.385 | 2.7 | 2.6851 | 20 | 0.53703 | 60 | 1.6111 | 20 | 0.53703 | [5 empty] | 总数量: 11.826; 土: 11.826; 本桩利用 土: 2.6851; 填 缺 土: 9.1408
3K0+776.006 | 1.65 | 3.333 | 1 | 1.564 | 20 | 0.3128 | 60 | 0.9384 | 20 | 0.3128 | [5 empty] | 总数量: 3.359; 土: 3.359; 本桩利用 土: 1.564; 填 缺 土: 1.795
3K0+777.006 | 1.667 | 3.135 | 1 | 1.6585 | 20 | 0.3317 | 60 | 0.9951 | 20 | 0.3317 | [5 empty] | 总数量: 3.234; 土: 3.234; 本桩利用 土: 1.6585; 填 缺 土: 1.5755
3K0+778.006 | 1.823 | 2.843 | 1 | 1.745 | 20 | 0.349 | 60 | 1.047 | 20 | 0.349 | [5 empty] | 总数量: 2.989; 土: 2.989; 本桩利用 土: 1.745; 填 缺 土: 1.244
3K0+779.006 | 2.004 | 2.455 | 1 | 1.9135 | 20 | 0.3827 | 60 | 1.1481 | 20 | 0.3827 | [5 empty] | 总数量: 2.649; 土: 2.649; 本桩利用 土: 1.9135; 填 缺 土: 0.7355
3K0+780 | 2.314 | 2.019 | 0.994 | 2.146 | 20 | 0.42921 | 60 | 1.2876 | 20 | 0.42921 | [5 empty] | 总数量: 2.2236; 土: 2.2236; 本桩利用 土: 2.146; 填 缺 土: 0.077532
3K0+781 | 2.628 | 1.64 | 1 | 2.471 | 20 | 0.4942 | 60 | 1.4826 | 20 | 0.4942 | [5 empty] | 总数量: 1.8295; 土: 1.8295; 本桩利用 土: 1.8295; 挖 余 土: 0.6415
3K0+782 | 3.023 | 1.344 | 1 | 2.8255 | 20 | 0.5651 | 60 | 1.6953 | 20 | 0.5651 | [5 empty] | 总数量: 1.492; 土: 1.492; 本桩利用 土: 1.492; 挖 余 土: 1.3335
3K0+783 | 3.478 | 1.415 | 1 | 3.2505 | 20 | 0.6501 | 60 | 1.9503 | 20 | 0.6501 | [5 empty] | 总数量: 1.3795; 土: 1.3795; 本桩利用 土: 1.3795; 挖 余 土: 1.871
3K0+784.706 | 3.351 | 1.85 | 1.706 | 5.8251 | 20 | 1.165 | 60 | 3.4951 | 20 | 1.165 | [5 empty] | 总数量: 2.785; 土: 2.785; 本桩利用 土: 2.785; 挖 余 土: 3.0401
3K0+792.984 | 1.216 | 4.761 | 8.278 | 18.9028 | 20 | 3.7806 | 60 | 11.3417 | 20 | 3.7806 | [5 empty] | 总数量: 27.3629; 土: 27.3629; 本桩利用 土: 18.9028; 填 缺 土: 8.4601
3K0+800 | 0.252 | 7.983 | 7.016 | 5.1497 | 20 | 1.0299 | 60 | 3.0898 | 20 | 1.0299 | [5 empty] | 总数量: 44.706; 土: 44.706; 本桩利用 土: 5.1497; 填 缺 土: 39.5562
3K0+802.984 | 0.252 | 8.944 | 2.984 | 0.75197 | 20 | 0.15039 | 60 | 0.45118 | 20 | 0.15039 | [5 empty] | 总数量: 25.2551; 土: 25.2551; 本桩利用 土: 0.75197; 填 缺 土: 24.5031
3K0+808.984 | 0.25 | 9.673 | 6 | 1.506 | 20 | 0.3012 | 60 | 0.9036 | 20 | 0.3012 | [5 empty] | 总数量: 55.851; 土: 55.851; 本桩利用 土: 1.506; 填 缺 土: 54.345
3K0+811.984 | 0.263 | 11.532 | 3 | 0.7695 | 20 | 0.1539 | 60 | 0.4617 | 20 | 0.1539 | [5 empty] | 总数量: 31.8075; 土: 31.8075; 本桩利用 土: 0.7695; 填 缺 土: 31.038
小 计 |  |  |  | 58.0155 |  | 11.6031 |  | 34.8093 |  | 11.6031 | [5 empty] | 总数量: 431.2477; 土: 431.2477; 本桩利用 土: 51.1294; 填 缺 土: 380.1183; 挖 余 土: 6.8861
累 计 |  |  |  | 1033.9878 |  | 206.7976 |  | 620.3927 |  | 206.7976 | [5 empty] | 总数量: 5815.4387; 土: 5815.4387; 本桩利用 土: 135.0308; 填 缺 土: 5680.4079; 挖 余 土: 898.957
[8 empty] | 编制： | [7 empty] | 挖 余 土: 复核：

## 土方计算表018
路基土石方数量计算表
（项目名称） | [26 empty] | 第 18 页 共 23 页
桩 号 | 横 断 面 |  | 距离(m) | 挖 方 分 类 及 数 量 (m3) | [12 empty] | 填 方 数 量 (m3) |  |  | 利 用 方 数 量 及 调 配 (m3) | [6 empty] | 借 方 数 量 |  | 弃 方 数 量 |  | 备 注
| 面 积 |  |  | 总数量 | 土 | [5 empty] | 石 | [15 empty] | (m3)及运距 |  | (m3)及运距
| (m2) |  |  |  | Ⅰ |  | Ⅱ |  | Ⅲ |  | Ⅳ |  | Ⅴ |  | Ⅵ |  |  |  |  | 本桩利用 |  | 填 缺 |  | 挖 余 |  | 远运利用及纵向调配示意 | (Km) |  | (Km)
| 挖方 | 填方 |  |  | % | 数量 | % | 数量 | % | 数量 | % | 数量 | % | 数量 | % | 数量 | 总数量 | 土 | 石 | 土 | 石 | 土 | 石 | 土 | 石 |  | 土 | 石 | 土 | 石
1 | 2 | 3 | 5 | 6 | 7 | 8 | 9 | 10 | 11 | 12 | 13 | 14 | 15 | 16 | 17 | 18 | 19 | 20 | 21 | 22 | 23 | 24 | 25 | 26 | 27 | 28 | 29 | 30 | 31 | 32 | 33
3K0+811.984 | 0.263 | 11.532
3K0+812.984 | 0.247 | 10.411 | 1 | 0.255 | 20 | 0.051 | 60 | 0.153 | 20 | 0.051 | [5 empty] | 总数量: 10.9715; 土: 10.9715; 本桩利用 土: 0.255; 填 缺 土: 10.7165
3K0+813.984 | 0.246 | 9.594 | 1 | 0.2465 | 20 | 0.0493 | 60 | 0.1479 | 20 | 0.0493 | [5 empty] | 总数量: 10.0025; 土: 10.0025; 本桩利用 土: 0.2465; 填 缺 土: 9.756
3K0+814.984 | 0.698 | 8.979 | 1 | 0.472 | 20 | 0.0944 | 60 | 0.2832 | 20 | 0.0944 | [5 empty] | 总数量: 9.2865; 土: 9.2865; 本桩利用 土: 0.472; 填 缺 土: 8.8145
3K0+817.984 | 2.776 | 7.237 | 3 | 5.211 | 20 | 1.0422 | 60 | 3.1266 | 20 | 1.0422 | [5 empty] | 总数量: 24.324; 土: 24.324; 本桩利用 土: 5.211; 填 缺 土: 19.113
3K0+819.984 | 3.774 | 5.41 | 2 | 6.55 | 20 | 1.31 | 60 | 3.93 | 20 | 1.31 | [5 empty] | 总数量: 12.647; 土: 12.647; 本桩利用 土: 6.55; 填 缺 土: 6.097
3K0+820 | 3.703 | 5.478 | 0.016 | 0.059816 | 20 | 0.011963 | 60 | 0.03589 | 20 | 0.011963 | [5 empty] | 总数量: 0.087104; 土: 0.087104; 本桩利用 土: 0.059816; 填 缺 土: 0.027288
3K0+822 | 5.28 | 3.944 | 2 | 8.983 | 20 | 1.7966 | 60 | 5.3898 | 20 | 1.7966 | [5 empty] | 总数量: 9.422; 土: 9.422; 本桩利用 土: 8.983; 填 缺 土: 0.439
3K0+824 | 7.283 | 2.546 | 2 | 12.563 | 20 | 2.5126 | 60 | 7.5378 | 20 | 2.5126 | [5 empty] | 总数量: 6.49; 土: 6.49; 本桩利用 土: 6.49; 挖 余 土: 6.073
3K0+824.234 | 7.572 | 2.212 | 0.234 | 1.738 | 20 | 0.34761 | 60 | 1.0428 | 20 | 0.34761 | [5 empty] | 总数量: 0.55669; 土: 0.55669; 本桩利用 土: 0.55669; 挖 余 土: 1.1813
3K0+830.234 | 17.451 | 1.025 | 6 | 75.069 | 20 | 15.0138 | 60 | 45.0414 | 20 | 15.0138 | [5 empty] | 总数量: 9.711; 土: 9.711; 本桩利用 土: 9.711; 挖 余 土: 65.358
3K0+831.234 | 20.189 | 0.877 | 1 | 18.82 | 20 | 3.764 | 60 | 11.292 | 20 | 3.764 | [5 empty] | 总数量: 0.951; 土: 0.951; 本桩利用 土: 0.951; 挖 余 土: 17.869
3K0+833.234 | 25.374 |  | 2 | 45.563 | 20 | 9.1126 | 60 | 27.3378 | 20 | 9.1126 | [5 empty] | 总数量: 0.877; 土: 0.877; 本桩利用 土: 0.877; 挖 余 土: 44.686
3K0+834.234 | 27.124 | 0.808 | 1 | 26.249 | 20 | 5.2498 | 60 | 15.7494 | 20 | 5.2498 | [5 empty] | 总数量: 0.404; 土: 0.404; 本桩利用 土: 0.404; 挖 余 土: 25.845
3K0+840 | 25.59 |  | 5.766 | 151.9745 | 20 | 30.3949 | 60 | 91.1847 | 20 | 30.3949 | [5 empty] | 总数量: 2.3295; 土: 2.3295; 本桩利用 土: 2.3295; 挖 余 土: 149.645
3K0+842 | 27.797 |  | 2 | 53.387 | 20 | 10.6774 | 60 | 32.0322 | 20 | 10.6774 | [5 empty] | 挖 余 土: 53.387
3K0+843 | 29.741 |  | 1 | 28.769 | 20 | 5.7538 | 60 | 17.2614 | 20 | 5.7538 | [5 empty] | 挖 余 土: 28.769
3K0+844 | 32.643 |  | 1 | 31.192 | 20 | 6.2384 | 60 | 18.7152 | 20 | 6.2384 | [5 empty] | 挖 余 土: 31.192
3K0+845 | 35.89 |  | 1 | 34.2665 | 20 | 6.8533 | 60 | 20.5599 | 20 | 6.8533 | [5 empty] | 挖 余 土: 34.2665
3K0+845.484 | 38.03 |  | 0.484 | 17.8886 | 20 | 3.5777 | 60 | 10.7332 | 20 | 3.5777 | [5 empty] | 挖 余 土: 17.8886
3K0+851.484 | 66.754 |  | 6 | 314.352 | 20 | 62.8704 | 60 | 188.6112 | 20 | 62.8704 | [5 empty] | 挖 余 土: 314.352
3K0+852.484 | 68.862 |  | 1 | 67.808 | 20 | 13.5616 | 60 | 40.6848 | 20 | 13.5616 | [5 empty] | 挖 余 土: 67.808
3K0+853.484 | 69.184 |  | 1 | 69.023 | 20 | 13.8046 | 60 | 41.4138 | 20 | 13.8046 | [5 empty] | 挖 余 土: 69.023
3K0+855.484 | 67.734 |  | 2 | 136.918 | 20 | 27.3836 | 60 | 82.1508 | 20 | 27.3836 | [5 empty] | 挖 余 土: 136.918
3K0+860 | 64.254 |  | 4.516 | 298.0289 | 20 | 59.6058 | 60 | 178.8173 | 20 | 59.6058 | [5 empty] | 挖 余 土: 298.0289
3K0+861 | 63.344 |  | 1 | 63.799 | 20 | 12.7598 | 60 | 38.2794 | 20 | 12.7598 | [5 empty] | 挖 余 土: 63.799
3K0+862 | 62.435 |  | 1 | 62.8895 | 20 | 12.5779 | 60 | 37.7337 | 20 | 12.5779 | [5 empty] | 挖 余 土: 62.8895
小 计 |  |  |  | 1532.0754 |  | 306.4151 |  | 919.2452 |  | 306.4151 | [5 empty] | 总数量: 98.0598; 土: 98.0598; 本桩利用 土: 43.0965; 填 缺 土: 54.9633; 挖 余 土: 1488.9789
累 计 |  |  |  | 2566.0631 |  | 513.2126 |  | 1539.6379 |  | 513.2126 | [5 empty] | 总数量: 5913.4984; 土: 5913.4984; 本桩利用 土: 178.1272; 填 缺 土: 5735.3712; 挖 余 土: 2387.9359
[8 empty] | 编制： | [7 empty] | 挖 余 土: 复核：

## 土方计算表019
路基土石方数量计算表
（项目名称） | [26 empty] | 第 19 页 共 23 页
桩 号 | 横 断 面 |  | 距离(m) | 挖 方 分 类 及 数 量 (m3) | [12 empty] | 填 方 数 量 (m3) |  |  | 利 用 方 数 量 及 调 配 (m3) | [6 empty] | 借 方 数 量 |  | 弃 方 数 量 |  | 备 注
| 面 积 |  |  | 总数量 | 土 | [5 empty] | 石 | [15 empty] | (m3)及运距 |  | (m3)及运距
| (m2) |  |  |  | Ⅰ |  | Ⅱ |  | Ⅲ |  | Ⅳ |  | Ⅴ |  | Ⅵ |  |  |  |  | 本桩利用 |  | 填 缺 |  | 挖 余 |  | 远运利用及纵向调配示意 | (Km) |  | (Km)
| 挖方 | 填方 |  |  | % | 数量 | % | 数量 | % | 数量 | % | 数量 | % | 数量 | % | 数量 | 总数量 | 土 | 石 | 土 | 石 | 土 | 石 | 土 | 石 |  | 土 | 石 | 土 | 石
1 | 2 | 3 | 5 | 6 | 7 | 8 | 9 | 10 | 11 | 12 | 13 | 14 | 15 | 16 | 17 | 18 | 19 | 20 | 21 | 22 | 23 | 24 | 25 | 26 | 27 | 28 | 29 | 30 | 31 | 32 | 33
3K0+862 | 62.435
3K0+863 | 61.154 |  | 1 | 61.7945 | 20 | 12.3589 | 60 | 37.0767 | 20 | 12.3589 | [5 empty] | 挖 余 土: 61.7945
3K0+864 | 59.197 |  | 1 | 60.1755 | 20 | 12.0351 | 60 | 36.1053 | 20 | 12.0351 | [5 empty] | 挖 余 土: 60.1755
3K0+865 | 56.848 |  | 1 | 58.0225 | 20 | 11.6045 | 60 | 34.8135 | 20 | 11.6045 | [5 empty] | 挖 余 土: 58.0225
3K0+866 | 54.475 |  | 1 | 55.6615 | 20 | 11.1323 | 60 | 33.3969 | 20 | 11.1323 | [5 empty] | 挖 余 土: 55.6615
3K0+867 | 52.112 |  | 1 | 53.2935 | 20 | 10.6587 | 60 | 31.9761 | 20 | 10.6587 | [5 empty] | 挖 余 土: 53.2935
3K0+867.094 | 51.866 |  | 0.094 | 4.887 | 20 | 0.97739 | 60 | 2.9322 | 20 | 0.97739 | [5 empty] | 挖 余 土: 4.887
3K0+868.094 | 49.16 |  | 1 | 50.513 | 20 | 10.1026 | 60 | 30.3078 | 20 | 10.1026 | [5 empty] | 挖 余 土: 50.513
3K0+869.094 | 45.817 |  | 1 | 47.4885 | 20 | 9.4977 | 60 | 28.4931 | 20 | 9.4977 | [5 empty] | 挖 余 土: 47.4885
3K0+870.094 | 41.997 |  | 1 | 43.907 | 20 | 8.7814 | 60 | 26.3442 | 20 | 8.7814 | [5 empty] | 挖 余 土: 43.907
3K0+871.094 | 38.125 |  | 1 | 40.061 | 20 | 8.0122 | 60 | 24.0366 | 20 | 8.0122 | [5 empty] | 挖 余 土: 40.061
3K0+872.094 | 34.477 |  | 1 | 36.301 | 20 | 7.2602 | 60 | 21.7806 | 20 | 7.2602 | [5 empty] | 挖 余 土: 36.301
3K0+873.094 | 31.271 |  | 1 | 32.874 | 20 | 6.5748 | 60 | 19.7244 | 20 | 6.5748 | [5 empty] | 挖 余 土: 32.874
3K0+874.094 | 28.342 |  | 1 | 29.8065 | 20 | 5.9613 | 60 | 17.8839 | 20 | 5.9613 | [5 empty] | 挖 余 土: 29.8065
3K0+875.094 | 25.716 |  | 1 | 27.029 | 20 | 5.4058 | 60 | 16.2174 | 20 | 5.4058 | [5 empty] | 挖 余 土: 27.029
3K0+876.094 | 23.676 |  | 1 | 24.696 | 20 | 4.9392 | 60 | 14.8176 | 20 | 4.9392 | [5 empty] | 挖 余 土: 24.696
3K0+877.094 | 21.645 |  | 1 | 22.6605 | 20 | 4.5321 | 60 | 13.5963 | 20 | 4.5321 | [5 empty] | 挖 余 土: 22.6605
3K0+878.094 | 19.581 |  | 1 | 20.613 | 20 | 4.1226 | 60 | 12.3678 | 20 | 4.1226 | [5 empty] | 挖 余 土: 20.613
3K0+879.094 | 17.612 |  | 1 | 18.5965 | 20 | 3.7193 | 60 | 11.1579 | 20 | 3.7193 | [5 empty] | 挖 余 土: 18.5965
3K0+880 | 16.068 |  | 0.906 | 15.257 | 20 | 3.0514 | 60 | 9.1542 | 20 | 3.0514 | [5 empty] | 挖 余 土: 15.257
3K0+881 | 14.601 |  | 1 | 15.3345 | 20 | 3.0669 | 60 | 9.2007 | 20 | 3.0669 | [5 empty] | 挖 余 土: 15.3345
3K0+884.684 | 8.042 |  | 3.684 | 41.7084 | 20 | 8.3417 | 60 | 25.025 | 20 | 8.3417 | [5 empty] | 挖 余 土: 41.7084
3K0+889.684 | 2.885 | 0.029 | 5 | 27.3175 | 20 | 5.4635 | 60 | 16.3905 | 20 | 5.4635 | [5 empty] | 总数量: 0.0725; 土: 0.0725; 本桩利用 土: 0.0725; 挖 余 土: 27.245
3K0+897.684 | 1.205 | 0.168 | 8 | 16.36 | 20 | 3.272 | 60 | 9.816 | 20 | 3.272 | [5 empty] | 总数量: 0.788; 土: 0.788; 本桩利用 土: 0.788; 挖 余 土: 15.572
3K0+899.684 | 1.529 | 0.082 | 2 | 2.734 | 20 | 0.5468 | 60 | 1.6404 | 20 | 0.5468 | [5 empty] | 总数量: 0.25; 土: 0.25; 本桩利用 土: 0.25; 挖 余 土: 2.484
3K0+900 | 1.456 |  | 0.316 | 0.47163 | 20 | 0.094326 | 60 | 0.28298 | 20 | 0.094326 | [5 empty] | 总数量: 0.012956; 土: 0.012956; 本桩利用 土: 0.012956; 挖 余 土: 0.45867
3K0+902.273 | 1.297 | 0.042 | 2.273 | 3.1288 | 20 | 0.62576 | 60 | 1.8773 | 20 | 0.62576 | [5 empty] | 总数量: 0.047733; 土: 0.047733; 本桩利用 土: 0.047733; 挖 余 土: 3.0811
小 计 |  |  |  | 810.6923 |  | 162.1385 |  | 486.4154 |  | 162.1385 | [5 empty] | 总数量: 1.1712; 土: 1.1712; 本桩利用 土: 1.1712; 挖 余 土: 809.5211
累 计 |  |  |  | 3376.7555 |  | 675.3511 |  | 2026.0533 |  | 675.3511 | [5 empty] | 总数量: 5914.6696; 土: 5914.6696; 本桩利用 土: 179.2984; 填 缺 土: 5735.3712; 挖 余 土: 3197.457
[8 empty] | 编制： | [7 empty] | 挖 余 土: 复核：

## 土方计算表020
路基土石方数量计算表
（项目名称） | [26 empty] | 第 20 页 共 23 页
桩 号 | 横 断 面 |  | 距离(m) | 挖 方 分 类 及 数 量 (m3) | [12 empty] | 填 方 数 量 (m3) |  |  | 利 用 方 数 量 及 调 配 (m3) | [6 empty] | 借 方 数 量 |  | 弃 方 数 量 |  | 备 注
| 面 积 |  |  | 总数量 | 土 | [5 empty] | 石 | [15 empty] | (m3)及运距 |  | (m3)及运距
| (m2) |  |  |  | Ⅰ |  | Ⅱ |  | Ⅲ |  | Ⅳ |  | Ⅴ |  | Ⅵ |  |  |  |  | 本桩利用 |  | 填 缺 |  | 挖 余 |  | 远运利用及纵向调配示意 | (Km) |  | (Km)
| 挖方 | 填方 |  |  | % | 数量 | % | 数量 | % | 数量 | % | 数量 | % | 数量 | % | 数量 | 总数量 | 土 | 石 | 土 | 石 | 土 | 石 | 土 | 石 |  | 土 | 石 | 土 | 石
1 | 2 | 3 | 5 | 6 | 7 | 8 | 9 | 10 | 11 | 12 | 13 | 14 | 15 | 16 | 17 | 18 | 19 | 20 | 21 | 22 | 23 | 24 | 25 | 26 | 27 | 28 | 29 | 30 | 31 | 32 | 33
3K0+902.273 | 1.297 | 0.042
3K0+902.885 | 1.129 | 0.122 | 0.612 | 0.74236 | 20 | 0.14847 | 60 | 0.44541 | 20 | 0.14847 | [5 empty] | 总数量: 0.050184; 土: 0.050184; 本桩利用 土: 0.050184; 挖 余 土: 0.69217
3K0+903.885 | 0.874 | 0.083 | 1 | 1.0015 | 20 | 0.2003 | 60 | 0.6009 | 20 | 0.2003 | [5 empty] | 总数量: 0.1025; 土: 0.1025; 本桩利用 土: 0.1025; 挖 余 土: 0.899
3K0+904.885 | 0.946 | 0.004 | 1 | 0.91 | 20 | 0.182 | 60 | 0.546 | 20 | 0.182 | [5 empty] | 总数量: 0.0435; 土: 0.0435; 本桩利用 土: 0.0435; 挖 余 土: 0.8665
3K0+906.885 | 0.682 | 0.7 | 2 | 1.628 | 20 | 0.3256 | 60 | 0.9768 | 20 | 0.3256 | [5 empty] | 总数量: 0.704; 土: 0.704; 本桩利用 土: 0.704; 挖 余 土: 0.924
3K0+910.885 | 0.913 | 0.841 | 4 | 3.19 | 20 | 0.638 | 60 | 1.914 | 20 | 0.638 | [5 empty] | 总数量: 3.082; 土: 3.082; 本桩利用 土: 3.082; 挖 余 土: 0.108
3K0+911.885 | 0.532 | 1.479 | 1 | 0.7225 | 20 | 0.1445 | 60 | 0.4335 | 20 | 0.1445 | [5 empty] | 总数量: 1.16; 土: 1.16; 本桩利用 土: 0.7225; 填 缺 土: 0.4375
3K0+914.885 | 0.405 | 2.855 | 3 | 1.4055 | 20 | 0.2811 | 60 | 0.8433 | 20 | 0.2811 | [5 empty] | 总数量: 6.501; 土: 6.501; 本桩利用 土: 1.4055; 填 缺 土: 5.0955
3K0+915.885 | 0.396 | 2.778 | 1 | 0.4005 | 20 | 0.0801 | 60 | 0.2403 | 20 | 0.0801 | [5 empty] | 总数量: 2.8165; 土: 2.8165; 本桩利用 土: 0.4005; 填 缺 土: 2.416
3K0+920 | 0.411 | 3.733 | 4.115 | 1.6604 | 20 | 0.33208 | 60 | 0.99624 | 20 | 0.33208 | [5 empty] | 总数量: 13.3964; 土: 13.3964; 本桩利用 土: 1.6604; 填 缺 土: 11.736
3K0+922 | 0.4 | 3.672 | 2 | 0.811 | 20 | 0.1622 | 60 | 0.4866 | 20 | 0.1622 | [5 empty] | 总数量: 7.405; 土: 7.405; 本桩利用 土: 0.811; 填 缺 土: 6.594
3K0+925 | 0.4 | 2.305 | 3 | 1.2 | 20 | 0.24 | 60 | 0.72 | 20 | 0.24 | [5 empty] | 总数量: 8.9655; 土: 8.9655; 本桩利用 土: 1.2; 填 缺 土: 7.7655
3K0+940 | 0.4 | 1.849 | 15 | 6 | 20 | 1.2 | 60 | 3.6 | 20 | 1.2 | [5 empty] | 总数量: 31.155; 土: 31.155; 本桩利用 土: 6; 填 缺 土: 25.155
3K0+942 | 0.394 | 1.899 | 2 | 0.794 | 20 | 0.1588 | 60 | 0.4764 | 20 | 0.1588 | [5 empty] | 总数量: 3.748; 土: 3.748; 本桩利用 土: 0.794; 填 缺 土: 2.954
3K0+945 | 0.412 | 1.089 | 3 | 1.209 | 20 | 0.2418 | 60 | 0.7254 | 20 | 0.2418 | [5 empty] | 总数量: 4.482; 土: 4.482; 本桩利用 土: 1.209; 填 缺 土: 3.273
3K0+947 | 0.391 | 0.932 | 2 | 0.803 | 20 | 0.1606 | 60 | 0.4818 | 20 | 0.1606 | [5 empty] | 总数量: 2.021; 土: 2.021; 本桩利用 土: 0.803; 填 缺 土: 1.218
3K0+948 | 0.402 | 1.38 | 1 | 0.3965 | 20 | 0.0793 | 60 | 0.2379 | 20 | 0.0793 | [5 empty] | 总数量: 1.156; 土: 1.156; 本桩利用 土: 0.3965; 填 缺 土: 0.7595
3K0+949 | 0.4 | 1.144 | 1 | 0.401 | 20 | 0.0802 | 60 | 0.2406 | 20 | 0.0802 | [5 empty] | 总数量: 1.262; 土: 1.262; 本桩利用 土: 0.401; 填 缺 土: 0.861
3K0+951.841 | 0.392 | 0.59 | 2.841 | 1.125 | 20 | 0.22501 | 60 | 0.67502 | 20 | 0.22501 | [5 empty] | 总数量: 2.4631; 土: 2.4631; 本桩利用 土: 1.125; 填 缺 土: 1.3381
3K0+955.841 | 0.805 | 0.314 | 4 | 2.394 | 20 | 0.4788 | 60 | 1.4364 | 20 | 0.4788 | [5 empty] | 总数量: 1.808; 土: 1.808; 本桩利用 土: 1.808; 挖 余 土: 0.586
3K0+956.841 | 0.857 | 0.192 | 1 | 0.831 | 20 | 0.1662 | 60 | 0.4986 | 20 | 0.1662 | [5 empty] | 总数量: 0.253; 土: 0.253; 本桩利用 土: 0.253; 挖 余 土: 0.578
3K0+960 | 0.621 | 0.152 | 3.159 | 2.3345 | 20 | 0.4669 | 60 | 1.4007 | 20 | 0.4669 | [5 empty] | 总数量: 0.54335; 土: 0.54335; 本桩利用 土: 0.54335; 挖 余 土: 1.7912
3K0+962 | 0.54 | 0.112 | 2 | 1.161 | 20 | 0.2322 | 60 | 0.6966 | 20 | 0.2322 | [5 empty] | 总数量: 0.264; 土: 0.264; 本桩利用 土: 0.264; 挖 余 土: 0.897
3K0+966 | 1.894 |  | 4 | 4.868 | 20 | 0.9736 | 60 | 2.9208 | 20 | 0.9736 | [5 empty] | 总数量: 0.224; 土: 0.224; 本桩利用 土: 0.224; 挖 余 土: 4.644
3K0+972 | 2.617 |  | 6 | 13.533 | 20 | 2.7066 | 60 | 8.1198 | 20 | 2.7066 | [5 empty] | 挖 余 土: 13.533
3K0+976 | 1.538 | 0.003 | 4 | 8.31 | 20 | 1.662 | 60 | 4.986 | 20 | 1.662 | [5 empty] | 总数量: 0.006; 土: 0.006; 本桩利用 土: 0.006; 挖 余 土: 8.304
3K0+977 | 1.354 |  | 1 | 1.446 | 20 | 0.2892 | 60 | 0.8676 | 20 | 0.2892 | [5 empty] | 总数量: 0.0015; 土: 0.0015; 本桩利用 土: 0.0015; 挖 余 土: 1.4445
小 计 |  |  |  | 59.2778 |  | 11.8556 |  | 35.5667 |  | 11.8556 | [5 empty] | 总数量: 93.6136; 土: 93.6136; 本桩利用 土: 24.0105; 填 缺 土: 69.6031; 挖 余 土: 35.2673
累 计 |  |  |  | 3436.0333 |  | 687.2067 |  | 2061.62 |  | 687.2067 | [5 empty] | 总数量: 6008.2832; 土: 6008.2832; 本桩利用 土: 203.3089; 填 缺 土: 5804.9743; 挖 余 土: 3232.7244
[8 empty] | 编制： | [7 empty] | 挖 余 土: 复核：

## 土方计算表021
路基土石方数量计算表
（项目名称） | [26 empty] | 第 21 页 共 23 页
桩 号 | 横 断 面 |  | 距离(m) | 挖 方 分 类 及 数 量 (m3) | [12 empty] | 填 方 数 量 (m3) |  |  | 利 用 方 数 量 及 调 配 (m3) | [6 empty] | 借 方 数 量 |  | 弃 方 数 量 |  | 备 注
| 面 积 |  |  | 总数量 | 土 | [5 empty] | 石 | [15 empty] | (m3)及运距 |  | (m3)及运距
| (m2) |  |  |  | Ⅰ |  | Ⅱ |  | Ⅲ |  | Ⅳ |  | Ⅴ |  | Ⅵ |  |  |  |  | 本桩利用 |  | 填 缺 |  | 挖 余 |  | 远运利用及纵向调配示意 | (Km) |  | (Km)
| 挖方 | 填方 |  |  | % | 数量 | % | 数量 | % | 数量 | % | 数量 | % | 数量 | % | 数量 | 总数量 | 土 | 石 | 土 | 石 | 土 | 石 | 土 | 石 |  | 土 | 石 | 土 | 石
1 | 2 | 3 | 5 | 6 | 7 | 8 | 9 | 10 | 11 | 12 | 13 | 14 | 15 | 16 | 17 | 18 | 19 | 20 | 21 | 22 | 23 | 24 | 25 | 26 | 27 | 28 | 29 | 30 | 31 | 32 | 33
3K0+977 | 1.354
3K0+978 | 1.32 |  | 1 | 1.337 | 20 | 0.2674 | 60 | 0.8022 | 20 | 0.2674 | [5 empty] | 挖 余 土: 1.337
3K0+979 | 1.359 |  | 1 | 1.3395 | 20 | 0.2679 | 60 | 0.8037 | 20 | 0.2679 | [5 empty] | 挖 余 土: 1.3395
3K0+980 | 1.385 |  | 1 | 1.372 | 20 | 0.2744 | 60 | 0.8232 | 20 | 0.2744 | [5 empty] | 挖 余 土: 1.372
3K0+981 | 1.351 |  | 1 | 1.368 | 20 | 0.2736 | 60 | 0.8208 | 20 | 0.2736 | [5 empty] | 挖 余 土: 1.368
3K0+982 | 1.349 |  | 1 | 1.35 | 20 | 0.27 | 60 | 0.81 | 20 | 0.27 | [5 empty] | 挖 余 土: 1.35
3K0+984 | 1.287 |  | 2 | 2.636 | 20 | 0.5272 | 60 | 1.5816 | 20 | 0.5272 | [5 empty] | 挖 余 土: 2.636
3K0+987 | 1.251 |  | 3 | 3.807 | 20 | 0.7614 | 60 | 2.2842 | 20 | 0.7614 | [5 empty] | 挖 余 土: 3.807
3K0+992 | 0.751 | 0.108 | 5 | 5.005 | 20 | 1.001 | 60 | 3.003 | 20 | 1.001 | [5 empty] | 总数量: 0.27; 土: 0.27; 本桩利用 土: 0.27; 挖 余 土: 4.735
3K0+993 | 0.676 | 0.152 | 1 | 0.7135 | 20 | 0.1427 | 60 | 0.4281 | 20 | 0.1427 | [5 empty] | 总数量: 0.13; 土: 0.13; 本桩利用 土: 0.13; 挖 余 土: 0.5835
3K0+998 | 0.582 | 0.354 | 5 | 3.145 | 20 | 0.629 | 60 | 1.887 | 20 | 0.629 | [5 empty] | 总数量: 1.265; 土: 1.265; 本桩利用 土: 1.265; 挖 余 土: 1.88
3K0+999 | 0.579 | 0.362 | 1 | 0.5805 | 20 | 0.1161 | 60 | 0.3483 | 20 | 0.1161 | [5 empty] | 总数量: 0.358; 土: 0.358; 本桩利用 土: 0.358; 挖 余 土: 0.2225
3K1+000 | 0.544 | 0.412 | 1 | 0.5615 | 20 | 0.1123 | 60 | 0.3369 | 20 | 0.1123 | [5 empty] | 总数量: 0.387; 土: 0.387; 本桩利用 土: 0.387; 挖 余 土: 0.1745
3K1+000.797 | 0.52 | 0.455 | 0.797 | 0.424 | 20 | 0.084801 | 60 | 0.2544 | 20 | 0.084801 | [5 empty] | 总数量: 0.3455; 土: 0.3455; 本桩利用 土: 0.3455; 挖 余 土: 0.078505
3K1+003.797 | 0.47 | 0.688 | 3 | 1.485 | 20 | 0.297 | 60 | 0.891 | 20 | 0.297 | [5 empty] | 总数量: 1.7145; 土: 1.7145; 本桩利用 土: 1.485; 填 缺 土: 0.2295
3K1+004.797 | 0.492 | 0.652 | 1 | 0.481 | 20 | 0.0962 | 60 | 0.2886 | 20 | 0.0962 | [5 empty] | 总数量: 0.67; 土: 0.67; 本桩利用 土: 0.481; 填 缺 土: 0.189
3K1+005.797 | 0.529 | 0.775 | 1 | 0.5105 | 20 | 0.1021 | 60 | 0.3063 | 20 | 0.1021 | [5 empty] | 总数量: 0.7135; 土: 0.7135; 本桩利用 土: 0.5105; 填 缺 土: 0.203
3K1+012.797 | 0.468 | 1.69 | 7 | 3.4895 | 20 | 0.6979 | 60 | 2.0937 | 20 | 0.6979 | [5 empty] | 总数量: 8.6275; 土: 8.6275; 本桩利用 土: 3.4895; 填 缺 土: 5.138
3K1+015.504 | 0.432 | 1.393 | 2.707 | 1.2181 | 20 | 0.24363 | 60 | 0.73089 | 20 | 0.24363 | [5 empty] | 总数量: 4.1728; 土: 4.1728; 本桩利用 土: 1.2181; 填 缺 土: 2.9547
3K1+017.504 | 0.425 | 1.479 | 2 | 0.857 | 20 | 0.1714 | 60 | 0.5142 | 20 | 0.1714 | [5 empty] | 总数量: 2.872; 土: 2.872; 本桩利用 土: 0.857; 填 缺 土: 2.015
3K1+020 | 0.397 | 3.19 | 2.496 | 1.0259 | 20 | 0.20517 | 60 | 0.61551 | 20 | 0.20517 | [5 empty] | 总数量: 5.8269; 土: 5.8269; 本桩利用 土: 1.0259; 填 缺 土: 4.8011
3K1+021 | 0.443 | 3.985 | 1 | 0.42 | 20 | 0.084 | 60 | 0.252 | 20 | 0.084 | [5 empty] | 总数量: 3.5875; 土: 3.5875; 本桩利用 土: 0.42; 填 缺 土: 3.1675
3K1+023 | 0.4 | 6.614 | 2 | 0.843 | 20 | 0.1686 | 60 | 0.5058 | 20 | 0.1686 | [5 empty] | 总数量: 10.599; 土: 10.599; 本桩利用 土: 0.843; 填 缺 土: 9.756
3K1+025.247 | 0.398 | 5.076 | 2.247 | 0.89655 | 20 | 0.17931 | 60 | 0.53793 | 20 | 0.17931 | [5 empty] | 总数量: 13.1337; 土: 13.1337; 本桩利用 土: 0.89655; 填 缺 土: 12.2372
3K1+026.247 | 0.372 | 4.055 | 1 | 0.385 | 20 | 0.077 | 60 | 0.231 | 20 | 0.077 | [5 empty] | 总数量: 4.5655; 土: 4.5655; 本桩利用 土: 0.385; 填 缺 土: 4.1805
3K1+027.247 | 0.374 | 3.454 | 1 | 0.373 | 20 | 0.0746 | 60 | 0.2238 | 20 | 0.0746 | [5 empty] | 总数量: 3.7545; 土: 3.7545; 本桩利用 土: 0.373; 填 缺 土: 3.3815
3K1+032.247 | 0.414 | 4.105 | 5 | 1.97 | 20 | 0.394 | 60 | 1.182 | 20 | 0.394 | [5 empty] | 总数量: 18.8975; 土: 18.8975; 本桩利用 土: 1.97; 填 缺 土: 16.9275
小 计 |  |  |  | 37.5936 |  | 7.5187 |  | 22.5561 |  | 7.5187 | [5 empty] | 总数量: 81.8905; 土: 81.8905; 本桩利用 土: 16.7101; 填 缺 土: 65.1804; 挖 余 土: 20.8835
累 计 |  |  |  | 3473.6268 |  | 694.7254 |  | 2084.1761 |  | 694.7254 | [5 empty] | 总数量: 6090.1737; 土: 6090.1737; 本桩利用 土: 220.019; 填 缺 土: 5870.1547; 挖 余 土: 3253.6079
[8 empty] | 编制： | [7 empty] | 挖 余 土: 复核：

## 土方计算表022
路基土石方数量计算表
（项目名称） | [26 empty] | 第 22 页 共 23 页
桩 号 | 横 断 面 |  | 距离(m) | 挖 方 分 类 及 数 量 (m3) | [12 empty] | 填 方 数 量 (m3) |  |  | 利 用 方 数 量 及 调 配 (m3) | [6 empty] | 借 方 数 量 |  | 弃 方 数 量 |  | 备 注
| 面 积 |  |  | 总数量 | 土 | [5 empty] | 石 | [15 empty] | (m3)及运距 |  | (m3)及运距
| (m2) |  |  |  | Ⅰ |  | Ⅱ |  | Ⅲ |  | Ⅳ |  | Ⅴ |  | Ⅵ |  |  |  |  | 本桩利用 |  | 填 缺 |  | 挖 余 |  | 远运利用及纵向调配示意 | (Km) |  | (Km)
| 挖方 | 填方 |  |  | % | 数量 | % | 数量 | % | 数量 | % | 数量 | % | 数量 | % | 数量 | 总数量 | 土 | 石 | 土 | 石 | 土 | 石 | 土 | 石 |  | 土 | 石 | 土 | 石
1 | 2 | 3 | 5 | 6 | 7 | 8 | 9 | 10 | 11 | 12 | 13 | 14 | 15 | 16 | 17 | 18 | 19 | 20 | 21 | 22 | 23 | 24 | 25 | 26 | 27 | 28 | 29 | 30 | 31 | 32 | 33
3K1+032.247 | 0.414 | 4.105
3K1+034.989 | 0.413 | 1.939 | 2.742 | 1.1338 | 20 | 0.22676 | 60 | 0.68029 | 20 | 0.22676 | [5 empty] | 总数量: 8.2863; 土: 8.2863; 本桩利用 土: 1.1338; 填 缺 土: 7.1525
3K1+035.989 | 0.425 | 1.361 | 1 | 0.419 | 20 | 0.0838 | 60 | 0.2514 | 20 | 0.0838 | [5 empty] | 总数量: 1.65; 土: 1.65; 本桩利用 土: 0.419; 填 缺 土: 1.231
3K1+040 | 0.414 | 1.485 | 4.011 | 1.6826 | 20 | 0.33652 | 60 | 1.0096 | 20 | 0.33652 | [5 empty] | 总数量: 5.7077; 土: 5.7077; 本桩利用 土: 1.6826; 填 缺 土: 4.025
3K1+043 | 0.497 | 1.163 | 3 | 1.3665 | 20 | 0.2733 | 60 | 0.8199 | 20 | 0.2733 | [5 empty] | 总数量: 3.972; 土: 3.972; 本桩利用 土: 1.3665; 填 缺 土: 2.6055
3K1+050 | 0.498 | 1.34 | 7 | 3.4825 | 20 | 0.6965 | 60 | 2.0895 | 20 | 0.6965 | [5 empty] | 总数量: 8.7605; 土: 8.7605; 本桩利用 土: 3.4825; 填 缺 土: 5.278
3K1+053 | 1.837 | 0.029 | 3 | 3.5025 | 20 | 0.7005 | 60 | 2.1015 | 20 | 0.7005 | [5 empty] | 总数量: 2.0535; 土: 2.0535; 本桩利用 土: 2.0535; 挖 余 土: 1.449
3K1+054 | 1.667 | 0.013 | 1 | 1.752 | 20 | 0.3504 | 60 | 1.0512 | 20 | 0.3504 | [5 empty] | 总数量: 0.021; 土: 0.021; 本桩利用 土: 0.021; 挖 余 土: 1.731
3K1+060 | 0.425 | 2.318 | 6 | 6.276 | 20 | 1.2552 | 60 | 3.7656 | 20 | 1.2552 | [5 empty] | 总数量: 6.993; 土: 6.993; 本桩利用 土: 6.276; 填 缺 土: 0.717
3K1+069 | 0.416 | 4.055 | 9 | 3.7845 | 20 | 0.7569 | 60 | 2.2707 | 20 | 0.7569 | [5 empty] | 总数量: 28.6785; 土: 28.6785; 本桩利用 土: 3.7845; 填 缺 土: 24.894
3K1+070 | 0.393 | 3.516 | 1 | 0.4045 | 20 | 0.0809 | 60 | 0.2427 | 20 | 0.0809 | [5 empty] | 总数量: 3.7855; 土: 3.7855; 本桩利用 土: 0.4045; 填 缺 土: 3.381
3K1+071 | 0.388 | 2.972 | 1 | 0.3905 | 20 | 0.0781 | 60 | 0.2343 | 20 | 0.0781 | [5 empty] | 总数量: 3.244; 土: 3.244; 本桩利用 土: 0.3905; 填 缺 土: 2.8535
3K1+072 | 0.375 | 2.813 | 1 | 0.3815 | 20 | 0.0763 | 60 | 0.2289 | 20 | 0.0763 | [5 empty] | 总数量: 2.8925; 土: 2.8925; 本桩利用 土: 0.3815; 填 缺 土: 2.511
3K1+080 | 0.397 | 1.875 | 8 | 3.088 | 20 | 0.6176 | 60 | 1.8528 | 20 | 0.6176 | [5 empty] | 总数量: 18.752; 土: 18.752; 本桩利用 土: 3.088; 填 缺 土: 15.664
3K1+083 | 0.388 | 2.173 | 3 | 1.1775 | 20 | 0.2355 | 60 | 0.7065 | 20 | 0.2355 | [5 empty] | 总数量: 6.072; 土: 6.072; 本桩利用 土: 1.1775; 填 缺 土: 4.8945
3K1+084 | 0.389 | 1.838 | 1 | 0.3885 | 20 | 0.0777 | 60 | 0.2331 | 20 | 0.0777 | [5 empty] | 总数量: 2.0055; 土: 2.0055; 本桩利用 土: 0.3885; 填 缺 土: 1.617
3K1+084.989 | 0.389 | 1.615 | 0.989 | 0.38472 | 20 | 0.076944 | 60 | 0.23083 | 20 | 0.076944 | [5 empty] | 总数量: 1.7075; 土: 1.7075; 本桩利用 土: 0.38472; 填 缺 土: 1.3228
3K1+088.989 | 0.399 | 1.604 | 4 | 1.576 | 20 | 0.3152 | 60 | 0.9456 | 20 | 0.3152 | [5 empty] | 总数量: 6.438; 土: 6.438; 本桩利用 土: 1.576; 填 缺 土: 4.862
3K1+091.989 | 0.399 | 1.389 | 3 | 1.197 | 20 | 0.2394 | 60 | 0.7182 | 20 | 0.2394 | [5 empty] | 总数量: 4.4895; 土: 4.4895; 本桩利用 土: 1.197; 填 缺 土: 3.2925
3K1+098.989 | 0.489 | 0.865 | 7 | 3.108 | 20 | 0.6216 | 60 | 1.8648 | 20 | 0.6216 | [5 empty] | 总数量: 7.889; 土: 7.889; 本桩利用 土: 3.108; 填 缺 土: 4.781
3K1+099.989 | 0.474 | 0.881 | 1 | 0.4815 | 20 | 0.0963 | 60 | 0.2889 | 20 | 0.0963 | [5 empty] | 总数量: 0.873; 土: 0.873; 本桩利用 土: 0.4815; 填 缺 土: 0.3915
3K1+100 | 0.473 | 0.881 | 0.011 | 0.0052085 | 20 | 0.0010417 | 60 | 0.0031251 | 20 | 0.0010417 | [5 empty] | 总数量: 0.009691; 土: 0.009691; 本桩利用 土: 0.0052085; 填 缺 土: 0.0044825
3K1+101 | 0.446 | 0.95 | 1 | 0.4595 | 20 | 0.0919 | 60 | 0.2757 | 20 | 0.0919 | [5 empty] | 总数量: 0.9155; 土: 0.9155; 本桩利用 土: 0.4595; 填 缺 土: 0.456
3K1+108 | 0.408 | 1.44 | 7 | 2.989 | 20 | 0.5978 | 60 | 1.7934 | 20 | 0.5978 | [5 empty] | 总数量: 8.365; 土: 8.365; 本桩利用 土: 2.989; 填 缺 土: 5.376
3K1+111 | 0.403 | 1.139 | 3 | 1.2165 | 20 | 0.2433 | 60 | 0.7299 | 20 | 0.2433 | [5 empty] | 总数量: 3.8685; 土: 3.8685; 本桩利用 土: 1.2165; 填 缺 土: 2.652
3K1+112 | 0.398 | 1.148 | 1 | 0.4005 | 20 | 0.0801 | 60 | 0.2403 | 20 | 0.0801 | [5 empty] | 总数量: 1.1435; 土: 1.1435; 本桩利用 土: 0.4005; 填 缺 土: 0.743
3K1+120 | 0.411 | 1.712 | 8 | 3.236 | 20 | 0.6472 | 60 | 1.9416 | 20 | 0.6472 | [5 empty] | 总数量: 11.44; 土: 11.44; 本桩利用 土: 3.236; 填 缺 土: 8.204
小 计 |  |  |  | 44.2839 |  | 8.8568 |  | 26.5703 |  | 8.8568 | [5 empty] | 总数量: 150.0132; 土: 150.0132; 本桩利用 土: 41.1039; 填 缺 土: 108.9093; 挖 余 土: 3.18
累 计 |  |  |  | 3517.9107 |  | 703.5821 |  | 2110.7464 |  | 703.5821 | [5 empty] | 总数量: 6240.1868; 土: 6240.1868; 本桩利用 土: 261.1228; 填 缺 土: 5979.064; 挖 余 土: 3256.7879
[8 empty] | 编制： | [7 empty] | 挖 余 土: 复核：

## 土方计算表023
路基土石方数量计算表
（项目名称） | [26 empty] | 第 23 页 共 23 页
桩 号 | 横 断 面 |  | 距离(m) | 挖 方 分 类 及 数 量 (m3) | [12 empty] | 填 方 数 量 (m3) |  |  | 利 用 方 数 量 及 调 配 (m3) | [6 empty] | 借 方 数 量 |  | 弃 方 数 量 |  | 备 注
| 面 积 |  |  | 总数量 | 土 | [5 empty] | 石 | [15 empty] | (m3)及运距 |  | (m3)及运距
| (m2) |  |  |  | Ⅰ |  | Ⅱ |  | Ⅲ |  | Ⅳ |  | Ⅴ |  | Ⅵ |  |  |  |  | 本桩利用 |  | 填 缺 |  | 挖 余 |  | 远运利用及纵向调配示意 | (Km) |  | (Km)
| 挖方 | 填方 |  |  | % | 数量 | % | 数量 | % | 数量 | % | 数量 | % | 数量 | % | 数量 | 总数量 | 土 | 石 | 土 | 石 | 土 | 石 | 土 | 石 |  | 土 | 石 | 土 | 石
1 | 2 | 3 | 5 | 6 | 7 | 8 | 9 | 10 | 11 | 12 | 13 | 14 | 15 | 16 | 17 | 18 | 19 | 20 | 21 | 22 | 23 | 24 | 25 | 26 | 27 | 28 | 29 | 30 | 31 | 32 | 33
3K1+120 | 0.411 | 1.712
3K1+121 | 0.411 | 1.624 | 1 | 0.411 | 20 | 0.0822 | 60 | 0.2466 | 20 | 0.0822 | [5 empty] | 总数量: 1.668; 土: 1.668; 本桩利用 土: 0.411; 填 缺 土: 1.257
3K1+123 | 0.409 | 1.492 | 2 | 0.82 | 20 | 0.164 | 60 | 0.492 | 20 | 0.164 | [5 empty] | 总数量: 3.116; 土: 3.116; 本桩利用 土: 0.82; 填 缺 土: 2.296
3K1+124 | 0.409 | 1.501 | 1 | 0.409 | 20 | 0.0818 | 60 | 0.2454 | 20 | 0.0818 | [5 empty] | 总数量: 1.4965; 土: 1.4965; 本桩利用 土: 0.409; 填 缺 土: 1.0875
3K1+127 | 0.403 | 0.951 | 3 | 1.218 | 20 | 0.2436 | 60 | 0.7308 | 20 | 0.2436 | [5 empty] | 总数量: 3.678; 土: 3.678; 本桩利用 土: 1.218; 填 缺 土: 2.46
3K1+130 | 0.41 | 1.074 | 3 | 1.2195 | 20 | 0.2439 | 60 | 0.7317 | 20 | 0.2439 | [5 empty] | 总数量: 3.0375; 土: 3.0375; 本桩利用 土: 1.2195; 填 缺 土: 1.818
3K1+132 | 0.408 | 0.644 | 2 | 0.818 | 20 | 0.1636 | 60 | 0.4908 | 20 | 0.1636 | [5 empty] | 总数量: 1.718; 土: 1.718; 本桩利用 土: 0.818; 填 缺 土: 0.9
3K1+135 | 0.409 | 0.435 | 3 | 1.2255 | 20 | 0.2451 | 60 | 0.7353 | 20 | 0.2451 | [5 empty] | 总数量: 1.6185; 土: 1.6185; 本桩利用 土: 1.2255; 填 缺 土: 0.393
3K1+140 | 0.673 | 0.001 | 5 | 2.705 | 20 | 0.541 | 60 | 1.623 | 20 | 0.541 | [5 empty] | 总数量: 1.09; 土: 1.09; 本桩利用 土: 1.09; 挖 余 土: 1.615
小 计 |  |  |  | 8.826 |  | 1.7652 |  | 5.2956 |  | 1.7652 | [5 empty] | 总数量: 17.4225; 土: 17.4225; 本桩利用 土: 7.211; 填 缺 土: 10.2115; 挖 余 土: 1.615
累 计 |  |  |  | 3526.7367 |  | 705.3473 |  | 2116.042 |  | 705.3473 | [5 empty] | 总数量: 6257.6093; 土: 6257.6093; 本桩利用 土: 268.3338; 填 缺 土: 5989.2755; 挖 余 土: 3258.4029
[8 empty] | 编制： | [7 empty] | 挖 余 土: 复核：