## 封-1 招标工程量清单封面
| 乐昌市“山乡古韵”西京古道乡村振兴示范带项目（云岩段） |  |  | 工程
招 标 工 程 量 清 单
招 标 人：
(单位盖章)
造价咨询人：
(单位盖章)
年 月 日
封-1

## 表-04 单位工程招标控制价汇总表【乐昌市“山乡古韵”西京
单位工程招标控制价汇总表
工程名称：乐昌市“山乡古韵”西京古道乡村振兴示范带项目（云岩段）-市政工程 |  | 标段： |  | 第 1 页 共 1 页
序号 | 汇总内容 |  | 金额:(元) |  | 其中：暂估价(元)
1 | 分部分项合计
1.1 | 车干山村
1.2 | 出水岩村
1.3 | 高村
1.4 | 高墩头村
1.5 | 老厅下村
1.6 | 岭脚下村
1.7 | 纱帽岭
1.8 | 上开封村
1.9 | 塘头下村
1.10 | 下开封村
1.11 | 新厅下村
1.12 | 梨树脚
2 | 措施合计
2.1 | 绿色施工安全防护措施费
2.2 | 其他措施费
3 | 其他项目
3.1 | 暂列金额
3.2 | 暂估价
3.3 | 计日工
3.4 | 总承包服务费
3.5 | 预算包干费
3.6 | 工程优质费
3.7 | 概算幅度差
3.8 | 索赔费用
3.9 | 现场签证费用
3.10 | 其他费用
4 | 税前工程造价
5 | 增值税销项税额
6 | 总造价
7 | 人工费
招标控制价合计=1+2+3+5
注：本表适用于单位工程招标控制价或投标报价的汇总，如无单位工程划分，单项工程也使用本表汇总
表—04

## 表-08 分部分项工程和单价措施项目清单与计价表【乐昌市“
分部分项工程和单价措施项目清单与计价表
工程名称：乐昌市“山乡古韵”西京古道乡村振兴示范带项目（云岩段）-市政工程 |  |  |  | 标段： |  |  |  | 第 1 页 共 25 页
序号 | 项目编码 | 项目名称 | 项目特征描述 |  | 计量单位 | 工程量 | 金额（元）
[7 empty] | 综合单价 |  | 综合合价 | 其中
暂估价
车干山村
道路工程
场地清表
1 | 040202001001 | 场地平整 | 1.部位:村庄闲置地块规整 |  | m2 | 3792.52
场地清表合计
原有道路铺沥青
2 | 041001004001 | 铣刨路面 | 1.材质:水泥混凝土 2.部位:现状路面 3.厚度:1cm 4.运距:3km |  | m2 | 6965
3 | 040203003001 | 透层、粘层 | 1.材料品种:PC-3乳化沥青 2.喷油量:0.5L/㎡ |  | m2 | 6965
4 | 040203006001 | 沥青混凝土 | 1.种类:细粒式SBS改性沥青混凝土AC-13C 2.厚度:60mm 3.聚合物改性沥青抗裂贴（纵向长度5米一道，0.4米宽） |  | m2 | 6965
5 | 040205006001 | 标线 | 1.线型:100宽 |  | m2 | 325.3
原有道路铺沥青合计
道路硬化加铺沥青
6 | 041001001001 | 拆除路面 | 1.材质:混凝土路面 2.厚度:200mm 3.运距:3km |  | m2 | 158.8
7 | 040101001001 | 挖装一般土方 | 1.土壤类别:四类土 |  | m3 | 326.64
8 | 040103002001 | 余方弃置 | 1.运距:3km |  | m3 | 326.64
9 | 040202011001 | 碎石 | 1.石料规格:级配碎石 2.厚度:150mm |  | m2 | 1092.06
10 | 040203007035 | 水泥混凝土 | 1.混凝土强度等级:C30 2.厚度:200mm 3.养护方式:水养生 |  | m2 | 1092.06
11 | 040203003002 | 透层、粘层 | 1.材料品种:PC-3乳化沥青 2.喷油量:0.5L/㎡ |  | m2 | 1092.06
本页小计
注：为计取规费等的使用，可在表中增设其中：“定额人工费”。
表—08
分部分项工程和单价措施项目清单与计价表
工程名称：乐昌市“山乡古韵”西京古道乡村振兴示范带项目（云岩段）-市政工程 |  |  |  | 标段： |  |  |  | 第 2 页 共 25 页
序号 | 项目编码 | 项目名称 | 项目特征描述 |  | 计量单位 | 工程量 | 金额（元）
[7 empty] | 综合单价 |  | 综合合价 | 其中
暂估价
12 | 040203006002 | 沥青混凝土 | 1.种类:细粒式SBS改性沥青混凝土AC-13C 2.厚度:60mm 3.聚合物改性沥青抗裂贴（纵向长度5米一道，0.4米宽） |  | m2 | 1092.06
13 | 040901001001 | 现浇构件钢筋 | 1.钢筋规格:φ14@600，长500 |  | t | 0.277
14 | 040901008001 | 植筋 | 1.材料规格:φ14钢筋 |  | 根 | 458
道路硬化加铺沥青合计
村道硬化
15 | 040202001002 | 场地平整 | 1.部位:村道 |  | m2 | 1157.35
16 | 040202011002 | 碎石 | 1.石料规格:级配碎石 2.厚度:150mm |  | m2 | 1157.35
17 | 040203007002 | 水泥混凝土 | 1.混凝土强度等级:C30 2.厚度:200mm 3.养护方式:水养生 |  | m2 | 1157.35
村道硬化合计
巷道硬化
18 | 040202001003 | 场地平整 | 1.部位:巷道 |  | m2 | 536.51
19 | 040202011003 | 碎石 | 1.石料规格:级配碎石 2.厚度:100mm |  | m2 | 536.51
20 | 040203007003 | 水泥混凝土 | 1.混凝土强度等级:C25 2.厚度:150mm |  | m2 | 536.51
巷道硬化合计
植草砖地面
21 | 040202001004 | 场地平整 | 1.部位:植草砖地面 |  | m2 | 456.3
22 | 040202011004 | 碎石 | 1.石料规格:级配碎石 2.厚度:150mm |  | m2 | 456.3
23 | 040204002001 | 人行道块料铺设 | 1.块料品种、规格:嵌草砖250×200×80 2.结合层:30厚干硬性水泥砂浆 3.垫层:材料品种、厚度:150厚C25混凝土 |  | m2 | 391.84
本页小计
注：为计取规费等的使用，可在表中增设其中：“定额人工费”。
表—08
分部分项工程和单价措施项目清单与计价表
工程名称：乐昌市“山乡古韵”西京古道乡村振兴示范带项目（云岩段）-市政工程 |  |  |  | 标段： |  |  |  | 第 3 页 共 25 页
序号 | 项目编码 | 项目名称 | 项目特征描述 |  | 计量单位 | 工程量 | 金额（元）
[7 empty] | 综合单价 |  | 综合合价 | 其中
暂估价
24 | 040204002002 | 人行道块料铺设 | 1.块料品种、规格:建菱砖200×100×50 2.结合层:30厚干硬性水泥砂浆 3.垫层:材料品种、厚度:150厚C25混凝土 |  | m2 | 64.46
植草砖地面合计
道路工程合计
合计
排水工程
25 | 040501016001 | 砌筑方沟 | 1.断面规格:300×400 2.垫层材质及厚度:100厚C20混凝土 3.砌筑材料品种:MU10灰砂砖 4.砂浆强度等级、配合比:M7.5 5.勾缝、抹面要求:内壁批20厚1：2防水砂浆（掺3%防水剂） 6.人机配合开挖 |  | m | 199
26 | 040501016002 | 砌筑方沟 | 1.断面规格:300×400（带盖板） 2.垫层材质及厚度:100厚C20混凝土 3.砌筑材料品种:MU10灰砂砖 4.砂浆强度等级、配合比:M7.5 5.勾缝、抹面要求:内壁批20厚1：2防水砂浆（掺3%防水剂） 6.盖板材质及规格:600×400×120预制C30混凝土盖板 7.人机配合开挖 |  | m | 244
本页小计
注：为计取规费等的使用，可在表中增设其中：“定额人工费”。
表—08
分部分项工程和单价措施项目清单与计价表
工程名称：乐昌市“山乡古韵”西京古道乡村振兴示范带项目（云岩段）-市政工程 |  |  |  | 标段： |  |  |  | 第 4 页 共 25 页
序号 | 项目编码 | 项目名称 | 项目特征描述 |  | 计量单位 | 工程量 | 金额（元）
[7 empty] | 综合单价 |  | 综合合价 | 其中
暂估价
27 | 040501016003 | 砌筑方沟 | 1.断面规格:600×600 2.垫层材质及厚度:100厚C20混凝土 3.砌筑材料品种:MU10灰砂砖 4.砂浆强度等级、配合比:M7.5 5.勾缝、抹面要求:内壁批20厚1：2防水砂浆（掺3%防水剂） 6.人机配合开挖 |  | m | 16
28 | 040501017001 | 混凝土方沟 | 1.断面规格:800×800 2.垫层材质及厚度:100厚C20混凝土 3.混凝土强度等级:C25 4.勾缝、抹面要求:内壁批30厚1：2防水砂浆（掺3%防水剂） 5.人机配合开挖 |  | m | 29.6
29 | 040501017002 | 混凝土方沟 | 1.断面规格:800×800（带盖板） 2.垫层材质及厚度:100厚C20混凝土 3.混凝土强度等级:C25 4.勾缝、抹面要求:内壁批30厚1：2防水砂浆（掺3%防水剂） 5.盖板材质、规格:1000×800×200预制C30混凝土盖板 6.人机配合开挖 |  | m | 12
30 | 040501017003 | 混凝土方沟 | 1.断面规格:1000×1000 2.垫层材质及厚度:100厚C20混凝土 3.混凝土强度等级:C25 4.勾缝、抹面要求:内壁批30厚1：2防水砂浆（掺3%防水剂） 5.人机配合开挖 |  | m | 52
排水工程合计
车干山村合计
出水岩村
村道硬化
本页小计
注：为计取规费等的使用，可在表中增设其中：“定额人工费”。
表—08
分部分项工程和单价措施项目清单与计价表
工程名称：乐昌市“山乡古韵”西京古道乡村振兴示范带项目（云岩段）-市政工程 |  |  |  | 标段： |  |  |  | 第 5 页 共 25 页
序号 | 项目编码 | 项目名称 | 项目特征描述 |  | 计量单位 | 工程量 | 金额（元）
[7 empty] | 综合单价 |  | 综合合价 | 其中
暂估价
31 | 040202001005 | 场地平整 | 1.部位:村道 |  | m2 | 3153.37
32 | 040202011005 | 碎石 | 1.石料规格:级配碎石 2.厚度:150mm |  | m2 | 3153.37
33 | 040203007036 | 水泥混凝土 | 1.混凝土强度等级:C30 2.厚度:200mm 3.养护方式:水养生 |  | m2 | 3153.37
村道硬化合计
出水岩村合计
高村
道路工程
场地清表
34 | 040202001006 | 场地平整 | 1.部位:村庄闲置地块规整 |  | m2 | 997.49
场地清表合计
原有道路铺沥青
35 | 041001004002 | 铣刨路面 | 1.材质:水泥混凝土 2.部位:现状路面 3.厚度:1cm 4.运距:3km |  | m2 | 4157.89
36 | 040203003003 | 透层、粘层 | 1.材料品种:PC-3乳化沥青 2.喷油量:0.5L/㎡ |  | m2 | 4157.89
37 | 040203006003 | 沥青混凝土 | 1.种类:细粒式SBS改性沥青混凝土AC-13C 2.厚度:60mm 3.聚合物改性沥青抗裂贴（纵向长度5米一道，0.4米宽） |  | m2 | 4157.89
38 | 040205006002 | 标线 | 1.线型:100宽 |  | m2 | 190.1
原有道路铺沥青合计
村道硬化
39 | 040202001007 | 场地平整 | 1.部位:村道 |  | m2 | 176.52
40 | 040202011006 | 碎石 | 1.石料规格:级配碎石 2.厚度:150mm |  | m2 | 176.52
41 | 040203007037 | 水泥混凝土 | 1.混凝土强度等级:C30 2.厚度:200mm 3.养护方式:水养生 |  | m2 | 176.52
本页小计
注：为计取规费等的使用，可在表中增设其中：“定额人工费”。
表—08
分部分项工程和单价措施项目清单与计价表
工程名称：乐昌市“山乡古韵”西京古道乡村振兴示范带项目（云岩段）-市政工程 |  |  |  | 标段： |  |  |  | 第 6 页 共 25 页
序号 | 项目编码 | 项目名称 | 项目特征描述 |  | 计量单位 | 工程量 | 金额（元）
[7 empty] | 综合单价 |  | 综合合价 | 其中
暂估价
村道硬化合计
巷道硬化
42 | 040202001008 | 场地平整 | 1.部位:巷道 |  | m2 | 111.56
43 | 040202011007 | 碎石 | 1.石料规格:级配碎石 2.厚度:100mm |  | m2 | 111.56
44 | 040203007044 | 水泥混凝土 | 1.混凝土强度等级:C25 2.厚度:150mm |  | m2 | 111.56
巷道硬化合计
地面铺碎石
45 | 040202011008 | 碎石 | 1.石料规格:级配碎石 2.厚度:100mm |  | m2 | 154.75
地面铺碎石合计
硬化压花（铺地小青砖）
46 | 040202001009 | 场地平整 | 1.部位:硬化压花 |  | m2 | 243.81
47 | 040202011009 | 碎石 | 1.石料规格:级配碎石 2.厚度:100mm |  | m2 | 243.81
48 | 040203007007 | 水泥混凝土 | 1.混凝土强度等级:C25 2.厚度:150mm |  | m2 | 243.81
49 | 040203007008 | 水泥压花 | 1.压花地坪（添加强化剂、脱模粉、保护剂） |  | m2 | 232.9428
50 | 040204004001 | 安砌侧(平、缘)石 | 1.材料品种、规格:小青砖60×120×240 |  | m | 90.56
硬化压花（铺地小青砖）合计
道路工程合计
合计
排水工程
本页小计
注：为计取规费等的使用，可在表中增设其中：“定额人工费”。
表—08
分部分项工程和单价措施项目清单与计价表
工程名称：乐昌市“山乡古韵”西京古道乡村振兴示范带项目（云岩段）-市政工程 |  |  |  | 标段： |  |  |  | 第 7 页 共 25 页
序号 | 项目编码 | 项目名称 | 项目特征描述 |  | 计量单位 | 工程量 | 金额（元）
[7 empty] | 综合单价 |  | 综合合价 | 其中
暂估价
51 | 040501016004 | 砌筑方沟 | 1.断面规格:300×400 2.垫层材质及厚度:100厚C20混凝土 3.砌筑材料品种:MU10灰砂砖 4.砂浆强度等级、配合比:M7.5 5.勾缝、抹面要求:内壁批20厚1：2防水砂浆（掺3%防水剂） 6.人机配合开挖 |  | m | 118
52 | 040501016005 | 砌筑方沟 | 1.断面规格:300×400（带盖板） 2.垫层材质及厚度:100厚C20混凝土 3.砌筑材料品种:MU10灰砂砖 4.砂浆强度等级、配合比:M7.5 5.勾缝、抹面要求:内壁批20厚1：2防水砂浆（掺3%防水剂） 6.盖板材质及规格:600×400×120预制C30混凝土盖板 7.人机配合开挖 |  | m | 102
53 | 040501017004 | 混凝土方沟 | 1.断面规格:600×600（带盖板） 2.垫层材质及厚度:100厚C20混凝土 3.混凝土强度等级:C25 4.勾缝、抹面要求:内壁批30厚1：2防水砂浆（掺3%防水剂） 5.盖板材质、规格:1000×800×200预制C30混凝土盖板 6.人机配合开挖 |  | m | 24
本页小计
注：为计取规费等的使用，可在表中增设其中：“定额人工费”。
表—08
分部分项工程和单价措施项目清单与计价表
工程名称：乐昌市“山乡古韵”西京古道乡村振兴示范带项目（云岩段）-市政工程 |  |  |  | 标段： |  |  |  | 第 8 页 共 25 页
序号 | 项目编码 | 项目名称 | 项目特征描述 |  | 计量单位 | 工程量 | 金额（元）
[7 empty] | 综合单价 |  | 综合合价 | 其中
暂估价
54 | 040501017005 | 混凝土方沟 | 1.断面规格:1000×1000（带盖板） 2.垫层材质及厚度:100厚C20混凝土 3.混凝土强度等级:C25 4.勾缝、抹面要求:内壁批30厚1：2防水砂浆（掺3%防水剂） 5.盖板材质、规格:1000×800×200预制C30混凝土盖板 6.人机配合开挖 |  | m | 66
55 | 040501017006 | 混凝土方沟 | 1.断面规格:平均0.3米宽 2.混凝土强度等级:C20 3.盖板材质、规格:600×400×120预制C30混凝土盖板 |  | m | 10
排水工程合计
高村合计
高墩头村
道路工程
场地清表
56 | 040202001010 | 场地平整 | 1.部位:村庄闲置地块规整 |  | m2 | 1434.35
场地清表合计
原有道路铺沥青
57 | 041001004003 | 铣刨路面 | 1.材质:水泥混凝土 2.部位:现状路面 3.厚度:1cm 4.运距:3km |  | m2 | 509.15
58 | 040203003004 | 透层、粘层 | 1.材料品种:PC-3乳化沥青 2.喷油量:0.5L/㎡ |  | m2 | 509.15
59 | 040203006004 | 沥青混凝土 | 1.种类:细粒式SBS改性沥青混凝土AC-13C 2.厚度:60mm 3.聚合物改性沥青抗裂贴（纵向长度5米一道，0.4米宽） |  | m2 | 509.15
60 | 040205006003 | 标线 | 1.线型:150宽 |  | m2 | 35.63
原有道路铺沥青合计
本页小计
注：为计取规费等的使用，可在表中增设其中：“定额人工费”。
表—08
分部分项工程和单价措施项目清单与计价表
工程名称：乐昌市“山乡古韵”西京古道乡村振兴示范带项目（云岩段）-市政工程 |  |  |  | 标段： |  |  |  | 第 9 页 共 25 页
序号 | 项目编码 | 项目名称 | 项目特征描述 |  | 计量单位 | 工程量 | 金额（元）
[7 empty] | 综合单价 |  | 综合合价 | 其中
暂估价
村道硬化
61 | 040202001011 | 场地平整 | 1.部位:村道 |  | m2 | 142
62 | 040202011010 | 碎石 | 1.石料规格:级配碎石 2.厚度:150mm |  | m2 | 142
63 | 040203007038 | 水泥混凝土 | 1.混凝土强度等级:C30 2.厚度:200mm 3.养护方式:水养生 |  | m2 | 142
村道硬化合计
巷道硬化
64 | 040202001012 | 场地平整 | 1.部位:巷道 |  | m2 | 422.24
65 | 040202011011 | 碎石 | 1.石料规格:级配碎石 2.厚度:100mm |  | m2 | 422.24
66 | 040203007045 | 水泥混凝土 | 1.混凝土强度等级:C25 2.厚度:150mm |  | m2 | 422.24
巷道硬化合计
硬化压花（铺地小青瓦）
67 | 040202001013 | 场地平整 | 1.部位:硬化压花 |  | m2 | 221.99
68 | 040202011012 | 碎石 | 1.石料规格:级配碎石 2.厚度:100mm |  | m2 | 221.99
69 | 040203007011 | 水泥混凝土 | 1.混凝土强度等级:C25 2.厚度:150mm |  | m2 | 221.99
70 | 040203007012 | 水泥压花 | 1.压花地坪（添加强化剂、脱模粉、保护剂） |  | m2 | 197.42
71 | 040204004002 | 安砌侧(平、缘)石 | 1.材料品种、规格:小青瓦40×100×200 |  | m | 122.84
硬化压花（铺地小青瓦）合计
汀步
72 | 040202011013 | 碎石 | 1.石料规格:级配碎石 2.厚度:100mm |  | m2 | 4.32
73 | 040204002003 | 人行道块料铺设 | 1.块料品种、规格:仿古水泥地砖300×600×60 2.结合层:材料品种、厚度:30厚1：2.5水泥砂浆 |  | m2 | 4.32
汀步合计
本页小计
注：为计取规费等的使用，可在表中增设其中：“定额人工费”。
表—08
分部分项工程和单价措施项目清单与计价表
工程名称：乐昌市“山乡古韵”西京古道乡村振兴示范带项目（云岩段）-市政工程 |  |  |  | 标段： |  |  |  | 第 10 页 共 25 页
序号 | 项目编码 | 项目名称 | 项目特征描述 |  | 计量单位 | 工程量 | 金额（元）
[7 empty] | 综合单价 |  | 综合合价 | 其中
暂估价
道路工程合计
排水工程
74 | 040501016006 | 砌筑方沟 | 1.断面规格:300×300（带盖板） 2.垫层材质及厚度:100厚C20混凝土 3.砌筑材料品种:MU10灰砂砖 4.砂浆强度等级、配合比:M7.5 5.勾缝、抹面要求:内壁批30厚1：2防水砂浆（掺3%防水剂） 6.盖板材质及规格:600×450×120预制C30混凝土盖板 7.人机配合开挖 |  | m | 348
75 | 040501016007 | 砌筑方沟 | 1.断面规格:300×400 2.垫层材质及厚度:100厚C15混凝土 3.砌筑材料品种:MU7.5灰砂砖 4.砂浆强度等级、配合比:M5 5.勾缝、抹面要求:内壁批20厚1：2防水砂浆（掺3%防水剂） 6.人机配合开挖 |  | m | 43.2
排水工程合计
高墩头村合计
老厅下村
道路工程
场地清表
76 | 040202001014 | 场地平整 | 1.部位:村庄闲置地块规整 |  | m2 | 1010.68
场地清表合计
原有道路铺沥青
77 | 041001004004 | 铣刨路面 | 1.材质:水泥混凝土 2.部位:现状路面 3.厚度:1cm 4.运距:3km |  | m2 | 671.33
本页小计
注：为计取规费等的使用，可在表中增设其中：“定额人工费”。
表—08
分部分项工程和单价措施项目清单与计价表
工程名称：乐昌市“山乡古韵”西京古道乡村振兴示范带项目（云岩段）-市政工程 |  |  |  | 标段： |  |  |  | 第 11 页 共 25 页
序号 | 项目编码 | 项目名称 | 项目特征描述 |  | 计量单位 | 工程量 | 金额（元）
[7 empty] | 综合单价 |  | 综合合价 | 其中
暂估价
78 | 040203003005 | 透层、粘层 | 1.材料品种:PC-3乳化沥青 2.喷油量:0.5L/㎡ |  | m2 | 671.33
79 | 040203006005 | 沥青混凝土 | 1.种类:细粒式SBS改性沥青混凝土AC-13C 2.厚度:60mm 3.聚合物改性沥青抗裂贴（纵向长度5米一道，0.4米宽） |  | m2 | 671.33
80 | 040205006004 | 标线 | 1.线型:100宽 |  | m2 | 42.6
原有道路铺沥青合计
硬化压花
81 | 041001004005 | 路面凿毛 | 1.水泥地面 |  | m2 | 78.19
82 | 040203007013 | 水泥混凝土 | 1.混凝土强度等级:C25 2.厚度:150mm |  | m2 | 78.19
83 | 040203007014 | 水泥压花 | 1.压花地坪（添加强化剂、脱模粉、保护剂） |  | m2 | 78.19
硬化压花合计
巷道硬化
84 | 040202001015 | 场地平整 | 1.部位:巷道 |  | m2 | 199.24
85 | 040202011014 | 碎石 | 1.石料规格:级配碎石 2.厚度:100mm |  | m2 | 199.24
86 | 040203007046 | 水泥混凝土 | 1.混凝土强度等级:C25 2.厚度:150mm |  | m2 | 199.24
巷道硬化合计
道路工程合计
排水工程
87 | 040501016008 | 砌筑方沟 | 1.断面规格:300×300 2.垫层材质及厚度:100厚C15混凝土 3.砌筑材料品种:MU10灰砂砖 4.砂浆强度等级、配合比:M7.5 5.勾缝、抹面要求:内壁批20厚1：2防水砂浆（掺3%防水剂） 6.人机配合开挖 |  | m | 183
本页小计
注：为计取规费等的使用，可在表中增设其中：“定额人工费”。
表—08
分部分项工程和单价措施项目清单与计价表
工程名称：乐昌市“山乡古韵”西京古道乡村振兴示范带项目（云岩段）-市政工程 |  |  |  | 标段： |  |  |  | 第 12 页 共 25 页
序号 | 项目编码 | 项目名称 | 项目特征描述 |  | 计量单位 | 工程量 | 金额（元）
[7 empty] | 综合单价 |  | 综合合价 | 其中
暂估价
88 | 040501016009 | 砌筑方沟 | 1.断面规格:300×400 2.垫层材质及厚度:100厚C15混凝土 3.砌筑材料品种:MU7.5灰砂砖 4.砂浆强度等级、配合比:M5 5.勾缝、抹面要求:内壁批20厚1：2防水砂浆（掺3%防水剂） 6.人机配合开挖 |  | m | 33.2
排水工程合计
老厅下村合计
岭脚下村
道路工程
场地清表
89 | 040202001016 | 场地平整 | 1.部位:村庄闲置地块规整 |  | m2 | 2127.83
场地清表合计
硬化后加铺彩色透水沥青
90 | 040202001017 | 场地平整 | 1.部位:彩色沥青步道 |  | m2 | 468.16
91 | 040202011015 | 碎石 | 1.石料规格:级配碎石 2.厚度:100mm |  | m2 | 468.16
92 | 040203007016 | 水泥混凝土 | 1.混凝土强度等级:C30 2.厚度:150mm 3.养护方式:水养生 |  | m2 | 468.16
93 | 040203006006 | 沥青混凝土 | 1.种类:细粒式SBS改性沥青混凝土AC-13C 2.厚度:50mm 3.面层:二遍彩色底漆，一遍罩面漆 4.聚合物改性沥青抗裂贴（纵向长度5米一道，0.4米宽） |  | m2 | 468.16
硬化后加铺彩色透水沥青合计
村道硬化
94 | 040202001018 | 场地平整 | 1.部位:村道 |  | m2 | 180.46
本页小计
注：为计取规费等的使用，可在表中增设其中：“定额人工费”。
表—08
分部分项工程和单价措施项目清单与计价表
工程名称：乐昌市“山乡古韵”西京古道乡村振兴示范带项目（云岩段）-市政工程 |  |  |  | 标段： |  |  |  | 第 13 页 共 25 页
序号 | 项目编码 | 项目名称 | 项目特征描述 |  | 计量单位 | 工程量 | 金额（元）
[7 empty] | 综合单价 |  | 综合合价 | 其中
暂估价
95 | 040202011016 | 碎石 | 1.石料规格:级配碎石 2.厚度:150mm |  | m2 | 180.46
96 | 040203007039 | 水泥混凝土 | 1.混凝土强度等级:C30 2.厚度:200mm 3.养护方式:水养生 |  | m2 | 180.46
村道硬化合计
巷道硬化
97 | 040202001019 | 场地平整 | 1.部位:巷道 |  | m2 | 158.3
98 | 040202011017 | 碎石 | 1.石料规格:级配碎石 2.厚度:100mm |  | m2 | 158.3
99 | 040203007047 | 水泥混凝土 | 1.混凝土强度等级:C25 2.厚度:150mm |  | m2 | 158.3
巷道硬化合计
地面铺碎石
100 | 040202011018 | 碎石 | 1.石料规格:级配碎石 2.厚度:100mm |  | m2 | 129.6
地面铺碎石合计
道路工程合计
合计
排水工程
101 | 040501016010 | 砌筑方沟 | 1.断面规格:300×300（带盖板） 2.垫层材质及厚度:100厚C20混凝土 3.砌筑材料品种:MU10灰砂砖 4.砂浆强度等级、配合比:M7.5 5.勾缝、抹面要求:内壁批30厚1：2防水砂浆（掺3%防水剂） 6.盖板材质及规格:600×450×120预制C30混凝土盖板 7.人机配合开挖 |  | m | 14
本页小计
注：为计取规费等的使用，可在表中增设其中：“定额人工费”。
表—08
分部分项工程和单价措施项目清单与计价表
工程名称：乐昌市“山乡古韵”西京古道乡村振兴示范带项目（云岩段）-市政工程 |  |  |  | 标段： |  |  |  | 第 14 页 共 25 页
序号 | 项目编码 | 项目名称 | 项目特征描述 |  | 计量单位 | 工程量 | 金额（元）
[7 empty] | 综合单价 |  | 综合合价 | 其中
暂估价
102 | 040501016011 | 砌筑方沟 | 1.断面规格:400×400（带盖板） 2.垫层材质及厚度:100厚C20混凝土 3.砌筑材料品种:MU10灰砂砖 4.砂浆强度等级、配合比:M7.5 5.勾缝、抹面要求:内壁批30厚1：2防水砂浆（掺3%防水剂） 6.盖板材质及规格:600×550×120预制C30混凝土盖板 7.人机配合开挖 |  | m | 280
103 | 040501016012 | 砌筑方沟 | 1.断面规格:300×400 2.垫层材质及厚度:100厚C15混凝土 3.砌筑材料品种:MU7.5灰砂砖 4.砂浆强度等级、配合比:M5 5.勾缝、抹面要求:内壁批20厚1：2防水砂浆（掺3%防水剂） 6.人机配合开挖 |  | m | 86.4
104 | 040501017007 | 混凝土方沟 | 1.盖板材质、规格:600×400×120预制C30混凝土盖板 |  | m | 204
排水工程合计
桥涵工程
1.5m×3m
105 | 040101003001 | 挖基坑土方 | 1.土壤类别:一、二类土 2.挖土深度:3.5m 3.运距:3km |  | m3 | 22.23
106 | 040303015001 | 混凝土挡墙墙身 | 1.材料:C20毛石混凝土 2.泄水孔材料品种、规格:φ75PVC排水管 3.滤水层要求:碎石反滤包 |  | m3 | 8.4
107 | 040303019001 | 桥面铺装 | 1.混凝土强度等级:C30 |  | m2 | 4.5
108 | 040901001002 | 现浇构件钢筋 | 1.材料种类:钢筋制作、安装 带肋钢筋 φ10-25mm |  | t | 0.135
1.5m×3m合计
本页小计
注：为计取规费等的使用，可在表中增设其中：“定额人工费”。
表—08
分部分项工程和单价措施项目清单与计价表
工程名称：乐昌市“山乡古韵”西京古道乡村振兴示范带项目（云岩段）-市政工程 |  |  |  | 标段： |  |  |  | 第 15 页 共 25 页
序号 | 项目编码 | 项目名称 | 项目特征描述 |  | 计量单位 | 工程量 | 金额（元）
[7 empty] | 综合单价 |  | 综合合价 | 其中
暂估价
2m×4m
109 | 040101003002 | 挖基坑土方 | 1.土壤类别:一、二类土 2.挖土深度:3.5m 3.运距:3km |  | m3 | 22.23
110 | 040303015002 | 混凝土挡墙墙身 | 1.材料:C20毛石混凝土 2.泄水孔材料品种、规格:φ75PVC排水管 3.滤水层要求:碎石反滤包 |  | m3 | 8.4
111 | 040303019002 | 桥面铺装 | 1.混凝土强度等级:C30 |  | m2 | 8
112 | 040901001003 | 现浇构件钢筋 | 1.材料种类:钢筋制作、安装 带肋钢筋 φ10-25mm |  | t | 0.23
2m×4m合计
桥涵工程合计
岭脚下村合计
纱帽岭
道路工程
场地清表
113 | 040202001020 | 场地平整 | 1.部位:村庄闲置地块规整 |  | m2 | 521.63
场地清表合计
原有道路铺沥青
114 | 041001004006 | 铣刨路面 | 1.材质:水泥混凝土 2.部位:现状路面 3.厚度:1cm 4.运距:3km |  | m2 | 1820.14
115 | 040203003006 | 透层、粘层 | 1.材料品种:PC-3乳化沥青 2.喷油量:0.5L/㎡ |  | m2 | 1820.14
116 | 040203006007 | 沥青混凝土 | 1.种类:细粒式SBS改性沥青混凝土AC-13C 2.厚度:60mm 3.聚合物改性沥青抗裂贴（纵向长度5米一道，0.4米宽） |  | m2 | 1820.14
117 | 040205006005 | 标线 | 1.线型:100宽 |  | m2 | 103.2
原有道路铺沥青合计
巷道硬化
本页小计
注：为计取规费等的使用，可在表中增设其中：“定额人工费”。
表—08
分部分项工程和单价措施项目清单与计价表
工程名称：乐昌市“山乡古韵”西京古道乡村振兴示范带项目（云岩段）-市政工程 |  |  |  | 标段： |  |  |  | 第 16 页 共 25 页
序号 | 项目编码 | 项目名称 | 项目特征描述 |  | 计量单位 | 工程量 | 金额（元）
[7 empty] | 综合单价 |  | 综合合价 | 其中
暂估价
118 | 040202001021 | 场地平整 | 1.部位:巷道 |  | m2 | 671.54
119 | 040202011019 | 碎石 | 1.石料规格:级配碎石 2.厚度:100mm |  | m2 | 671.54
120 | 040203007048 | 水泥混凝土 | 1.混凝土强度等级:C25 2.厚度:150mm |  | m2 | 671.54
巷道硬化合计
道路工程合计
合计
排水工程
121 | 040501016013 | 砌筑方沟 | 1.断面规格:300×300 2.垫层材质及厚度:100厚C20混凝土 3.砌筑材料品种:MU10灰砂砖 4.砂浆强度等级、配合比:M7.5 5.勾缝、抹面要求:内壁批20厚1：2防水砂浆（掺3%防水剂） 6.人机配合开挖 |  | m | 110.5
排水工程合计
纱帽岭合计
上开封村
道路工程
场地清表
122 | 040202001022 | 场地平整 | 1.部位:村庄闲置地块规整 |  | m2 | 5078.5
123 | 040103002002 | 余方弃置 | 1.废弃料品种:弃土 2.运距:3km 3.挖装清理 |  | m3 | 1022
场地清表合计
原有道路铺沥青
124 | 041001004007 | 铣刨路面 | 1.材质:水泥混凝土 2.部位:现状路面 3.厚度:1cm 4.运距:3km |  | m2 | 1341.9
本页小计
注：为计取规费等的使用，可在表中增设其中：“定额人工费”。
表—08
分部分项工程和单价措施项目清单与计价表
工程名称：乐昌市“山乡古韵”西京古道乡村振兴示范带项目（云岩段）-市政工程 |  |  |  | 标段： |  |  |  | 第 17 页 共 25 页
序号 | 项目编码 | 项目名称 | 项目特征描述 |  | 计量单位 | 工程量 | 金额（元）
[7 empty] | 综合单价 |  | 综合合价 | 其中
暂估价
125 | 040203003007 | 透层、粘层 | 1.材料品种:PC-3乳化沥青 2.喷油量:0.5L/㎡ |  | m2 | 1341.9
126 | 040203006008 | 沥青混凝土 | 1.种类:细粒式SBS改性沥青混凝土AC-13C 2.厚度:60mm 3.聚合物改性沥青抗裂贴（纵向长度5米一道，0.4米宽） |  | m2 | 1341.9
127 | 040205006006 | 标线 | 1.线型:100宽 |  | m2 | 56.5
原有道路铺沥青合计
村道硬化
128 | 040202001023 | 场地平整 | 1.部位:村道 |  | m2 | 1956
129 | 040202011020 | 碎石 | 1.石料规格:级配碎石 2.厚度:150mm |  | m2 | 1956
130 | 040203007040 | 水泥混凝土 | 1.混凝土强度等级:C30 2.厚度:200mm 3.养护方式:水养生 |  | m2 | 1956
村道硬化合计
巷道硬化
131 | 040202001024 | 场地平整 | 1.部位:巷道 |  | m2 | 748
132 | 040202011021 | 碎石 | 1.石料规格:级配碎石 2.厚度:100mm |  | m2 | 748
133 | 040203007049 | 水泥混凝土 | 1.混凝土强度等级:C25 2.厚度:150mm |  | m2 | 748
巷道硬化合计
硬化压花
134 | 040202001025 | 场地平整 | 1.部位:硬化压花 |  | m2 | 194.45
135 | 040202011022 | 碎石 | 1.石料规格:级配碎石 2.厚度:100mm |  | m2 | 194.45
136 | 040203007022 | 水泥混凝土 | 1.混凝土强度等级:C25 2.厚度:150mm |  | m2 | 194.45
137 | 040203007023 | 水泥压花 | 1.压花地坪（添加强化剂、脱模粉、保护剂） |  | m2 | 194.45
硬化压花合计
石板路
本页小计
注：为计取规费等的使用，可在表中增设其中：“定额人工费”。
表—08
分部分项工程和单价措施项目清单与计价表
工程名称：乐昌市“山乡古韵”西京古道乡村振兴示范带项目（云岩段）-市政工程 |  |  |  | 标段： |  |  |  | 第 18 页 共 25 页
序号 | 项目编码 | 项目名称 | 项目特征描述 |  | 计量单位 | 工程量 | 金额（元）
[7 empty] | 综合单价 |  | 综合合价 | 其中
暂估价
138 | 040202001026 | 场地平整 | 1.部位:石板路 |  | m2 | 467.39
139 | 040202011023 | 碎石 | 1.石料规格:级配碎石 2.厚度:100mm |  | m2 | 467.39
140 | 040204002004 | 人行道块料铺设 | 1.块料品种、规格:仿古水泥地砖300×600×60 2.结合层:材料品种、厚度:30厚1：2.5水泥砂浆 |  | m2 | 467.39
石板路合计
道路工程合计
合计
排水工程
141 | 040501016014 | 砌筑方沟 | 1.断面规格:300×300（带盖板） 2.垫层材质及厚度:100厚C15混凝土 3.砌筑材料品种:MU10灰砂砖 4.砂浆强度等级、配合比:M7.5 5.勾缝、抹面要求:内壁批30厚1：2防水砂浆（掺3%防水剂） 6.盖板材质及规格:600×450×120预制C30混凝土盖板 7.人机配合开挖 |  | m | 89
142 | 040501016015 | 砌筑方沟 | 1.断面规格:300×300 2.垫层材质及厚度:100厚C20混凝土 3.砌筑材料品种:MU10灰砂砖 4.砂浆强度等级、配合比:M7.5 5.勾缝、抹面要求:内壁批20厚1：2防水砂浆（掺3%防水剂） 6.人机配合开挖 |  | m | 244.5
排水工程合计
上开封村合计
塘头下村
本页小计
注：为计取规费等的使用，可在表中增设其中：“定额人工费”。
表—08
分部分项工程和单价措施项目清单与计价表
工程名称：乐昌市“山乡古韵”西京古道乡村振兴示范带项目（云岩段）-市政工程 |  |  |  | 标段： |  |  |  | 第 19 页 共 25 页
序号 | 项目编码 | 项目名称 | 项目特征描述 |  | 计量单位 | 工程量 | 金额（元）
[7 empty] | 综合单价 |  | 综合合价 | 其中
暂估价
道路工程
场地清表
143 | 040202001027 | 场地平整 | 1.部位:村庄闲置地块规整 |  | m2 | 855
144 | 040103002003 | 余方弃置 | 1.废弃料品种:弃土 2.运距:3km 3.挖装清理 |  | m3 | 657
场地清表合计
原有道路铺沥青
145 | 041001004008 | 铣刨路面 | 1.材质:水泥混凝土 2.部位:现状路面 3.厚度:1cm 4.运距:3km |  | m2 | 112.14
146 | 040203003008 | 透层、粘层 | 1.材料品种:PC-3乳化沥青 2.喷油量:0.5L/㎡ |  | m2 | 112.14
147 | 040203006009 | 沥青混凝土 | 1.种类:细粒式SBS改性沥青混凝土AC-13C 2.厚度:60mm 3.聚合物改性沥青抗裂贴（纵向长度5米一道，0.4米宽） |  | m2 | 112.14
148 | 040205006007 | 标线 | 1.线型:150宽 |  | m2 | 11.7
原有道路铺沥青合计
村道硬化
149 | 040202001028 | 场地平整 | 1.部位:村道 |  | m2 | 71
150 | 041001001002 | 拆除路面 | 1.材质:混凝土 2.厚度:200mm 3.运距:3km |  | m2 | 85
151 | 040202011024 | 碎石 | 1.石料规格:级配碎石 2.厚度:150mm |  | m2 | 156
152 | 040203007041 | 水泥混凝土 | 1.混凝土强度等级:C30 2.厚度:200mm 3.养护方式:水养生 |  | m2 | 156
村道硬化合计
巷道硬化
153 | 040202001029 | 场地平整 | 1.部位:巷道 |  | m2 | 800.64
本页小计
注：为计取规费等的使用，可在表中增设其中：“定额人工费”。
表—08
分部分项工程和单价措施项目清单与计价表
工程名称：乐昌市“山乡古韵”西京古道乡村振兴示范带项目（云岩段）-市政工程 |  |  |  | 标段： |  |  |  | 第 20 页 共 25 页
序号 | 项目编码 | 项目名称 | 项目特征描述 |  | 计量单位 | 工程量 | 金额（元）
[7 empty] | 综合单价 |  | 综合合价 | 其中
暂估价
154 | 040202011025 | 碎石 | 1.石料规格:级配碎石 2.厚度:100mm |  | m2 | 800.64
155 | 040203007050 | 水泥混凝土 | 1.混凝土强度等级:C25 2.厚度:150mm |  | m2 | 800.64
巷道硬化合计
硬化压花（铺地小青瓦）
156 | 040202001030 | 场地平整 | 1.部位:硬化压花 |  | m2 | 697
157 | 041001001003 | 拆除路面 | 1.材质:混凝土 2.厚度:100mm 3.运距:3km |  | m2 | 115
158 | 040202011026 | 碎石 | 1.石料规格:级配碎石 2.厚度:100mm |  | m2 | 697
159 | 040203007026 | 水泥混凝土 | 1.混凝土强度等级:C25 2.厚度:150mm |  | m2 | 697
160 | 040203007027 | 水泥混凝土 | 1.混凝土强度等级:C25 2.厚度:100mm |  | m2 | 115
161 | 040203007028 | 水泥压花 | 1.压花地坪（添加强化剂、脱模粉、保护剂） |  | m2 | 812
162 | 040204004003 | 安砌侧(平、缘)石 | 1.材料品种、规格:小青瓦40×100×200 |  | m | 244.6
硬化压花（铺地小青瓦）合计
地面铺碎石
163 | 040202011027 | 碎石 | 1.石料规格:级配碎石 2.厚度:100mm |  | m2 | 460.49
地面铺碎石合计
石板路
164 | 040202001031 | 场地平整 | 1.部位:石板路 |  | m2 | 63.34
165 | 040202011028 | 碎石 | 1.石料规格:级配碎石 2.厚度:100mm |  | m2 | 63.34
166 | 040204002005 | 人行道块料铺设 | 1.块料品种、规格:仿古水泥地砖300×600×60 2.结合层:材料品种、厚度:30厚1：2.5水泥砂浆 |  | m2 | 63.34
石板路合计
本页小计
注：为计取规费等的使用，可在表中增设其中：“定额人工费”。
表—08
分部分项工程和单价措施项目清单与计价表
工程名称：乐昌市“山乡古韵”西京古道乡村振兴示范带项目（云岩段）-市政工程 |  |  |  | 标段： |  |  |  | 第 21 页 共 25 页
序号 | 项目编码 | 项目名称 | 项目特征描述 |  | 计量单位 | 工程量 | 金额（元）
[7 empty] | 综合单价 |  | 综合合价 | 其中
暂估价
道路工程合计
合计
排水工程
167 | 040501016016 | 砌筑方沟 | 1.断面规格:300×300（带盖板） 2.垫层材质及厚度:100厚C15混凝土 3.砌筑材料品种:MU10灰砂砖 4.砂浆强度等级、配合比:M7.5 5.勾缝、抹面要求:内壁批30厚1：2防水砂浆（掺3%防水剂） 6.盖板材质及规格:600×450×120预制C30混凝土盖板 7.人机配合开挖 |  | m | 67
168 | 040501016017 | 砌筑方沟 | 1.断面规格:300×400 2.垫层材质及厚度:100厚C15混凝土 3.砌筑材料品种:MU7.5灰砂砖 4.砂浆强度等级、配合比:M5 5.勾缝、抹面要求:内壁批20厚1：2防水砂浆（掺3%防水剂） 6.人机配合开挖 |  | m | 178
169 | 040501016018 | 砌筑方沟 | 1.断面规格:450×450 2.砌筑材料品种:MU7.5灰砂砖 3.砂浆强度等级、配合比:M5 4.勾缝、抹面要求:内壁批30厚1：2防水砂浆（掺3%防水剂） |  | m | 85
170 | 040501017008 | 混凝土方沟 | 1.盖板材质、规格:600×400×120预制C30混凝土盖板 |  | m | 237
排水工程合计
塘头下村合计
下开封村
本页小计
注：为计取规费等的使用，可在表中增设其中：“定额人工费”。
表—08
分部分项工程和单价措施项目清单与计价表
工程名称：乐昌市“山乡古韵”西京古道乡村振兴示范带项目（云岩段）-市政工程 |  |  |  | 标段： |  |  |  | 第 22 页 共 25 页
序号 | 项目编码 | 项目名称 | 项目特征描述 |  | 计量单位 | 工程量 | 金额（元）
[7 empty] | 综合单价 |  | 综合合价 | 其中
暂估价
道路工程
场地清表
171 | 040202001032 | 场地平整 | 1.部位:村庄闲置地块规整 |  | m2 | 1945.26
场地清表合计
原有道路铺沥青
172 | 041001004009 | 铣刨路面 | 1.材质:水泥混凝土 2.部位:现状路面 3.厚度:1cm 4.运距:3km |  | m2 | 6017.52
173 | 040203003009 | 透层、粘层 | 1.材料品种:PC-3乳化沥青 2.喷油量:0.5L/㎡ |  | m2 | 6017.52
174 | 040203006010 | 沥青混凝土 | 1.种类:细粒式SBS改性沥青混凝土AC-13C 2.厚度:60mm 3.聚合物改性沥青抗裂贴（纵向长度5米一道，0.4米宽） |  | m2 | 6017.52
175 | 040205006008 | 标线 | 1.线型:150宽 |  | m2 | 432.75
原有道路铺沥青合计
村道硬化
176 | 040202001033 | 场地平整 | 1.部位:村道 |  | m2 | 307.67
177 | 040202011029 | 碎石 | 1.石料规格:级配碎石 2.厚度:150mm |  | m2 | 307.67
178 | 040203007042 | 水泥混凝土 | 1.混凝土强度等级:C30 2.厚度:200mm 3.养护方式:水养生 |  | m2 | 307.67
村道硬化合计
巷道硬化
179 | 040202001034 | 场地平整 | 1.部位:巷道 |  | m2 | 409.45
180 | 040202011030 | 碎石 | 1.石料规格:级配碎石 2.厚度:100mm |  | m2 | 409.45
181 | 040203007051 | 水泥混凝土 | 1.混凝土强度等级:C25 2.厚度:150mm |  | m2 | 409.45
巷道硬化合计
道路工程合计
本页小计
注：为计取规费等的使用，可在表中增设其中：“定额人工费”。
表—08
分部分项工程和单价措施项目清单与计价表
工程名称：乐昌市“山乡古韵”西京古道乡村振兴示范带项目（云岩段）-市政工程 |  |  |  | 标段： |  |  |  | 第 23 页 共 25 页
序号 | 项目编码 | 项目名称 | 项目特征描述 |  | 计量单位 | 工程量 | 金额（元）
[7 empty] | 综合单价 |  | 综合合价 | 其中
暂估价
排水工程
182 | 040501016019 | 砌筑方沟 | 1.断面规格:300×300 2.垫层材质及厚度:100厚C20混凝土 3.砌筑材料品种:MU10灰砂砖 4.砂浆强度等级、配合比:M7.5 5.勾缝、抹面要求:内壁批20厚1：2防水砂浆（掺3%防水剂） 6.人机配合开挖 |  | m | 276.5
排水工程合计
下开封村合计
新厅下村
道路工程
场地清表
183 | 040103002004 | 余方弃置 | 1.废弃料品种:弃土 2.运距:3km 3.挖装清理 |  | m3 | 1105.65
场地清表合计
村道硬化
184 | 040202001035 | 场地平整 | 1.部位:村道 |  | m2 | 720.28
185 | 040202011031 | 碎石 | 1.石料规格:级配碎石 2.厚度:150mm |  | m2 | 720.28
186 | 040203007043 | 水泥混凝土 | 1.混凝土强度等级:C30 2.厚度:200mm 3.养护方式:水养生 |  | m2 | 720.28
村道硬化合计
巷道硬化
187 | 040202001036 | 场地平整 | 1.部位:巷道 |  | m2 | 419.19
188 | 040202011032 | 碎石 | 1.石料规格:级配碎石 2.厚度:100mm |  | m2 | 419.19
189 | 040203007052 | 水泥混凝土 | 1.混凝土强度等级:C25 2.厚度:150mm |  | m2 | 419.19
巷道硬化合计
本页小计
注：为计取规费等的使用，可在表中增设其中：“定额人工费”。
表—08
分部分项工程和单价措施项目清单与计价表
工程名称：乐昌市“山乡古韵”西京古道乡村振兴示范带项目（云岩段）-市政工程 |  |  |  | 标段： |  |  |  | 第 24 页 共 25 页
序号 | 项目编码 | 项目名称 | 项目特征描述 |  | 计量单位 | 工程量 | 金额（元）
[7 empty] | 综合单价 |  | 综合合价 | 其中
暂估价
硬化压花
190 | 041001004010 | 路面凿毛 | 1.水泥地面 |  | m2 | 90.6
191 | 040203007033 | 水泥混凝土 | 1.混凝土强度等级:C25 2.厚度:150mm |  | m2 | 90.6
192 | 040203007034 | 水泥压花 | 1.压花地坪（添加强化剂、脱模粉、保护剂） |  | m2 | 90.6
硬化压花合计
石板路
193 | 040202011033 | 碎石 | 1.石料规格:级配碎石 2.厚度:100mm |  | m2 | 228.48
194 | 040204002006 | 人行道块料铺设 | 1.块料品种、规格:仿古水泥地砖300×600×60 2.结合层:材料品种、厚度:30厚1：2.5水泥砂浆 |  | m2 | 228.48
石板路合计
贴PC砖
195 | 040204002007 | 人行道块料铺设 | 1.块料品种、规格:PC砖 |  | m2 | 60.32
贴PC砖合计
道路工程合计
合计
排水工程
196 | 040501016020 | 砌筑方沟 | 1.断面规格:300×300（带盖板） 2.垫层材质及厚度:100厚C15混凝土 3.砌筑材料品种:MU10灰砂砖 4.砂浆强度等级、配合比:M7.5 5.勾缝、抹面要求:内壁批30厚1：2防水砂浆（掺3%防水剂） 6.盖板材质及规格:600×450×120预制C30混凝土盖板 7.人机配合开挖 |  | m | 74
本页小计
注：为计取规费等的使用，可在表中增设其中：“定额人工费”。
表—08
分部分项工程和单价措施项目清单与计价表
工程名称：乐昌市“山乡古韵”西京古道乡村振兴示范带项目（云岩段）-市政工程 |  |  |  | 标段： |  |  |  | 第 25 页 共 25 页
序号 | 项目编码 | 项目名称 | 项目特征描述 |  | 计量单位 | 工程量 | 金额（元）
[7 empty] | 综合单价 |  | 综合合价 | 其中
暂估价
197 | 040501016021 | 砌筑方沟 | 1.断面规格:300×400 2.垫层材质及厚度:100厚C15混凝土 3.砌筑材料品种:MU7.5灰砂砖 4.砂浆强度等级、配合比:M5 5.勾缝、抹面要求:内壁批20厚1：2防水砂浆（掺3%防水剂） 6.人机配合开挖 |  | m | 288.4
排水工程合计
新厅下村合计
梨树脚
198 | 040501004001 | 塑料管 | 1.材质及规格:φ75PE水管 |  | m | 2000
梨树脚合计
分部分项合计
措施项目
199 | 041102031001 | 管(渠)道平基模板 | 1.构件类型:水沟底板 |  | m2 | 36.72
200 | 041102021001 | 小型构件模板 | 1.构件类型:水沟壁 |  | m2 | 331.36
201 | 041102014001 | 板模板 | 1.构件类型:桥面 |  | m2 | 12.5
202 | 041102017001 | 挡墙模板 | 1.构件类型:桥梁挡墙 |  | m2 | 7.86
单价措施合计
本页小计
合 计
注：为计取规费等的使用，可在表中增设其中：“定额人工费”。
表—08

## 表-11 总价措施项目清单与计价表【乐昌市“山乡古韵”西京
总价措施项目清单与计价表
工程名称：乐昌市“山乡古韵”西京古道乡村振兴示范带项目（云岩段）-市政工程 |  |  |  |  | 标段： |  |  | 第 1 页 共 2 页
序号 | 项目编码 | 项目名称 | 计算基础 | 费率 (%) |  | 金额 (元) | 调整费率 (%) |  | 调整后金额 (元) | 备注
1 | LSSGCSF00001 | 绿色施工安全防护措施费 | 分部分项人工费+分部分项机具费 | 16.5 | [5 empty] | 以分部分项的人工费与施工机具费之和为计算基础；以专业工程类型 区分不同费率计算； 单独场地平整工程费率为4.35%； 道路、管网工程费率为16.50%； 桥涵、隧道、水处理构筑物工程费率为14.50%； 分部分项工程总费用在300 万元以内（含300 万元）的项目按基本费率乘以1.20；
2 | 粤041109009001 | 文明工地增加费 | 分部分项人工费+分部分项机具费 | 0 | [5 empty] | 以分部分项的人工费与施工机具费之和为计算基础；市级文明工地0.60%；省级文明工地1.20%
3 | 041109002001 | 夜间施工增加费 |  | 20 | [5 empty] | 以夜间施工项目人工费的20%计算
4 | 041109005001 | 交通疏解员增加费 |  | 15 | [5 empty] | 按照项目分部分项人工费的15%计算（有方案的按照方案计算），
编制人（造价人员）： |  |  |  |  | 复核人（造价工程师）：
表-11
总价措施项目清单与计价表
工程名称：乐昌市“山乡古韵”西京古道乡村振兴示范带项目（云岩段）-市政工程 |  |  |  |  | 标段： |  |  | 第 2 页 共 2 页
序号 | 项目编码 | 项目名称 | 计算基础 | 费率 (%) |  | 金额 (元) | 调整费率 (%) |  | 调整后金额 (元) | 备注
结算时据实结算。
5 | 041108001001 | 地下管线交叉降效费 |  | 0 | [5 empty] | 按实际发生或经批准的施工方案计算
6 | 粤041109008001 | 赶工措施费 | 分部分项人工费+分部分项机具费 | 0 | [5 empty] | 赶工措施费=（1-δ）*分部分项的（人工费+施工机具费）*0.30 （0.8≤δ＜1 式中：δ=合同工期/定额工期）
7 | QTFY00000001 | 其他费用 | [7 empty] | 按实际发生或经批准的施工组织设计方案计算
合 计
编制人（造价人员）： |  |  |  |  | 复核人（造价工程师）：
表-11

## 表-12 其他项目清单与计价汇总表【乐昌市“山乡古韵”西京
其他项目清单与计价汇总表
工程名称：乐昌市“山乡古韵”西京古道乡村振兴示范带项目（云岩段）-市政工程 |  |  | 标段： |  | 第 1 页 共 1 页
序号 | 项目名称 | 金额（元） |  | 结算金额（元） |  | 备注
1 | 暂列金额 | 0.00 |  |  |  | 明细详见表-12-1
2 | 暂估价 | 0.00
2.1 | 材料暂估价 | — |  |  |  | 明细详见表-12-2
2.2 | 专业工程暂估价 | 0.00 |  |  |  | 明细详见表-12-3
3 | 计日工 |  |  |  |  | 明细详见表-12-4
4 | 总承包服务费 |  |  |  |  | 明细详见表-12-5
5 | 预算包干费
6 | 工程优质费
7 | 概算幅度差
8 | 现场签证费用
9 | 索赔费用
10 | 其他费用
合 计 | [5 empty] | —
注：材料（工程设备）暂估单价进入清单项目综合单价，此处不汇总。
表—12

## 表-13 规费、税金项目清单与计价表【乐昌市“山乡古韵”西
规费、税金项目清单与计价表
工程名称：乐昌市“山乡古韵”西京古道乡村振兴示范带项目（云岩段）-市政工程 |  |  | 标段： |  | 第 1 页 共 1 页
序号 | 项目名称 | 计算基础 | 计算基数 | 计算费率 (%) |  | 金额(元)
1 | 增值税销项税额 | 分部分项合计+措施合计+其他项目 |  | 9
合 计
编制人（造价人员）： |  |  | 复核人（造价工程师）：
表—13

## 表-04 单位工程招标控制价汇总表【乐昌市“山乡古韵”西京_1
单位工程招标控制价汇总表
工程名称：乐昌市“山乡古韵”西京古道乡村振兴示范带项目（云岩段）-建筑工程 |  | 标段： |  | 第 1 页 共 2 页
序号 | 汇总内容 |  | 金额:(元) |  | 其中：暂估价(元)
1 | 分部分项合计
1.1 | 车干山村
1.2 | 高村
1.3 | 高墩头村
1.4 | 画眉山村
1.5 | 老厅下村
1.6 | 岭脚下村
1.7 | 纱帽岭
1.8 | 上开封村
1.9 | 斯茅坪村
1.10 | 塘头下村
1.11 | 下开封村
1.12 | 新厅下村
1.13 | 选家洞村
1.14 | 梨树脚
2 | 措施合计
2.1 | 绿色施工安全防护措施费
2.2 | 其他措施费
3 | 其他项目
3.1 | 暂列金额
3.2 | 暂估价
3.3 | 计日工
3.4 | 总承包服务费
3.5 | 预算包干费
3.6 | 工程优质费
3.7 | 概算幅度差
3.8 | 索赔费用
3.9 | 现场签证费用
3.10 | 其他费用
4 | 税前工程造价
5 | 增值税销项税额
6 | 总造价
7 | 人工费
注：本表适用于单位工程招标控制价或投标报价的汇总，如无单位工程划分，单项工程也使用本表汇总
表—04
单位工程招标控制价汇总表
工程名称：乐昌市“山乡古韵”西京古道乡村振兴示范带项目（云岩段）-建筑工程 |  | 标段： |  | 第 2 页 共 2 页
招标控制价合计=1+2+3+5
注：本表适用于单位工程招标控制价或投标报价的汇总，如无单位工程划分，单项工程也使用本表汇总
表—04

## 表-08 分部分项工程和单价措施项目清单与计价表【乐昌市“_1
分部分项工程和单价措施项目清单与计价表
工程名称：乐昌市“山乡古韵”西京古道乡村振兴示范带项目（云岩段）-建筑工程 |  |  |  | 标段： |  |  |  | 第 1 页 共 90 页
序号 | 项目编码 | 项目名称 | 项目特征描述 |  | 计量单位 | 工程量 | 金额（元）
[7 empty] | 综合单价 |  | 综合合价 | 其中
暂估价
车干山村
篮球场
1 | 041001004001 | 铣刨路面 | 1.材质:水泥混凝土 2.做法:路面凿毛 |  | m2 | 385.43
2 | 040205006001 | 标线 | 1.线型:50宽 |  | m2 | 5.5
3 | 011101001001 | 水泥砂浆楼地面 | 1.找坡厚度、砂浆配合比:20厚1：2.5水泥砂浆（最薄处20厚） |  | m2 | 385.43
4 | 010904002001 | 丙烯酸地面 | 1.涂膜厚度、遍数:3厚彩色水性丙烯酸地坪漆 |  | m2 | 385.43
篮球场合计
毛石挡墙
5 | 010101003039 | 挖沟槽土方 | 1.土壤类别:一、二类土 2.人机配合 |  | m3 | 727.85
6 | 010103002042 | 余方弃置 | 1.废弃料品种:一、二类土 2.运距:3km |  | m3 | 215.82
7 | 010103001042 | 回填方 | 1.填方材料品种:一、二类土 |  | m3 | 512.03
8 | 010501001066 | 垫层 | 1.混凝土强度等级:C20 |  | m3 | 55.52
9 | 040305003003 | 浆砌块料 | 1.部位:基础 2.材料品种、规格:MU30毛石 3.砂浆强度等级:M7.5 |  | m3 | 210.94
10 | 040305003004 | 浆砌块料 | 1.部位:墙身 2.材料品种、规格:MU30毛石 3.砂浆强度等级:M7.5 4.勾缝要求:勾凹缝 |  | m3 | 300.37
11 | 040309007002 | 伸缩装置 | 1.材料品种:每隔20米设一道，沥青麻筋或浸沥青木板填满 |  | m | 23.6
12 | 040309009002 | 排(泄)水管 | 1.材料品种:PVC，间距2.5m布置 2.管径:φ110 |  | m | 76.01
13 | 040601025003 | 滤料铺设 | 1.滤料品种:碎石 |  | m3 | 12.48
14 | 040601025004 | 滤料铺设 | 1.滤料品种:石屑 |  | m3 | 45.57
15 | 040402019002 | 柔性防水层 | 1.材料品种、规格:土工布 |  | m2 | 227.84
16 | 010507005034 | 扶手、压顶 | 1.混凝土强度等级:C25 |  | m3 | 5.54
本页小计
注：为计取规费等的使用，可在表中增设其中：“定额人工费”。
表—08
分部分项工程和单价措施项目清单与计价表
工程名称：乐昌市“山乡古韵”西京古道乡村振兴示范带项目（云岩段）-建筑工程 |  |  |  | 标段： |  |  |  | 第 2 页 共 90 页
序号 | 项目编码 | 项目名称 | 项目特征描述 |  | 计量单位 | 工程量 | 金额（元）
[7 empty] | 综合单价 |  | 综合合价 | 其中
暂估价
17 | 040204004001 | 安砌侧(平、缘)石 | 1.材料品种、规格:MU10标准砖，M7.5白水泥砂浆砌筑 |  | m | 150
18 | 011204003003 | 块料墙面 | 1.面层材料品种、规格、颜色:镶嵌粒径30~50卵石 |  | m2 | 74.5
毛石挡墙合计
仿木栏杆
19 | 穗011509010001 | 仿木护栏 | 1.立柱规格:120×120 2.横梁规格:80×80 3.构件高度:1.25m |  | m | 42
20 | 010501003001 | 独立基础 | 1.混凝土强度等级:C20 |  | m3 | 0.64
仿木栏杆合计
仿木篱笆
21 | 穗011509010002 | 仿木护栏 | 1.立柱规格:80×80 2.横梁规格:80宽25厚 3.混凝土强度等级:C25 4.构件高度:0.7m |  | m | 316
22 | 010501003002 | 独立基础 | 1.混凝土强度等级:C25 |  | m3 | 6.48
仿木篱笆合计
仿竹围边
23 | 011503001001 | 金属扶手、栏杆、栏板 | 1.立柱规格:0.5厚φ51 2.横梁规格:0.4厚φ25 3.斜撑规格:0.35厚φ19 4.材质:不锈钢 5.收槽边规格:1.4厚25×38锌钢槽钢 6.构件高度:0.7m |  | m | 592
24 | 010501003003 | 独立基础 | 1.混凝土强度等级:C20 |  | m3 | 5.26
25 | 010404001001 | 垫层 | 1.垫层材料种类、配合比、厚度:100厚级配碎石 |  | m3 | 4.93
仿竹围边合计
砌筑围边
26 | 010101001001 | 平整场地 | 1.弃土运距:3km |  | m2 | 245.232
27 | 010501001001 | 垫层 | 1.混凝土强度等级:C20 |  | m3 | 24.52
28 | 010401001001 | 砖基础 | 1.砖品种、规格、强度等级:MU10标准砖 2.砂浆强度等级:M7.5 |  | m3 | 24.52
本页小计
注：为计取规费等的使用，可在表中增设其中：“定额人工费”。
表—08
分部分项工程和单价措施项目清单与计价表
工程名称：乐昌市“山乡古韵”西京古道乡村振兴示范带项目（云岩段）-建筑工程 |  |  |  | 标段： |  |  |  | 第 3 页 共 90 页
序号 | 项目编码 | 项目名称 | 项目特征描述 |  | 计量单位 | 工程量 | 金额（元）
[7 empty] | 综合单价 |  | 综合合价 | 其中
暂估价
29 | 010401003001 | 实心砖墙 | 1.砖品种、规格、强度等级:MU10小青砖 2.砂浆强度等级、配合比:M7.5 |  | m3 | 10.88
30 | 010401003053 | 实心砖墙 | 1.砖品种、规格、强度等级:MU10标准砖 2.砂浆强度等级、配合比:M7.5 |  | m3 | 11.19
砌筑围边合计
矮墙
矮墙一
31 | 010101003001 | 挖沟槽土方 | 1.土壤类别:一、二类土 |  | m3 | 11.46
32 | 010103001001 | 回填方 | 1.填方材料品种:一、二类土 |  | m3 | 3.46
33 | 010103002001 | 余方弃置 | 1.运距:3km |  | m3 | 8
34 | 010501001002 | 垫层 | 1.混凝土强度等级:C20 |  | m3 | 2.2
35 | 040305003027 | 浆砌块料 | 1.部位:基础 2.材料品种、规格:MU30毛石 3.砂浆强度等级:M7.5 |  | m3 | 5.79
36 | 040305003028 | 浆砌块料 | 1.部位:墙身 2.材料品种、规格:MU30毛石 3.砂浆强度等级:M7.5 4.勾缝要求:勾凹缝 |  | m3 | 6.06
37 | 010401003002 | 实心砖墙 | 1.砖品种、规格、强度等级:MU10小青砖 2.砂浆强度等级、配合比:M7.5 |  | m3 | 2.3
38 | 010507005001 | 扶手、压顶 | 1.混凝土强度等级:C25 |  | m3 | 0.43
矮墙一合计
矮墙二
39 | 010101003002 | 挖沟槽土方 | 1.土壤类别:一、二类土 |  | m3 | 15.25
40 | 010103001002 | 回填方 | 1.填方材料品种:一、二类土 |  | m3 | 4.6
41 | 010103002002 | 余方弃置 | 1.运距:3km |  | m3 | 10.64
42 | 010501001003 | 垫层 | 1.混凝土强度等级:C20 |  | m3 | 2.93
本页小计
注：为计取规费等的使用，可在表中增设其中：“定额人工费”。
表—08
分部分项工程和单价措施项目清单与计价表
工程名称：乐昌市“山乡古韵”西京古道乡村振兴示范带项目（云岩段）-建筑工程 |  |  |  | 标段： |  |  |  | 第 4 页 共 90 页
序号 | 项目编码 | 项目名称 | 项目特征描述 |  | 计量单位 | 工程量 | 金额（元）
[7 empty] | 综合单价 |  | 综合合价 | 其中
暂估价
43 | 040305003029 | 浆砌块料 | 1.部位:基础 2.材料品种、规格:MU30毛石 3.砂浆强度等级:M7.5 |  | m3 | 7.71
44 | 040305003030 | 浆砌块料 | 1.部位:墙身 2.材料品种、规格:MU30毛石 3.砂浆强度等级:M7.5 4.勾缝要求:勾凹缝 |  | m3 | 8.06
45 | 010401003003 | 实心砖墙 | 1.砖品种、规格、强度等级:MU10小青砖 2.砂浆强度等级、配合比:M7.5 |  | m3 | 4.36
46 | 010507005002 | 扶手、压顶 | 1.混凝土强度等级:C25 |  | m3 | 0.6
47 | 011508002001 | 有机玻璃字 | 1.镌字材料品种、颜色:玻璃钢白色立体字 2.字体规格:350×350 |  | 个 | 3
矮墙二合计
矮墙合计
房屋微改造
红砖毛坯（真石漆）
48 | 011201001001 | 墙面一般抹灰 | 1.底层厚度、砂浆配合比:15厚1：2.5水泥砂浆（掺5%防水剂） |  | m2 | 2793.92
49 | 011406001001 | 抹灰面油漆 | 1.刮腻子遍数:一遍 2.油漆品种、刷漆遍数:抗碱底漆一遍，耐候真石漆一年，罩面漆一遍 |  | m2 | 2793.92
红砖毛坯（真石漆）合计
红砖毛坯（乳胶漆）
50 | 011201001002 | 墙面一般抹灰 | 1.底层厚度、砂浆配合比:15厚1：2.5水泥砂浆（掺5%防水剂） |  | m2 | 7672.48
51 | 011406001002 | 抹灰面油漆 | 1.刮腻子遍数:防水腻子二遍 2.油漆品种、刷漆遍数:外墙乳胶漆底油一遍，面油一遍 |  | m2 | 7672.48
本页小计
注：为计取规费等的使用，可在表中增设其中：“定额人工费”。
表—08
分部分项工程和单价措施项目清单与计价表
工程名称：乐昌市“山乡古韵”西京古道乡村振兴示范带项目（云岩段）-建筑工程 |  |  |  | 标段： |  |  |  | 第 5 页 共 90 页
序号 | 项目编码 | 项目名称 | 项目特征描述 |  | 计量单位 | 工程量 | 金额（元）
[7 empty] | 综合单价 |  | 综合合价 | 其中
暂估价
红砖毛坯（乳胶漆）合计
水泥抹灰面（真石漆）
52 | 011406001003 | 抹灰面油漆 | 1.刮腻子遍数:一遍 2.油漆品种、刷漆遍数:抗碱底漆一遍，耐候真石漆一年，罩面漆一遍 |  | m2 | 1216.87
水泥抹灰面（真石漆）合计
水泥抹灰面（乳胶漆）
53 | 011406001004 | 抹灰面油漆 | 1.基层处理:喷涂界面剂 2.刮腻子遍数:一遍 3.油漆品种、刷漆遍数:外墙乳胶漆底油一遍，面油一遍 |  | m2 | 79.3
水泥抹灰面（乳胶漆）合计
围墙（红砖毛坯）
54 | 011201001003 | 墙面一般抹灰 | 1.底层厚度、砂浆配合比:15厚1：2.5水泥砂浆（掺5%防水剂） |  | m2 | 1009.43
55 | 011406001005 | 抹灰面油漆 | 1.刮腻子遍数:防水腻子二遍 2.油漆品种、刷漆遍数:外墙乳胶漆一遍 |  | m2 | 1009.43
围墙（红砖毛坯）合计
围墙（水泥抹灰）
56 | 011406001006 | 抹灰面油漆 | 1.基层处理:喷涂界面剂 2.刮腻子遍数:一遍 3.油漆品种、刷漆遍数:外墙乳胶漆一遍 |  | m2 | 20.8
围墙（水泥抹灰）合计
阳台底部与挑檐底部
本页小计
注：为计取规费等的使用，可在表中增设其中：“定额人工费”。
表—08
分部分项工程和单价措施项目清单与计价表
工程名称：乐昌市“山乡古韵”西京古道乡村振兴示范带项目（云岩段）-建筑工程 |  |  |  | 标段： |  |  |  | 第 6 页 共 90 页
序号 | 项目编码 | 项目名称 | 项目特征描述 |  | 计量单位 | 工程量 | 金额（元）
[7 empty] | 综合单价 |  | 综合合价 | 其中
暂估价
57 | 011406001007 | 抹灰面油漆 | 1.刮腻子遍数:二遍 2.油漆品种、刷漆遍数:外墙乳胶漆底油一遍，面油一遍 |  | m2 | 1473.6
阳台底部与挑檐底部合计
木窗、木门、线条、墙裙
58 | 011401001001 | 木门油漆 | 1.油漆品种、刷漆遍数:清漆一遍，润油色二遍（朱红色） |  | m2 | 328.46
59 | 011402001001 | 木窗油漆 | 1.油漆品种、刷漆遍数:清漆一遍，润油色二遍（朱红色） |  | m2 | 424.32
60 | 011406002001 | 抹灰线条油漆 | 1.线条宽度:100mm 2.油漆品种、刷漆遍数:外墙乳胶漆一遍 |  | m | 5284.5
61 | 011406001008 | 抹灰面油漆 | 1.部位:墙裙 2.油漆品种、刷漆遍数:外墙漆一遍 |  | m2 | 1331.36
木窗、木门、线条、墙裙合计
檐口二
62 | 010606001001 | 钢支撑、钢拉条 | 1.钢材品种、规格:镀锌方通40×40×3.0 |  | t | 2.3
63 | 010606002001 | 钢檩条 | 1.钢材品种、规格:镀锌方通40×40×3.0 |  | t | 5.009
64 | 010901002001 | 型材屋面 | 1.型材品种、规格:3厚枣红色仿古一体树脂瓦 |  | m2 | 500.85
65 | 010901002002 | 型材屋面 | 1.型材品种、规格:2厚木纹铝合金板 |  | m2 | 262.35
檐口二合计
房屋微改造合计
车干山村合计
高村
篮球场
66 | 041001004002 | 铣刨路面 | 1.材质:水泥混凝土 2.做法:路面凿毛 |  | m2 | 317.77
67 | 040205006002 | 标线 | 1.线型:50宽 |  | m2 | 5.5
本页小计
注：为计取规费等的使用，可在表中增设其中：“定额人工费”。
表—08
分部分项工程和单价措施项目清单与计价表
工程名称：乐昌市“山乡古韵”西京古道乡村振兴示范带项目（云岩段）-建筑工程 |  |  |  | 标段： |  |  |  | 第 7 页 共 90 页
序号 | 项目编码 | 项目名称 | 项目特征描述 |  | 计量单位 | 工程量 | 金额（元）
[7 empty] | 综合单价 |  | 综合合价 | 其中
暂估价
68 | 011101001002 | 水泥砂浆楼地面 | 1.找坡厚度、砂浆配合比:20厚1：2.5水泥砂浆（最薄处20厚） |  | m2 | 317.77
69 | 010904002002 | 丙烯酸地面 | 1.涂膜厚度、遍数:3厚彩色水性丙烯酸地坪漆 |  | m2 | 317.77
70 | 010501003004 | 独立基础 | 1.混凝土强度等级:C20 |  | m3 | 1.74
71 | 010516002001 | 预埋铁件 | 1.钢材种类:钢板 2.规格:200×200×6 |  | t | 0.03
72 | 010516002002 | 预埋铁件 | 1.钢材种类:圆钢 2.规格:φ8 |  | t | 0.003
73 | 010607004001 | 金属网栏 | 1.名称:篮球场围网 2.材料品种、规格:φ3.6包塑铁丝45×45网眼围网 3.横杆及立柱型钢品种、规格:φ60钢管横杆，φ75钢管立柱 |  | m2 | 120
篮球场合计
毛石挡墙
74 | 010101003040 | 挖沟槽土方 | 1.土壤类别:一、二类土 2.人机配合 |  | m3 | 53.67
75 | 010103002043 | 余方弃置 | 1.废弃料品种:一、二类土 2.运距:3km |  | m3 | 20
76 | 010103001043 | 回填方 | 1.填方材料品种:一、二类土 |  | m3 | 33.67
77 | 010501001067 | 垫层 | 1.混凝土强度等级:C20 |  | m3 | 5.59
78 | 040305003005 | 浆砌块料 | 1.部位:基础 2.材料品种、规格:MU30毛石 3.砂浆强度等级:M7.5 |  | m3 | 18.65
79 | 040305003006 | 浆砌块料 | 1.部位:墙身 2.材料品种、规格:MU30毛石 3.砂浆强度等级:M7.5 4.勾缝要求:勾凹缝 |  | m3 | 24.89
80 | 040309007003 | 伸缩装置 | 1.材料品种:每隔20米设一道，沥青麻筋或浸沥青木板填满 |  | m | 3.45
81 | 040309009003 | 排(泄)水管 | 1.材料品种:PVC，间距2.5m布置 2.管径:φ110 |  | m | 6.7
82 | 040601025005 | 滤料铺设 | 1.滤料品种:碎石 |  | m3 | 1.11
本页小计
注：为计取规费等的使用，可在表中增设其中：“定额人工费”。
表—08
分部分项工程和单价措施项目清单与计价表
工程名称：乐昌市“山乡古韵”西京古道乡村振兴示范带项目（云岩段）-建筑工程 |  |  |  | 标段： |  |  |  | 第 8 页 共 90 页
序号 | 项目编码 | 项目名称 | 项目特征描述 |  | 计量单位 | 工程量 | 金额（元）
[7 empty] | 综合单价 |  | 综合合价 | 其中
暂估价
83 | 040601025006 | 滤料铺设 | 1.滤料品种:石屑 |  | m3 | 4.06
84 | 040402019003 | 柔性防水层 | 1.材料品种、规格:土工布 |  | m2 | 20.31
85 | 010507005035 | 扶手、压顶 | 1.混凝土强度等级:C25 |  | m3 | 0.63
毛石挡墙合计
仿木篱笆
86 | 穗011509010003 | 仿木护栏 | 1.立柱规格:80×80 2.横梁规格:80宽25厚 3.混凝土强度等级:C25 4.构件高度:0.7m |  | m | 191
87 | 010501003005 | 独立基础 | 1.混凝土强度等级:C25 |  | m3 | 3.91
仿木篱笆合计
仿竹围边
88 | 011503001002 | 金属扶手、栏杆、栏板 | 1.立柱规格:0.5厚φ51 2.横梁规格:0.4厚φ25 3.斜撑规格:0.35厚φ19 4.材质:不锈钢 5.收槽边规格:1.4厚25×38锌钢槽钢 6.构件高度:0.7m |  | m | 90
89 | 010501003006 | 独立基础 | 1.混凝土强度等级:C20 |  | m3 | 0.8
90 | 010404001002 | 垫层 | 1.垫层材料种类、配合比、厚度:100厚级配碎石 |  | m3 | 0.75
仿竹围边合计
砌筑围边
91 | 010101001002 | 平整场地 | 1.弃土运距:3km |  | m2 | 68.16
92 | 010501001004 | 垫层 | 1.混凝土强度等级:C20 |  | m3 | 6.82
93 | 010401001002 | 砖基础 | 1.砖品种、规格、强度等级:MU10标准砖 2.砂浆强度等级:M7.5 |  | m3 | 6.82
94 | 010401003004 | 实心砖墙 | 1.砖品种、规格、强度等级:MU10小青砖 2.砂浆强度等级、配合比:M7.5 |  | m3 | 0.67
本页小计
注：为计取规费等的使用，可在表中增设其中：“定额人工费”。
表—08
分部分项工程和单价措施项目清单与计价表
工程名称：乐昌市“山乡古韵”西京古道乡村振兴示范带项目（云岩段）-建筑工程 |  |  |  | 标段： |  |  |  | 第 9 页 共 90 页
序号 | 项目编码 | 项目名称 | 项目特征描述 |  | 计量单位 | 工程量 | 金额（元）
[7 empty] | 综合单价 |  | 综合合价 | 其中
暂估价
95 | 010401003054 | 实心砖墙 | 1.砖品种、规格、强度等级:MU10标准砖 2.砂浆强度等级、配合比:M7.5 |  | m3 | 5.46
砌筑围边合计
圆形树池
96 | 010501001005 | 垫层 | 1.混凝土强度等级:C20 |  | m3 | 0.26
97 | 010401001003 | 砖基础 | 1.砖品种、规格、强度等级:MU10灰砂砖 2.砂浆强度等级:M7.5 |  | m3 | 0.49
98 | 010401003005 | 实心砖墙 | 1.砖品种、规格、强度等级:MU10灰砂砖 2.砂浆强度等级:M7.5 |  | m3 | 0.46
99 | 011204001001 | 石材墙面 | 1.面层材料品种、规格、颜色:370×200×20光面黄锈石 2.结合层砂浆强度等级、配合比:20厚1：2.5水泥砂浆 |  | m2 | 2.6
100 | 011107001001 | 石材台阶面 | 1.面层材料品种、规格、颜色:60厚300宽光面黄锈石 2.结合层砂浆强度等级、配合比:20厚1：2.5水泥砂浆 |  | m2 | 2.17
101 | 011502003001 | 石材装饰线 | 1.线条材料品种、规格、颜色:20厚50宽光面黄锈石 |  | m | 8.16
圆形树池合计
垃圾屋
102 | 010101001003 | 平整场地 | 1.弃土运距:3km |  | m2 | 7.56
103 | 010501003007 | 独立基础 | 1.混凝土强度等级:C20 |  | m3 | 0.32
104 | 010516002003 | 预埋铁件 | 1.钢材种类:钢板 2.规格:160×160×6 |  | t | 0.007
105 | 010507002001 | 室外地坪 | 1.地坪厚度:150mm 2.混凝土强度等级:C25 |  | m2 | 7.56
106 | 010504001001 | 直形墙 | 1.混凝土强度等级:C20 |  | m3 | 0.36
107 | 011201001004 | 墙面一般抹灰 | 1.墙体类型:围挡 2.底层厚度、砂浆配合比:15厚1：2水泥砂浆 |  | m2 | 7.2
本页小计
注：为计取规费等的使用，可在表中增设其中：“定额人工费”。
表—08
分部分项工程和单价措施项目清单与计价表
工程名称：乐昌市“山乡古韵”西京古道乡村振兴示范带项目（云岩段）-建筑工程 |  |  |  | 标段： |  |  |  | 第 10 页 共 90 页
序号 | 项目编码 | 项目名称 | 项目特征描述 |  | 计量单位 | 工程量 | 金额（元）
[7 empty] | 综合单价 |  | 综合合价 | 其中
暂估价
108 | 010603002001 | 空腹钢柱 | 1.名称:GZ1 2.钢材品种、规格:Q235 60×60×3.0 |  | t | 0.062
109 | 010604001001 | 钢梁 | 1.名称:标高+1.850钢框架 2.钢材品种、规格:Q235 60×40×3.0 |  | t | 0.021
110 | 010604001002 | 钢梁 | 1.名称:标高+1.850钢框架 2.钢材品种、规格:Q235 30×25×2.5 |  | t | 0.013
111 | 010602001001 | 钢屋架 | 1.名称:屋脊钢骨 2.钢材品种、规格:Q235 80×40×3.0 |  | t | 0.018
112 | 010602001002 | 钢屋架 | 1.名称:檩条1 2.钢材品种、规格:Q235 30×25×2.5 |  | t | 0.007
113 | 010602001003 | 钢屋架 | 1.名称:檩条2 2.钢材品种、规格:Q235 60×30×3.0 |  | t | 0.102
114 | 010901002003 | 型材屋面 | 1.型材品种、规格:2.5厚青灰色树脂瓦 2.屋脊材料品种、规格:1.5厚铁皮焊接 |  | m2 | 5.71
115 | 010606005001 | 钢墙架 | 1.名称:宣传栏骨架 2.钢材品种、规格:Q235 60×30×3.0 |  | t | 0.065
116 | 011207001001 | 墙面装饰板 | 1.面层材料品种、规格、颜色:1.5厚铁板 |  | m2 | 1.54
垃圾屋合计
拆除原有泥砖房
117 | 粤R1-1-96 | 砖砌体拆除 | 1.砌体名称:泥砖房 2.拆除高度:三层以内 |  | m2 | 110
拆除原有泥砖房合计
房屋微改造
红砖毛坯（乳胶漆）
本页小计
注：为计取规费等的使用，可在表中增设其中：“定额人工费”。
表—08
分部分项工程和单价措施项目清单与计价表
工程名称：乐昌市“山乡古韵”西京古道乡村振兴示范带项目（云岩段）-建筑工程 |  |  |  | 标段： |  |  |  | 第 11 页 共 90 页
序号 | 项目编码 | 项目名称 | 项目特征描述 |  | 计量单位 | 工程量 | 金额（元）
[7 empty] | 综合单价 |  | 综合合价 | 其中
暂估价
118 | 011201001005 | 墙面一般抹灰 | 1.底层厚度、砂浆配合比:15厚1：2.5水泥砂浆（掺5%防水剂） |  | m2 | 5126.35
119 | 011406001009 | 抹灰面油漆 | 1.刮腻子遍数:防水腻子二遍 2.油漆品种、刷漆遍数:外墙乳胶漆底油一遍，面油一遍 |  | m2 | 5126.35
红砖毛坯（乳胶漆）合计
围墙（红砖毛坯）
120 | 011201001006 | 墙面一般抹灰 | 1.底层厚度、砂浆配合比:15厚1：2.5水泥砂浆（掺5%防水剂） |  | m2 | 687.14
121 | 011406001010 | 抹灰面油漆 | 1.刮腻子遍数:防水腻子二遍 2.油漆品种、刷漆遍数:外墙乳胶漆一遍 |  | m2 | 687.14
围墙（红砖毛坯）合计
阳台底部与挑檐底部
122 | 011406001011 | 抹灰面油漆 | 1.刮腻子遍数:二遍 2.油漆品种、刷漆遍数:外墙乳胶漆底油一遍，面油一遍 |  | m2 | 566.1
阳台底部与挑檐底部合计
木窗、木门、线条、墙裙
123 | 011401001002 | 木门油漆 | 1.油漆品种、刷漆遍数:清漆一遍，润油色二遍（朱红色） |  | m2 | 160.43
124 | 011402001002 | 木窗油漆 | 1.油漆品种、刷漆遍数:清漆一遍，润油色二遍（朱红色） |  | m2 | 148.03
125 | 011406002002 | 抹灰线条油漆 | 1.线条宽度:100mm 2.油漆品种、刷漆遍数:外墙乳胶漆一遍 |  | m | 2370.37
126 | 011406001012 | 抹灰面油漆 | 1.部位:墙裙 2.油漆品种、刷漆遍数:外墙漆一遍 |  | m2 | 739.46
木窗、木门、线条、墙裙合计
本页小计
注：为计取规费等的使用，可在表中增设其中：“定额人工费”。
表—08
分部分项工程和单价措施项目清单与计价表
工程名称：乐昌市“山乡古韵”西京古道乡村振兴示范带项目（云岩段）-建筑工程 |  |  |  | 标段： |  |  |  | 第 12 页 共 90 页
序号 | 项目编码 | 项目名称 | 项目特征描述 |  | 计量单位 | 工程量 | 金额（元）
[7 empty] | 综合单价 |  | 综合合价 | 其中
暂估价
房屋微改造合计
高村合计
高墩头村
篮球场
127 | 040202003001 | 水泥稳定土 | 1.水泥含量:6% 2.厚度:200mm |  | m2 | 293.54
128 | 040203007001 | 水泥混凝土 | 1.混凝土强度等级:C25 2.厚度:100mm 3.养护方式:水养生 |  | m2 | 293.54
129 | 040205006003 | 标线 | 1.线型:50宽 |  | m2 | 5.5
130 | 011101001003 | 水泥砂浆楼地面 | 1.找平层厚度、砂浆配合比:20厚1：2.5水泥砂浆（最薄处20厚） |  | m2 | 293.54
131 | 010904002003 | 丙烯酸地面 | 1.涂膜厚度、遍数:3厚彩色水性丙烯酸地坪漆 |  | m2 | 293.54
篮球场合计
仿木栏杆
132 | 010101001004 | 平整场地 | 1.弃土运距:3km |  | m2 | 8.2
133 | 010507002002 | 室外地坪 | 1.地坪厚度:100mm 2.混凝土强度等级:C20 |  | m2 | 8.2
134 | 穗011509010004 | 仿木护栏 | 1.立柱规格:120×120 2.横梁规格:80×80 3.构件高度:1.25m |  | m | 41
135 | 010501003008 | 独立基础 | 1.混凝土强度等级:C20 |  | m3 | 0.71
仿木栏杆合计
仿竹围边
136 | 011503001003 | 金属扶手、栏杆、栏板 | 1.立柱规格:0.5厚φ51 2.横梁规格:0.4厚φ25 3.斜撑规格:0.35厚φ19 4.材质:不锈钢 5.收槽边规格:1.4厚25×38锌钢槽钢 6.构件高度:0.7m |  | m | 506.5
137 | 010501003009 | 独立基础 | 1.混凝土强度等级:C20 |  | m3 | 4.48
138 | 010404001003 | 垫层 | 1.垫层材料种类、配合比、厚度:100厚级配碎石 |  | m3 | 4.2
本页小计
注：为计取规费等的使用，可在表中增设其中：“定额人工费”。
表—08
分部分项工程和单价措施项目清单与计价表
工程名称：乐昌市“山乡古韵”西京古道乡村振兴示范带项目（云岩段）-建筑工程 |  |  |  | 标段： |  |  |  | 第 13 页 共 90 页
序号 | 项目编码 | 项目名称 | 项目特征描述 |  | 计量单位 | 工程量 | 金额（元）
[7 empty] | 综合单价 |  | 综合合价 | 其中
暂估价
仿竹围边合计
砌筑围边一
139 | 010101001005 | 平整场地 | 1.弃土运距:3km |  | m2 | 19.2
140 | 010501001006 | 垫层 | 1.混凝土强度等级:C20 |  | m3 | 1.92
141 | 010401001004 | 砖基础 | 1.砖品种、规格、强度等级:MU10标准砖 2.砂浆强度等级:M7.5 |  | m3 | 1.92
142 | 010401003006 | 实心砖墙 | 1.砖品种、规格、强度等级:MU10标准砖 2.砂浆强度等级、配合比:M7.5 |  | m3 | 1.92
砌筑围边一合计
砌筑围边二
143 | 010101001006 | 平整场地 | 1.弃土运距:3km |  | m2 | 13.02
144 | 010501001007 | 垫层 | 1.混凝土强度等级:C20 |  | m3 | 1.3
145 | 010401001005 | 砖基础 | 1.砖品种、规格、强度等级:MU10标准砖 2.砂浆强度等级:M7.5 |  | m3 | 3.63
146 | 010401003007 | 实心砖墙 | 1.砖品种、规格、强度等级:MU10标准砖 2.砂浆强度等级、配合比:M7.5 |  | m3 | 2.52
147 | 010507005003 | 扶手、压顶 | 1.混凝土强度等级:C25 |  | m3 | 0.315
砌筑围边二合计
圆形树池
148 | 010501001008 | 垫层 | 1.混凝土强度等级:C20 |  | m3 | 0.32
149 | 010401001006 | 砖基础 | 1.砖品种、规格、强度等级:MU10灰砂砖 2.砂浆强度等级:M7.5 |  | m3 | 0.73
150 | 010401003008 | 实心砖墙 | 1.砖品种、规格、强度等级:MU10小青砖 2.砂浆强度等级:M7.5 |  | m3 | 0.64
151 | 010507005004 | 扶手、压顶 | 1.混凝土强度等级:C25 |  | m3 | 0.11
圆形树池合计
矮墙
本页小计
注：为计取规费等的使用，可在表中增设其中：“定额人工费”。
表—08
分部分项工程和单价措施项目清单与计价表
工程名称：乐昌市“山乡古韵”西京古道乡村振兴示范带项目（云岩段）-建筑工程 |  |  |  | 标段： |  |  |  | 第 14 页 共 90 页
序号 | 项目编码 | 项目名称 | 项目特征描述 |  | 计量单位 | 工程量 | 金额（元）
[7 empty] | 综合单价 |  | 综合合价 | 其中
暂估价
矮墙一
152 | 010101003003 | 挖沟槽土方 | 1.土壤类别:一、二类土 |  | m3 | 4.38
153 | 010103001003 | 回填方 | 1.填方材料品种:一、二类土 |  | m3 | 1.31
154 | 010103002003 | 余方弃置 | 1.运距:3km |  | m3 | 3.07
155 | 010501001009 | 垫层 | 1.混凝土强度等级:C20 |  | m3 | 0.95
156 | 040305003031 | 浆砌块料 | 1.部位:基础 2.材料品种、规格:MU30毛石 3.砂浆强度等级:M7.5 |  | m3 | 2.12
157 | 040305003032 | 浆砌块料 | 1.部位:墙身 2.材料品种、规格:MU30毛石 3.砂浆强度等级:M7.5 4.勾缝要求:勾凹缝 |  | m3 | 2.21
158 | 010401003009 | 实心砖墙 | 1.砖品种、规格、强度等级:MU10标准砖 2.砂浆强度等级、配合比:M7.5 |  | m3 | 1.22
159 | 020204006001 | 石窗 | 1.石材种类、构件规格:160×160×100四角瓦 |  | m2 | 0.15
160 | 010507005005 | 扶手、压顶 | 1.混凝土强度等级:C25 |  | m3 | 0.19
161 | 011508002002 | 有机玻璃字 | 1.镌字材料品种、颜色:玻璃钢红色立体字 2.字体规格:300×300 |  | 个 | 4
矮墙一合计
矮墙二
162 | 010101003004 | 挖沟槽土方 | 1.土壤类别:一、二类土 |  | m3 | 2.58
163 | 010103001004 | 回填方 | 1.填方材料品种:一、二类土 |  | m3 | 1.15
164 | 010103002004 | 余方弃置 | 1.运距:3km |  | m3 | 1.42
165 | 010501001010 | 垫层 | 1.混凝土强度等级:C20 |  | m3 | 0.56
166 | 010401001007 | 砖基础 | 1.砖品种、规格、强度等级:MU10灰砂砖 2.砂浆强度等级:M7.5 |  | m3 | 0.86
167 | 010401003010 | 实心砖墙 | 1.砖品种、规格、强度等级:MU10标准砖 2.砂浆强度等级、配合比:M7.5 |  | m3 | 1.45
168 | 010507005006 | 扶手、压顶 | 1.混凝土强度等级:C25 |  | m3 | 0.12
本页小计
注：为计取规费等的使用，可在表中增设其中：“定额人工费”。
表—08
分部分项工程和单价措施项目清单与计价表
工程名称：乐昌市“山乡古韵”西京古道乡村振兴示范带项目（云岩段）-建筑工程 |  |  |  | 标段： |  |  |  | 第 15 页 共 90 页
序号 | 项目编码 | 项目名称 | 项目特征描述 |  | 计量单位 | 工程量 | 金额（元）
[7 empty] | 综合单价 |  | 综合合价 | 其中
暂估价
169 | 011508002003 | 有机玻璃字 | 1.镌字材料品种、颜色:玻璃钢红色立体字 2.字体规格:300×300 |  | 个 | 8
矮墙二合计
矮墙三
170 | 010101003005 | 挖沟槽土方 | 1.土壤类别:一、二类土 |  | m3 | 10.76
171 | 010103001005 | 回填方 | 1.填方材料品种:一、二类土 |  | m3 | 3.22
172 | 010103002005 | 余方弃置 | 1.运距:3km |  | m3 | 7.54
173 | 010501001011 | 垫层 | 1.混凝土强度等级:C20 |  | m3 | 2.34
174 | 040305003033 | 浆砌块料 | 1.部位:基础 2.材料品种、规格:MU30毛石 3.砂浆强度等级:M7.5 |  | m3 | 5.2
175 | 040305003034 | 浆砌块料 | 1.部位:墙身 2.材料品种、规格:MU30毛石 3.砂浆强度等级:M7.5 4.勾缝要求:勾凹缝 |  | m3 | 10.55
176 | 010401003011 | 实心砖墙 | 1.砖品种、规格、强度等级:MU10标准砖 2.砂浆强度等级、配合比:M7.5 |  | m3 | 5.67
177 | 010507005007 | 扶手、压顶 | 1.混凝土强度等级:C25 |  | m3 | 0.62
178 | 011508002004 | 有机玻璃字 | 1.镌字材料品种、颜色:玻璃钢红色立体字 2.字体规格:300×300 |  | 个 | 32
179 | 040501004001 | 塑料管 | 1.材质及规格:φ75PVC泄水管 |  | m | 3.36
矮墙三合计
矮墙合计
廊道
180 | 010501003010 | 独立基础 | 1.混凝土强度等级:C20 |  | m3 | 1.25
181 | 010603002002 | 空腹钢柱 | 1.钢材品种、规格:镀锌方钢150×150×5 2.油漆要求:木纹漆面 |  | t | 0.752
182 | 010602001004 | 钢屋架 | 1.钢材品种、规格:镀锌方钢150×150×5 2.油漆要求:木纹漆面 |  | t | 0.835
本页小计
注：为计取规费等的使用，可在表中增设其中：“定额人工费”。
表—08
分部分项工程和单价措施项目清单与计价表
工程名称：乐昌市“山乡古韵”西京古道乡村振兴示范带项目（云岩段）-建筑工程 |  |  |  | 标段： |  |  |  | 第 16 页 共 90 页
序号 | 项目编码 | 项目名称 | 项目特征描述 |  | 计量单位 | 工程量 | 金额（元）
[7 empty] | 综合单价 |  | 综合合价 | 其中
暂估价
廊道合计
宣传栏
183 | 010501003011 | 独立基础 | 1.混凝土强度等级:C20 |  | m3 | 1.68
184 | 010516002004 | 预埋铁件 | 1.钢材种类:钢板 2.规格:200×200×6 |  | t | 0.026
185 | 010603002003 | 空腹钢柱 | 1.名称:GZ1 2.钢材品种、规格:Q235 80×80×4.0 |  | t | 0.289
186 | 010604001003 | 钢梁 | 1.名称:标高+1.850钢框架 2.钢材品种、规格:Q235 60×40×3.0 |  | t | 0.042
187 | 010604001004 | 钢梁 | 1.名称:标高+1.850钢框架 2.钢材品种、规格:Q235 40×40×3.0 |  | t | 0.173
188 | 010602001005 | 钢屋架 | 1.名称:屋脊钢骨 2.钢材品种、规格:Q235 80×40×3.0 |  | t | 0.136
189 | 010602001006 | 钢屋架 | 1.名称:檩条1 2.钢材品种、规格:Q235 30×25×2.5 |  | t | 0.206
190 | 010602001007 | 钢屋架 | 1.名称:檩条2 2.钢材品种、规格:Q235 60×30×3.0 |  | t | 0.055
191 | 010901002004 | 型材屋面 | 1.型材品种、规格:2.5厚青灰色树脂瓦 2.屋脊材料品种、规格:1.5厚铁皮焊接 |  | m2 | 22.67
192 | 010606005002 | 钢墙架 | 1.名称:宣传栏骨架 2.钢材品种、规格:Q235 60×40×2.5 |  | t | 0.163
193 | 010606005003 | 钢墙架 | 1.名称:宣传栏铁通 2.钢材品种、规格:30×30×1.5 |  | t | 0.059
194 | 011207001002 | 墙面装饰板 | 1.龙骨材料种类、规格:30×2.5铁通 2.面层材料品种、规格、颜色:1.5厚铁板 |  | m2 | 1.54
195 | 010807001001 | 金属(塑钢、断桥)窗 | 1.窗代号及洞口尺寸:铁通窗花20×1.5 |  | m2 | 6.1
本页小计
注：为计取规费等的使用，可在表中增设其中：“定额人工费”。
表—08
分部分项工程和单价措施项目清单与计价表
工程名称：乐昌市“山乡古韵”西京古道乡村振兴示范带项目（云岩段）-建筑工程 |  |  |  | 标段： |  |  |  | 第 17 页 共 90 页
序号 | 项目编码 | 项目名称 | 项目特征描述 |  | 计量单位 | 工程量 | 金额（元）
[7 empty] | 综合单价 |  | 综合合价 | 其中
暂估价
宣传栏合计
水池
196 | 010101001007 | 平整场地 | 1.弃土运距:3km |  | m2 | 48
197 | 010404001004 | 垫层 | 1.垫层材料种类、配合比、厚度:100厚碎石垫层 |  | m3 | 4.8
198 | 010501004001 | 满堂基础 | 1.混凝土强度等级:C25 |  | m3 | 20.64
199 | 011102003001 | 块料楼地面 | 1.面层材料品种、规格、颜色:仿石水泥地砖600×300×60 2.安装方式:留缝20mm宽错开半砖铺贴 |  | m2 | 54.24
水池合计
1#农具房
200 | 010101003006 | 挖沟槽土方 | 1.土壤类别:一、二类土 |  | m3 | 60.93
201 | 010103001006 | 回填方 | 1.填方材料品种:一、二类土 |  | m3 | 40.66
202 | 010103002006 | 余方弃置 | 1.运距:3km |  | m3 | 20.27
203 | 010501001012 | 垫层 | 1.混凝土强度等级:C20 |  | m3 | 9.09
204 | 010401001008 | 砖基础 | 1.砖品种、规格、强度等级:MU10页岩多孔砖 2.砂浆强度等级:M7.5 |  | m3 | 11.18
205 | 010502002001 | 构造柱 | 1.混凝土强度等级:C25 |  | m3 | 1.29
206 | 010503002001 | 矩形梁 | 1.混凝土强度等级:C30 |  | m3 | 3.18
207 | 010503005001 | 过梁 | 1.混凝土强度等级:C25 |  | m3 | 0.26
208 | 010503004001 | 圈梁 | 1.混凝土强度等级:C20 |  | m3 | 1.6
209 | 010505002001 | 无梁板 | 1.混凝土强度等级:C30 |  | m3 | 11.52
210 | 010515001001 | 现浇构件钢筋 | 1.钢筋种类、规格:现浇构件带肋钢筋 φ10以内 |  | t | 0.776
211 | 010515001002 | 现浇构件钢筋 | 1.钢筋种类、规格:现浇构件带肋钢筋 φ25以内 |  | t | 0.428
212 | 010515001003 | 现浇构件钢筋 | 1.钢筋种类、规格:现浇构件箍筋 带肋钢筋(HRB400内) φ10以内 |  | t | 0.116
213 | 010515001004 | 现浇构件钢筋 | 1.钢筋种类、规格:现浇构件箍筋 带肋钢筋(HRB400内) φ10以外 |  | t | 0.143
本页小计
注：为计取规费等的使用，可在表中增设其中：“定额人工费”。
表—08
分部分项工程和单价措施项目清单与计价表
工程名称：乐昌市“山乡古韵”西京古道乡村振兴示范带项目（云岩段）-建筑工程 |  |  |  | 标段： |  |  |  | 第 18 页 共 90 页
序号 | 项目编码 | 项目名称 | 项目特征描述 |  | 计量单位 | 工程量 | 金额（元）
[7 empty] | 综合单价 |  | 综合合价 | 其中
暂估价
214 | 010401004001 | 多孔砖墙 | 1.砖品种、规格、强度等级:MU10页岩多孔砖 2.砂浆强度等级、配合比:M7.5 |  | m3 | 23.1
215 | 010507002003 | 室外地坪 | 1.地坪厚度:100mm 2.混凝土强度等级:C20 |  | m2 | 67.2
216 | 010507001001 | 散水、坡道 | 1.垫层材料种类、厚度:100厚C15混凝土 2.面层厚度:40厚1：2水泥砂浆 |  | m2 | 12.6
217 | 010802001001 | 金属(塑钢)门 | 1.门代号及洞口尺寸:M1021 1000×2100 2.门框、扇材质:木纹不锈钢平开门 |  | m2 | 10.5
218 | 010807001002 | 金属(塑钢、断桥)窗 | 1.窗代号及洞口尺寸:C1512 1500×1200 2.框、扇材质:双扇铝合金玻璃推拉窗 |  | m2 | 9
219 | 011406001013 | 抹灰面油漆 | 1.刮腻子遍数:一遍 2.油漆品种、刷漆遍数:外墙乳胶漆一遍 |  | m2 | 102.08
220 | 010606001002 | 钢支撑、钢拉条 | 1.钢材品种、规格:镀锌方通40×40×2.0 |  | t | 0.161
221 | 010606002002 | 钢檩条 | 1.钢材品种、规格:镀锌方通40×40×2.0 |  | t | 0.403
222 | 010901002005 | 型材屋面 | 1.型材品种、规格:3厚仿古一体树脂瓦 |  | m2 | 50.4
1#农具房合计
房屋微改造
红砖毛坯（乳胶漆）
223 | 011201001007 | 墙面一般抹灰 | 1.底层厚度、砂浆配合比:15厚1：2.5水泥砂浆（掺5%防水剂） |  | m2 | 1183.22
224 | 011406001014 | 抹灰面油漆 | 1.刮腻子遍数:防水腻子二遍 2.油漆品种、刷漆遍数:外墙乳胶漆底油一遍，面油一遍 |  | m2 | 1183.22
红砖毛坯（乳胶漆）合计
本页小计
注：为计取规费等的使用，可在表中增设其中：“定额人工费”。
表—08
分部分项工程和单价措施项目清单与计价表
工程名称：乐昌市“山乡古韵”西京古道乡村振兴示范带项目（云岩段）-建筑工程 |  |  |  | 标段： |  |  |  | 第 19 页 共 90 页
序号 | 项目编码 | 项目名称 | 项目特征描述 |  | 计量单位 | 工程量 | 金额（元）
[7 empty] | 综合单价 |  | 综合合价 | 其中
暂估价
水泥抹灰面（乳胶漆）
225 | 011406001015 | 抹灰面油漆 | 1.基层处理:喷涂界面剂 2.刮腻子遍数:一遍 3.油漆品种、刷漆遍数:外墙乳胶漆底油一遍，面油一遍 |  | m2 | 814.32
水泥抹灰面（乳胶漆）合计
泥砖房（乳胶漆）
226 | 011201001008 | 墙面一般抹灰 | 1.底层厚度、砂浆配合比:15厚1：3水泥砂浆（掺5%防水剂，满挂纤维网） |  | m2 | 427.11
227 | 011406001016 | 抹灰面油漆 | 1.刮腻子遍数:防水腻子二遍 2.油漆品种、刷漆遍数:外墙乳胶漆底油一遍，面油一遍 |  | m2 | 427.11
泥砖房（乳胶漆）合计
围墙（红砖毛坯）
228 | 011201001009 | 墙面一般抹灰 | 1.底层厚度、砂浆配合比:15厚1：2.5水泥砂浆（掺5%防水剂） |  | m2 | 53.45
229 | 011406001017 | 抹灰面油漆 | 1.刮腻子遍数:防水腻子二遍 2.油漆品种、刷漆遍数:外墙乳胶漆一遍 |  | m2 | 53.45
围墙（红砖毛坯）合计
围墙（水泥抹灰）
230 | 011406001018 | 抹灰面油漆 | 1.基层处理:喷涂界面剂 2.刮腻子遍数:一遍 3.油漆品种、刷漆遍数:外墙乳胶漆一遍 |  | m2 | 25.6
围墙（水泥抹灰）合计
墙绘
本页小计
注：为计取规费等的使用，可在表中增设其中：“定额人工费”。
表—08
分部分项工程和单价措施项目清单与计价表
工程名称：乐昌市“山乡古韵”西京古道乡村振兴示范带项目（云岩段）-建筑工程 |  |  |  | 标段： |  |  |  | 第 20 页 共 90 页
序号 | 项目编码 | 项目名称 | 项目特征描述 |  | 计量单位 | 工程量 | 金额（元）
[7 empty] | 综合单价 |  | 综合合价 | 其中
暂估价
231 | 011407001001 | 墙面喷刷涂料 | 1.主题：乡村田野，满足设计和业主使用需求，详见设计意向图 |  | m2 | 31
墙绘合计
阳台底部与挑檐底部
232 | 011406001019 | 抹灰面油漆 | 1.刮腻子遍数:二遍 2.油漆品种、刷漆遍数:外墙乳胶漆底油一遍，面油一遍 |  | m2 | 214.97
阳台底部与挑檐底部合计
木窗、木门、线条、墙裙
233 | 011401001003 | 木门油漆 | 1.油漆品种、刷漆遍数:清漆一遍，润油色二遍（朱红色） |  | m2 | 113.38
234 | 011402001003 | 木窗油漆 | 1.油漆品种、刷漆遍数:清漆一遍，润油色二遍（朱红色） |  | m2 | 76.98
235 | 011406002003 | 抹灰线条油漆 | 1.线条宽度:100mm 2.油漆品种、刷漆遍数:外墙乳胶漆一遍 |  | m | 933.49
236 | 011406001020 | 抹灰面油漆 | 1.部位:墙裙 2.油漆品种、刷漆遍数:外墙漆一遍 |  | m2 | 267.1
木窗、木门、线条、墙裙合计
檐口一
237 | 010606001003 | 钢支撑、钢拉条 | 1.钢材品种、规格:镀锌方通40×40×3.0 |  | t | 0.417
238 | 010606002003 | 钢檩条 | 1.钢材品种、规格:镀锌方通40×40×3.0 |  | t | 1.235
239 | 010901002006 | 型材屋面 | 1.型材品种、规格:3厚枣红色仿古一体树脂瓦 |  | m2 | 92.61
檐口一合计
檐口二
240 | 010606001004 | 钢支撑、钢拉条 | 1.钢材品种、规格:镀锌方通40×40×3.0 |  | t | 0.548
本页小计
注：为计取规费等的使用，可在表中增设其中：“定额人工费”。
表—08
分部分项工程和单价措施项目清单与计价表
工程名称：乐昌市“山乡古韵”西京古道乡村振兴示范带项目（云岩段）-建筑工程 |  |  |  | 标段： |  |  |  | 第 21 页 共 90 页
序号 | 项目编码 | 项目名称 | 项目特征描述 |  | 计量单位 | 工程量 | 金额（元）
[7 empty] | 综合单价 |  | 综合合价 | 其中
暂估价
241 | 010606002004 | 钢檩条 | 1.钢材品种、规格:镀锌方通40×40×3.0 |  | t | 1.181
242 | 010901002007 | 型材屋面 | 1.型材品种、规格:3厚枣红色仿古一体树脂瓦 |  | m2 | 118.125
243 | 010901002008 | 型材屋面 | 1.型材品种、规格:2厚木纹铝合金板 |  | m2 | 61.875
檐口二合计
房屋微改造合计
高墩头村合计
画眉山村
房屋微改造
红砖毛坯（乳胶漆）
244 | 011201001010 | 墙面一般抹灰 | 1.底层厚度、砂浆配合比:15厚1：2.5水泥砂浆（掺5%防水剂） |  | m2 | 3729.11
245 | 011406001021 | 抹灰面油漆 | 1.刮腻子遍数:防水腻子二遍 2.油漆品种、刷漆遍数:外墙乳胶漆底油一遍，面油一遍 |  | m2 | 3729.11
红砖毛坯（乳胶漆）合计
水泥抹灰面（乳胶漆）
246 | 011406001022 | 抹灰面油漆 | 1.基层处理:喷涂界面剂 2.刮腻子遍数:一遍 3.油漆品种、刷漆遍数:外墙乳胶漆底油一遍，面油一遍 |  | m2 | 307.55
水泥抹灰面（乳胶漆）合计
围墙（红砖毛坯）
247 | 011201001011 | 墙面一般抹灰 | 1.底层厚度、砂浆配合比:15厚1：2.5水泥砂浆（掺5%防水剂） |  | m2 | 50.91
248 | 011406001023 | 抹灰面油漆 | 1.刮腻子遍数:防水腻子二遍 2.油漆品种、刷漆遍数:外墙乳胶漆一遍 |  | m2 | 50.91
本页小计
注：为计取规费等的使用，可在表中增设其中：“定额人工费”。
表—08
分部分项工程和单价措施项目清单与计价表
工程名称：乐昌市“山乡古韵”西京古道乡村振兴示范带项目（云岩段）-建筑工程 |  |  |  | 标段： |  |  |  | 第 22 页 共 90 页
序号 | 项目编码 | 项目名称 | 项目特征描述 |  | 计量单位 | 工程量 | 金额（元）
[7 empty] | 综合单价 |  | 综合合价 | 其中
暂估价
围墙（红砖毛坯）合计
木窗、木门、线条、墙裙
249 | 011401001004 | 木门油漆 | 1.油漆品种、刷漆遍数:清漆一遍，润油色二遍（朱红色） |  | m2 | 151.84
250 | 011402001004 | 木窗油漆 | 1.油漆品种、刷漆遍数:清漆一遍，润油色二遍（朱红色） |  | m2 | 108.38
251 | 011406002004 | 抹灰线条油漆 | 1.线条宽度:100mm 2.油漆品种、刷漆遍数:外墙乳胶漆一遍 |  | m | 888.34
252 | 011406001024 | 抹灰面油漆 | 1.部位:墙裙 2.油漆品种、刷漆遍数:外墙漆一遍 |  | m2 | 409.81
木窗、木门、线条、墙裙合计
房屋微改造合计
画眉山村合计
老厅下村
仿木篱笆
253 | 穗011509010005 | 仿木护栏 | 1.立柱规格:80×80 2.横梁规格:80宽25厚 3.混凝土强度等级:C25 4.构件高度:0.7m |  | m | 29
254 | 010501003012 | 独立基础 | 1.混凝土强度等级:C25 |  | m3 | 0.59
仿木篱笆合计
仿竹围边
255 | 011503001004 | 金属扶手、栏杆、栏板 | 1.立柱规格:0.5厚φ51 2.横梁规格:0.4厚φ25 3.斜撑规格:0.35厚φ19 4.材质:不锈钢 5.收槽边规格:1.4厚25×38锌钢槽钢 6.构件高度:0.7m |  | m | 167.5
256 | 010501003013 | 独立基础 | 1.混凝土强度等级:C20 |  | m3 | 1.47
257 | 010404001005 | 垫层 | 1.垫层材料种类、配合比、厚度:100厚级配碎石 |  | m3 | 1.38
本页小计
注：为计取规费等的使用，可在表中增设其中：“定额人工费”。
表—08
分部分项工程和单价措施项目清单与计价表
工程名称：乐昌市“山乡古韵”西京古道乡村振兴示范带项目（云岩段）-建筑工程 |  |  |  | 标段： |  |  |  | 第 23 页 共 90 页
序号 | 项目编码 | 项目名称 | 项目特征描述 |  | 计量单位 | 工程量 | 金额（元）
[7 empty] | 综合单价 |  | 综合合价 | 其中
暂估价
仿竹围边合计
拆除原有泥砖房
258 | 粤R1-1-96 | 砖砌体拆除 | 1.砌体名称:泥砖房 2.拆除高度:三层以内 |  | m2 | 45
拆除原有泥砖房合计
1#农具房
259 | 010101003007 | 挖沟槽土方 | 1.土壤类别:一、二类土 |  | m3 | 30.24
260 | 010103001007 | 回填方 | 1.填方材料品种:一、二类土 |  | m3 | 14.2
261 | 010103002007 | 余方弃置 | 1.运距:3km |  | m3 | 16.04
262 | 010501001013 | 垫层 | 1.混凝土强度等级:C20 |  | m3 | 7.2
263 | 010401001009 | 砖基础 | 1.砖品种、规格、强度等级:MU10页岩多孔砖 2.砂浆强度等级:M7.5 |  | m3 | 8.84
264 | 010502002002 | 构造柱 | 1.混凝土强度等级:C25 |  | m3 | 1.15
265 | 010503002002 | 矩形梁 | 1.混凝土强度等级:C30 |  | m3 | 2.51
266 | 010503005002 | 过梁 | 1.混凝土强度等级:C25 |  | m3 | 0.21
267 | 010503004002 | 圈梁 | 1.混凝土强度等级:C20 |  | m3 | 1.3
268 | 010505002002 | 无梁板 | 1.混凝土强度等级:C30 |  | m3 | 8.78
269 | 010515001005 | 现浇构件钢筋 | 1.钢筋种类、规格:现浇构件带肋钢筋 φ10以内 |  | t | 0.593
270 | 010515001006 | 现浇构件钢筋 | 1.钢筋种类、规格:现浇构件带肋钢筋 φ25以内 |  | t | 0.354
271 | 010515001007 | 现浇构件钢筋 | 1.钢筋种类、规格:现浇构件箍筋 带肋钢筋(HRB400内) φ10以内 |  | t | 0.094
272 | 010515001008 | 现浇构件钢筋 | 1.钢筋种类、规格:现浇构件箍筋 带肋钢筋(HRB400内) φ10以外 |  | t | 0.115
273 | 010401004002 | 多孔砖墙 | 1.砖品种、规格、强度等级:MU10页岩多孔砖 2.砂浆强度等级、配合比:M7.5 |  | m3 | 19.97
274 | 010507002004 | 室外地坪 | 1.地坪厚度:100mm 2.混凝土强度等级:C20 |  | m2 | 49.92
本页小计
注：为计取规费等的使用，可在表中增设其中：“定额人工费”。
表—08
分部分项工程和单价措施项目清单与计价表
工程名称：乐昌市“山乡古韵”西京古道乡村振兴示范带项目（云岩段）-建筑工程 |  |  |  | 标段： |  |  |  | 第 24 页 共 90 页
序号 | 项目编码 | 项目名称 | 项目特征描述 |  | 计量单位 | 工程量 | 金额（元）
[7 empty] | 综合单价 |  | 综合合价 | 其中
暂估价
275 | 010507001002 | 散水、坡道 | 1.垫层材料种类、厚度:100厚C15混凝土 2.面层厚度:40厚1：2水泥砂浆 |  | m2 | 10.32
276 | 010802001002 | 金属(塑钢)门 | 1.门代号及洞口尺寸:M1021 1000×2100 2.门框、扇材质:木纹不锈钢平开门 |  | m2 | 8.4
277 | 010807001003 | 金属(塑钢、断桥)窗 | 1.窗代号及洞口尺寸:C1512 1500×1200 2.框、扇材质:双扇铝合金玻璃推拉窗 |  | m2 | 7.2
278 | 011406001025 | 抹灰面油漆 | 1.刮腻子遍数:一遍 2.油漆品种、刷漆遍数:外墙乳胶漆一遍 |  | m2 | 89.98
279 | 010606001005 | 钢支撑、钢拉条 | 1.钢材品种、规格:镀锌方通40×40×2.0 |  | t | 0.128
280 | 010606002005 | 钢檩条 | 1.钢材品种、规格:镀锌方通40×40×2.0 |  | t | 0.33
281 | 010901002009 | 型材屋面 | 1.型材品种、规格:3厚仿古一体树脂瓦 |  | m2 | 41.28
1#农具房合计
矮墙
282 | 010101003008 | 挖沟槽土方 | 1.土壤类别:一、二类土 |  | m3 | 2.9
283 | 010103001008 | 回填方 | 1.填方材料品种:一、二类土 |  | m3 | 0.82
284 | 010103002008 | 余方弃置 | 1.运距:3km |  | m3 | 2.08
285 | 010501001014 | 垫层 | 1.混凝土强度等级:C20 |  | m3 | 0.6
286 | 040305003035 | 浆砌块料 | 1.部位:基础 2.材料品种、规格:MU30毛石 3.砂浆强度等级:M7.5 |  | m3 | 1.48
287 | 040305003036 | 浆砌块料 | 1.部位:墙身 2.材料品种、规格:MU30毛石 3.砂浆强度等级:M7.5 4.勾缝要求:勾凹缝 |  | m3 | 3.3
288 | 010507005008 | 扶手、压顶 | 1.混凝土强度等级:C25 |  | m3 | 0.07
本页小计
注：为计取规费等的使用，可在表中增设其中：“定额人工费”。
表—08
分部分项工程和单价措施项目清单与计价表
工程名称：乐昌市“山乡古韵”西京古道乡村振兴示范带项目（云岩段）-建筑工程 |  |  |  | 标段： |  |  |  | 第 25 页 共 90 页
序号 | 项目编码 | 项目名称 | 项目特征描述 |  | 计量单位 | 工程量 | 金额（元）
[7 empty] | 综合单价 |  | 综合合价 | 其中
暂估价
289 | 011508002005 | 有机玻璃字 | 1.镌字材料品种、颜色:玻璃钢红色立体字 2.字体规格:350×350 |  | 个 | 6
矮墙合计
房屋微改造
红砖毛坯（乳胶漆）
290 | 011201001012 | 墙面一般抹灰 | 1.底层厚度、砂浆配合比:15厚1：2.5水泥砂浆（掺5%防水剂） |  | m2 | 981.94
291 | 011406001026 | 抹灰面油漆 | 1.刮腻子遍数:防水腻子二遍 2.油漆品种、刷漆遍数:外墙乳胶漆底油一遍，面油一遍 |  | m2 | 981.94
红砖毛坯（乳胶漆）合计
水泥抹灰面（乳胶漆）
292 | 011406001027 | 抹灰面油漆 | 1.基层处理:喷涂界面剂 2.刮腻子遍数:一遍 3.油漆品种、刷漆遍数:外墙乳胶漆底油一遍，面油一遍 |  | m2 | 10030.54
水泥抹灰面（乳胶漆）合计
泥砖房（乳胶漆）
293 | 011201001013 | 墙面一般抹灰 | 1.底层厚度、砂浆配合比:15厚1：3水泥砂浆（掺5%防水剂，满挂纤维网） |  | m2 | 398.88
294 | 011406001028 | 抹灰面油漆 | 1.刮腻子遍数:防水腻子二遍 2.油漆品种、刷漆遍数:外墙乳胶漆底油一遍，面油一遍 |  | m2 | 398.88
泥砖房（乳胶漆）合计
围墙（水泥抹灰）
295 | 011406001029 | 抹灰面油漆 | 1.基层处理:喷涂界面剂 2.刮腻子遍数:一遍 3.油漆品种、刷漆遍数:外墙乳胶漆一遍 |  | m2 | 2072.59
本页小计
注：为计取规费等的使用，可在表中增设其中：“定额人工费”。
表—08
分部分项工程和单价措施项目清单与计价表
工程名称：乐昌市“山乡古韵”西京古道乡村振兴示范带项目（云岩段）-建筑工程 |  |  |  | 标段： |  |  |  | 第 26 页 共 90 页
序号 | 项目编码 | 项目名称 | 项目特征描述 |  | 计量单位 | 工程量 | 金额（元）
[7 empty] | 综合单价 |  | 综合合价 | 其中
暂估价
围墙（水泥抹灰）合计
围墙（红砖毛坯）
296 | 011201001014 | 墙面一般抹灰 | 1.底层厚度、砂浆配合比:15厚1：2.5水泥砂浆（掺5%防水剂） |  | m2 | 13.4
297 | 011406001030 | 抹灰面油漆 | 1.刮腻子遍数:防水腻子二遍 2.油漆品种、刷漆遍数:外墙乳胶漆一遍 |  | m2 | 13.4
围墙（红砖毛坯）合计
墙绘
298 | 011407001002 | 墙面喷刷涂料 | 1.主题：乡村田野，满足设计和业主使用需求，详见设计意向图 |  | m2 | 30
墙绘合计
阳台底部与挑檐底部
299 | 011406001031 | 抹灰面油漆 | 1.刮腻子遍数:二遍 2.油漆品种、刷漆遍数:外墙乳胶漆底油一遍，面油一遍 |  | m2 | 1351.7
阳台底部与挑檐底部合计
木窗、木门、线条、墙裙
300 | 011401001005 | 木门油漆 | 1.油漆品种、刷漆遍数:清漆一遍，润油色二遍（朱红色） |  | m2 | 161.35
301 | 011402001005 | 木窗油漆 | 1.油漆品种、刷漆遍数:清漆一遍，润油色二遍（朱红色） |  | m2 | 239.62
302 | 011406002005 | 抹灰线条油漆 | 1.线条宽度:100mm 2.油漆品种、刷漆遍数:外墙乳胶漆一遍 |  | m | 3488.49
303 | 011406002006 | 抹灰线条油漆 | 1.线条宽度:200mm 2.油漆品种、刷漆遍数:外墙乳胶漆一遍 |  | m | 190.3
本页小计
注：为计取规费等的使用，可在表中增设其中：“定额人工费”。
表—08
分部分项工程和单价措施项目清单与计价表
工程名称：乐昌市“山乡古韵”西京古道乡村振兴示范带项目（云岩段）-建筑工程 |  |  |  | 标段： |  |  |  | 第 27 页 共 90 页
序号 | 项目编码 | 项目名称 | 项目特征描述 |  | 计量单位 | 工程量 | 金额（元）
[7 empty] | 综合单价 |  | 综合合价 | 其中
暂估价
304 | 011406001032 | 抹灰面油漆 | 1.部位:墙裙 2.油漆品种、刷漆遍数:外墙漆一遍 |  | m2 | 1530.19
木窗、木门、线条、墙裙合计
檐口一
305 | 010606001006 | 钢支撑、钢拉条 | 1.钢材品种、规格:镀锌方通40×40×3.0 |  | t | 2.418
306 | 010606002006 | 钢檩条 | 1.钢材品种、规格:镀锌方通40×40×3.0 |  | t | 7.179
307 | 010901002010 | 型材屋面 | 1.型材品种、规格:3厚枣红色仿古一体树脂瓦 |  | m2 | 829.74
檐口一合计
檐口二
308 | 010606001007 | 钢支撑、钢拉条 | 1.钢材品种、规格:镀锌方通40×40×3.0 |  | t | 2.754
309 | 010606002007 | 钢檩条 | 1.钢材品种、规格:镀锌方通40×40×3.0 |  | t | 6.016
310 | 010901002011 | 型材屋面 | 1.型材品种、规格:3厚枣红色仿古一体树脂瓦 |  | m2 | 601.545
311 | 010901002012 | 型材屋面 | 1.型材品种、规格:2厚木纹铝合金板 |  | m2 | 315.095
檐口二合计
房屋微改造合计
老厅下村合计
岭脚下村
篮球场
312 | 041001004003 | 铣刨路面 | 1.材质:水泥混凝土 2.做法:路面凿毛 |  | m2 | 313.75
313 | 040205006004 | 标线 | 1.线型:50宽 |  | m2 | 5.5
314 | 011101001004 | 水泥砂浆楼地面 | 1.找坡厚度、砂浆配合比:20厚1：2.5水泥砂浆（最薄处20厚） |  | m2 | 313.75
315 | 010904002004 | 丙烯酸地面 | 1.涂膜厚度、遍数:3厚彩色水性丙烯酸地坪漆 |  | m2 | 313.75
本页小计
注：为计取规费等的使用，可在表中增设其中：“定额人工费”。
表—08
分部分项工程和单价措施项目清单与计价表
工程名称：乐昌市“山乡古韵”西京古道乡村振兴示范带项目（云岩段）-建筑工程 |  |  |  | 标段： |  |  |  | 第 28 页 共 90 页
序号 | 项目编码 | 项目名称 | 项目特征描述 |  | 计量单位 | 工程量 | 金额（元）
[7 empty] | 综合单价 |  | 综合合价 | 其中
暂估价
316 | 010501003014 | 独立基础 | 1.混凝土强度等级:C25 |  | m3 | 0.9
317 | 010516002005 | 预埋铁件 | 1.钢材种类:钢板 2.规格:200×200×6 |  | t | 0.015
318 | 010516002006 | 预埋铁件 | 1.钢材种类:圆钢 2.规格:φ8 |  | t | 0.001
319 | 010607004002 | 金属网栏 | 1.名称:篮球场围网 2.材料品种、规格:φ4.5PE包塑50×50网眼围网 3.横杆及立柱型钢品种、规格:φ60钢管横杆，φ100钢管立柱 |  | m2 | 52.5
篮球场合计
毛石挡墙
320 | 010101003041 | 挖沟槽土方 | 1.土壤类别:一、二类土 2.人机配合 |  | m3 | 2345.1
321 | 010103002044 | 余方弃置 | 1.废弃料品种:一、二类土 2.运距:3km |  | m3 | 637.78
322 | 010103001044 | 回填方 | 1.填方材料品种:一、二类土 |  | m3 | 1707.32
323 | 010501001068 | 垫层 | 1.混凝土强度等级:C20 |  | m3 | 136.63
324 | 040305003007 | 浆砌块料 | 1.部位:基础 2.材料品种、规格:MU30毛石 3.砂浆强度等级:M7.5 |  | m3 | 637.78
325 | 040305003008 | 浆砌块料 | 1.部位:墙身 2.材料品种、规格:MU30毛石 3.砂浆强度等级:M7.5 4.勾缝要求:勾凹缝 |  | m3 | 1000.08
326 | 040309007004 | 伸缩装置 | 1.材料品种:每隔20米设一道，沥青麻筋或浸沥青木板填满 |  | m | 57.62
327 | 040309009004 | 排(泄)水管 | 1.材料品种:PVC，间距2.5m布置 2.管径:φ110 |  | m | 211.33
328 | 040601025007 | 滤料铺设 | 1.滤料品种:碎石 |  | m3 | 27.94
329 | 040601025008 | 滤料铺设 | 1.滤料品种:石屑 |  | m3 | 102
330 | 040402019004 | 柔性防水层 | 1.材料品种、规格:土工布 |  | m2 | 509.99
毛石挡墙合计
本页小计
注：为计取规费等的使用，可在表中增设其中：“定额人工费”。
表—08
分部分项工程和单价措施项目清单与计价表
工程名称：乐昌市“山乡古韵”西京古道乡村振兴示范带项目（云岩段）-建筑工程 |  |  |  | 标段： |  |  |  | 第 29 页 共 90 页
序号 | 项目编码 | 项目名称 | 项目特征描述 |  | 计量单位 | 工程量 | 金额（元）
[7 empty] | 综合单价 |  | 综合合价 | 其中
暂估价
荷花池挡墙
331 | 010501001015 | 垫层 | 1.混凝土强度等级:C20 |  | m3 | 4.32
332 | 010501002001 | 带形基础 | 1.混凝土强度等级:C20 |  | m3 | 6.48
333 | 010504001002 | 直形墙 | 1.混凝土强度等级:C20 |  | m3 | 8.64
荷花池挡墙合计
仿木栏杆
334 | 穗011509010006 | 仿木护栏 | 1.立柱规格:120×120 2.横梁规格:80×80 3.构件高度:1.25m |  | m | 442
335 | 010501003015 | 独立基础 | 1.混凝土强度等级:C20 |  | m3 | 6.84
仿木栏杆合计
仿木篱笆
336 | 穗011509010007 | 仿木护栏 | 1.立柱规格:80×80 2.横梁规格:80宽25厚 3.混凝土强度等级:C25 4.构件高度:0.7m |  | m | 204.5
337 | 010501003016 | 独立基础 | 1.混凝土强度等级:C25 |  | m3 | 4.19
仿木篱笆合计
仿竹围边
338 | 011503001005 | 金属扶手、栏杆、栏板 | 1.立柱规格:0.5厚φ51 2.横梁规格:0.4厚φ25 3.斜撑规格:0.35厚φ19 4.材质:不锈钢 5.收槽边规格:1.4厚25×38锌钢槽钢 6.构件高度:0.7m |  | m | 209
339 | 010501003017 | 独立基础 | 1.混凝土强度等级:C20 |  | m3 | 1.84
340 | 010404001006 | 垫层 | 1.垫层材料种类、配合比、厚度:100厚级配碎石 |  | m3 | 1.73
仿竹围边合计
砌筑围边
341 | 010101001008 | 平整场地 | 1.弃土运距:3km |  | m2 | 71.76
342 | 010501001016 | 垫层 | 1.混凝土强度等级:C20 |  | m3 | 7.18
本页小计
注：为计取规费等的使用，可在表中增设其中：“定额人工费”。
表—08
分部分项工程和单价措施项目清单与计价表
工程名称：乐昌市“山乡古韵”西京古道乡村振兴示范带项目（云岩段）-建筑工程 |  |  |  | 标段： |  |  |  | 第 30 页 共 90 页
序号 | 项目编码 | 项目名称 | 项目特征描述 |  | 计量单位 | 工程量 | 金额（元）
[7 empty] | 综合单价 |  | 综合合价 | 其中
暂估价
343 | 010401001010 | 砖基础 | 1.砖品种、规格、强度等级:MU10标准砖 2.砂浆强度等级:M7.5 |  | m3 | 7.18
344 | 010401003012 | 实心砖墙 | 1.砖品种、规格、强度等级:MU10标准砖 2.砂浆强度等级、配合比:M7.5 |  | m3 | 7.18
砌筑围边合计
1#、2#农具房
345 | 010101003009 | 挖沟槽土方 | 1.土壤类别:一、二类土 |  | m3 | 121.86
346 | 010103001009 | 回填方 | 1.填方材料品种:一、二类土 |  | m3 | 81.32
347 | 010103002009 | 余方弃置 | 1.运距:3km |  | m3 | 40.54
348 | 010501001017 | 垫层 | 1.混凝土强度等级:C20 |  | m3 | 18.18
349 | 010401001011 | 砖基础 | 1.砖品种、规格、强度等级:MU10页岩多孔砖 2.砂浆强度等级:M7.5 |  | m3 | 22.36
350 | 010502002003 | 构造柱 | 1.混凝土强度等级:C25 |  | m3 | 2.58
351 | 010503002003 | 矩形梁 | 1.混凝土强度等级:C30 |  | m3 | 6.36
352 | 010503005003 | 过梁 | 1.混凝土强度等级:C25 |  | m3 | 0.52
353 | 010503004003 | 圈梁 | 1.混凝土强度等级:C20 |  | m3 | 3.2
354 | 010505002003 | 无梁板 | 1.混凝土强度等级:C30 |  | m3 | 23.04
355 | 010515001009 | 现浇构件钢筋 | 1.钢筋种类、规格:现浇构件带肋钢筋 φ10以内 |  | t | 1.552
356 | 010515001010 | 现浇构件钢筋 | 1.钢筋种类、规格:现浇构件带肋钢筋 φ25以内 |  | t | 0.856
357 | 010515001011 | 现浇构件钢筋 | 1.钢筋种类、规格:现浇构件箍筋 带肋钢筋(HRB400内) φ10以内 |  | t | 0.232
358 | 010515001012 | 现浇构件钢筋 | 1.钢筋种类、规格:现浇构件箍筋 带肋钢筋(HRB400内) φ10以外 |  | t | 0.286
359 | 010401004003 | 多孔砖墙 | 1.砖品种、规格、强度等级:MU10页岩多孔砖 2.砂浆强度等级、配合比:M7.5 |  | m3 | 46.2
本页小计
注：为计取规费等的使用，可在表中增设其中：“定额人工费”。
表—08
分部分项工程和单价措施项目清单与计价表
工程名称：乐昌市“山乡古韵”西京古道乡村振兴示范带项目（云岩段）-建筑工程 |  |  |  | 标段： |  |  |  | 第 31 页 共 90 页
序号 | 项目编码 | 项目名称 | 项目特征描述 |  | 计量单位 | 工程量 | 金额（元）
[7 empty] | 综合单价 |  | 综合合价 | 其中
暂估价
360 | 010507002005 | 室外地坪 | 1.地坪厚度:100mm 2.混凝土强度等级:C20 |  | m2 | 134.4
361 | 010507001003 | 散水、坡道 | 1.垫层材料种类、厚度:100厚C15混凝土 2.面层厚度:40厚1：2水泥砂浆 |  | m2 | 25.2
362 | 010802001003 | 金属(塑钢)门 | 1.门代号及洞口尺寸:M1021 1000×2100 2.门框、扇材质:木纹不锈钢平开门 |  | m2 | 21
363 | 010807001004 | 金属(塑钢、断桥)窗 | 1.窗代号及洞口尺寸:C1512 1500×1200 2.框、扇材质:双扇铝合金玻璃推拉窗 |  | m2 | 18
364 | 011406001033 | 抹灰面油漆 | 1.刮腻子遍数:一遍 2.油漆品种、刷漆遍数:外墙乳胶漆一遍 |  | m2 | 204.16
365 | 010606001008 | 钢支撑、钢拉条 | 1.钢材品种、规格:镀锌方通40×40×2.0 |  | t | 0.322
366 | 010606002008 | 钢檩条 | 1.钢材品种、规格:镀锌方通40×40×2.0 |  | t | 0.806
367 | 010901002013 | 型材屋面 | 1.型材品种、规格:3厚仿古一体树脂瓦 |  | m2 | 100.8
1#、2#农具房合计
立方蓄水池
368 | 010101004001 | 挖基坑土方 | 1.土壤类别:一、二类土 2.弃土运距:3km |  | m3 | 48.61
369 | 010501001018 | 垫层 | 1.混凝土强度等级:S6，C20 |  | m3 | 3.12
370 | 010505003001 | 平板 | 1.名称:池底（含加腋） 2.混凝土强度等级:S6，C30 |  | m3 | 9.24
371 | 010504002001 | 弧形墙 | 1.名称:池壁 2.混凝土强度等级:S6，C30 |  | m3 | 13.69
372 | 010505003002 | 平板 | 1.名称:池盖 2.混凝土强度等级:S6，C30 |  | m3 | 4.28
373 | 010515001013 | 现浇构件钢筋 | 1.钢筋种类、规格:现浇构件带肋钢筋 φ25以内 |  | t | 3.235
本页小计
注：为计取规费等的使用，可在表中增设其中：“定额人工费”。
表—08
分部分项工程和单价措施项目清单与计价表
工程名称：乐昌市“山乡古韵”西京古道乡村振兴示范带项目（云岩段）-建筑工程 |  |  |  | 标段： |  |  |  | 第 32 页 共 90 页
序号 | 项目编码 | 项目名称 | 项目特征描述 |  | 计量单位 | 工程量 | 金额（元）
[7 empty] | 综合单价 |  | 综合合价 | 其中
暂估价
374 | 011201001015 | 墙面一般抹灰 | 1.墙体类型:池内壁 2.面层厚度、砂浆配合比:20mm厚1：2防水水泥砂浆 |  | m2 | 47.44
375 | 011201001016 | 墙面一般抹灰 | 1.墙体类型:池外壁 2.面层厚度、砂浆配合比:20mm厚1：2防水水泥砂浆 |  | m2 | 52.18
376 | 011101001005 | 水泥砂浆楼地面 | 1.部位:池底和池盖 2.找平层厚度、砂浆配合比:20mm厚1：2防水水泥砂浆 |  | m2 | 39.28
立方蓄水池合计
矮墙
矮墙一
377 | 010101003010 | 挖沟槽土方 | 1.土壤类别:一、二类土 |  | m3 | 9.54
378 | 010103001010 | 回填方 | 1.填方材料品种:一、二类土 |  | m3 | 2.85
379 | 010103002010 | 余方弃置 | 1.运距:3km |  | m3 | 6.69
380 | 010501001019 | 垫层 | 1.混凝土强度等级:C20 |  | m3 | 2.07
381 | 010403001006 | 石基础 | 1.石料种类、规格:MU30红毛石 2.砂浆强度等级:M7.5 |  | m3 | 4.61
382 | 010403003006 | 石墙 | 1.石料种类、规格:MU30红毛石 2.勾缝要求:勾凹缝 3.砂浆强度等级、配合比:M7.5 |  | m3 | 7.35
383 | 010401003013 | 实心砖墙 | 1.砖品种、规格、强度等级:MU10标准砖 2.砂浆强度等级、配合比:M7.5 |  | m3 | 1.74
384 | 020204006002 | 石窗 | 1.石材种类、构件规格:180×250×100四角瓦 |  | m2 | 0.54
385 | 010507005009 | 扶手、压顶 | 1.混凝土强度等级:C25 |  | m3 | 0.42
386 | 011508002006 | 有机玻璃字 | 1.镌字材料品种、颜色:玻璃钢红色立体字 2.字体规格:300×300 |  | 个 | 9
矮墙一合计
矮墙二
本页小计
注：为计取规费等的使用，可在表中增设其中：“定额人工费”。
表—08
分部分项工程和单价措施项目清单与计价表
工程名称：乐昌市“山乡古韵”西京古道乡村振兴示范带项目（云岩段）-建筑工程 |  |  |  | 标段： |  |  |  | 第 33 页 共 90 页
序号 | 项目编码 | 项目名称 | 项目特征描述 |  | 计量单位 | 工程量 | 金额（元）
[7 empty] | 综合单价 |  | 综合合价 | 其中
暂估价
387 | 010101003011 | 挖沟槽土方 | 1.土壤类别:一、二类土 |  | m3 | 5.94
388 | 010103001011 | 回填方 | 1.填方材料品种:一、二类土 |  | m3 | 1.78
389 | 010103002011 | 余方弃置 | 1.运距:3km |  | m3 | 4.16
390 | 010501001020 | 垫层 | 1.混凝土强度等级:C20 |  | m3 | 1.29
391 | 010403001007 | 石基础 | 1.石料种类、规格:MU30红毛石 2.砂浆强度等级:M7.5 |  | m3 | 2.87
392 | 010403003007 | 石墙 | 1.石料种类、规格:MU30红毛石 2.勾缝要求:勾凹缝 3.砂浆强度等级、配合比:M7.5 |  | m3 | 4.86
393 | 010401003014 | 实心砖墙 | 1.砖品种、规格、强度等级:MU10标准砖 2.砂浆强度等级、配合比:M7.5 |  | m3 | 0.93
394 | 010507005010 | 扶手、压顶 | 1.混凝土强度等级:C25 |  | m3 | 0.23
395 | 011508002007 | 有机玻璃字 | 1.镌字材料品种、颜色:玻璃钢红色立体字 2.字体规格:300×300 |  | 个 | 7
矮墙二合计
矮墙三
396 | 010101003012 | 挖沟槽土方 | 1.土壤类别:一、二类土 |  | m3 | 3.42
397 | 010103001012 | 回填方 | 1.填方材料品种:一、二类土 |  | m3 | 0.9
398 | 010103002012 | 余方弃置 | 1.运距:3km |  | m3 | 2.52
399 | 010501001021 | 垫层 | 1.混凝土强度等级:C15 |  | m3 | 0.86
400 | 010401001012 | 砖基础 | 1.砖品种、规格、强度等级:MU10标准砖 2.砂浆强度等级:M7.5 |  | m3 | 1.665
401 | 010401003015 | 实心砖墙 | 1.砖品种、规格、强度等级:MU10标准砖 2.砂浆强度等级、配合比:M7.5 |  | m3 | 3.87
本页小计
注：为计取规费等的使用，可在表中增设其中：“定额人工费”。
表—08
分部分项工程和单价措施项目清单与计价表
工程名称：乐昌市“山乡古韵”西京古道乡村振兴示范带项目（云岩段）-建筑工程 |  |  |  | 标段： |  |  |  | 第 34 页 共 90 页
序号 | 项目编码 | 项目名称 | 项目特征描述 |  | 计量单位 | 工程量 | 金额（元）
[7 empty] | 综合单价 |  | 综合合价 | 其中
暂估价
402 | 010401012001 | 零星砌砖 | 1.砖品种、规格、强度等级:MU10灰砂砖 2.砂浆强度等级、配合比:M7.5 |  | m3 | 0.3456
403 | 020204006003 | 石窗 | 1.石材种类、构件规格:160×160×100四角花窗 |  | m2 | 1.92
404 | 010507005011 | 扶手、压顶 | 1.混凝土强度等级:C25 |  | m3 | 0.12
405 | 010507005012 | 扶手、压顶 | 1.混凝土强度等级:C25 |  | m3 | 0.3
406 | 010515001014 | 现浇构件钢筋 | 1.钢筋种类、规格:现浇构件带肋钢筋 φ25以内 |  | t | 0.018
407 | 010515001015 | 现浇构件钢筋 | 1.钢筋种类、规格:现浇构件箍筋 圆钢 φ10以内 |  | t | 0.012
408 | 010901001001 | 瓦屋面 | 1.瓦品种、规格:青灰色水泥一体墙头瓦 |  | m2 | 2.8
矮墙三合计
矮墙合计
房屋微改造
红砖毛坯（乳胶漆）
409 | 011201001017 | 墙面一般抹灰 | 1.底层厚度、砂浆配合比:15厚1：2.5水泥砂浆（掺5%防水剂） |  | m2 | 524.09
410 | 011406001034 | 抹灰面油漆 | 1.刮腻子遍数:防水腻子二遍 2.油漆品种、刷漆遍数:外墙乳胶漆底油一遍，面油一遍 |  | m2 | 524.09
红砖毛坯（乳胶漆）合计
水泥抹灰面（乳胶漆）
411 | 011406001035 | 抹灰面油漆 | 1.基层处理:喷涂界面剂 2.刮腻子遍数:一遍 3.油漆品种、刷漆遍数:外墙乳胶漆底油一遍，面油一遍 |  | m2 | 2365.18
水泥抹灰面（乳胶漆）合计
围墙（水泥抹灰）
本页小计
注：为计取规费等的使用，可在表中增设其中：“定额人工费”。
表—08
分部分项工程和单价措施项目清单与计价表
工程名称：乐昌市“山乡古韵”西京古道乡村振兴示范带项目（云岩段）-建筑工程 |  |  |  | 标段： |  |  |  | 第 35 页 共 90 页
序号 | 项目编码 | 项目名称 | 项目特征描述 |  | 计量单位 | 工程量 | 金额（元）
[7 empty] | 综合单价 |  | 综合合价 | 其中
暂估价
412 | 011406001036 | 抹灰面油漆 | 1.基层处理:喷涂界面剂 2.刮腻子遍数:一遍 3.油漆品种、刷漆遍数:外墙乳胶漆一遍 |  | m2 | 145.1
围墙（水泥抹灰）合计
墙砖房
413 | 011605002001 | 立面块料拆除 | 1.饰面材料种类:原有外墙砖 2.运距:3km |  | m2 | 447.46
414 | 011204003001 | 块料墙面 | 1.面层材料品种、规格、颜色:45×95灰色外墙砖 |  | m2 | 447.46
墙砖房合计
墙绘
415 | 011407001003 | 墙面喷刷涂料 | 1.主题：乡村田野，满足设计和业主使用需求，详见设计意向图 |  | m2 | 186.5
墙绘合计
阳台底部与挑檐底部
416 | 011406001037 | 抹灰面油漆 | 1.刮腻子遍数:二遍 2.油漆品种、刷漆遍数:外墙乳胶漆底油一遍，面油一遍 |  | m2 | 469
阳台底部与挑檐底部合计
木窗、木门、线条、墙裙
417 | 011401001006 | 木门油漆 | 1.油漆品种、刷漆遍数:清漆一遍，润油色二遍（朱红色） |  | m2 | 32.77
418 | 011402001006 | 木窗油漆 | 1.油漆品种、刷漆遍数:清漆一遍，润油色二遍（朱红色） |  | m2 | 41.99
419 | 011406002007 | 抹灰线条油漆 | 1.线条宽度:100mm 2.油漆品种、刷漆遍数:外墙乳胶漆一遍 |  | m | 1120.06
420 | 011406001038 | 抹灰面油漆 | 1.部位:墙裙 2.油漆品种、刷漆遍数:外墙漆一遍 |  | m2 | 297.75
木窗、木门、线条、墙裙合计
本页小计
注：为计取规费等的使用，可在表中增设其中：“定额人工费”。
表—08
分部分项工程和单价措施项目清单与计价表
工程名称：乐昌市“山乡古韵”西京古道乡村振兴示范带项目（云岩段）-建筑工程 |  |  |  | 标段： |  |  |  | 第 36 页 共 90 页
序号 | 项目编码 | 项目名称 | 项目特征描述 |  | 计量单位 | 工程量 | 金额（元）
[7 empty] | 综合单价 |  | 综合合价 | 其中
暂估价
檐口一
421 | 010606001009 | 钢支撑、钢拉条 | 1.钢材品种、规格:镀锌方通40×40×3.0 |  | t | 1.386
422 | 010606002009 | 钢檩条 | 1.钢材品种、规格:镀锌方通40×40×3.0 |  | t | 4.099
423 | 010901002014 | 型材屋面 | 1.型材品种、规格:3厚枣红色仿古一体树脂瓦 |  | m2 | 307.44
檐口一合计
檐口二
424 | 010606001010 | 钢支撑、钢拉条 | 1.钢材品种、规格:镀锌方通40×40×3.0 |  | t | 1.961
425 | 010606002010 | 钢檩条 | 1.钢材品种、规格:镀锌方通40×40×3.0 |  | t | 4.277
426 | 010901002015 | 型材屋面 | 1.型材品种、规格:3厚枣红色仿古一体树脂瓦 |  | m2 | 427.665
427 | 010901002016 | 型材屋面 | 1.型材品种、规格:2厚木纹铝合金板 |  | m2 | 224.015
檐口二合计
房屋微改造合计
岭脚下村合计
纱帽岭
毛石挡墙
428 | 010101003042 | 挖沟槽土方 | 1.土壤类别:一、二类土 2.人机配合 |  | m3 | 5.67
429 | 010103002045 | 余方弃置 | 1.废弃料品种:一、二类土 2.运距:3km |  | m3 | 3.94
430 | 010103001045 | 回填方 | 1.填方材料品种:一、二类土 |  | m3 | 1.73
431 | 010501001069 | 垫层 | 1.混凝土强度等级:C20 |  | m3 | 1.13
432 | 040305003009 | 浆砌块料 | 1.部位:基础 2.材料品种、规格:MU30毛石 3.砂浆强度等级:M7.5 |  | m3 | 2.81
433 | 040305003010 | 浆砌块料 | 1.部位:墙身 2.材料品种、规格:MU30毛石 3.砂浆强度等级:M7.5 4.勾缝要求:勾凹缝 |  | m3 | 5.4
本页小计
注：为计取规费等的使用，可在表中增设其中：“定额人工费”。
表—08
分部分项工程和单价措施项目清单与计价表
工程名称：乐昌市“山乡古韵”西京古道乡村振兴示范带项目（云岩段）-建筑工程 |  |  |  | 标段： |  |  |  | 第 37 页 共 90 页
序号 | 项目编码 | 项目名称 | 项目特征描述 |  | 计量单位 | 工程量 | 金额（元）
[7 empty] | 综合单价 |  | 综合合价 | 其中
暂估价
434 | 040309007005 | 伸缩装置 | 1.材料品种:每隔20米设一道，沥青麻筋或浸沥青木板填满 |  | m | 1
毛石挡墙合计
仿木篱笆
435 | 穗011509010008 | 仿木护栏 | 1.立柱规格:80×80 2.横梁规格:80宽25厚 3.混凝土强度等级:C25 4.构件高度:0.7m |  | m | 58
436 | 010501003018 | 独立基础 | 1.混凝土强度等级:C25 |  | m3 | 1.18
仿木篱笆合计
仿竹围边
437 | 011503001006 | 金属扶手、栏杆、栏板 | 1.立柱规格:0.5厚φ51 2.横梁规格:0.4厚φ25 3.斜撑规格:0.35厚φ19 4.材质:不锈钢 5.收槽边规格:1.4厚25×38锌钢槽钢 6.构件高度:0.7m |  | m | 26
438 | 010501003019 | 独立基础 | 1.混凝土强度等级:C20 |  | m3 | 0.21
439 | 010404001007 | 垫层 | 1.垫层材料种类、配合比、厚度:100厚级配碎石 |  | m3 | 0.2
仿竹围边合计
砌筑围边
440 | 010101001009 | 平整场地 | 1.弃土运距:3km |  | m2 | 4.44
441 | 010501001022 | 垫层 | 1.混凝土强度等级:C20 |  | m3 | 0.44
442 | 010401001013 | 砖基础 | 1.砖品种、规格、强度等级:MU10标准砖 2.砂浆强度等级:M7.5 |  | m3 | 0.44
443 | 010401003016 | 实心砖墙 | 1.砖品种、规格、强度等级:MU10标准砖 2.砂浆强度等级、配合比:M7.5 |  | m3 | 0.44
砌筑围边合计
矮墙
矮墙一
本页小计
注：为计取规费等的使用，可在表中增设其中：“定额人工费”。
表—08
分部分项工程和单价措施项目清单与计价表
工程名称：乐昌市“山乡古韵”西京古道乡村振兴示范带项目（云岩段）-建筑工程 |  |  |  | 标段： |  |  |  | 第 38 页 共 90 页
序号 | 项目编码 | 项目名称 | 项目特征描述 |  | 计量单位 | 工程量 | 金额（元）
[7 empty] | 综合单价 |  | 综合合价 | 其中
暂估价
444 | 010101003013 | 挖沟槽土方 | 1.土壤类别:一、二类土 |  | m3 | 5.94
445 | 010103001013 | 回填方 | 1.填方材料品种:一、二类土 |  | m3 | 1.78
446 | 010103002013 | 余方弃置 | 1.运距:3km |  | m3 | 4.16
447 | 010501001023 | 垫层 | 1.混凝土强度等级:C20 |  | m3 | 1.29
448 | 040305003037 | 浆砌块料 | 1.部位:基础 2.材料品种、规格:MU30毛石 3.砂浆强度等级:M7.5 |  | m3 | 2.87
449 | 040305003038 | 浆砌块料 | 1.部位:墙身 2.材料品种、规格:MU30毛石 3.砂浆强度等级:M7.5 4.勾缝要求:勾凹缝 |  | m3 | 6.16
450 | 010401003017 | 实心砖墙 | 1.砖品种、规格、强度等级:MU10标准砖 2.砂浆强度等级、配合比:M7.5 |  | m3 | 3.24
451 | 010507005013 | 扶手、压顶 | 1.混凝土强度等级:C25 |  | m3 | 0.29
452 | 011508002008 | 有机玻璃字 | 1.镌字材料品种、颜色:玻璃钢红色立体字 2.字体规格:350×350 |  | 个 | 4
矮墙一合计
矮墙二
453 | 010101003014 | 挖沟槽土方 | 1.土壤类别:一、二类土 |  | m3 | 4.54
454 | 010103001014 | 回填方 | 1.填方材料品种:一、二类土 |  | m3 | 1.36
455 | 010103002014 | 余方弃置 | 1.运距:3km |  | m3 | 3.18
456 | 010501001024 | 垫层 | 1.混凝土强度等级:C20 |  | m3 | 0.99
457 | 040305003039 | 浆砌块料 | 1.部位:基础 2.材料品种、规格:MU30毛石 3.砂浆强度等级:M7.5 |  | m3 | 2.19
458 | 040305003040 | 浆砌块料 | 1.部位:墙身 2.材料品种、规格:MU30毛石 3.砂浆强度等级:M7.5 4.勾缝要求:勾凹缝 |  | m3 | 4.7
459 | 010401003018 | 实心砖墙 | 1.砖品种、规格、强度等级:MU10小青砖 2.砂浆强度等级、配合比:M7.5 |  | m3 | 2.09
本页小计
注：为计取规费等的使用，可在表中增设其中：“定额人工费”。
表—08
分部分项工程和单价措施项目清单与计价表
工程名称：乐昌市“山乡古韵”西京古道乡村振兴示范带项目（云岩段）-建筑工程 |  |  |  | 标段： |  |  |  | 第 39 页 共 90 页
序号 | 项目编码 | 项目名称 | 项目特征描述 |  | 计量单位 | 工程量 | 金额（元）
[7 empty] | 综合单价 |  | 综合合价 | 其中
暂估价
460 | 010507005014 | 扶手、压顶 | 1.混凝土强度等级:C25 |  | m3 | 0.23
矮墙二合计
矮墙合计
房屋微改造
红砖毛坯（真石漆）
461 | 011201001018 | 墙面一般抹灰 | 1.底层厚度、砂浆配合比:15厚1：2.5水泥砂浆（掺5%防水剂） |  | m2 | 1107.3
462 | 011406001039 | 抹灰面油漆 | 1.刮腻子遍数:一遍 2.油漆品种、刷漆遍数:抗碱底漆一遍，耐候真石漆一年，罩面漆一遍 |  | m2 | 1107.3
红砖毛坯（真石漆）合计
红砖毛坯（乳胶漆）
463 | 011201001019 | 墙面一般抹灰 | 1.底层厚度、砂浆配合比:15厚1：2.5水泥砂浆（掺5%防水剂） |  | m2 | 73.25
464 | 011406001040 | 抹灰面油漆 | 1.刮腻子遍数:防水腻子二遍 2.油漆品种、刷漆遍数:外墙乳胶漆底油一遍，面油一遍 |  | m2 | 73.25
红砖毛坯（乳胶漆）合计
水泥抹灰面（乳胶漆）
465 | 011406001041 | 抹灰面油漆 | 1.基层处理:喷涂界面剂 2.刮腻子遍数:一遍 3.油漆品种、刷漆遍数:外墙乳胶漆底油一遍，面油一遍 |  | m2 | 246.81
水泥抹灰面（乳胶漆）合计
水泥抹灰面（真石漆）
本页小计
注：为计取规费等的使用，可在表中增设其中：“定额人工费”。
表—08
分部分项工程和单价措施项目清单与计价表
工程名称：乐昌市“山乡古韵”西京古道乡村振兴示范带项目（云岩段）-建筑工程 |  |  |  | 标段： |  |  |  | 第 40 页 共 90 页
序号 | 项目编码 | 项目名称 | 项目特征描述 |  | 计量单位 | 工程量 | 金额（元）
[7 empty] | 综合单价 |  | 综合合价 | 其中
暂估价
466 | 011406001042 | 抹灰面油漆 | 1.刮腻子遍数:一遍 2.油漆品种、刷漆遍数:抗碱底漆一遍，耐候真石漆一年，罩面漆一遍 |  | m2 | 1963.91
水泥抹灰面（真石漆）合计
围墙（水泥抹灰）
467 | 011406001043 | 抹灰面油漆 | 1.基层处理:喷涂界面剂 2.刮腻子遍数:一遍 3.油漆品种、刷漆遍数:外墙乳胶漆一遍 |  | m2 | 121.01
围墙（水泥抹灰）合计
阳台底部与挑檐底部
468 | 011406001044 | 抹灰面油漆 | 1.刮腻子遍数:二遍 2.油漆品种、刷漆遍数:外墙乳胶漆底油一遍，面油一遍 |  | m2 | 204.5
阳台底部与挑檐底部合计
木窗、木门、线条、墙裙
469 | 011401001007 | 木门油漆 | 1.油漆品种、刷漆遍数:清漆一遍，润油色二遍（朱红色） |  | m2 | 106.35
470 | 011402001007 | 木窗油漆 | 1.油漆品种、刷漆遍数:清漆一遍，润油色二遍（朱红色） |  | m2 | 117.38
471 | 011406002008 | 抹灰线条油漆 | 1.线条宽度:100mm 2.油漆品种、刷漆遍数:外墙乳胶漆一遍 |  | m | 1108.84
472 | 011406002009 | 抹灰线条油漆 | 1.线条宽度:200mm 2.油漆品种、刷漆遍数:外墙乳胶漆一遍 |  | m | 26.2
473 | 011406001045 | 抹灰面油漆 | 1.部位:墙裙 2.油漆品种、刷漆遍数:外墙漆一遍 |  | m2 | 315.54
木窗、木门、线条、墙裙合计
檐口一
本页小计
注：为计取规费等的使用，可在表中增设其中：“定额人工费”。
表—08
分部分项工程和单价措施项目清单与计价表
工程名称：乐昌市“山乡古韵”西京古道乡村振兴示范带项目（云岩段）-建筑工程 |  |  |  | 标段： |  |  |  | 第 41 页 共 90 页
序号 | 项目编码 | 项目名称 | 项目特征描述 |  | 计量单位 | 工程量 | 金额（元）
[7 empty] | 综合单价 |  | 综合合价 | 其中
暂估价
474 | 010606001011 | 钢支撑、钢拉条 | 1.钢材品种、规格:镀锌方通40×40×3.0 |  | t | 0.134
475 | 010606002011 | 钢檩条 | 1.钢材品种、规格:镀锌方通40×40×3.0 |  | t | 0.392
476 | 010901002017 | 型材屋面 | 1.型材品种、规格:3厚枣红色仿古一体树脂瓦 |  | m2 | 29.4
檐口一合计
檐口二
477 | 010606001012 | 钢支撑、钢拉条 | 1.钢材品种、规格:镀锌方通40×40×3.0 |  | t | 0.411
478 | 010606002012 | 钢檩条 | 1.钢材品种、规格:镀锌方通40×40×3.0 |  | t | 0.893
479 | 010901002018 | 型材屋面 | 1.型材品种、规格:3厚枣红色仿古一体树脂瓦 |  | m2 | 89.25
480 | 010901002019 | 型材屋面 | 1.型材品种、规格:2厚木纹铝合金板 |  | m2 | 46.75
檐口二合计
房屋微改造合计
纱帽岭合计
上开封村
篮球场
481 | 041001004004 | 铣刨路面 | 1.材质:水泥混凝土 2.做法:路面凿毛 |  | m2 | 608.03
482 | 040205006005 | 标线 | 1.线型:50宽 |  | m2 | 11
483 | 011101001006 | 水泥砂浆楼地面 | 1.找坡厚度、砂浆配合比:20厚1：2.5水泥砂浆（最薄处20厚） |  | m2 | 608.03
484 | 010904002005 | 丙烯酸地面 | 1.涂膜厚度、遍数:3厚彩色水性丙烯酸地坪漆 |  | m2 | 608.03
篮球场合计
毛石挡墙
485 | 010101003043 | 挖沟槽土方 | 1.土壤类别:一、二类土 2.人机配合 |  | m3 | 13.44
486 | 010103002046 | 余方弃置 | 1.废弃料品种:一、二类土 2.运距:3km |  | m3 | 9.34
本页小计
注：为计取规费等的使用，可在表中增设其中：“定额人工费”。
表—08
分部分项工程和单价措施项目清单与计价表
工程名称：乐昌市“山乡古韵”西京古道乡村振兴示范带项目（云岩段）-建筑工程 |  |  |  | 标段： |  |  |  | 第 42 页 共 90 页
序号 | 项目编码 | 项目名称 | 项目特征描述 |  | 计量单位 | 工程量 | 金额（元）
[7 empty] | 综合单价 |  | 综合合价 | 其中
暂估价
487 | 010103001046 | 回填方 | 1.填方材料品种:一、二类土 |  | m3 | 4.1
488 | 010501001070 | 垫层 | 1.混凝土强度等级:C20 |  | m3 | 2.69
489 | 040305003011 | 浆砌块料 | 1.部位:基础 2.材料品种、规格:MU30毛石 3.砂浆强度等级:M7.5 |  | m3 | 6.66
490 | 040305003012 | 浆砌块料 | 1.部位:墙身 2.材料品种、规格:MU30毛石 3.砂浆强度等级:M7.5 4.勾缝要求:勾凹缝 |  | m3 | 12.8
491 | 040309007006 | 伸缩装置 | 1.材料品种:每隔20米设一道，沥青麻筋或浸沥青木板填满 |  | m | 2
毛石挡墙合计
仿木篱笆
492 | 穗011509010009 | 仿木护栏 | 1.立柱规格:80×80 2.横梁规格:80宽25厚 3.混凝土强度等级:C25 4.构件高度:0.7m |  | m | 844.5
493 | 010501003020 | 独立基础 | 1.混凝土强度等级:C25 |  | m3 | 17.36
仿木篱笆合计
仿竹围边
494 | 011503001007 | 金属扶手、栏杆、栏板 | 1.立柱规格:0.5厚φ51 2.横梁规格:0.4厚φ25 3.斜撑规格:0.35厚φ19 4.材质:不锈钢 5.收槽边规格:1.4厚25×38锌钢槽钢 6.构件高度:0.7m |  | m | 545.5
495 | 010501003021 | 独立基础 | 1.混凝土强度等级:C20 |  | m3 | 4.83
496 | 010404001008 | 垫层 | 1.垫层材料种类、配合比、厚度:100厚级配碎石 |  | m3 | 4.53
仿竹围边合计
砌筑围边
497 | 010101001010 | 平整场地 | 1.弃土运距:3km |  | m2 | 78.12
498 | 010501001025 | 垫层 | 1.混凝土强度等级:C20 |  | m3 | 7.81
本页小计
注：为计取规费等的使用，可在表中增设其中：“定额人工费”。
表—08
分部分项工程和单价措施项目清单与计价表
工程名称：乐昌市“山乡古韵”西京古道乡村振兴示范带项目（云岩段）-建筑工程 |  |  |  | 标段： |  |  |  | 第 43 页 共 90 页
序号 | 项目编码 | 项目名称 | 项目特征描述 |  | 计量单位 | 工程量 | 金额（元）
[7 empty] | 综合单价 |  | 综合合价 | 其中
暂估价
499 | 010401001014 | 砖基础 | 1.砖品种、规格、强度等级:MU10标准砖 2.砂浆强度等级:M7.5 |  | m3 | 7.81
500 | 010401003019 | 实心砖墙 | 1.砖品种、规格、强度等级:MU10小青砖 2.砂浆强度等级、配合比:M7.5 |  | m3 | 2.21
501 | 010401003055 | 实心砖墙 | 1.砖品种、规格、强度等级:MU10标准砖 2.砂浆强度等级、配合比:M7.5 |  | m3 | 5.6
砌筑围边合计
原墙基围边
502 | 010401003020 | 实心砖墙 | 1.砖品种、规格、强度等级:MU10小青砖 2.砂浆强度等级、配合比:M7.5 |  | m3 | 1.78
503 | 010401003056 | 实心砖墙 | 1.砖品种、规格、强度等级:MU10标准砖 2.砂浆强度等级、配合比:M7.5 |  | m3 | 11.33
原墙基围边合计
矮墙
504 | 010101003015 | 挖沟槽土方 | 1.土壤类别:一、二类土 |  | m3 | 4.85
505 | 010103001015 | 回填方 | 1.填方材料品种:一、二类土 |  | m3 | 1.45
506 | 010103002015 | 余方弃置 | 1.运距:3km |  | m3 | 3.4
507 | 010501001026 | 垫层 | 1.混凝土强度等级:C20 |  | m3 | 1.05
508 | 040305003041 | 浆砌块料 | 1.部位:基础 2.材料品种、规格:MU30毛石 3.砂浆强度等级:M7.5 |  | m3 | 2.34
509 | 040305003042 | 浆砌块料 | 1.部位:墙身 2.材料品种、规格:MU30毛石 3.砂浆强度等级:M7.5 4.勾缝要求:勾凹缝 |  | m3 | 5.02
510 | 010401003021 | 实心砖墙 | 1.砖品种、规格、强度等级:MU10标准砖 2.砂浆强度等级、配合比:M7.5 |  | m3 | 1.94
本页小计
注：为计取规费等的使用，可在表中增设其中：“定额人工费”。
表—08
分部分项工程和单价措施项目清单与计价表
工程名称：乐昌市“山乡古韵”西京古道乡村振兴示范带项目（云岩段）-建筑工程 |  |  |  | 标段： |  |  |  | 第 44 页 共 90 页
序号 | 项目编码 | 项目名称 | 项目特征描述 |  | 计量单位 | 工程量 | 金额（元）
[7 empty] | 综合单价 |  | 综合合价 | 其中
暂估价
511 | 010507005015 | 扶手、压顶 | 1.混凝土强度等级:C25 |  | m3 | 0.26
矮墙合计
房屋微改造
红砖毛坯（真石漆）
512 | 011201001020 | 墙面一般抹灰 | 1.底层厚度、砂浆配合比:15厚1：2.5水泥砂浆（掺5%防水剂） |  | m2 | 1100.47
513 | 011406001046 | 抹灰面油漆 | 1.刮腻子遍数:一遍 2.油漆品种、刷漆遍数:抗碱底漆一遍，耐候真石漆一年，罩面漆一遍 |  | m2 | 1100.47
红砖毛坯（真石漆）合计
红砖毛坯（乳胶漆）
514 | 011201001021 | 墙面一般抹灰 | 1.底层厚度、砂浆配合比:15厚1：2.5水泥砂浆（掺5%防水剂） |  | m2 | 2168.04
515 | 011406001047 | 抹灰面油漆 | 1.刮腻子遍数:防水腻子二遍 2.油漆品种、刷漆遍数:外墙乳胶漆底油一遍，面油一遍 |  | m2 | 2168.04
红砖毛坯（乳胶漆）合计
水泥抹灰面（真石漆）
516 | 011406001048 | 抹灰面油漆 | 1.刮腻子遍数:一遍 2.油漆品种、刷漆遍数:抗碱底漆一遍，耐候真石漆一年，罩面漆一遍 |  | m2 | 4651.42
水泥抹灰面（真石漆）合计
泥砖房（乳胶漆）
517 | 011201001022 | 墙面一般抹灰 | 1.底层厚度、砂浆配合比:15厚1：3水泥砂浆（掺5%防水剂，满挂纤维网） |  | m2 | 1558.67
本页小计
注：为计取规费等的使用，可在表中增设其中：“定额人工费”。
表—08
分部分项工程和单价措施项目清单与计价表
工程名称：乐昌市“山乡古韵”西京古道乡村振兴示范带项目（云岩段）-建筑工程 |  |  |  | 标段： |  |  |  | 第 45 页 共 90 页
序号 | 项目编码 | 项目名称 | 项目特征描述 |  | 计量单位 | 工程量 | 金额（元）
[7 empty] | 综合单价 |  | 综合合价 | 其中
暂估价
518 | 011406001049 | 抹灰面油漆 | 1.刮腻子遍数:防水腻子二遍 2.油漆品种、刷漆遍数:外墙乳胶漆底油一遍，面油一遍 |  | m2 | 1558.67
泥砖房（乳胶漆）合计
围墙（红砖毛坯）
519 | 011201001023 | 墙面一般抹灰 | 1.底层厚度、砂浆配合比:15厚1：2.5水泥砂浆（掺5%防水剂） |  | m2 | 680.05
520 | 011406001050 | 抹灰面油漆 | 1.刮腻子遍数:防水腻子二遍 2.油漆品种、刷漆遍数:外墙乳胶漆一遍 |  | m2 | 680.05
围墙（红砖毛坯）合计
围墙（水泥抹灰）
521 | 011406001051 | 抹灰面油漆 | 1.基层处理:喷涂界面剂 2.刮腻子遍数:一遍 3.油漆品种、刷漆遍数:外墙乳胶漆一遍 |  | m2 | 298.77
围墙（水泥抹灰）合计
阳台底部与挑檐底部
522 | 011406001052 | 抹灰面油漆 | 1.刮腻子遍数:二遍 2.油漆品种、刷漆遍数:外墙乳胶漆底油一遍，面油一遍 |  | m2 | 757.3
阳台底部与挑檐底部合计
木窗、木门、线条、墙裙
523 | 011401001008 | 木门油漆 | 1.油漆品种、刷漆遍数:清漆一遍，润油色二遍（朱红色） |  | m2 | 259.04
524 | 011402001008 | 木窗油漆 | 1.油漆品种、刷漆遍数:清漆一遍，润油色二遍（朱红色） |  | m2 | 236.33
525 | 011406002010 | 抹灰线条油漆 | 1.线条宽度:100mm 2.油漆品种、刷漆遍数:外墙乳胶漆一遍 |  | m | 3128.92
本页小计
注：为计取规费等的使用，可在表中增设其中：“定额人工费”。
表—08
分部分项工程和单价措施项目清单与计价表
工程名称：乐昌市“山乡古韵”西京古道乡村振兴示范带项目（云岩段）-建筑工程 |  |  |  | 标段： |  |  |  | 第 46 页 共 90 页
序号 | 项目编码 | 项目名称 | 项目特征描述 |  | 计量单位 | 工程量 | 金额（元）
[7 empty] | 综合单价 |  | 综合合价 | 其中
暂估价
526 | 011406002011 | 抹灰线条油漆 | 1.线条宽度:200mm 2.油漆品种、刷漆遍数:外墙乳胶漆一遍 |  | m | 99.4
527 | 011406001053 | 抹灰面油漆 | 1.部位:墙裙 2.油漆品种、刷漆遍数:外墙漆一遍 |  | m2 | 1143.87
木窗、木门、线条、墙裙合计
檐口一
528 | 010606001013 | 钢支撑、钢拉条 | 1.钢材品种、规格:镀锌方通40×40×3.0 |  | t | 3.995
529 | 010606002013 | 钢檩条 | 1.钢材品种、规格:镀锌方通40×40×3.0 |  | t | 11.847
530 | 010901002020 | 型材屋面 | 1.型材品种、规格:3厚枣红色仿古一体树脂瓦 |  | m2 | 888.51
檐口一合计
檐口二
531 | 010606001014 | 钢支撑、钢拉条 | 1.钢材品种、规格:镀锌方通40×40×3.0 |  | t | 4.73
532 | 010606002014 | 钢檩条 | 1.钢材品种、规格:镀锌方通40×40×3.0 |  | t | 10.327
533 | 010901002021 | 型材屋面 | 1.型材品种、规格:3厚枣红色仿古一体树脂瓦 |  | m2 | 1032.675
534 | 010901002022 | 型材屋面 | 1.型材品种、规格:2厚木纹铝合金板 |  | m2 | 540.925
檐口二合计
房屋微改造合计
上开封村合计
斯茅坪村
房屋微改造
红砖毛坯（乳胶漆）
535 | 011201001024 | 墙面一般抹灰 | 1.底层厚度、砂浆配合比:15厚1：2.5水泥砂浆（掺5%防水剂） |  | m2 | 6258.3
本页小计
注：为计取规费等的使用，可在表中增设其中：“定额人工费”。
表—08
分部分项工程和单价措施项目清单与计价表
工程名称：乐昌市“山乡古韵”西京古道乡村振兴示范带项目（云岩段）-建筑工程 |  |  |  | 标段： |  |  |  | 第 47 页 共 90 页
序号 | 项目编码 | 项目名称 | 项目特征描述 |  | 计量单位 | 工程量 | 金额（元）
[7 empty] | 综合单价 |  | 综合合价 | 其中
暂估价
536 | 011406001054 | 抹灰面油漆 | 1.刮腻子遍数:防水腻子二遍 2.油漆品种、刷漆遍数:外墙乳胶漆底油一遍，面油一遍 |  | m2 | 6258.3
红砖毛坯（乳胶漆）合计
水泥抹灰面（乳胶漆）
537 | 011406001055 | 抹灰面油漆 | 1.基层处理:喷涂界面剂 2.刮腻子遍数:一遍 3.油漆品种、刷漆遍数:外墙乳胶漆底油一遍，面油一遍 |  | m2 | 611.47
水泥抹灰面（乳胶漆）合计
泥砖房（乳胶漆）
538 | 011201001025 | 墙面一般抹灰 | 1.底层厚度、砂浆配合比:15厚1：3水泥砂浆（掺5%防水剂，满挂纤维网） |  | m2 | 177.58
539 | 011406001056 | 抹灰面油漆 | 1.刮腻子遍数:防水腻子二遍 2.油漆品种、刷漆遍数:外墙乳胶漆底油一遍，面油一遍 |  | m2 | 177.58
泥砖房（乳胶漆）合计
围墙（红砖毛坯）
540 | 011201001026 | 墙面一般抹灰 | 1.底层厚度、砂浆配合比:15厚1：2.5水泥砂浆（掺5%防水剂） |  | m2 | 654.33
541 | 011406001057 | 抹灰面油漆 | 1.刮腻子遍数:防水腻子二遍 2.油漆品种、刷漆遍数:外墙乳胶漆一遍 |  | m2 | 654.33
围墙（红砖毛坯）合计
围墙（水泥抹灰）
542 | 011406001058 | 抹灰面油漆 | 1.基层处理:喷涂界面剂 2.刮腻子遍数:一遍 3.油漆品种、刷漆遍数:外墙乳胶漆一遍 |  | m2 | 167.61
本页小计
注：为计取规费等的使用，可在表中增设其中：“定额人工费”。
表—08
分部分项工程和单价措施项目清单与计价表
工程名称：乐昌市“山乡古韵”西京古道乡村振兴示范带项目（云岩段）-建筑工程 |  |  |  | 标段： |  |  |  | 第 48 页 共 90 页
序号 | 项目编码 | 项目名称 | 项目特征描述 |  | 计量单位 | 工程量 | 金额（元）
[7 empty] | 综合单价 |  | 综合合价 | 其中
暂估价
围墙（水泥抹灰）合计
阳台底部与挑檐底部
543 | 011406001059 | 抹灰面油漆 | 1.刮腻子遍数:二遍 2.油漆品种、刷漆遍数:外墙乳胶漆底油一遍，面油一遍 |  | m2 | 691.51
阳台底部与挑檐底部合计
木窗、木门、线条、墙裙
544 | 011401001009 | 木门油漆 | 1.油漆品种、刷漆遍数:清漆一遍，润油色二遍（朱红色） |  | m2 | 107.1
545 | 011402001009 | 木窗油漆 | 1.油漆品种、刷漆遍数:清漆一遍，润油色二遍（朱红色） |  | m2 | 205.36
546 | 011406002012 | 抹灰线条油漆 | 1.线条宽度:100mm 2.油漆品种、刷漆遍数:外墙乳胶漆一遍 |  | m | 3820.95
547 | 011406001060 | 抹灰面油漆 | 1.部位:墙裙 2.油漆品种、刷漆遍数:外墙漆一遍 |  | m2 | 880.94
木窗、木门、线条、墙裙合计
房屋微改造合计
斯茅坪村合计
塘头下村
毛石挡墙
548 | 010101003044 | 挖沟槽土方 | 1.土壤类别:一、二类土 2.人机配合 |  | m3 | 405.87
549 | 010103002047 | 余方弃置 | 1.废弃料品种:一、二类土 2.运距:3km |  | m3 | 121.6
550 | 010103001047 | 回填方 | 1.填方材料品种:一、二类土 |  | m3 | 284.27
551 | 010501001071 | 垫层 | 1.混凝土强度等级:C20 |  | m3 | 34.25
552 | 040305003013 | 浆砌块料 | 1.部位:基础 2.材料品种、规格:MU30毛石 3.砂浆强度等级:M7.5 |  | m3 | 115.76
本页小计
注：为计取规费等的使用，可在表中增设其中：“定额人工费”。
表—08
分部分项工程和单价措施项目清单与计价表
工程名称：乐昌市“山乡古韵”西京古道乡村振兴示范带项目（云岩段）-建筑工程 |  |  |  | 标段： |  |  |  | 第 49 页 共 90 页
序号 | 项目编码 | 项目名称 | 项目特征描述 |  | 计量单位 | 工程量 | 金额（元）
[7 empty] | 综合单价 |  | 综合合价 | 其中
暂估价
553 | 040305003014 | 浆砌块料 | 1.部位:墙身 2.材料品种、规格:MU30毛石 3.砂浆强度等级:M7.5 4.勾缝要求:勾凹缝 |  | m3 | 145.72
554 | 040309007007 | 伸缩装置 | 1.材料品种:每隔20米设一道，沥青麻筋或浸沥青木板填满 |  | m | 13.79
555 | 040309009005 | 排(泄)水管 | 1.材料品种:PVC，间距2.5m布置 2.管径:φ110 |  | m | 41.54
556 | 040601025009 | 滤料铺设 | 1.滤料品种:碎石 |  | m3 | 7.45
557 | 040601025010 | 滤料铺设 | 1.滤料品种:石屑 |  | m3 | 27.2
558 | 040402019005 | 柔性防水层 | 1.材料品种、规格:土工布 |  | m2 | 136
559 | 010507005036 | 扶手、压顶 | 1.混凝土强度等级:C25 |  | m3 | 3.31
560 | 040204004002 | 安砌侧(平、缘)石 | 1.材料品种、规格:MU10标准砖，M7.5白水泥砂浆砌筑 |  | m | 154
毛石挡墙合计
荷花池挡墙
561 | 010404001009 | 垫层 | 1.垫层材料种类、配合比、厚度:100厚碎石垫层 |  | m3 | 54.48
562 | 010501002002 | 带形基础 | 1.混凝土强度等级:C20 |  | m3 | 81.72
563 | 010504001003 | 直形墙 | 1.混凝土强度等级:C20 |  | m3 | 108.96
荷花池挡墙合计
仿木栏杆
564 | 010101001011 | 平整场地 | 1.弃土运距:3km |  | m2 | 17.2
565 | 010507002006 | 室外地坪 | 1.地坪厚度:100mm 2.混凝土强度等级:C20 |  | m2 | 17.2
566 | 穗011509010010 | 仿木护栏 | 1.立柱规格:120×120 2.横梁规格:80×80 3.构件高度:1.25m |  | m | 86
567 | 010501003022 | 独立基础 | 1.混凝土强度等级:C20 |  | m3 | 1.52
仿木栏杆合计
仿木篱笆
本页小计
注：为计取规费等的使用，可在表中增设其中：“定额人工费”。
表—08
分部分项工程和单价措施项目清单与计价表
工程名称：乐昌市“山乡古韵”西京古道乡村振兴示范带项目（云岩段）-建筑工程 |  |  |  | 标段： |  |  |  | 第 50 页 共 90 页
序号 | 项目编码 | 项目名称 | 项目特征描述 |  | 计量单位 | 工程量 | 金额（元）
[7 empty] | 综合单价 |  | 综合合价 | 其中
暂估价
568 | 穗011509010011 | 仿木护栏 | 1.立柱规格:80×80 2.横梁规格:80宽25厚 3.混凝土强度等级:C25 4.构件高度:0.7m |  | m | 38
569 | 010501003023 | 独立基础 | 1.混凝土强度等级:C25 |  | m3 | 0.77
仿木篱笆合计
砌筑围边一
570 | 010101001012 | 平整场地 | 1.弃土运距:3km |  | m2 | 19.44
571 | 010501001027 | 垫层 | 1.混凝土强度等级:C20 |  | m3 | 1.94
572 | 010401001015 | 砖基础 | 1.砖品种、规格、强度等级:MU10标准砖 2.砂浆强度等级:M7.5 |  | m3 | 1.94
573 | 010401003022 | 实心砖墙 | 1.砖品种、规格、强度等级:MU10标准砖 2.砂浆强度等级、配合比:M7.5 |  | m3 | 1.94
砌筑围边一合计
砖砌围边
574 | 010101001013 | 平整场地 | 1.弃土运距:3km |  | m2 | 43.8
575 | 010501001028 | 垫层 | 1.混凝土强度等级:C20 |  | m3 | 4.38
576 | 010401001016 | 砖基础 | 1.砖品种、规格、强度等级:MU10标准砖 2.砂浆强度等级:M7.5 |  | m3 | 5.26
577 | 010401003023 | 实心砖墙 | 1.砖品种、规格、强度等级:MU10标准砖 2.砂浆强度等级、配合比:M7.5 |  | m3 | 8.27
578 | 010401009001 | 实心砖柱 | 1.砖品种、规格、强度等级:MU10标准砖 2.砂浆强度等级、配合比:M7.5 |  | m3 | 2.27
579 | 020204006004 | 石窗 | 1.石材种类、构件规格:180×180半圆小青瓦 |  | m2 | 15.94
砖砌围边合计
原墙基围边
本页小计
注：为计取规费等的使用，可在表中增设其中：“定额人工费”。
表—08
分部分项工程和单价措施项目清单与计价表
工程名称：乐昌市“山乡古韵”西京古道乡村振兴示范带项目（云岩段）-建筑工程 |  |  |  | 标段： |  |  |  | 第 51 页 共 90 页
序号 | 项目编码 | 项目名称 | 项目特征描述 |  | 计量单位 | 工程量 | 金额（元）
[7 empty] | 综合单价 |  | 综合合价 | 其中
暂估价
580 | 010401003024 | 实心砖墙 | 1.砖品种、规格、强度等级:MU10标准砖 2.砂浆强度等级、配合比:M7.5 |  | m3 | 9.89
原墙基围边合计
拆除原有泥砖房
581 | 粤R1-1-96 | 砖砌体拆除 | 1.砌体名称:泥砖房 2.拆除高度:三层以内 |  | m2 | 136.5
拆除原有泥砖房合计
1#、4#农具房
582 | 010101003016 | 挖沟槽土方 | 1.土壤类别:一、二类土 |  | m3 | 133.06
583 | 010103001016 | 回填方 | 1.填方材料品种:一、二类土 |  | m3 | 89.24
584 | 010103002016 | 余方弃置 | 1.运距:3km |  | m3 | 43.82
585 | 010501001029 | 垫层 | 1.混凝土强度等级:C20 |  | m3 | 19.78
586 | 010401001017 | 砖基础 | 1.砖品种、规格、强度等级:MU10页岩多孔砖 2.砂浆强度等级:M7.5 |  | m3 | 24.04
587 | 010502002004 | 构造柱 | 1.混凝土强度等级:C25 |  | m3 | 2.58
588 | 010503002004 | 矩形梁 | 1.混凝土强度等级:C30 |  | m3 | 6.92
589 | 010503005004 | 过梁 | 1.混凝土强度等级:C25 |  | m3 | 0.52
590 | 010503004004 | 圈梁 | 1.混凝土强度等级:C20 |  | m3 | 3.6
591 | 010505002004 | 无梁板 | 1.混凝土强度等级:C30 |  | m3 | 26.64
592 | 010515001016 | 现浇构件钢筋 | 1.钢筋种类、规格:现浇构件带肋钢筋 φ10以内 |  | t | 1.786
593 | 010515001017 | 现浇构件钢筋 | 1.钢筋种类、规格:现浇构件带肋钢筋 φ25以内 |  | t | 0.9
594 | 010515001018 | 现浇构件钢筋 | 1.钢筋种类、规格:现浇构件箍筋 带肋钢筋(HRB400内) φ10以内 |  | t | 0.242
595 | 010515001019 | 现浇构件钢筋 | 1.钢筋种类、规格:现浇构件箍筋 带肋钢筋(HRB400内) φ10以外 |  | t | 0.322
本页小计
注：为计取规费等的使用，可在表中增设其中：“定额人工费”。
表—08
分部分项工程和单价措施项目清单与计价表
工程名称：乐昌市“山乡古韵”西京古道乡村振兴示范带项目（云岩段）-建筑工程 |  |  |  | 标段： |  |  |  | 第 52 页 共 90 页
序号 | 项目编码 | 项目名称 | 项目特征描述 |  | 计量单位 | 工程量 | 金额（元）
[7 empty] | 综合单价 |  | 综合合价 | 其中
暂估价
596 | 010401004004 | 多孔砖墙 | 1.砖品种、规格、强度等级:MU10页岩多孔砖 2.砂浆强度等级、配合比:M7.5 |  | m3 | 51
597 | 010507002007 | 室外地坪 | 1.地坪厚度:100mm 2.混凝土强度等级:C20 |  | m2 | 158.4
598 | 010507001004 | 散水、坡道 | 1.垫层材料种类、厚度:100厚C15混凝土 2.面层厚度:40厚1：2水泥砂浆 |  | m2 | 28.2
599 | 010802001004 | 金属(塑钢)门 | 1.门代号及洞口尺寸:M1021 1000×2100 2.门框、扇材质:木纹不锈钢平开门 |  | m2 | 21
600 | 010807001005 | 金属(塑钢、断桥)窗 | 1.窗代号及洞口尺寸:C1512 1500×1200 2.框、扇材质:双扇铝合金玻璃推拉窗 |  | m2 | 18
601 | 011406001061 | 抹灰面油漆 | 1.刮腻子遍数:一遍 2.油漆品种、刷漆遍数:外墙乳胶漆一遍 |  | m2 | 233.96
602 | 010606001015 | 钢支撑、钢拉条 | 1.钢材品种、规格:镀锌方通40×40×2.0 |  | t | 0.355
603 | 010606002015 | 钢檩条 | 1.钢材品种、规格:镀锌方通40×40×2.0 |  | t | 0.902
604 | 010901002023 | 型材屋面 | 1.型材品种、规格:3厚仿古一体树脂瓦 |  | m2 | 112.8
1#、4#农具房合计
2#、3#农具房
605 | 010101003017 | 挖沟槽土方 | 1.土壤类别:一、二类土 |  | m3 | 121.86
606 | 010103001017 | 回填方 | 1.填方材料品种:一、二类土 |  | m3 | 81.32
607 | 010103002017 | 余方弃置 | 1.运距:3km |  | m3 | 40.54
608 | 010501001030 | 垫层 | 1.混凝土强度等级:C20 |  | m3 | 18.18
609 | 010401001018 | 砖基础 | 1.砖品种、规格、强度等级:MU10页岩多孔砖 2.砂浆强度等级:M7.5 |  | m3 | 22.36
610 | 010502002005 | 构造柱 | 1.混凝土强度等级:C25 |  | m3 | 2.58
本页小计
注：为计取规费等的使用，可在表中增设其中：“定额人工费”。
表—08
分部分项工程和单价措施项目清单与计价表
工程名称：乐昌市“山乡古韵”西京古道乡村振兴示范带项目（云岩段）-建筑工程 |  |  |  | 标段： |  |  |  | 第 53 页 共 90 页
序号 | 项目编码 | 项目名称 | 项目特征描述 |  | 计量单位 | 工程量 | 金额（元）
[7 empty] | 综合单价 |  | 综合合价 | 其中
暂估价
611 | 010503002005 | 矩形梁 | 1.混凝土强度等级:C30 |  | m3 | 6.36
612 | 010503005005 | 过梁 | 1.混凝土强度等级:C25 |  | m3 | 0.52
613 | 010503004005 | 圈梁 | 1.混凝土强度等级:C20 |  | m3 | 3.2
614 | 010505002005 | 无梁板 | 1.混凝土强度等级:C30 |  | m3 | 23.04
615 | 010515001020 | 现浇构件钢筋 | 1.钢筋种类、规格:现浇构件带肋钢筋 φ10以内 |  | t | 1.552
616 | 010515001021 | 现浇构件钢筋 | 1.钢筋种类、规格:现浇构件带肋钢筋 φ25以内 |  | t | 0.856
617 | 010515001022 | 现浇构件钢筋 | 1.钢筋种类、规格:现浇构件箍筋 带肋钢筋(HRB400内) φ10以内 |  | t | 0.232
618 | 010515001023 | 现浇构件钢筋 | 1.钢筋种类、规格:现浇构件箍筋 带肋钢筋(HRB400内) φ10以外 |  | t | 0.286
619 | 010401004005 | 多孔砖墙 | 1.砖品种、规格、强度等级:MU10页岩多孔砖 2.砂浆强度等级、配合比:M7.5 |  | m3 | 46.2
620 | 010507002008 | 室外地坪 | 1.地坪厚度:100mm 2.混凝土强度等级:C20 |  | m2 | 134.4
621 | 010507001005 | 散水、坡道 | 1.垫层材料种类、厚度:100厚C15混凝土 2.面层厚度:40厚1：2水泥砂浆 |  | m2 | 25.2
622 | 010802001005 | 金属(塑钢)门 | 1.门代号及洞口尺寸:M1021 1000×2100 2.门框、扇材质:木纹不锈钢平开门 |  | m2 | 21
623 | 010807001006 | 金属(塑钢、断桥)窗 | 1.窗代号及洞口尺寸:C1512 1500×1200 2.框、扇材质:双扇铝合金玻璃推拉窗 |  | m2 | 18
624 | 011406001062 | 抹灰面油漆 | 1.刮腻子遍数:一遍 2.油漆品种、刷漆遍数:外墙乳胶漆一遍 |  | m2 | 204.16
625 | 010606001016 | 钢支撑、钢拉条 | 1.钢材品种、规格:镀锌方通40×40×2.0 |  | t | 0.322
本页小计
注：为计取规费等的使用，可在表中增设其中：“定额人工费”。
表—08
分部分项工程和单价措施项目清单与计价表
工程名称：乐昌市“山乡古韵”西京古道乡村振兴示范带项目（云岩段）-建筑工程 |  |  |  | 标段： |  |  |  | 第 54 页 共 90 页
序号 | 项目编码 | 项目名称 | 项目特征描述 |  | 计量单位 | 工程量 | 金额（元）
[7 empty] | 综合单价 |  | 综合合价 | 其中
暂估价
626 | 010606002016 | 钢檩条 | 1.钢材品种、规格:镀锌方通40×40×2.0 |  | t | 0.806
627 | 010901002024 | 型材屋面 | 1.型材品种、规格:3厚仿古一体树脂瓦 |  | m2 | 100.8
2#、3#农具房合计
矮墙一
628 | 010101003018 | 挖沟槽土方 | 1.土壤类别:一、二类土 |  | m3 | 1.75
629 | 010103001018 | 回填方 | 1.填方材料品种:一、二类土 |  | m3 | 0.8
630 | 010103002018 | 余方弃置 | 1.运距:3km |  | m3 | 0.95
631 | 010501001031 | 垫层 | 1.混凝土强度等级:C20 |  | m3 | 0.11
632 | 010401001019 | 砖基础 | 1.砖品种、规格、强度等级:MU10灰砂砖 2.砂浆强度等级:M7.5 |  | m3 | 0.09
633 | 040305003043 | 浆砌块料 | 1.部位:基础 2.材料品种、规格:MU30毛石 3.砂浆强度等级:M7.5 |  | m3 | 0.75
634 | 040305003044 | 浆砌块料 | 1.部位:墙身 2.材料品种、规格:MU30毛石 3.砂浆强度等级:M7.5 4.勾缝要求:勾凹缝 |  | m3 | 1
635 | 010401003025 | 实心砖墙 | 1.砖品种、规格、强度等级:MU10标准砖 2.砂浆强度等级、配合比:M7.5 |  | m3 | 0.3
636 | 010507005016 | 扶手、压顶 | 1.混凝土强度等级:C25 |  | m3 | 0.06
637 | 011508002009 | 有机玻璃字 | 1.镌字材料品种、颜色:玻璃钢红色立体字 2.字体规格:300×300 |  | 个 | 6
矮墙一合计
φ1.6m圆形树池
638 | 010501001032 | 垫层 | 1.混凝土强度等级:C15 |  | m3 | 1.02
639 | 010401001020 | 砖基础 | 1.砖品种、规格、强度等级:MU10灰砂砖 2.砂浆强度等级:M7.5 |  | m3 | 2.33
本页小计
注：为计取规费等的使用，可在表中增设其中：“定额人工费”。
表—08
分部分项工程和单价措施项目清单与计价表
工程名称：乐昌市“山乡古韵”西京古道乡村振兴示范带项目（云岩段）-建筑工程 |  |  |  | 标段： |  |  |  | 第 55 页 共 90 页
序号 | 项目编码 | 项目名称 | 项目特征描述 |  | 计量单位 | 工程量 | 金额（元）
[7 empty] | 综合单价 |  | 综合合价 | 其中
暂估价
640 | 010401003026 | 实心砖墙 | 1.砖品种、规格、强度等级:MU10灰砂砖 2.砂浆强度等级:M7.5 |  | m3 | 2.5
φ1.6m圆形树池合计
宣传栏
641 | 010501003024 | 独立基础 | 1.混凝土强度等级:C20 |  | m3 | 0.96
642 | 010516002007 | 预埋铁件 | 1.钢材种类:钢板 2.规格:200×200×6 |  | t | 0.015
643 | 010603002004 | 空腹钢柱 | 1.名称:GZ1 2.钢材品种、规格:Q235 80×80×4.0 |  | t | 0.165
644 | 010604001005 | 钢梁 | 1.名称:标高+1.850钢框架 2.钢材品种、规格:Q235 60×40×3.0 |  | t | 0.024
645 | 010604001006 | 钢梁 | 1.名称:标高+1.850钢框架 2.钢材品种、规格:Q235 40×40×3.0 |  | t | 0.099
646 | 010602001008 | 钢屋架 | 1.名称:屋脊钢骨 2.钢材品种、规格:Q235 80×40×3.0 |  | t | 0.078
647 | 010602001009 | 钢屋架 | 1.名称:檩条1 2.钢材品种、规格:Q235 30×25×2.5 |  | t | 0.118
648 | 010602001010 | 钢屋架 | 1.名称:檩条2 2.钢材品种、规格:Q235 60×30×3.0 |  | t | 0.031
649 | 010901002025 | 型材屋面 | 1.型材品种、规格:2.5厚青灰色树脂瓦 2.屋脊材料品种、规格:1.5厚铁皮焊接 |  | m2 | 12.95
650 | 010606005004 | 钢墙架 | 1.名称:宣传栏骨架 2.钢材品种、规格:Q235 60×40×2.5 |  | t | 0.093
651 | 010606005005 | 钢墙架 | 1.名称:宣传栏铁通 2.钢材品种、规格:30×30×1.5 |  | t | 0.034
本页小计
注：为计取规费等的使用，可在表中增设其中：“定额人工费”。
表—08
分部分项工程和单价措施项目清单与计价表
工程名称：乐昌市“山乡古韵”西京古道乡村振兴示范带项目（云岩段）-建筑工程 |  |  |  | 标段： |  |  |  | 第 56 页 共 90 页
序号 | 项目编码 | 项目名称 | 项目特征描述 |  | 计量单位 | 工程量 | 金额（元）
[7 empty] | 综合单价 |  | 综合合价 | 其中
暂估价
652 | 011207001003 | 墙面装饰板 | 1.龙骨材料种类、规格:30×2.5铁通 2.面层材料品种、规格、颜色:1.5厚铁板 |  | m2 | 6.14
653 | 010807001007 | 金属(塑钢、断桥)窗 | 1.窗代号及洞口尺寸:铁通窗花20×1.5 |  | m2 | 3.49
宣传栏合计
邻里公园
邻里公园一
砌筑围边一
654 | 010101001014 | 平整场地 | 1.弃土运距:3km |  | m2 | 4.08
655 | 010501001033 | 垫层 | 1.混凝土强度等级:C20 |  | m3 | 0.41
656 | 010401001021 | 砖基础 | 1.砖品种、规格、强度等级:MU10标准砖 2.砂浆强度等级:M7.5 |  | m3 | 0.41
657 | 010401003027 | 实心砖墙 | 1.砖品种、规格、强度等级:MU10标准砖 2.砂浆强度等级、配合比:M7.5 |  | m3 | 0.41
砌筑围边一合计
毛石围边五
658 | 010101001015 | 平整场地 | 1.弃土运距:3km |  | m2 | 2.16
659 | 010501001034 | 垫层 | 1.混凝土强度等级:C20 |  | m3 | 0.22
660 | 040305003045 | 浆砌块料 | 1.部位:基础 2.材料品种、规格:MU30毛石 3.砂浆强度等级:M7.5 |  | m3 | 0.22
661 | 040305003046 | 浆砌块料 | 1.部位:墙身 2.材料品种、规格:MU30毛石 3.砂浆强度等级:M7.5 4.勾缝要求:勾凹缝 |  | m3 | 0.22
毛石围边五合计
矮墙二
662 | 010101003019 | 挖沟槽土方 | 1.土壤类别:一、二类土 |  | m3 | 3.75
663 | 010103001019 | 回填方 | 1.填方材料品种:一、二类土 |  | m3 | 1.45
664 | 010103002019 | 余方弃置 | 1.运距:3km |  | m3 | 2.3
本页小计
注：为计取规费等的使用，可在表中增设其中：“定额人工费”。
表—08
分部分项工程和单价措施项目清单与计价表
工程名称：乐昌市“山乡古韵”西京古道乡村振兴示范带项目（云岩段）-建筑工程 |  |  |  | 标段： |  |  |  | 第 57 页 共 90 页
序号 | 项目编码 | 项目名称 | 项目特征描述 |  | 计量单位 | 工程量 | 金额（元）
[7 empty] | 综合单价 |  | 综合合价 | 其中
暂估价
665 | 010501001035 | 垫层 | 1.混凝土强度等级:C20 |  | m3 | 0.72
666 | 010401001022 | 砖基础 | 1.砖品种、规格、强度等级:MU10灰砂砖 2.砂浆强度等级:M7.5 |  | m3 | 1.58
667 | 010401003028 | 实心砖墙 | 1.砖品种、规格、强度等级:MU10标准砖 2.砂浆强度等级、配合比:M7.5 |  | m3 | 1.7
668 | 020204006005 | 石窗 | 1.石材种类、构件规格:180×180×100四角瓦 |  | m2 | 0.19
669 | 010507005017 | 扶手、压顶 | 1.混凝土强度等级:C25 |  | m3 | 0.18
矮墙二合计
矮墙三
670 | 010101003020 | 挖沟槽土方 | 1.土壤类别:一、二类土 |  | m3 | 3.09
671 | 010103001020 | 回填方 | 1.填方材料品种:一、二类土 |  | m3 | 1.2
672 | 010103002020 | 余方弃置 | 1.运距:3km |  | m3 | 1.89
673 | 010501001036 | 垫层 | 1.混凝土强度等级:C20 |  | m3 | 0.61
674 | 010401001023 | 砖基础 | 1.砖品种、规格、强度等级:MU10灰砂砖 2.砂浆强度等级:M7.5 |  | m3 | 0.57
675 | 040305003047 | 浆砌块料 | 1.部位:基础 2.材料品种、规格:MU30毛石 3.砂浆强度等级:M7.5 |  | m3 | 0.71
676 | 040305003048 | 浆砌块料 | 1.部位:墙身 2.材料品种、规格:MU30毛石 3.砂浆强度等级:M7.5 4.勾缝要求:勾凹缝 |  | m3 | 0.7
677 | 010401003029 | 实心砖墙 | 1.砖品种、规格、强度等级:MU10标准砖 2.砂浆强度等级、配合比:M7.5 |  | m3 | 0.93
678 | 010507005018 | 扶手、压顶 | 1.混凝土强度等级:C25 |  | m3 | 0.14
矮墙三合计
挡墙一
679 | 010101003047 | 挖沟槽土方 | 1.土壤类别:一、二类土 2.人机配合 |  | m3 | 85.81
本页小计
注：为计取规费等的使用，可在表中增设其中：“定额人工费”。
表—08
分部分项工程和单价措施项目清单与计价表
工程名称：乐昌市“山乡古韵”西京古道乡村振兴示范带项目（云岩段）-建筑工程 |  |  |  | 标段： |  |  |  | 第 58 页 共 90 页
序号 | 项目编码 | 项目名称 | 项目特征描述 |  | 计量单位 | 工程量 | 金额（元）
[7 empty] | 综合单价 |  | 综合合价 | 其中
暂估价
680 | 010103002050 | 余方弃置 | 1.废弃料品种:一、二类土 2.运距:3km |  | m3 | 15.92
681 | 010103001050 | 回填方 | 1.填方材料品种:一、二类土 |  | m3 | 69.89
682 | 010501001075 | 垫层 | 1.混凝土强度等级:C20 |  | m3 | 3.05
683 | 010401001048 | 砖基础 | 1.砖品种、规格、强度等级:MU10标准砖 2.砂浆强度等级:M7.5 |  | m3 | 1.33
684 | 010401003058 | 实心砖墙 | 1.砖品种、规格、强度等级:MU10标准砖 2.砂浆强度等级、配合比:M7.5 |  | m3 | 1.51
685 | 040305003019 | 浆砌块料 | 1.部位:基础 2.材料品种、规格:MU30毛石 3.砂浆强度等级:M7.5 |  | m3 | 11.55
686 | 040305003020 | 浆砌块料 | 1.部位:墙身 2.材料品种、规格:MU30毛石 3.砂浆强度等级:M7.5 4.勾缝要求:勾凹缝 |  | m3 | 11.88
687 | 040309007010 | 伸缩装置 | 1.材料品种:每隔20米设一道，沥青麻筋或浸沥青木板填满 |  | m | 2.45
688 | 040309009008 | 排(泄)水管 | 1.材料品种:PVC，间距2.5m布置 2.管径:φ110 |  | m | 2.68
689 | 040601025015 | 滤料铺设 | 1.滤料品种:碎石 |  | m3 | 0.41
690 | 040601025016 | 滤料铺设 | 1.滤料品种:石屑 |  | m3 | 1.48
691 | 040402019008 | 柔性防水层 | 1.材料品种、规格:土工布 |  | m2 | 7.42
692 | 010507005037 | 扶手、压顶 | 1.混凝土强度等级:C25 |  | m3 | 0.15
挡墙一合计
台阶
693 | 010404001010 | 垫层 | 1.垫层材料种类、配合比、厚度:100厚级配碎石 |  | m3 | 0.99
694 | 010507004001 | 台阶 | 1.踏步高、宽:170×1000 2.混凝土强度等级:C25 |  | m3 | 2.01
695 | 040203007002 | 水泥压花 | 1.压花地坪（添加强化剂、脱模粉、保护剂） |  | m2 | 11.63
台阶合计
本页小计
注：为计取规费等的使用，可在表中增设其中：“定额人工费”。
表—08
分部分项工程和单价措施项目清单与计价表
工程名称：乐昌市“山乡古韵”西京古道乡村振兴示范带项目（云岩段）-建筑工程 |  |  |  | 标段： |  |  |  | 第 59 页 共 90 页
序号 | 项目编码 | 项目名称 | 项目特征描述 |  | 计量单位 | 工程量 | 金额（元）
[7 empty] | 综合单价 |  | 综合合价 | 其中
暂估价
φ2.6m圆形树池
696 | 010501001037 | 垫层 | 1.混凝土强度等级:C20 |  | m3 | 0.32
697 | 010401001024 | 砖基础 | 1.砖品种、规格、强度等级:MU10灰砂砖 2.砂浆强度等级:M7.5 |  | m3 | 0.73
698 | 010401003030 | 实心砖墙 | 1.砖品种、规格、强度等级:MU10标准砖 2.砂浆强度等级:M7.5 |  | m3 | 0.64
699 | 010507005019 | 扶手、压顶 | 1.混凝土强度等级:C25 |  | m3 | 0.11
φ2.6m圆形树池合计
邻里公园一合计
邻里公园二
砌筑围边一
700 | 010101001016 | 平整场地 | 1.弃土运距:3km |  | m2 | 1.68
701 | 010501001038 | 垫层 | 1.混凝土强度等级:C20 |  | m3 | 0.17
702 | 010401001025 | 砖基础 | 1.砖品种、规格、强度等级:MU10标准砖 2.砂浆强度等级:M7.5 |  | m3 | 0.17
703 | 010401003031 | 实心砖墙 | 1.砖品种、规格、强度等级:MU10标准砖 2.砂浆强度等级、配合比:M7.5 |  | m3 | 0.17
砌筑围边一合计
砌筑围边二
704 | 010101003021 | 挖沟槽土方 | 1.土壤类别:一、二类土 |  | m3 | 5.93
705 | 010103001022 | 回填方 | 1.填方材料品种:一、二类土 |  | m3 | 2.06
706 | 010103002022 | 余方弃置 | 1.运距:3km |  | m3 | 3.87
707 | 010501001039 | 垫层 | 1.混凝土强度等级:C20 |  | m3 | 1.02
708 | 010401001026 | 砖基础 | 1.砖品种、规格、强度等级:MU10灰砂砖 2.砂浆强度等级:M7.5 |  | m3 | 2.85
本页小计
注：为计取规费等的使用，可在表中增设其中：“定额人工费”。
表—08
分部分项工程和单价措施项目清单与计价表
工程名称：乐昌市“山乡古韵”西京古道乡村振兴示范带项目（云岩段）-建筑工程 |  |  |  | 标段： |  |  |  | 第 60 页 共 90 页
序号 | 项目编码 | 项目名称 | 项目特征描述 |  | 计量单位 | 工程量 | 金额（元）
[7 empty] | 综合单价 |  | 综合合价 | 其中
暂估价
709 | 010401003032 | 实心砖墙 | 1.砖品种、规格、强度等级:MU10标准砖 2.砂浆强度等级、配合比:M7.5 |  | m3 | 1.98
710 | 010507005020 | 扶手、压顶 | 1.混凝土强度等级:C25 |  | m3 | 0.25
砌筑围边二合计
毛石围边四
711 | 010101003022 | 挖沟槽土方 | 1.土壤类别:一、二类土 |  | m3 | 1.27
712 | 010103001023 | 回填方 | 1.填方材料品种:一、二类土 |  | m3 | 0.4
713 | 010103002023 | 余方弃置 | 1.运距:3km |  | m3 | 0.87
714 | 010501001040 | 垫层 | 1.混凝土强度等级:C20 |  | m3 | 0.28
715 | 040305003049 | 浆砌块料 | 1.部位:基础 2.材料品种、规格:MU30毛石 3.砂浆强度等级:M7.5 |  | m3 | 0.59
716 | 040305003050 | 浆砌块料 | 1.部位:墙身 2.材料品种、规格:MU30毛石 3.砂浆强度等级:M7.5 4.勾缝要求:勾凹缝 |  | m3 | 0.99
717 | 010507005021 | 扶手、压顶 | 1.混凝土强度等级:C25 |  | m3 | 0.08
毛石围边四合计
挡墙二
718 | 010101003048 | 挖沟槽土方 | 1.土壤类别:一、二类土 2.人机配合 |  | m3 | 44.58
719 | 010103002051 | 余方弃置 | 1.废弃料品种:一、二类土 2.运距:3km |  | m3 | 13.51
720 | 010103001051 | 回填方 | 1.填方材料品种:一、二类土 |  | m3 | 31.07
721 | 010501001076 | 垫层 | 1.混凝土强度等级:C20 |  | m3 | 2.59
722 | 010401001049 | 砖基础 | 1.砖品种、规格、强度等级:MU10标准砖 2.砂浆强度等级:M7.5 |  | m3 | 0.48
723 | 010401003059 | 实心砖墙 | 1.砖品种、规格、强度等级:MU10标准砖 2.砂浆强度等级、配合比:M7.5 |  | m3 | 0.61
本页小计
注：为计取规费等的使用，可在表中增设其中：“定额人工费”。
表—08
分部分项工程和单价措施项目清单与计价表
工程名称：乐昌市“山乡古韵”西京古道乡村振兴示范带项目（云岩段）-建筑工程 |  |  |  | 标段： |  |  |  | 第 61 页 共 90 页
序号 | 项目编码 | 项目名称 | 项目特征描述 |  | 计量单位 | 工程量 | 金额（元）
[7 empty] | 综合单价 |  | 综合合价 | 其中
暂估价
724 | 040305003021 | 浆砌块料 | 1.部位:基础 2.材料品种、规格:MU30毛石 3.砂浆强度等级:M7.5 |  | m3 | 10.45
725 | 040305003022 | 浆砌块料 | 1.部位:墙身 2.材料品种、规格:MU30毛石 3.砂浆强度等级:M7.5 4.勾缝要求:勾凹缝 |  | m3 | 13.13
726 | 040309007011 | 伸缩装置 | 1.材料品种:每隔20米设一道，沥青麻筋或浸沥青木板填满 |  | m | 2.45
727 | 040309009009 | 排(泄)水管 | 1.材料品种:PVC，间距2.5m布置 2.管径:φ110 |  | m | 3.35
728 | 040601025017 | 滤料铺设 | 1.滤料品种:碎石 |  | m3 | 0.49
729 | 040601025018 | 滤料铺设 | 1.滤料品种:石屑 |  | m3 | 1.78
730 | 040402019009 | 柔性防水层 | 1.材料品种、规格:土工布 |  | m2 | 8.91
挡墙二合计
邻里公园二合计
邻里公园三
砌筑围边二
731 | 010101003023 | 挖沟槽土方 | 1.土壤类别:一、二类土 |  | m3 | 1.44
732 | 010103001025 | 回填方 | 1.填方材料品种:一、二类土 |  | m3 | 0.5
733 | 010103002025 | 余方弃置 | 1.运距:3km |  | m3 | 0.94
734 | 010501001041 | 垫层 | 1.混凝土强度等级:C20 |  | m3 | 0.25
735 | 010401001027 | 砖基础 | 1.砖品种、规格、强度等级:MU10灰砂砖 2.砂浆强度等级:M7.5 |  | m3 | 0.69
736 | 010401003033 | 实心砖墙 | 1.砖品种、规格、强度等级:MU10标准砖 2.砂浆强度等级、配合比:M7.5 |  | m3 | 0.48
737 | 010507005022 | 扶手、压顶 | 1.混凝土强度等级:C25 |  | m3 | 0.06
砌筑围边二合计
砌筑围边六
738 | 010101003024 | 挖沟槽土方 | 1.土壤类别:一、二类土 |  | m3 | 10.39
本页小计
注：为计取规费等的使用，可在表中增设其中：“定额人工费”。
表—08
分部分项工程和单价措施项目清单与计价表
工程名称：乐昌市“山乡古韵”西京古道乡村振兴示范带项目（云岩段）-建筑工程 |  |  |  | 标段： |  |  |  | 第 62 页 共 90 页
序号 | 项目编码 | 项目名称 | 项目特征描述 |  | 计量单位 | 工程量 | 金额（元）
[7 empty] | 综合单价 |  | 综合合价 | 其中
暂估价
739 | 010103001026 | 回填方 | 1.填方材料品种:一、二类土 |  | m3 | 4.22
740 | 010103002026 | 余方弃置 | 1.运距:3km |  | m3 | 6.17
741 | 010501001042 | 垫层 | 1.混凝土强度等级:C20 |  | m3 | 1.79
742 | 010401001028 | 砖基础 | 1.砖品种、规格、强度等级:MU10灰砂砖 2.砂浆强度等级:M7.5 |  | m3 | 4.38
743 | 010401003034 | 实心砖墙 | 1.砖品种、规格、强度等级:MU10标准砖 2.砂浆强度等级、配合比:M7.5 |  | m3 | 6.14
砌筑围边六合计
台阶
744 | 010404001011 | 垫层 | 1.垫层材料种类、配合比、厚度:100厚级配碎石 |  | m3 | 0.6
745 | 010507004002 | 台阶 | 1.踏步高、宽:170×1000 2.混凝土强度等级:C25 |  | m3 | 1.3
746 | 040203007003 | 水泥压花 | 1.压花地坪（添加强化剂、脱模粉、保护剂） |  | m2 | 7.25
台阶合计
邻里公园三合计
邻里公园四
砌筑围边一
747 | 010101001017 | 平整场地 | 1.弃土运距:3km |  | m2 | 2.28
748 | 010501001043 | 垫层 | 1.混凝土强度等级:C20 |  | m3 | 0.23
749 | 010401001029 | 砖基础 | 1.砖品种、规格、强度等级:MU10标准砖 2.砂浆强度等级:M7.5 |  | m3 | 0.23
750 | 010401003035 | 实心砖墙 | 1.砖品种、规格、强度等级:MU10标准砖 2.砂浆强度等级、配合比:M7.5 |  | m3 | 0.23
砌筑围边一合计
砌筑围边二
751 | 010101003025 | 挖沟槽土方 | 1.土壤类别:一、二类土 |  | m3 | 4.85
752 | 010103001027 | 回填方 | 1.填方材料品种:一、二类土 |  | m3 | 1.68
本页小计
注：为计取规费等的使用，可在表中增设其中：“定额人工费”。
表—08
分部分项工程和单价措施项目清单与计价表
工程名称：乐昌市“山乡古韵”西京古道乡村振兴示范带项目（云岩段）-建筑工程 |  |  |  | 标段： |  |  |  | 第 63 页 共 90 页
序号 | 项目编码 | 项目名称 | 项目特征描述 |  | 计量单位 | 工程量 | 金额（元）
[7 empty] | 综合单价 |  | 综合合价 | 其中
暂估价
753 | 010103002027 | 余方弃置 | 1.运距:3km |  | m3 | 3.17
754 | 010501001044 | 垫层 | 1.混凝土强度等级:C20 |  | m3 | 0.84
755 | 010401001030 | 砖基础 | 1.砖品种、规格、强度等级:MU10灰砂砖 2.砂浆强度等级:M7.5 |  | m3 | 2.33
756 | 010401003036 | 实心砖墙 | 1.砖品种、规格、强度等级:MU10标准砖 2.砂浆强度等级、配合比:M7.5 |  | m3 | 1.62
757 | 010507005023 | 扶手、压顶 | 1.混凝土强度等级:C25 |  | m3 | 0.2
砌筑围边二合计
矮墙四
758 | 010101003026 | 挖沟槽土方 | 1.土壤类别:一、二类土 |  | m3 | 3.09
759 | 010103001028 | 回填方 | 1.填方材料品种:一、二类土 |  | m3 | 0.87
760 | 010103002028 | 余方弃置 | 1.运距:3km |  | m3 | 2.22
761 | 010501001045 | 垫层 | 1.混凝土强度等级:C20 |  | m3 | 0.64
762 | 040305003051 | 浆砌块料 | 1.部位:基础 2.材料品种、规格:MU30毛石 3.砂浆强度等级:M7.5 |  | m3 | 1.57
763 | 040305003052 | 浆砌块料 | 1.部位:墙身 2.材料品种、规格:MU30毛石 3.砂浆强度等级:M7.5 4.勾缝要求:勾凹缝 |  | m3 | 1.96
764 | 010401003037 | 实心砖墙 | 1.砖品种、规格、强度等级:MU10标准砖 2.砂浆强度等级、配合比:M7.5 |  | m3 | 0.96
765 | 010507005024 | 扶手、压顶 | 1.混凝土强度等级:C25 |  | m3 | 0.18
766 | 011508002010 | 有机玻璃字 | 1.镌字材料品种、颜色:玻璃钢红色立体字 2.字体规格:300×300 |  | 个 | 4
767 | 011508002011 | 有机玻璃字 | 1.镌字材料品种、颜色:玻璃钢红色立体字 2.字体规格:350×350 |  | 个 | 4
矮墙四合计
矮墙五
本页小计
注：为计取规费等的使用，可在表中增设其中：“定额人工费”。
表—08
分部分项工程和单价措施项目清单与计价表
工程名称：乐昌市“山乡古韵”西京古道乡村振兴示范带项目（云岩段）-建筑工程 |  |  |  | 标段： |  |  |  | 第 64 页 共 90 页
序号 | 项目编码 | 项目名称 | 项目特征描述 |  | 计量单位 | 工程量 | 金额（元）
[7 empty] | 综合单价 |  | 综合合价 | 其中
暂估价
768 | 010101003027 | 挖沟槽土方 | 1.土壤类别:一、二类土 |  | m3 | 1.56
769 | 010103001029 | 回填方 | 1.填方材料品种:一、二类土 |  | m3 | 0.65
770 | 010103002029 | 余方弃置 | 1.运距:3km |  | m3 | 0.91
771 | 010501001046 | 垫层 | 1.混凝土强度等级:C20 |  | m3 | 0.33
772 | 010401001031 | 砖基础 | 1.砖品种、规格、强度等级:MU10灰砂砖 2.砂浆强度等级:M7.5 |  | m3 | 0.59
773 | 010401003038 | 实心砖墙 | 1.砖品种、规格、强度等级:MU10标准砖 2.砂浆强度等级、配合比:M7.5 |  | m3 | 0.9
774 | 020204006006 | 石窗 | 1.石材种类、构件规格:180×180×100四角瓦 |  | m2 | 0.39
775 | 010507005025 | 扶手、压顶 | 1.混凝土强度等级:C25 |  | m3 | 0.06
矮墙五合计
毛石挡墙
776 | 010101003049 | 挖沟槽土方 | 1.土壤类别:一、二类土 2.人机配合 |  | m3 | 8.64
777 | 010103002052 | 余方弃置 | 1.废弃料品种:一、二类土 2.运距:3km |  | m3 | 5.22
778 | 010103001052 | 回填方 | 1.填方材料品种:一、二类土 |  | m3 | 3.42
779 | 010501001077 | 垫层 | 1.混凝土强度等级:C20 |  | m3 | 1.44
780 | 040305003023 | 浆砌块料 | 1.部位:基础 2.材料品种、规格:MU30毛石 3.砂浆强度等级:M7.5 |  | m3 | 3.78
781 | 040305003024 | 浆砌块料 | 1.部位:墙身 2.材料品种、规格:MU30毛石 3.砂浆强度等级:M7.5 4.勾缝要求:勾凹缝 |  | m3 | 5.4
782 | 040309007012 | 伸缩装置 | 1.材料品种:每隔20米设一道，沥青麻筋或浸沥青木板填满 |  | m | 1
毛石挡墙合计
台阶
783 | 010404001012 | 垫层 | 1.垫层材料种类、配合比、厚度:100厚级配碎石 |  | m3 | 0.55
本页小计
注：为计取规费等的使用，可在表中增设其中：“定额人工费”。
表—08
分部分项工程和单价措施项目清单与计价表
工程名称：乐昌市“山乡古韵”西京古道乡村振兴示范带项目（云岩段）-建筑工程 |  |  |  | 标段： |  |  |  | 第 65 页 共 90 页
序号 | 项目编码 | 项目名称 | 项目特征描述 |  | 计量单位 | 工程量 | 金额（元）
[7 empty] | 综合单价 |  | 综合合价 | 其中
暂估价
784 | 010507004003 | 台阶 | 1.踏步高、宽:170×1000 2.混凝土强度等级:C25 |  | m3 | 1.2
785 | 040203007004 | 水泥压花 | 1.压花地坪（添加强化剂、脱模粉、保护剂） |  | m2 | 6.68
台阶合计
φ2.6m圆形树池
786 | 010501001047 | 垫层 | 1.混凝土强度等级:C20 |  | m3 | 0.32
787 | 010401001032 | 砖基础 | 1.砖品种、规格、强度等级:MU10灰砂砖 2.砂浆强度等级:M7.5 |  | m3 | 0.73
788 | 010401003039 | 实心砖墙 | 1.砖品种、规格、强度等级:MU10标准砖 2.砂浆强度等级:M7.5 |  | m3 | 0.64
789 | 010507005026 | 扶手、压顶 | 1.混凝土强度等级:C25 |  | m3 | 0.11
φ2.6m圆形树池合计
邻里公园四合计
邻里公园五
砌筑围边一
790 | 010101001018 | 平整场地 | 1.弃土运距:3km |  | m2 | 1.92
791 | 010501001048 | 垫层 | 1.混凝土强度等级:C20 |  | m3 | 0.19
792 | 010401001033 | 砖基础 | 1.砖品种、规格、强度等级:MU10标准砖 2.砂浆强度等级:M7.5 |  | m3 | 0.19
793 | 010401003040 | 实心砖墙 | 1.砖品种、规格、强度等级:MU10标准砖 2.砂浆强度等级、配合比:M7.5 |  | m3 | 0.19
砌筑围边一合计
砌筑围边二
794 | 010101003028 | 挖沟槽土方 | 1.土壤类别:一、二类土 |  | m3 | 2.88
795 | 010103001030 | 回填方 | 1.填方材料品种:一、二类土 |  | m3 | 1
796 | 010103002030 | 余方弃置 | 1.运距:3km |  | m3 | 1.88
797 | 010501001049 | 垫层 | 1.混凝土强度等级:C20 |  | m3 | 0.5
本页小计
注：为计取规费等的使用，可在表中增设其中：“定额人工费”。
表—08
分部分项工程和单价措施项目清单与计价表
工程名称：乐昌市“山乡古韵”西京古道乡村振兴示范带项目（云岩段）-建筑工程 |  |  |  | 标段： |  |  |  | 第 66 页 共 90 页
序号 | 项目编码 | 项目名称 | 项目特征描述 |  | 计量单位 | 工程量 | 金额（元）
[7 empty] | 综合单价 |  | 综合合价 | 其中
暂估价
798 | 010401001034 | 砖基础 | 1.砖品种、规格、强度等级:MU10灰砂砖 2.砂浆强度等级:M7.5 |  | m3 | 1.38
799 | 010401003041 | 实心砖墙 | 1.砖品种、规格、强度等级:MU10标准砖 2.砂浆强度等级、配合比:M7.5 |  | m3 | 0.96
800 | 010507005027 | 扶手、压顶 | 1.混凝土强度等级:C25 |  | m3 | 0.12
砌筑围边二合计
矮墙六
801 | 010101003029 | 挖沟槽土方 | 1.土壤类别:一、二类土 |  | m3 | 1.15
802 | 010103001031 | 回填方 | 1.填方材料品种:一、二类土 |  | m3 | 0.48
803 | 010103002031 | 余方弃置 | 1.运距:3km |  | m3 | 0.67
804 | 010501001050 | 垫层 | 1.混凝土强度等级:C20 |  | m3 | 0.24
805 | 010401001035 | 砖基础 | 1.砖品种、规格、强度等级:MU10灰砂砖 2.砂浆强度等级:M7.5 |  | m3 | 0.43
806 | 010401003042 | 实心砖墙 | 1.砖品种、规格、强度等级:MU10标准砖 2.砂浆强度等级、配合比:M7.5 |  | m3 | 0.37
807 | 010507005028 | 扶手、压顶 | 1.混凝土强度等级:C25 |  | m3 | 0.04
矮墙六合计
矮墙七
808 | 010101003030 | 挖沟槽土方 | 1.土壤类别:一、二类土 |  | m3 | 1.8
809 | 010103001032 | 回填方 | 1.填方材料品种:一、二类土 |  | m3 | 0.75
810 | 010103002032 | 余方弃置 | 1.运距:3km |  | m3 | 1.05
811 | 010501001051 | 垫层 | 1.混凝土强度等级:C20 |  | m3 | 0.38
812 | 010401001036 | 砖基础 | 1.砖品种、规格、强度等级:MU10灰砂砖 2.砂浆强度等级:M7.5 |  | m3 | 0.68
813 | 010401003043 | 实心砖墙 | 1.砖品种、规格、强度等级:MU10标准砖 2.砂浆强度等级、配合比:M7.5 |  | m3 | 0.55
本页小计
注：为计取规费等的使用，可在表中增设其中：“定额人工费”。
表—08
分部分项工程和单价措施项目清单与计价表
工程名称：乐昌市“山乡古韵”西京古道乡村振兴示范带项目（云岩段）-建筑工程 |  |  |  | 标段： |  |  |  | 第 67 页 共 90 页
序号 | 项目编码 | 项目名称 | 项目特征描述 |  | 计量单位 | 工程量 | 金额（元）
[7 empty] | 综合单价 |  | 综合合价 | 其中
暂估价
814 | 020204006007 | 石窗 | 1.石材种类、构件规格:半圆小青瓦 |  | m2 | 0.26
815 | 010507005029 | 扶手、压顶 | 1.混凝土强度等级:C25 |  | m3 | 0.07
矮墙七合计
毛石挡墙
816 | 010101003050 | 挖沟槽土方 | 1.土壤类别:一、二类土 2.人机配合 |  | m3 | 11.76
817 | 010103002053 | 余方弃置 | 1.废弃料品种:一、二类土 2.运距:3km |  | m3 | 7.11
818 | 010103001053 | 回填方 | 1.填方材料品种:一、二类土 |  | m3 | 4.65
819 | 010501001078 | 垫层 | 1.混凝土强度等级:C20 |  | m3 | 1.96
820 | 040305003025 | 浆砌块料 | 1.部位:基础 2.材料品种、规格:MU30毛石 3.砂浆强度等级:M7.5 |  | m3 | 5.15
821 | 040305003026 | 浆砌块料 | 1.部位:墙身 2.材料品种、规格:MU30毛石 3.砂浆强度等级:M7.5 4.勾缝要求:勾凹缝 |  | m3 | 7.35
822 | 040309007013 | 伸缩装置 | 1.材料品种:每隔20米设一道，沥青麻筋或浸沥青木板填满 |  | m | 2
毛石挡墙合计
台阶
823 | 010404001013 | 垫层 | 1.垫层材料种类、配合比、厚度:100厚级配碎石 |  | m3 | 0.38
824 | 010507004004 | 台阶 | 1.踏步高、宽:170×1000 2.混凝土强度等级:C25 |  | m3 | 0.83
825 | 040203007005 | 水泥压花 | 1.压花地坪（添加强化剂、脱模粉、保护剂） |  | m2 | 4.64
台阶合计
邻里公园五合计
邻里公园六
砌筑围边一
826 | 010101001019 | 平整场地 | 1.弃土运距:3km |  | m2 | 1.92
827 | 010501001052 | 垫层 | 1.混凝土强度等级:C20 |  | m3 | 0.19
本页小计
注：为计取规费等的使用，可在表中增设其中：“定额人工费”。
表—08
分部分项工程和单价措施项目清单与计价表
工程名称：乐昌市“山乡古韵”西京古道乡村振兴示范带项目（云岩段）-建筑工程 |  |  |  | 标段： |  |  |  | 第 68 页 共 90 页
序号 | 项目编码 | 项目名称 | 项目特征描述 |  | 计量单位 | 工程量 | 金额（元）
[7 empty] | 综合单价 |  | 综合合价 | 其中
暂估价
828 | 010401001037 | 砖基础 | 1.砖品种、规格、强度等级:MU10标准砖 2.砂浆强度等级:M7.5 |  | m3 | 0.19
829 | 010401003044 | 实心砖墙 | 1.砖品种、规格、强度等级:MU10标准砖 2.砂浆强度等级、配合比:M7.5 |  | m3 | 0.19
砌筑围边一合计
花池
830 | 010501001053 | 垫层 | 1.混凝土强度等级:C20 |  | m3 | 1.32
831 | 010401001038 | 砖基础 | 1.砖品种、规格、强度等级:MU10标准砖 2.砂浆强度等级:M7.5 |  | m3 | 1.32
832 | 010401003045 | 实心砖墙 | 1.砖品种、规格、强度等级:MU10标准砖 2.砂浆强度等级、配合比:M7.5 |  | m3 | 4.2
花池合计
矮墙八
833 | 010503005006 | 过梁 | 1.混凝土强度等级:C25 |  | m3 | 0.12
834 | 010515001024 | 现浇构件钢筋 | 1.钢筋种类、规格:现浇构件带肋钢筋 φ25以内 |  | t | 0.016
835 | 010515001025 | 现浇构件钢筋 | 1.钢筋种类、规格:现浇构件箍筋 圆钢 φ10以内 |  | t | 0.007
836 | 010401003046 | 实心砖墙 | 1.砖品种、规格、强度等级:MU10灰砂砖 2.砂浆强度等级、配合比:M7.5 |  | m3 | 7.73
837 | 011204003002 | 块料墙面 | 1.面层材料品种、规格、颜色:仿古小青砖 |  | m2 | 32.86
838 | 020204006008 | 石窗 | 1.石材种类、构件规格:半圆小青瓦 |  | m2 | 1.05
839 | 010507005030 | 扶手、压顶 | 1.混凝土强度等级:C25 |  | m3 | 0.58
矮墙八合计
雨棚
840 | 010501001054 | 垫层 | 1.混凝土强度等级:C15 |  | m3 | 1.8
本页小计
注：为计取规费等的使用，可在表中增设其中：“定额人工费”。
表—08
分部分项工程和单价措施项目清单与计价表
工程名称：乐昌市“山乡古韵”西京古道乡村振兴示范带项目（云岩段）-建筑工程 |  |  |  | 标段： |  |  |  | 第 69 页 共 90 页
序号 | 项目编码 | 项目名称 | 项目特征描述 |  | 计量单位 | 工程量 | 金额（元）
[7 empty] | 综合单价 |  | 综合合价 | 其中
暂估价
841 | 010501003025 | 独立基础 | 1.混凝土强度等级:C30 |  | m3 | 6.336
842 | 010515001026 | 现浇构件钢筋 | 1.钢筋种类、规格:现浇构件带肋钢筋 φ25以内 |  | t | 0.23
843 | 010516002008 | 预埋铁件 | 1.钢材种类:钢板 |  | t | 1.147
844 | 010516001001 | 螺栓 | 1.螺栓种类:M24 |  | t | 0.721
845 | 010603002005 | 空腹钢柱 | 1.名称:GZ 2.钢材品种、规格:Q235 100×100×5.0 |  | t | 1.046
846 | 010604001007 | 钢梁 | 1.名称:ZL 2.钢材品种、规格:Q235 80×80×3.0 |  | t | 0.419
847 | 010604001008 | 钢梁 | 1.名称:CL 2.钢材品种、规格:Q235 40×40×3.0 |  | t | 0.385
848 | 011506003001 | 玻璃雨篷 | 1.玻璃厚度:10mm |  | m2 | 131.97
雨棚合计
邻里公园六合计
邻里公园合计
房屋微改造
红砖毛坯（乳胶漆）
849 | 011201001027 | 墙面一般抹灰 | 1.底层厚度、砂浆配合比:15厚1：2.5水泥砂浆（掺5%防水剂） |  | m2 | 1165.91
850 | 011406001063 | 抹灰面油漆 | 1.刮腻子遍数:防水腻子二遍 2.油漆品种、刷漆遍数:外墙乳胶漆底油一遍，面油一遍 |  | m2 | 1165.91
红砖毛坯（乳胶漆）合计
水泥抹灰面（乳胶漆）
851 | 011406001064 | 抹灰面油漆 | 1.基层处理:喷涂界面剂 2.刮腻子遍数:一遍 3.油漆品种、刷漆遍数:外墙乳胶漆底油一遍，面油一遍 |  | m2 | 7744.93
水泥抹灰面（乳胶漆）合计
本页小计
注：为计取规费等的使用，可在表中增设其中：“定额人工费”。
表—08
分部分项工程和单价措施项目清单与计价表
工程名称：乐昌市“山乡古韵”西京古道乡村振兴示范带项目（云岩段）-建筑工程 |  |  |  | 标段： |  |  |  | 第 70 页 共 90 页
序号 | 项目编码 | 项目名称 | 项目特征描述 |  | 计量单位 | 工程量 | 金额（元）
[7 empty] | 综合单价 |  | 综合合价 | 其中
暂估价
泥砖房（乳胶漆）
852 | 011201001028 | 墙面一般抹灰 | 1.底层厚度、砂浆配合比:15厚1：3水泥砂浆（掺5%防水剂，满挂纤维网） |  | m2 | 1089.39
853 | 011406001065 | 抹灰面油漆 | 1.刮腻子遍数:防水腻子二遍 2.油漆品种、刷漆遍数:外墙乳胶漆底油一遍，面油一遍 |  | m2 | 1089.39
泥砖房（乳胶漆）合计
围墙（红砖毛坯）
854 | 011201001029 | 墙面一般抹灰 | 1.底层厚度、砂浆配合比:15厚1：2.5水泥砂浆（掺5%防水剂） |  | m2 | 58.12
855 | 011406001066 | 抹灰面油漆 | 1.刮腻子遍数:防水腻子二遍 2.油漆品种、刷漆遍数:外墙乳胶漆一遍 |  | m2 | 58.12
围墙（红砖毛坯）合计
围墙（水泥抹灰）
856 | 011406001067 | 抹灰面油漆 | 1.基层处理:喷涂界面剂 2.刮腻子遍数:一遍 3.油漆品种、刷漆遍数:外墙乳胶漆一遍 |  | m2 | 297.76
围墙（水泥抹灰）合计
墙绘
857 | 011407001004 | 墙面喷刷涂料 | 1.主题：乡村田野，满足设计和业主使用需求，详见设计意向图 |  | m2 | 187
墙绘合计
阳台底部与挑檐底部
858 | 011406001068 | 抹灰面油漆 | 1.刮腻子遍数:二遍 2.油漆品种、刷漆遍数:外墙乳胶漆底油一遍，面油一遍 |  | m2 | 755.7
本页小计
注：为计取规费等的使用，可在表中增设其中：“定额人工费”。
表—08
分部分项工程和单价措施项目清单与计价表
工程名称：乐昌市“山乡古韵”西京古道乡村振兴示范带项目（云岩段）-建筑工程 |  |  |  | 标段： |  |  |  | 第 71 页 共 90 页
序号 | 项目编码 | 项目名称 | 项目特征描述 |  | 计量单位 | 工程量 | 金额（元）
[7 empty] | 综合单价 |  | 综合合价 | 其中
暂估价
阳台底部与挑檐底部合计
木窗、木门、线条、墙裙
859 | 011401001010 | 木门油漆 | 1.油漆品种、刷漆遍数:清漆一遍，润油色二遍（朱红色） |  | m2 | 283.48
860 | 011402001010 | 木窗油漆 | 1.油漆品种、刷漆遍数:清漆一遍，润油色二遍（朱红色） |  | m2 | 140.32
861 | 011406002013 | 抹灰线条油漆 | 1.线条宽度:100mm 2.油漆品种、刷漆遍数:外墙乳胶漆一遍 |  | m | 2867.05
862 | 011406001069 | 抹灰面油漆 | 1.部位:墙裙 2.油漆品种、刷漆遍数:外墙漆一遍 |  | m2 | 924.33
木窗、木门、线条、墙裙合计
房屋微改造合计
塘头下村合计
下开封村
仿木篱笆
863 | 穗011509010012 | 仿木护栏 | 1.立柱规格:80×80 2.横梁规格:80宽25厚 3.混凝土强度等级:C25 4.构件高度:0.7m |  | m | 107
864 | 010501003026 | 独立基础 | 1.混凝土强度等级:C25 |  | m3 | 2.19
仿木篱笆合计
仿竹围边
865 | 011503001008 | 金属扶手、栏杆、栏板 | 1.立柱规格:0.5厚φ51 2.横梁规格:0.4厚φ25 3.斜撑规格:0.35厚φ19 4.材质:不锈钢 5.收槽边规格:1.4厚25×38锌钢槽钢 6.构件高度:0.7m |  | m | 456
866 | 010501003027 | 独立基础 | 1.混凝土强度等级:C20 |  | m3 | 4.06
867 | 010404001014 | 垫层 | 1.垫层材料种类、配合比、厚度:100厚级配碎石 |  | m3 | 3.8
本页小计
注：为计取规费等的使用，可在表中增设其中：“定额人工费”。
表—08
分部分项工程和单价措施项目清单与计价表
工程名称：乐昌市“山乡古韵”西京古道乡村振兴示范带项目（云岩段）-建筑工程 |  |  |  | 标段： |  |  |  | 第 72 页 共 90 页
序号 | 项目编码 | 项目名称 | 项目特征描述 |  | 计量单位 | 工程量 | 金额（元）
[7 empty] | 综合单价 |  | 综合合价 | 其中
暂估价
仿竹围边合计
矮墙一
868 | 010101003031 | 挖沟槽土方 | 1.土壤类别:一、二类土 |  | m3 | 2.58
869 | 010103001033 | 回填方 | 1.填方材料品种:一、二类土 |  | m3 | 0.94
870 | 010103002033 | 余方弃置 | 1.运距:3km |  | m3 | 1.64
871 | 010501001055 | 垫层 | 1.混凝土强度等级:C20 |  | m3 | 0.56
872 | 040305003053 | 浆砌块料 | 1.部位:基础 2.材料品种、规格:MU30毛石 3.砂浆强度等级:M7.5 |  | m3 | 1.08
873 | 040305003054 | 浆砌块料 | 1.部位:墙身 2.材料品种、规格:MU30毛石 3.砂浆强度等级:M7.5 4.勾缝要求:勾凹缝 |  | m3 | 1.53
874 | 010507005031 | 扶手、压顶 | 1.混凝土强度等级:C25 |  | m3 | 0.06
875 | 011508002012 | 有机玻璃字 | 1.镌字材料品种、颜色:玻璃钢红色立体字 2.字体规格:300×300 |  | 个 | 17
876 | 穗011509010013 | 仿木护栏 | 1.立柱规格:80×80 2.横梁规格:80宽25厚 3.混凝土强度等级:C25 4.构件高度:0.7m |  | m | 5.2
矮墙一合计
矮墙二
877 | 010101003032 | 挖沟槽土方 | 1.土壤类别:一、二类土 |  | m3 | 3.13
878 | 010103001034 | 回填方 | 1.填方材料品种:一、二类土 |  | m3 | 0.94
879 | 010103002034 | 余方弃置 | 1.运距:3km |  | m3 | 2.19
880 | 010501001056 | 垫层 | 1.混凝土强度等级:C20 |  | m3 | 0.68
881 | 040305003055 | 浆砌块料 | 1.部位:基础 2.材料品种、规格:MU30毛石 3.砂浆强度等级:M7.5 |  | m3 | 1.51
882 | 040305003056 | 浆砌块料 | 1.部位:墙身 2.材料品种、规格:MU30毛石 3.砂浆强度等级:M7.5 4.勾缝要求:勾凹缝 |  | m3 | 1.73
本页小计
注：为计取规费等的使用，可在表中增设其中：“定额人工费”。
表—08
分部分项工程和单价措施项目清单与计价表
工程名称：乐昌市“山乡古韵”西京古道乡村振兴示范带项目（云岩段）-建筑工程 |  |  |  | 标段： |  |  |  | 第 73 页 共 90 页
序号 | 项目编码 | 项目名称 | 项目特征描述 |  | 计量单位 | 工程量 | 金额（元）
[7 empty] | 综合单价 |  | 综合合价 | 其中
暂估价
883 | 010401003047 | 实心砖墙 | 1.砖品种、规格、强度等级:MU10小青砖 2.砂浆强度等级、配合比:M7.5 |  | m3 | 1.37
884 | 010507005032 | 扶手、压顶 | 1.混凝土强度等级:C25 |  | m3 | 0.14
885 | 011508002013 | 有机玻璃字 | 1.镌字材料品种、颜色:玻璃钢红色立体字 2.字体规格:350×350 |  | 个 | 4
矮墙二合计
房屋微改造
红砖毛坯（乳胶漆）
886 | 011201001030 | 墙面一般抹灰 | 1.底层厚度、砂浆配合比:15厚1：2.5水泥砂浆（掺5%防水剂） |  | m2 | 4780.38
887 | 011406001070 | 抹灰面油漆 | 1.刮腻子遍数:防水腻子二遍 2.油漆品种、刷漆遍数:外墙乳胶漆底油一遍，面油一遍 |  | m2 | 4780.38
红砖毛坯（乳胶漆）合计
围墙（红砖毛坯）
888 | 011201001031 | 墙面一般抹灰 | 1.底层厚度、砂浆配合比:15厚1：2.5水泥砂浆（掺5%防水剂） |  | m2 | 939.34
889 | 011406001071 | 抹灰面油漆 | 1.刮腻子遍数:防水腻子二遍 2.油漆品种、刷漆遍数:外墙乳胶漆一遍 |  | m2 | 939.34
围墙（红砖毛坯）合计
阳台底部与挑檐底部
890 | 011406001072 | 抹灰面油漆 | 1.刮腻子遍数:二遍 2.油漆品种、刷漆遍数:外墙乳胶漆底油一遍，面油一遍 |  | m2 | 698.25
阳台底部与挑檐底部合计
本页小计
注：为计取规费等的使用，可在表中增设其中：“定额人工费”。
表—08
分部分项工程和单价措施项目清单与计价表
工程名称：乐昌市“山乡古韵”西京古道乡村振兴示范带项目（云岩段）-建筑工程 |  |  |  | 标段： |  |  |  | 第 74 页 共 90 页
序号 | 项目编码 | 项目名称 | 项目特征描述 |  | 计量单位 | 工程量 | 金额（元）
[7 empty] | 综合单价 |  | 综合合价 | 其中
暂估价
木窗、木门、线条、墙裙
891 | 011401001011 | 木门油漆 | 1.油漆品种、刷漆遍数:清漆一遍，润油色二遍（朱红色） |  | m2 | 91.91
892 | 011402001011 | 木窗油漆 | 1.油漆品种、刷漆遍数:清漆一遍，润油色二遍（朱红色） |  | m2 | 139.64
893 | 011406002014 | 抹灰线条油漆 | 1.线条宽度:100mm 2.油漆品种、刷漆遍数:外墙乳胶漆一遍 |  | m | 2259.85
894 | 011406002015 | 抹灰线条油漆 | 1.线条宽度:200mm 2.油漆品种、刷漆遍数:外墙乳胶漆一遍 |  | m | 19.34
895 | 011406001073 | 抹灰面油漆 | 1.部位:墙裙 2.油漆品种、刷漆遍数:外墙漆一遍 |  | m2 | 657.39
木窗、木门、线条、墙裙合计
檐口一
896 | 010606001017 | 钢支撑、钢拉条 | 1.钢材品种、规格:镀锌方通40×40×3.0 |  | t | 0.304
897 | 010606002017 | 钢檩条 | 1.钢材品种、规格:镀锌方通40×40×3.0 |  | t | 0.896
898 | 010901002026 | 型材屋面 | 1.型材品种、规格:3厚枣红色仿古一体树脂瓦 |  | m2 | 67.2
檐口一合计
檐口二
899 | 010606001018 | 钢支撑、钢拉条 | 1.钢材品种、规格:镀锌方通40×40×3.0 |  | t | 0.209
900 | 010606002018 | 钢檩条 | 1.钢材品种、规格:镀锌方通40×40×3.0 |  | t | 0.441
901 | 010901002027 | 型材屋面 | 1.型材品种、规格:3厚枣红色仿古一体树脂瓦 |  | m2 | 44.1
902 | 010901002028 | 型材屋面 | 1.型材品种、规格:2厚木纹铝合金板 |  | m2 | 23.1
檐口二合计
房屋微改造合计
下开封村合计
本页小计
注：为计取规费等的使用，可在表中增设其中：“定额人工费”。
表—08
分部分项工程和单价措施项目清单与计价表
工程名称：乐昌市“山乡古韵”西京古道乡村振兴示范带项目（云岩段）-建筑工程 |  |  |  | 标段： |  |  |  | 第 75 页 共 90 页
序号 | 项目编码 | 项目名称 | 项目特征描述 |  | 计量单位 | 工程量 | 金额（元）
[7 empty] | 综合单价 |  | 综合合价 | 其中
暂估价
新厅下村
毛石挡墙
903 | 010101003045 | 挖沟槽土方 | 1.土壤类别:一、二类土 2.人机配合 |  | m3 | 80.36
904 | 010103002048 | 余方弃置 | 1.废弃料品种:一、二类土 2.运距:3km |  | m3 | 70.11
905 | 010103001048 | 回填方 | 1.填方材料品种:一、二类土 |  | m3 | 10.25
906 | 010404001015 | 垫层 | 1.垫层材料种类、配合比、厚度:200mm厚碎石 |  | m3 | 22.96
907 | 040305003015 | 浆砌块料 | 1.部位:基础 2.材料品种、规格:MU30毛石 3.砂浆强度等级:M7.5 |  | m3 | 47.15
908 | 040305003016 | 浆砌块料 | 1.部位:墙身 2.材料品种、规格:MU30毛石 3.砂浆强度等级:M7.5 4.勾缝要求:勾凹缝 |  | m3 | 160.31
909 | 040309007008 | 伸缩装置 | 1.材料品种:每隔20米设一道，沥青麻筋或浸沥青木板填满 |  | m | 10.2
910 | 040204004003 | 安砌侧(平、缘)石 | 1.材料品种、规格:MU10标准砖，M7.5白水泥砂浆砌筑 |  | m | 102.5
毛石挡墙合计
砖砌挡墙
911 | 010501001057 | 垫层 | 1.混凝土强度等级:C20 |  | m3 | 1.06
912 | 010401001039 | 砖基础 | 1.砖品种、规格、强度等级:MU10灰砂砖 2.砂浆强度等级:M7.5 |  | m3 | 1.37
913 | 010401003048 | 实心砖墙 | 1.砖品种、规格、强度等级:MU10灰砂砖 2.砂浆强度等级、配合比:M7.5 |  | m3 | 2.74
砖砌挡墙合计
仿木栏杆
914 | 穗011509010014 | 仿木护栏 | 1.立柱规格:120×120 2.横梁规格:80×80 3.构件高度:1.25m |  | m | 102.5
915 | 010501003028 | 独立基础 | 1.混凝土强度等级:C20 |  | m3 | 1.56
本页小计
注：为计取规费等的使用，可在表中增设其中：“定额人工费”。
表—08
分部分项工程和单价措施项目清单与计价表
工程名称：乐昌市“山乡古韵”西京古道乡村振兴示范带项目（云岩段）-建筑工程 |  |  |  | 标段： |  |  |  | 第 76 页 共 90 页
序号 | 项目编码 | 项目名称 | 项目特征描述 |  | 计量单位 | 工程量 | 金额（元）
[7 empty] | 综合单价 |  | 综合合价 | 其中
暂估价
仿木栏杆合计
砌筑围边
916 | 010101001020 | 平整场地 | 1.弃土运距:3km |  | m2 | 46.8
917 | 010501001058 | 垫层 | 1.混凝土强度等级:C20 |  | m3 | 4.68
918 | 010401001040 | 砖基础 | 1.砖品种、规格、强度等级:MU10标准砖 2.砂浆强度等级:M7.5 |  | m3 | 4.68
919 | 010401003049 | 实心砖墙 | 1.砖品种、规格、强度等级:MU10标准砖 2.砂浆强度等级、配合比:M7.5 |  | m3 | 4.68
砌筑围边合计
砖砌围边
920 | 010101001021 | 平整场地 | 1.弃土运距:3km |  | m2 | 3.6
921 | 010501001059 | 垫层 | 1.混凝土强度等级:C20 |  | m3 | 0.36
922 | 010401001041 | 砖基础 | 1.砖品种、规格、强度等级:MU10红色粘土砖 2.砂浆强度等级:M7.5 |  | m3 | 0.43
923 | 010401003050 | 实心砖墙 | 1.砖品种、规格、强度等级:MU10小青砖 2.砂浆强度等级、配合比:M7.5 |  | m3 | 0.62
924 | 010401009002 | 实心砖柱 | 1.砖品种、规格、强度等级:MU10小青砖 2.砂浆强度等级、配合比:M7.5 |  | m3 | 0.17
925 | 020204006009 | 石窗 | 1.石材种类、构件规格:180×180半圆小青瓦 |  | m2 | 1.17
砖砌围边合计
原墙基围边
926 | 010401003051 | 实心砖墙 | 1.砖品种、规格、强度等级:MU10标准砖 2.砂浆强度等级、配合比:M7.5 |  | m3 | 37.32
原墙基围边合计
成品花池
本页小计
注：为计取规费等的使用，可在表中增设其中：“定额人工费”。
表—08
分部分项工程和单价措施项目清单与计价表
工程名称：乐昌市“山乡古韵”西京古道乡村振兴示范带项目（云岩段）-建筑工程 |  |  |  | 标段： |  |  |  | 第 77 页 共 90 页
序号 | 项目编码 | 项目名称 | 项目特征描述 |  | 计量单位 | 工程量 | 金额（元）
[7 empty] | 综合单价 |  | 综合合价 | 其中
暂估价
成品花池合计
矮墙
927 | 010101003033 | 挖沟槽土方 | 1.土壤类别:一、二类土 |  | m3 | 2.45
928 | 010103001035 | 回填方 | 1.填方材料品种:一、二类土 |  | m3 | 0.3
929 | 010103002035 | 余方弃置 | 1.运距:3km |  | m3 | 2.15
930 | 010501001060 | 垫层 | 1.混凝土强度等级:C20 |  | m3 | 0.48
931 | 010401001042 | 砖基础 | 1.砖品种、规格、强度等级:MU10灰砂砖 2.砂浆强度等级:M7.5 |  | m3 | 1.67
932 | 010401003052 | 实心砖墙 | 1.砖品种、规格、强度等级:MU10标准砖 2.砂浆强度等级、配合比:M7.5 |  | m3 | 2.98
933 | 011206002001 | 块料零星项目 | 1.基层类型、部位:小青砖 2.面层材料品种、规格、颜色:180×180×100四角瓦 |  | m2 | 0.52
934 | 010507005033 | 扶手、压顶 | 1.混凝土强度等级:C25 |  | m3 | 0.09
矮墙合计
宣传栏
935 | 010501003029 | 独立基础 | 1.混凝土强度等级:C20 |  | m3 | 1.68
936 | 010516002009 | 预埋铁件 | 1.钢材种类:钢板 2.规格:200×200×6 |  | t | 0.026
937 | 010603002006 | 空腹钢柱 | 1.名称:GZ1 2.钢材品种、规格:Q235 80×80×4.0 |  | t | 0.289
938 | 010604001009 | 钢梁 | 1.名称:标高+1.850钢框架 2.钢材品种、规格:Q235 60×40×3.0 |  | t | 0.042
939 | 010604001010 | 钢梁 | 1.名称:标高+1.850钢框架 2.钢材品种、规格:Q235 40×40×3.0 |  | t | 0.173
940 | 010602001011 | 钢屋架 | 1.名称:屋脊钢骨 2.钢材品种、规格:Q235 80×40×3.0 |  | t | 0.136
本页小计
注：为计取规费等的使用，可在表中增设其中：“定额人工费”。
表—08
分部分项工程和单价措施项目清单与计价表
工程名称：乐昌市“山乡古韵”西京古道乡村振兴示范带项目（云岩段）-建筑工程 |  |  |  | 标段： |  |  |  | 第 78 页 共 90 页
序号 | 项目编码 | 项目名称 | 项目特征描述 |  | 计量单位 | 工程量 | 金额（元）
[7 empty] | 综合单价 |  | 综合合价 | 其中
暂估价
941 | 010602001012 | 钢屋架 | 1.名称:檩条1 2.钢材品种、规格:Q235 30×25×2.5 |  | t | 0.206
942 | 010602001013 | 钢屋架 | 1.名称:檩条2 2.钢材品种、规格:Q235 60×30×3.0 |  | t | 0.055
943 | 010901002029 | 型材屋面 | 1.型材品种、规格:2.5厚青灰色树脂瓦 2.屋脊材料品种、规格:1.5厚铁皮焊接 |  | m2 | 22.67
944 | 010606005006 | 钢墙架 | 1.名称:宣传栏骨架 2.钢材品种、规格:Q235 60×40×2.5 |  | t | 0.163
945 | 010606005007 | 钢墙架 | 1.名称:宣传栏铁通 2.钢材品种、规格:30×30×1.5 |  | t | 0.059
946 | 011207001004 | 墙面装饰板 | 1.龙骨材料种类、规格:30×2.5铁通 2.面层材料品种、规格、颜色:1.5厚铁板 |  | m2 | 1.54
947 | 010807001008 | 金属(塑钢、断桥)窗 | 1.窗代号及洞口尺寸:铁通窗花20×1.5 |  | m2 | 6.1
宣传栏合计
1#、2#、3#农具房
948 | 010101003034 | 挖沟槽土方 | 1.土壤类别:一、二类土 |  | m3 | 182.79
949 | 010103001036 | 回填方 | 1.填方材料品种:一、二类土 |  | m3 | 121.98
950 | 010103002036 | 余方弃置 | 1.运距:3km |  | m3 | 60.81
951 | 010501001061 | 垫层 | 1.混凝土强度等级:C20 |  | m3 | 27.27
952 | 010401001043 | 砖基础 | 1.砖品种、规格、强度等级:MU10页岩多孔砖 2.砂浆强度等级:M7.5 |  | m3 | 33.54
953 | 010502002006 | 构造柱 | 1.混凝土强度等级:C25 |  | m3 | 3.87
954 | 010503002006 | 矩形梁 | 1.混凝土强度等级:C30 |  | m3 | 9.54
955 | 010503005007 | 过梁 | 1.混凝土强度等级:C25 |  | m3 | 0.78
956 | 010503004006 | 圈梁 | 1.混凝土强度等级:C20 |  | m3 | 4.8
本页小计
注：为计取规费等的使用，可在表中增设其中：“定额人工费”。
表—08
分部分项工程和单价措施项目清单与计价表
工程名称：乐昌市“山乡古韵”西京古道乡村振兴示范带项目（云岩段）-建筑工程 |  |  |  | 标段： |  |  |  | 第 79 页 共 90 页
序号 | 项目编码 | 项目名称 | 项目特征描述 |  | 计量单位 | 工程量 | 金额（元）
[7 empty] | 综合单价 |  | 综合合价 | 其中
暂估价
957 | 010505002006 | 无梁板 | 1.混凝土强度等级:C30 |  | m3 | 34.56
958 | 010515001027 | 现浇构件钢筋 | 1.钢筋种类、规格:现浇构件带肋钢筋 φ10以内 |  | t | 2.328
959 | 010515001028 | 现浇构件钢筋 | 1.钢筋种类、规格:现浇构件带肋钢筋 φ25以内 |  | t | 1.284
960 | 010515001029 | 现浇构件钢筋 | 1.钢筋种类、规格:现浇构件箍筋 带肋钢筋(HRB400内) φ10以内 |  | t | 0.348
961 | 010515001030 | 现浇构件钢筋 | 1.钢筋种类、规格:现浇构件箍筋 带肋钢筋(HRB400内) φ10以外 |  | t | 0.429
962 | 010401004006 | 多孔砖墙 | 1.砖品种、规格、强度等级:MU10页岩多孔砖 2.砂浆强度等级、配合比:M7.5 |  | m3 | 69.3
963 | 010507002009 | 室外地坪 | 1.地坪厚度:100mm 2.混凝土强度等级:C20 |  | m2 | 201.6
964 | 010507001006 | 散水、坡道 | 1.垫层材料种类、厚度:100厚C15混凝土 2.面层厚度:40厚1：2水泥砂浆 |  | m2 | 37.8
965 | 010802001006 | 金属(塑钢)门 | 1.门代号及洞口尺寸:M1021 1000×2100 2.门框、扇材质:木纹不锈钢平开门 |  | m2 | 31.5
966 | 010807001009 | 金属(塑钢、断桥)窗 | 1.窗代号及洞口尺寸:C1512 1500×1200 2.框、扇材质:双扇铝合金玻璃推拉窗 |  | m2 | 27
967 | 011406001074 | 抹灰面油漆 | 1.刮腻子遍数:一遍 2.油漆品种、刷漆遍数:外墙乳胶漆一遍 |  | m2 | 306.24
968 | 010606001019 | 钢支撑、钢拉条 | 1.钢材品种、规格:镀锌方通40×40×2.0 |  | t | 0.482
969 | 010606002019 | 钢檩条 | 1.钢材品种、规格:镀锌方通40×40×2.0 |  | t | 1.21
970 | 010901002030 | 型材屋面 | 1.型材品种、规格:3厚仿古一体树脂瓦 |  | m2 | 151.2
本页小计
注：为计取规费等的使用，可在表中增设其中：“定额人工费”。
表—08
分部分项工程和单价措施项目清单与计价表
工程名称：乐昌市“山乡古韵”西京古道乡村振兴示范带项目（云岩段）-建筑工程 |  |  |  | 标段： |  |  |  | 第 80 页 共 90 页
序号 | 项目编码 | 项目名称 | 项目特征描述 |  | 计量单位 | 工程量 | 金额（元）
[7 empty] | 综合单价 |  | 综合合价 | 其中
暂估价
1#、2#、3#农具房合计
4#农具房
971 | 010101003035 | 挖沟槽土方 | 1.土壤类别:一、二类土 |  | m3 | 71.68
972 | 010103001037 | 回填方 | 1.填方材料品种:一、二类土 |  | m3 | 47.9
973 | 010103002037 | 余方弃置 | 1.运距:3km |  | m3 | 23.78
974 | 010501001062 | 垫层 | 1.混凝土强度等级:C20 |  | m3 | 10.72
975 | 010401001044 | 砖基础 | 1.砖品种、规格、强度等级:MU10页岩多孔砖 2.砂浆强度等级:M7.5 |  | m3 | 13.06
976 | 010502002007 | 构造柱 | 1.混凝土强度等级:C25 |  | m3 | 1.5
977 | 010503002007 | 矩形梁 | 1.混凝土强度等级:C30 |  | m3 | 3.76
978 | 010503005008 | 过梁 | 1.混凝土强度等级:C25 |  | m3 | 0.31
979 | 010503004007 | 圈梁 | 1.混凝土强度等级:C20 |  | m3 | 1.84
980 | 010505002007 | 无梁板 | 1.混凝土强度等级:C30 |  | m3 | 13.68
981 | 010515001031 | 现浇构件钢筋 | 1.钢筋种类、规格:现浇构件带肋钢筋 φ10以内 |  | t | 0.919
982 | 010515001032 | 现浇构件钢筋 | 1.钢筋种类、规格:现浇构件带肋钢筋 φ25以内 |  | t | 0.507
983 | 010515001033 | 现浇构件钢筋 | 1.钢筋种类、规格:现浇构件箍筋 带肋钢筋(HRB400内) φ10以内 |  | t | 0.136
984 | 010515001034 | 现浇构件钢筋 | 1.钢筋种类、规格:现浇构件箍筋 带肋钢筋(HRB400内) φ10以外 |  | t | 0.172
985 | 010401004007 | 多孔砖墙 | 1.砖品种、规格、强度等级:MU10页岩多孔砖 2.砂浆强度等级、配合比:M7.5 |  | m3 | 27.26
986 | 010507002010 | 室外地坪 | 1.地坪厚度:100mm 2.混凝土强度等级:C20 |  | m2 | 80.64
987 | 010507001007 | 散水、坡道 | 1.垫层材料种类、厚度:100厚C15混凝土 2.面层厚度:40厚1：2水泥砂浆 |  | m2 | 14.4
本页小计
注：为计取规费等的使用，可在表中增设其中：“定额人工费”。
表—08
分部分项工程和单价措施项目清单与计价表
工程名称：乐昌市“山乡古韵”西京古道乡村振兴示范带项目（云岩段）-建筑工程 |  |  |  | 标段： |  |  |  | 第 81 页 共 90 页
序号 | 项目编码 | 项目名称 | 项目特征描述 |  | 计量单位 | 工程量 | 金额（元）
[7 empty] | 综合单价 |  | 综合合价 | 其中
暂估价
988 | 010802001007 | 金属(塑钢)门 | 1.门代号及洞口尺寸:M1021 1000×2100 2.门框、扇材质:木纹不锈钢平开门 |  | m2 | 12.6
989 | 010807001010 | 金属(塑钢、断桥)窗 | 1.窗代号及洞口尺寸:C1512 1500×1200 2.框、扇材质:双扇铝合金玻璃推拉窗 |  | m2 | 10.8
990 | 011406001075 | 抹灰面油漆 | 1.刮腻子遍数:一遍 2.油漆品种、刷漆遍数:外墙乳胶漆一遍 |  | m2 | 116.06
991 | 010606001020 | 钢支撑、钢拉条 | 1.钢材品种、规格:镀锌方通40×40×2.0 |  | t | 0.183
992 | 010606002020 | 钢檩条 | 1.钢材品种、规格:镀锌方通40×40×2.0 |  | t | 0.461
993 | 010901002031 | 型材屋面 | 1.型材品种、规格:3厚仿古一体树脂瓦 |  | m2 | 57.6
4#农具房合计
5#农具房
994 | 010101003036 | 挖沟槽土方 | 1.土壤类别:一、二类土 |  | m3 | 50.18
995 | 010103001038 | 回填方 | 1.填方材料品种:一、二类土 |  | m3 | 33.57
996 | 010103002038 | 余方弃置 | 1.运距:3km |  | m3 | 16.61
997 | 010501001063 | 垫层 | 1.混凝土强度等级:C20 |  | m3 | 7.46
998 | 010401001045 | 砖基础 | 1.砖品种、规格、强度等级:MU10页岩多孔砖 2.砂浆强度等级:M7.5 |  | m3 | 9.15
999 | 010502002008 | 构造柱 | 1.混凝土强度等级:C25 |  | m3 | 1.08
1000 | 010503002008 | 矩形梁 | 1.混凝土强度等级:C30 |  | m3 | 2.6
1001 | 010503005009 | 过梁 | 1.混凝土强度等级:C25 |  | m3 | 0.21
1002 | 010503004008 | 圈梁 | 1.混凝土强度等级:C20 |  | m3 | 1.36
1003 | 010505002008 | 无梁板 | 1.混凝土强度等级:C30 |  | m3 | 9.36
1004 | 010515001035 | 现浇构件钢筋 | 1.钢筋种类、规格:现浇构件带肋钢筋 φ10以内 |  | t | 0.632
1005 | 010515001036 | 现浇构件钢筋 | 1.钢筋种类、规格:现浇构件带肋钢筋 φ25以内 |  | t | 0.353
本页小计
注：为计取规费等的使用，可在表中增设其中：“定额人工费”。
表—08
分部分项工程和单价措施项目清单与计价表
工程名称：乐昌市“山乡古韵”西京古道乡村振兴示范带项目（云岩段）-建筑工程 |  |  |  | 标段： |  |  |  | 第 82 页 共 90 页
序号 | 项目编码 | 项目名称 | 项目特征描述 |  | 计量单位 | 工程量 | 金额（元）
[7 empty] | 综合单价 |  | 综合合价 | 其中
暂估价
1006 | 010515001037 | 现浇构件钢筋 | 1.钢筋种类、规格:现浇构件箍筋 带肋钢筋(HRB400内) φ10以内 |  | t | 0.094
1007 | 010515001038 | 现浇构件钢筋 | 1.钢筋种类、规格:现浇构件箍筋 带肋钢筋(HRB400内) φ10以外 |  | t | 0.115
1008 | 010401004008 | 多孔砖墙 | 1.砖品种、规格、强度等级:MU10页岩多孔砖 2.砂浆强度等级、配合比:M7.5 |  | m3 | 18.94
1009 | 010507002011 | 室外地坪 | 1.地坪厚度:100mm 2.混凝土强度等级:C20 |  | m2 | 53.76
1010 | 010507001008 | 散水、坡道 | 1.垫层材料种类、厚度:100厚C15混凝土 2.面层厚度:40厚1：2水泥砂浆 |  | m2 | 10.8
1011 | 010802001008 | 金属(塑钢)门 | 1.门代号及洞口尺寸:M1021 1000×2100 2.门框、扇材质:木纹不锈钢平开门 |  | m2 | 10.5
1012 | 010807001011 | 金属(塑钢、断桥)窗 | 1.窗代号及洞口尺寸:C1512 1500×1200 2.框、扇材质:双扇铝合金玻璃推拉窗 |  | m2 | 9
1013 | 011406001076 | 抹灰面油漆 | 1.刮腻子遍数:一遍 2.油漆品种、刷漆遍数:外墙乳胶漆一遍 |  | m2 | 87.98
1014 | 010606001021 | 钢支撑、钢拉条 | 1.钢材品种、规格:镀锌方通40×40×2.0 |  | t | 0.139
1015 | 010606002021 | 钢檩条 | 1.钢材品种、规格:镀锌方通40×40×2.0 |  | t | 0.346
1016 | 010901002032 | 型材屋面 | 1.型材品种、规格:3厚仿古一体树脂瓦 |  | m2 | 43.2
5#农具房合计
6#、7#农具房
1017 | 010101003037 | 挖沟槽土方 | 1.土壤类别:一、二类土 |  | m3 | 117.38
1018 | 010103001039 | 回填方 | 1.填方材料品种:一、二类土 |  | m3 | 78.48
1019 | 010103002039 | 余方弃置 | 1.运距:3km |  | m3 | 38.9
本页小计
注：为计取规费等的使用，可在表中增设其中：“定额人工费”。
表—08
分部分项工程和单价措施项目清单与计价表
工程名称：乐昌市“山乡古韵”西京古道乡村振兴示范带项目（云岩段）-建筑工程 |  |  |  | 标段： |  |  |  | 第 83 页 共 90 页
序号 | 项目编码 | 项目名称 | 项目特征描述 |  | 计量单位 | 工程量 | 金额（元）
[7 empty] | 综合单价 |  | 综合合价 | 其中
暂估价
1020 | 010501001064 | 垫层 | 1.混凝土强度等级:C20 |  | m3 | 17.54
1021 | 010401001046 | 砖基础 | 1.砖品种、规格、强度等级:MU10页岩多孔砖 2.砂浆强度等级:M7.5 |  | m3 | 21.36
1022 | 010502002009 | 构造柱 | 1.混凝土强度等级:C25 |  | m3 | 2.58
1023 | 010503002009 | 矩形梁 | 1.混凝土强度等级:C30 |  | m3 | 6.14
1024 | 010503005010 | 过梁 | 1.混凝土强度等级:C25 |  | m3 | 0.52
1025 | 010503004009 | 圈梁 | 1.混凝土强度等级:C20 |  | m3 | 3.04
1026 | 010505002009 | 无梁板 | 1.混凝土强度等级:C30 |  | m3 | 21.32
1027 | 010515001039 | 现浇构件钢筋 | 1.钢筋种类、规格:现浇构件带肋钢筋 φ10以内 |  | t | 1.432
1028 | 010515001040 | 现浇构件钢筋 | 1.钢筋种类、规格:现浇构件带肋钢筋 φ25以内 |  | t | 0.842
1029 | 010515001041 | 现浇构件钢筋 | 1.钢筋种类、规格:现浇构件箍筋 带肋钢筋(HRB400内) φ10以内 |  | t | 0.226
1030 | 010515001042 | 现浇构件钢筋 | 1.钢筋种类、规格:现浇构件箍筋 带肋钢筋(HRB400内) φ10以外 |  | t | 0.286
1031 | 010401004009 | 多孔砖墙 | 1.砖品种、规格、强度等级:MU10页岩多孔砖 2.砂浆强度等级、配合比:M7.5 |  | m3 | 44.28
1032 | 010507002012 | 室外地坪 | 1.地坪厚度:100mm 2.混凝土强度等级:C20 |  | m2 | 124.8
1033 | 010507001009 | 散水、坡道 | 1.垫层材料种类、厚度:100厚C15混凝土 2.面层厚度:40厚1：2水泥砂浆 |  | m2 | 24
1034 | 010802001009 | 金属(塑钢)门 | 1.门代号及洞口尺寸:M1021 1000×2100 2.门框、扇材质:木纹不锈钢平开门 |  | m2 | 21
1035 | 010807001012 | 金属(塑钢、断桥)窗 | 1.窗代号及洞口尺寸:C1512 1500×1200 2.框、扇材质:双扇铝合金玻璃推拉窗 |  | m2 | 18
本页小计
注：为计取规费等的使用，可在表中增设其中：“定额人工费”。
表—08
分部分项工程和单价措施项目清单与计价表
工程名称：乐昌市“山乡古韵”西京古道乡村振兴示范带项目（云岩段）-建筑工程 |  |  |  | 标段： |  |  |  | 第 84 页 共 90 页
序号 | 项目编码 | 项目名称 | 项目特征描述 |  | 计量单位 | 工程量 | 金额（元）
[7 empty] | 综合单价 |  | 综合合价 | 其中
暂估价
1036 | 011406001077 | 抹灰面油漆 | 1.刮腻子遍数:一遍 2.油漆品种、刷漆遍数:外墙乳胶漆一遍 |  | m2 | 192.24
1037 | 010606001022 | 钢支撑、钢拉条 | 1.钢材品种、规格:镀锌方通40×40×2.0 |  | t | 0.299
1038 | 010606002022 | 钢檩条 | 1.钢材品种、规格:镀锌方通40×40×2.0 |  | t | 0.768
1039 | 010901002033 | 型材屋面 | 1.型材品种、规格:3厚仿古一体树脂瓦 |  | m2 | 96
6#、7#农具房合计
拆除原有泥砖房
1040 | 粤R1-1-96 | 砖砌体拆除 | 1.砌体名称:泥砖房 2.拆除高度:三层以内 |  | m2 | 579
拆除原有泥砖房合计
邻里公园
挡墙
1041 | 010101003046 | 挖沟槽土方 | 1.土壤类别:一、二类土 2.人机配合 |  | m3 | 181.25
1042 | 010103002049 | 余方弃置 | 1.废弃料品种:一、二类土 2.运距:3km |  | m3 | 42.65
1043 | 010103001049 | 回填方 | 1.填方材料品种:一、二类土 |  | m3 | 138.6
1044 | 010501001074 | 垫层 | 1.混凝土强度等级:C20 |  | m3 | 7.69
1045 | 010401001047 | 砖基础 | 1.砖品种、规格、强度等级:MU10标准砖 2.砂浆强度等级:M7.5 |  | m3 | 0.79
1046 | 010401003057 | 实心砖墙 | 1.砖品种、规格、强度等级:MU10标准砖 2.砂浆强度等级、配合比:M7.5 |  | m3 | 1.19
1047 | 040305003017 | 浆砌块料 | 1.部位:基础 2.材料品种、规格:MU30毛石 3.砂浆强度等级:M7.5 |  | m3 | 34.17
1048 | 040305003018 | 浆砌块料 | 1.部位:墙身 2.材料品种、规格:MU30毛石 3.砂浆强度等级:M7.5 4.勾缝要求:勾凹缝 |  | m3 | 44.15
本页小计
注：为计取规费等的使用，可在表中增设其中：“定额人工费”。
表—08
分部分项工程和单价措施项目清单与计价表
工程名称：乐昌市“山乡古韵”西京古道乡村振兴示范带项目（云岩段）-建筑工程 |  |  |  | 标段： |  |  |  | 第 85 页 共 90 页
序号 | 项目编码 | 项目名称 | 项目特征描述 |  | 计量单位 | 工程量 | 金额（元）
[7 empty] | 综合单价 |  | 综合合价 | 其中
暂估价
1049 | 040309007009 | 伸缩装置 | 1.材料品种:每隔20米设一道，沥青麻筋或浸沥青木板填满 |  | m | 4.9
1050 | 040309009007 | 排(泄)水管 | 1.材料品种:PVC，间距2.5m布置 2.管径:φ110 |  | m | 9.38
1051 | 040601025013 | 滤料铺设 | 1.滤料品种:碎石 |  | m3 | 1.6
1052 | 040601025014 | 滤料铺设 | 1.滤料品种:石屑 |  | m3 | 5.83
1053 | 040402019007 | 柔性防水层 | 1.材料品种、规格:土工布 |  | m2 | 29.14
挡墙合计
邻里公园合计
房屋微改造
红砖毛坯（乳胶漆）
1054 | 011201001032 | 墙面一般抹灰 | 1.底层厚度、砂浆配合比:15厚1：2.5水泥砂浆（掺5%防水剂） |  | m2 | 1325.39
1055 | 011406001078 | 抹灰面油漆 | 1.刮腻子遍数:防水腻子二遍 2.油漆品种、刷漆遍数:外墙乳胶漆底油一遍，面油一遍 |  | m2 | 1325.39
红砖毛坯（乳胶漆）合计
水泥抹灰面（乳胶漆）
1056 | 011406001079 | 抹灰面油漆 | 1.基层处理:喷涂界面剂 2.刮腻子遍数:一遍 3.油漆品种、刷漆遍数:外墙乳胶漆底油一遍，面油一遍 |  | m2 | 6408.09
水泥抹灰面（乳胶漆）合计
泥砖房（乳胶漆）
1057 | 011201001033 | 墙面一般抹灰 | 1.底层厚度、砂浆配合比:15厚1：3水泥砂浆（掺5%防水剂，满挂纤维网） |  | m2 | 360.87
本页小计
注：为计取规费等的使用，可在表中增设其中：“定额人工费”。
表—08
分部分项工程和单价措施项目清单与计价表
工程名称：乐昌市“山乡古韵”西京古道乡村振兴示范带项目（云岩段）-建筑工程 |  |  |  | 标段： |  |  |  | 第 86 页 共 90 页
序号 | 项目编码 | 项目名称 | 项目特征描述 |  | 计量单位 | 工程量 | 金额（元）
[7 empty] | 综合单价 |  | 综合合价 | 其中
暂估价
1058 | 011406001080 | 抹灰面油漆 | 1.刮腻子遍数:防水腻子二遍 2.油漆品种、刷漆遍数:外墙乳胶漆底油一遍，面油一遍 |  | m2 | 360.87
泥砖房（乳胶漆）合计
围墙（红砖毛坯）
1059 | 011201001034 | 墙面一般抹灰 | 1.底层厚度、砂浆配合比:15厚1：2.5水泥砂浆（掺5%防水剂） |  | m2 | 29
1060 | 011406001081 | 抹灰面油漆 | 1.刮腻子遍数:防水腻子二遍 2.油漆品种、刷漆遍数:外墙乳胶漆一遍 |  | m2 | 29
围墙（红砖毛坯）合计
围墙（水泥抹灰）
1061 | 011406001082 | 抹灰面油漆 | 1.基层处理:喷涂界面剂 2.刮腻子遍数:一遍 3.油漆品种、刷漆遍数:外墙乳胶漆一遍 |  | m2 | 104.64
围墙（水泥抹灰）合计
墙绘
1062 | 011407001005 | 墙面喷刷涂料 | 1.主题：乡村田野，满足设计和业主使用需求，详见设计意向图 |  | m2 | 146
墙绘合计
阳台底部与挑檐底部
1063 | 011406001083 | 抹灰面油漆 | 1.刮腻子遍数:二遍 2.油漆品种、刷漆遍数:外墙乳胶漆底油一遍，面油一遍 |  | m2 | 1008.6
阳台底部与挑檐底部合计
木窗、木门、线条、墙裙
本页小计
注：为计取规费等的使用，可在表中增设其中：“定额人工费”。
表—08
分部分项工程和单价措施项目清单与计价表
工程名称：乐昌市“山乡古韵”西京古道乡村振兴示范带项目（云岩段）-建筑工程 |  |  |  | 标段： |  |  |  | 第 87 页 共 90 页
序号 | 项目编码 | 项目名称 | 项目特征描述 |  | 计量单位 | 工程量 | 金额（元）
[7 empty] | 综合单价 |  | 综合合价 | 其中
暂估价
1064 | 011401001012 | 木门油漆 | 1.油漆品种、刷漆遍数:清漆一遍，润油色二遍（朱红色） |  | m2 | 84.2
1065 | 011402001012 | 木窗油漆 | 1.油漆品种、刷漆遍数:清漆一遍，润油色二遍（朱红色） |  | m2 | 102.36
1066 | 011406002016 | 抹灰线条油漆 | 1.线条宽度:100mm 2.油漆品种、刷漆遍数:外墙乳胶漆一遍 |  | m | 2238.66
1067 | 011406001084 | 抹灰面油漆 | 1.部位:墙裙 2.油漆品种、刷漆遍数:外墙漆一遍 |  | m2 | 747.82
木窗、木门、线条、墙裙合计
房屋微改造合计
新厅下村合计
选家洞村
房屋微改造
红砖毛坯（乳胶漆）
1068 | 011201001035 | 墙面一般抹灰 | 1.底层厚度、砂浆配合比:15厚1：2.5水泥砂浆（掺5%防水剂） |  | m2 | 1597.59
1069 | 011406001085 | 抹灰面油漆 | 1.刮腻子遍数:防水腻子二遍 2.油漆品种、刷漆遍数:外墙乳胶漆底油一遍，面油一遍 |  | m2 | 1597.59
红砖毛坯（乳胶漆）合计
水泥抹灰面（乳胶漆）
1070 | 011406001086 | 抹灰面油漆 | 1.基层处理:喷涂界面剂 2.刮腻子遍数:一遍 3.油漆品种、刷漆遍数:外墙乳胶漆底油一遍，面油一遍 |  | m2 | 926.23
水泥抹灰面（乳胶漆）合计
围墙（红砖毛坯）
本页小计
注：为计取规费等的使用，可在表中增设其中：“定额人工费”。
表—08
分部分项工程和单价措施项目清单与计价表
工程名称：乐昌市“山乡古韵”西京古道乡村振兴示范带项目（云岩段）-建筑工程 |  |  |  | 标段： |  |  |  | 第 88 页 共 90 页
序号 | 项目编码 | 项目名称 | 项目特征描述 |  | 计量单位 | 工程量 | 金额（元）
[7 empty] | 综合单价 |  | 综合合价 | 其中
暂估价
1071 | 011201001036 | 墙面一般抹灰 | 1.底层厚度、砂浆配合比:15厚1：2.5水泥砂浆（掺5%防水剂） |  | m2 | 23.76
1072 | 011406001087 | 抹灰面油漆 | 1.刮腻子遍数:防水腻子二遍 2.油漆品种、刷漆遍数:外墙乳胶漆一遍 |  | m2 | 23.76
围墙（红砖毛坯）合计
围墙（水泥抹灰）
1073 | 011406001088 | 抹灰面油漆 | 1.基层处理:喷涂界面剂 2.刮腻子遍数:一遍 3.油漆品种、刷漆遍数:外墙乳胶漆一遍 |  | m2 | 25.78
围墙（水泥抹灰）合计
木窗、木门、线条、墙裙
1074 | 011401001013 | 木门油漆 | 1.油漆品种、刷漆遍数:清漆一遍，润油色二遍（朱红色） |  | m2 | 45.99
1075 | 011402001013 | 木窗油漆 | 1.油漆品种、刷漆遍数:清漆一遍，润油色二遍（朱红色） |  | m2 | 58.03
1076 | 011406002017 | 抹灰线条油漆 | 1.线条宽度:100mm 2.油漆品种、刷漆遍数:外墙乳胶漆一遍 |  | m | 1288.14
1077 | 011406001089 | 抹灰面油漆 | 1.部位:墙裙 2.油漆品种、刷漆遍数:外墙漆一遍 |  | m2 | 244.5
木窗、木门、线条、墙裙合计
房屋微改造合计
选家洞村合计
梨树脚
1078 | 010101003038 | 挖沟槽土方 | 1.土壤类别:一、二类土 2.人机配合 |  | m3 | 1516.19
1079 | 010103002041 | 余方弃置 | 1.废弃料品种:一、二类土 2.运距:3km |  | m3 | 447.07
1080 | 010103001041 | 回填方 | 1.填方材料品种:一、二类土 |  | m3 | 1069.12
本页小计
注：为计取规费等的使用，可在表中增设其中：“定额人工费”。
表—08
分部分项工程和单价措施项目清单与计价表
工程名称：乐昌市“山乡古韵”西京古道乡村振兴示范带项目（云岩段）-建筑工程 |  |  |  | 标段： |  |  |  | 第 89 页 共 90 页
序号 | 项目编码 | 项目名称 | 项目特征描述 |  | 计量单位 | 工程量 | 金额（元）
[7 empty] | 综合单价 |  | 综合合价 | 其中
暂估价
1081 | 010501001065 | 垫层 | 1.混凝土强度等级:C20 |  | m3 | 48.35
1082 | 040305003001 | 浆砌块料 | 1.部位:基础 2.材料品种、规格:MU30毛石 3.砂浆强度等级:M7.5 |  | m3 | 447.07
1083 | 040305003002 | 浆砌块料 | 1.部位:墙身 2.材料品种、规格:MU30毛石 3.砂浆强度等级:M7.5 4.勾缝要求:勾凹缝 |  | m3 | 554.58
1084 | 040309007001 | 伸缩装置 | 1.材料品种:每隔20米设一道，沥青麻筋或浸沥青木板填满 |  | m | 31.41
1085 | 040309009001 | 排(泄)水管 | 1.材料品种:PVC，间距2.5m布置 2.管径:φ110 |  | m | 111.94
1086 | 040601025001 | 滤料铺设 | 1.滤料品种:碎石 |  | m3 | 13.06
1087 | 040601025002 | 滤料铺设 | 1.滤料品种:石屑 |  | m3 | 47.69
1088 | 040402019001 | 柔性防水层 | 1.材料品种、规格:土工布 |  | m2 | 238.44
梨树脚合计
分部分项合计
措施项目
1089 | 粤011701009001 | 单排钢脚手架 | 1.搭设高度:10m以内 |  | m2 | 53595.74
1090 | 粤011701008002 | 综合钢脚手架 | 1.搭设高度:12.5m以内 2.含装修用综合脚手架使用费 |  | m2 | 54632.84
1091 | 粤011701008004 | 综合钢脚手架 | 1.搭设高度:20.5m以内 2.含装修用综合脚手架使用费 |  | m2 | 902.05
1092 | 粤011701008003 | 综合钢脚手架 | 1.搭设高度:4.5m以内 |  | m2 | 6261.97
1093 | 011702001001 | 基础 | 1.基础类型:独立基础 |  | m2 | 1058.04
1094 | 011702001002 | 基础 | 1.部位:水池 |  | m2 | 14.02
1095 | 011702001003 | 基础 | 1.部位:荷花池挡墙 |  | m2 | 441
1096 | 011702011001 | 直形墙 | 1.构件名称:直形墙 |  | m2 | 595.2
1097 | 011702016001 | 平板 | 1.构件名称:蓄水池池底 |  | m2 | 5.75
1098 | 011702012001 | 弧形墙 | 1.构件名称:蓄水池池壁 |  | m2 | 109.52
1099 | 011702016002 | 平板 | 1.构件名称:蓄水池池盖 |  | m2 | 19.64
本页小计
注：为计取规费等的使用，可在表中增设其中：“定额人工费”。
表—08
分部分项工程和单价措施项目清单与计价表
工程名称：乐昌市“山乡古韵”西京古道乡村振兴示范带项目（云岩段）-建筑工程 |  |  |  | 标段： |  |  |  | 第 90 页 共 90 页
序号 | 项目编码 | 项目名称 | 项目特征描述 |  | 计量单位 | 工程量 | 金额（元）
[7 empty] | 综合单价 |  | 综合合价 | 其中
暂估价
1100 | 011702027001 | 台阶 | 1.构件名称:台阶 |  | m2 | 30.2
1101 | 011702003001 | 构造柱 | 1.部位:农具房 |  | m2 | 128.17
1102 | 011702006001 | 矩形梁 | 1.部位:农具房 |  | m2 | 494.78
1103 | 011702008001 | 圈梁 | 1.部位:农具房 |  | m2 | 239.36
1104 | 011702009001 | 过梁 | 1.部位:农具房 |  | m2 | 53.28
1105 | 011702015001 | 无梁板 | 1.部位:农具房 |  | m2 | 1256.48
单价措施合计
本页小计
合 计
注：为计取规费等的使用，可在表中增设其中：“定额人工费”。
表—08

## 表-11 总价措施项目清单与计价表【乐昌市“山乡古韵”西京_1
总价措施项目清单与计价表
工程名称：乐昌市“山乡古韵”西京古道乡村振兴示范带项目（云岩段）-建筑工程 |  |  |  |  | 标段： |  |  | 第 1 页 共 1 页
序号 | 项目编码 | 项目名称 | 计算基础 | 费率 (%) |  | 金额 (元) | 调整费率 (%) |  | 调整后金额 (元) | 备注
1 | LSSGCSF00001 | 绿色施工安全防护措施费 | 分部分项人工费+分部分项机具费 | 13 | [5 empty] | 以分部分项的人工费与施工机具费之和为计算基础，费率19%
2 | WMGDZJF00001 | 文明工地增加费 | 分部分项人工费+分部分项机具费 | 0 | [5 empty] | 以分部分项的人工费与施工机具费之和为计算基础，市级文明工地为1.20%；省级文明工地为2.10%
3 | 011707002001 | 夜间施工增加费 |  | 20 | [5 empty] | 以夜间施工项目人工费的20%计算
4 | GGCSF0000001 | 赶工措施费 | 分部分项人工费+分部分项机具费 | 0 | [5 empty] | 赶工措施费=（1-δ）*分部分项的（人工费+施工机具费）*0.3 （0.8≤δ＜1 式中：δ=合同工期/定额工期）
5 | QTFY00000001 | 其他费用 | [7 empty] | 按经批准的专项施工组织方案计算
合 计
编制人（造价人员）： |  |  |  |  | 复核人（造价工程师）：
表-11

## 表-12 其他项目清单与计价汇总表【乐昌市“山乡古韵”西京_1
其他项目清单与计价汇总表
工程名称：乐昌市“山乡古韵”西京古道乡村振兴示范带项目（云岩段）-建筑工程 |  |  | 标段： |  | 第 1 页 共 1 页
序号 | 项目名称 | 金额（元） |  | 结算金额（元） |  | 备注
1 | 暂列金额 | 0.00 |  |  |  | 明细详见表-12-1
2 | 暂估价 | 0.00
2.1 | 材料暂估价 | — |  |  |  | 明细详见表-12-2
2.2 | 专业工程暂估价 | 0.00 |  |  |  | 明细详见表-12-3
3 | 计日工 |  |  |  |  | 明细详见表-12-4
4 | 总承包服务费 |  |  |  |  | 明细详见表-12-5
5 | 预算包干费
6 | 工程优质费
7 | 概算幅度差
8 | 现场签证费用
9 | 索赔费用
10 | 其他费用
合 计 | [5 empty] | —
注：材料（工程设备）暂估单价进入清单项目综合单价，此处不汇总。
表—12

## 表-13 规费、税金项目清单与计价表【乐昌市“山乡古韵”西_1
规费、税金项目清单与计价表
工程名称：乐昌市“山乡古韵”西京古道乡村振兴示范带项目（云岩段）-建筑工程 |  |  | 标段： |  | 第 1 页 共 1 页
序号 | 项目名称 | 计算基础 | 计算基数 | 计算费率 (%) |  | 金额(元)
1 | 增值税销项税额 | 分部分项合计+措施合计+其他项目 |  | 9
合 计
编制人（造价人员）： |  |  | 复核人（造价工程师）：
表—13

## 表-04 单位工程招标控制价汇总表【乐昌市“山乡古韵”西京_2
单位工程招标控制价汇总表
工程名称：乐昌市“山乡古韵”西京古道乡村振兴示范带项目（云岩段）-安装工程 |  | 标段： |  | 第 1 页 共 1 页
序号 | 汇总内容 |  | 金额:(元) |  | 其中：暂估价(元)
1 | 分部分项合计
1.1 | 路灯工程
1.2 | 防雷工程
1.3 | 三线整治
2 | 措施合计
2.1 | 绿色施工安全防护措施费
2.2 | 其他措施费
3 | 其他项目
3.1 | 暂列金额
3.2 | 暂估价
3.3 | 计日工
3.4 | 总承包服务费
3.5 | 预算包干费
3.6 | 工程优质费
3.7 | 概算幅度差
3.8 | 索赔费用
3.9 | 现场签证费用
3.10 | 其他费用
4 | 税前工程造价
5 | 增值税销项税额
6 | 总造价
7 | 人工费
招标控制价合计=1+2+3+5
注：本表适用于单位工程招标控制价或投标报价的汇总，如无单位工程划分，单项工程也使用本表汇总
表—04

## 表-08 分部分项工程和单价措施项目清单与计价表【乐昌市“_2
分部分项工程和单价措施项目清单与计价表
工程名称：乐昌市“山乡古韵”西京古道乡村振兴示范带项目（云岩段）-安装工程 |  |  |  | 标段： |  |  |  | 第 1 页 共 9 页
序号 | 项目编码 | 项目名称 | 项目特征描述 |  | 计量单位 | 工程量 | 金额（元）
[7 empty] | 综合单价 |  | 综合合价 | 其中
暂估价
路灯工程
车干山村
1 | 040101003001 | 挖基坑土方 | 1.土壤类别:一、二类土 |  | m3 | 19.65
2 | 040103002001 | 余方弃置 | 1.废弃料品种:一、二类土 |  | m3 | 9.99
3 | 040103001001 | 回填方 | 1.填方材料品种:一、二类土 |  | m3 | 9.66
4 | 040303001001 | 混凝土垫层 | 1.混凝土强度等级:C20 |  | m3 | 1.62
5 | 040303002001 | 混凝土基础 | 1.混凝土强度等级:C25 |  | m3 | 8.37
6 | 040901001001 | 现浇构件钢筋 | 1.钢筋规格:螺纹钢筋φ10~25 |  | t | 0.258
7 | 040901009001 | 预埋铁件 | 1.材料规格:M24地脚螺栓 |  | t | 0.499
8 | 030409001003 | 接地极 | 1.规格:1.5m长40×4接地扁钢 |  | 根 | 33
9 | 030409002001 | 接地母线 | 1.规格:25×4镀锌圆钢 |  | m | 165
10 | 030412007001 | 一般路灯 | 1.名称:太阳能路灯 2.规格:LED光源60W，太阳能板功率120WP，蓄电池120AH 3.灯杆材质、规格:Q235，7m高 |  | 套 | 33
车干山村合计
高村
11 | 040101003002 | 挖基坑土方 | 1.土壤类别:一、二类土 |  | m3 | 17.27
12 | 040103002002 | 余方弃置 | 1.废弃料品种:一、二类土 |  | m3 | 8.78
13 | 040103001002 | 回填方 | 1.填方材料品种:一、二类土 |  | m3 | 8.49
14 | 040303001002 | 混凝土垫层 | 1.混凝土强度等级:C20 |  | m3 | 1.42
15 | 040303002002 | 混凝土基础 | 1.混凝土强度等级:C25 |  | m3 | 7.36
16 | 040901001002 | 现浇构件钢筋 | 1.钢筋规格:螺纹钢筋φ10~25 |  | t | 0.227
17 | 040901009002 | 预埋铁件 | 1.材料规格:M24地脚螺栓 |  | t | 0.439
18 | 030409001004 | 接地极 | 1.规格:1.5m长40×4接地扁钢 |  | 根 | 29
19 | 030409002002 | 接地母线 | 1.规格:25×4镀锌圆钢 |  | m | 145
本页小计
注：为计取规费等的使用，可在表中增设其中：“定额人工费”。
表—08
分部分项工程和单价措施项目清单与计价表
工程名称：乐昌市“山乡古韵”西京古道乡村振兴示范带项目（云岩段）-安装工程 |  |  |  | 标段： |  |  |  | 第 2 页 共 9 页
序号 | 项目编码 | 项目名称 | 项目特征描述 |  | 计量单位 | 工程量 | 金额（元）
[7 empty] | 综合单价 |  | 综合合价 | 其中
暂估价
20 | 030412007002 | 一般路灯 | 1.名称:太阳能路灯 2.规格:LED光源60W，太阳能板功率120WP，蓄电池120AH 3.灯杆材质、规格:Q235，7m高 |  | 套 | 29
高村合计
高墩头村
21 | 040101003003 | 挖基坑土方 | 1.土壤类别:一、二类土 |  | m3 | 5.95
22 | 040103002003 | 余方弃置 | 1.废弃料品种:一、二类土 |  | m3 | 3.03
23 | 040103001003 | 回填方 | 1.填方材料品种:一、二类土 |  | m3 | 2.92
24 | 040303001003 | 混凝土垫层 | 1.混凝土强度等级:C20 |  | m3 | 0.49
25 | 040303002003 | 混凝土基础 | 1.混凝土强度等级:C25 |  | m3 | 2.54
26 | 040901001003 | 现浇构件钢筋 | 1.钢筋规格:螺纹钢筋φ10~25 |  | t | 0.078
27 | 040901009003 | 预埋铁件 | 1.材料规格:M24地脚螺栓 |  | t | 0.151
28 | 030409001005 | 接地极 | 1.规格:1.5m长40×4接地扁钢 |  | 根 | 10
29 | 030409002003 | 接地母线 | 1.规格:25×4镀锌圆钢 |  | m | 50
30 | 030412007003 | 一般路灯 | 1.名称:太阳能路灯 2.规格:LED光源60W，太阳能板功率120WP，蓄电池120AH 3.灯杆材质、规格:Q235，7m高 |  | 套 | 10
高墩头村合计
岭脚下村
31 | 040101003004 | 挖基坑土方 | 1.土壤类别:一、二类土 |  | m3 | 11.31
32 | 040103002004 | 余方弃置 | 1.废弃料品种:一、二类土 |  | m3 | 5.75
33 | 040103001004 | 回填方 | 1.填方材料品种:一、二类土 |  | m3 | 5.56
34 | 040303001004 | 混凝土垫层 | 1.混凝土强度等级:C20 |  | m3 | 0.93
35 | 040303002004 | 混凝土基础 | 1.混凝土强度等级:C25 |  | m3 | 4.82
36 | 040901001004 | 现浇构件钢筋 | 1.钢筋规格:螺纹钢筋φ10~25 |  | t | 0.149
37 | 040901009004 | 预埋铁件 | 1.材料规格:M24地脚螺栓 |  | t | 0.287
本页小计
注：为计取规费等的使用，可在表中增设其中：“定额人工费”。
表—08
分部分项工程和单价措施项目清单与计价表
工程名称：乐昌市“山乡古韵”西京古道乡村振兴示范带项目（云岩段）-安装工程 |  |  |  | 标段： |  |  |  | 第 3 页 共 9 页
序号 | 项目编码 | 项目名称 | 项目特征描述 |  | 计量单位 | 工程量 | 金额（元）
[7 empty] | 综合单价 |  | 综合合价 | 其中
暂估价
38 | 030409001006 | 接地极 | 1.规格:1.5m长40×4接地扁钢 |  | 根 | 19
39 | 030409002004 | 接地母线 | 1.规格:25×4镀锌圆钢 |  | m | 95
40 | 030412007004 | 一般路灯 | 1.名称:太阳能路灯 2.规格:LED光源60W，太阳能板功率120WP，蓄电池120AH 3.灯杆材质、规格:Q235，7m高 |  | 套 | 19
岭脚下村合计
纱帽岭
41 | 040101003005 | 挖基坑土方 | 1.土壤类别:一、二类土 |  | m3 | 12.5
42 | 040103002005 | 余方弃置 | 1.废弃料品种:一、二类土 |  | m3 | 6.36
43 | 040103001005 | 回填方 | 1.填方材料品种:一、二类土 |  | m3 | 6.14
44 | 040303001005 | 混凝土垫层 | 1.混凝土强度等级:C20 |  | m3 | 1.03
45 | 040303002005 | 混凝土基础 | 1.混凝土强度等级:C25 |  | m3 | 5.33
46 | 040901001005 | 现浇构件钢筋 | 1.钢筋规格:螺纹钢筋φ10~25 |  | t | 0.164
47 | 040901009005 | 预埋铁件 | 1.材料规格:M24地脚螺栓 |  | t | 0.318
48 | 030409001007 | 接地极 | 1.规格:1.5m长40×4接地扁钢 |  | 根 | 21
49 | 030409002005 | 接地母线 | 1.规格:25×4镀锌圆钢 |  | m | 105
50 | 030412007005 | 一般路灯 | 1.名称:太阳能路灯 2.规格:LED光源60W，太阳能板功率120WP，蓄电池120AH 3.灯杆材质、规格:Q235，7m高 |  | 套 | 21
纱帽岭合计
上开封村
51 | 040101003006 | 挖基坑土方 | 1.土壤类别:一、二类土 |  | m3 | 8.33
52 | 040103002006 | 余方弃置 | 1.废弃料品种:一、二类土 |  | m3 | 4.24
53 | 040103001006 | 回填方 | 1.填方材料品种:一、二类土 |  | m3 | 4.09
54 | 040303001006 | 混凝土垫层 | 1.混凝土强度等级:C20 |  | m3 | 0.69
55 | 040303002006 | 混凝土基础 | 1.混凝土强度等级:C25 |  | m3 | 3.55
本页小计
注：为计取规费等的使用，可在表中增设其中：“定额人工费”。
表—08
分部分项工程和单价措施项目清单与计价表
工程名称：乐昌市“山乡古韵”西京古道乡村振兴示范带项目（云岩段）-安装工程 |  |  |  | 标段： |  |  |  | 第 4 页 共 9 页
序号 | 项目编码 | 项目名称 | 项目特征描述 |  | 计量单位 | 工程量 | 金额（元）
[7 empty] | 综合单价 |  | 综合合价 | 其中
暂估价
56 | 040901001006 | 现浇构件钢筋 | 1.钢筋规格:螺纹钢筋φ10~25 |  | t | 0.109
57 | 040901009006 | 预埋铁件 | 1.材料规格:M24地脚螺栓 |  | t | 0.212
58 | 030409001008 | 接地极 | 1.规格:1.5m长40×4接地扁钢 |  | 根 | 14
59 | 030409002006 | 接地母线 | 1.规格:25×4镀锌圆钢 |  | m | 70
60 | 030412007006 | 一般路灯 | 1.名称:太阳能路灯 2.规格:LED光源60W，太阳能板功率120WP，蓄电池120AH 3.灯杆材质、规格:Q235，7m高 |  | 套 | 14
上开封村合计
下开封村
61 | 040101003007 | 挖基坑土方 | 1.土壤类别:一、二类土 |  | m3 | 16.07
62 | 040103002007 | 余方弃置 | 1.废弃料品种:一、二类土 |  | m3 | 8.17
63 | 040103001007 | 回填方 | 1.填方材料品种:一、二类土 |  | m3 | 7.9
64 | 040303001007 | 混凝土垫层 | 1.混凝土强度等级:C20 |  | m3 | 1.32
65 | 040303002007 | 混凝土基础 | 1.混凝土强度等级:C25 |  | m3 | 6.85
66 | 040901001007 | 现浇构件钢筋 | 1.钢筋规格:螺纹钢筋φ10~25 |  | t | 0.211
67 | 040901009007 | 预埋铁件 | 1.材料规格:M24地脚螺栓 |  | t | 0.408
68 | 030409001009 | 接地极 | 1.规格:1.5m长40×4接地扁钢 |  | 根 | 27
69 | 030409002007 | 接地母线 | 1.规格:25×4镀锌圆钢 |  | m | 135
70 | 030412007007 | 一般路灯 | 1.名称:太阳能路灯 2.规格:LED光源60W，太阳能板功率120WP，蓄电池120AH 3.灯杆材质、规格:Q235，7m高 |  | 套 | 27
下开封村合计
路灯工程合计
防雷工程
出水岩村
71 | 030409003001 | 避雷引下线 | 1.名称:避雷引下线 2.材质: 沿建筑、构筑物引下 |  | m | 73.2
本页小计
注：为计取规费等的使用，可在表中增设其中：“定额人工费”。
表—08
分部分项工程和单价措施项目清单与计价表
工程名称：乐昌市“山乡古韵”西京古道乡村振兴示范带项目（云岩段）-安装工程 |  |  |  | 标段： |  |  |  | 第 5 页 共 9 页
序号 | 项目编码 | 项目名称 | 项目特征描述 |  | 计量单位 | 工程量 | 金额（元）
[7 empty] | 综合单价 |  | 综合合价 | 其中
暂估价
72 | 030409006001 | 避雷针 | 1.名称:接闪杆 2.材质:镀锌圆钢 |  | 根 | 6
73 | 030409005001 | 明敷接闪带 | 1.名称:明敷接闪带 2.材质、规格:φ10热镀锌圆钢 |  | m | 60.9
74 | 030409004001 | 均压环 | 1.名称:人工地网 2.材质:圆钢 3.规格:φ12 |  | m | 80.9
75 | 030409001001 | 接地极 | 1.名称:接地极 2.材质:热镀锌角钢 3.规格:5# |  | 根 | 14
76 | 030409008001 | 等电位端子箱、测试板 | 1.名称:MEB端子箱 2.规格:端子箱明装(半周长mm以内) 700 |  | 台 | 1
77 | 030414011001 | 接地装置 | 1.名称:接地装置调试 接地网 |  | 系统 | 1
出水岩村合计
开封村
78 | 030409003002 | 避雷引下线 | 1.名称:避雷引下线 2.材质: 沿建筑、构筑物引下 |  | m | 83.4
79 | 030409006002 | 避雷针 | 1.名称:接闪杆 2.材质:镀锌圆钢 |  | 根 | 8
80 | 030409005002 | 明敷接闪带 | 1.名称:明敷接闪带 2.材质、规格:φ10热镀锌圆钢 |  | m | 108.3
81 | 030409004002 | 均压环 | 1.名称:人工地网 2.材质:圆钢 3.规格:φ12 |  | m | 110.9
82 | 030409001002 | 接地极 | 1.名称:接地极 2.材质:热镀锌角钢 3.规格:5# |  | 根 | 18
83 | 030409008002 | 等电位端子箱、测试板 | 1.名称:MEB端子箱 2.规格:端子箱明装(半周长mm以内) 700 |  | 台 | 1
84 | 030414011002 | 接地装置 | 1.名称:接地装置调试 接地网 |  | 系统 | 1
开封村合计
防雷工程合计
三线整治
本页小计
注：为计取规费等的使用，可在表中增设其中：“定额人工费”。
表—08
分部分项工程和单价措施项目清单与计价表
工程名称：乐昌市“山乡古韵”西京古道乡村振兴示范带项目（云岩段）-安装工程 |  |  |  | 标段： |  |  |  | 第 6 页 共 9 页
序号 | 项目编码 | 项目名称 | 项目特征描述 |  | 计量单位 | 工程量 | 金额（元）
[7 empty] | 综合单价 |  | 综合合价 | 其中
暂估价
下村及上村
85 | 03B001 | 线路规整 | 1.名称:线路规整（捆扎） 2.参照工业和信息化发布的《信息通信建设工程预算定额》第四册第三章TXL3-155定额 |  | m | 29820
86 | 031103008001 | 光缆 | 1.规格、型号:室外皮线 2.敷设部位:室外 架空 |  | m | 22700
87 | 031103010001 | 光缆接续 | 1.名称:光纤熔接 2.规格:皮线光缆 |  | 头 | 554
88 | 031103025001 | 分线箱(盒) | 1.种类:整修散乱光分配箱 |  | 个 | 35
下村及上村合计
车干山村
89 | 03B002 | 线路规整 | 1.名称:线路规整（捆扎） 2.参照工业和信息化发布的《信息通信建设工程预算定额》第四册第三章TXL3-155定额 |  | m | 14070
90 | 031103008002 | 光缆 | 1.规格、型号:室外皮线 2.敷设部位:室外 架空 |  | m | 4900
91 | 031103010002 | 光缆接续 | 1.名称:光纤熔接 2.规格:皮线光缆 |  | 头 | 140
92 | 031103025002 | 分线箱(盒) | 1.种类:整修散乱光分配箱 |  | 个 | 11
车干山村合计
高村
93 | 03B003 | 线路规整 | 1.名称:线路规整（捆扎） 2.参照工业和信息化发布的《信息通信建设工程预算定额》第四册第三章TXL3-155定额 |  | m | 14170
94 | 031103008003 | 光缆 | 1.规格、型号:室外皮线 2.敷设部位:室外 架空 |  | m | 8000
95 | 031103010003 | 光缆接续 | 1.名称:光纤熔接 2.规格:皮线光缆 |  | 头 | 160
96 | 031103025003 | 分线箱(盒) | 1.种类:整修散乱光分配箱 |  | 个 | 13
高村合计
高墩头村
本页小计
注：为计取规费等的使用，可在表中增设其中：“定额人工费”。
表—08
分部分项工程和单价措施项目清单与计价表
工程名称：乐昌市“山乡古韵”西京古道乡村振兴示范带项目（云岩段）-安装工程 |  |  |  | 标段： |  |  |  | 第 7 页 共 9 页
序号 | 项目编码 | 项目名称 | 项目特征描述 |  | 计量单位 | 工程量 | 金额（元）
[7 empty] | 综合单价 |  | 综合合价 | 其中
暂估价
97 | 03B004 | 线路规整 | 1.名称:线路规整（捆扎） 2.参照工业和信息化发布的《信息通信建设工程预算定额》第四册第三章TXL3-155定额 |  | m | 1470
98 | 031103008004 | 光缆 | 1.规格、型号:室外皮线 2.敷设部位:室外 架空 |  | m | 1000
99 | 031103010004 | 光缆接续 | 1.名称:光纤熔接 2.规格:皮线光缆 |  | 头 | 20
100 | 031103025004 | 分线箱(盒) | 1.种类:整修散乱光分配箱 |  | 个 | 2
高墩头村合计
上开封及纱帽岭村
101 | 03B005 | 线路规整 | 1.名称:线路规整（捆扎） 2.参照工业和信息化发布的《信息通信建设工程预算定额》第四册第三章TXL3-155定额 |  | m | 9015
102 | 031103008005 | 光缆 | 1.规格、型号:室外皮线 2.敷设部位:室外 架空 |  | m | 5000
103 | 031103010005 | 光缆接续 | 1.名称:光纤熔接 2.规格:皮线光缆 |  | 头 | 100
104 | 031103025005 | 分线箱(盒) | 1.种类:整修散乱光分配箱 |  | 个 | 10
上开封及纱帽岭村合计
下开封村
105 | 03B006 | 线路规整 | 1.名称:线路规整（捆扎） 2.参照工业和信息化发布的《信息通信建设工程预算定额》第四册第三章TXL3-155定额 |  | m | 5060
106 | 031103008006 | 光缆 | 1.规格、型号:室外皮线 2.敷设部位:室外 架空 |  | m | 2000
107 | 031103010006 | 光缆接续 | 1.名称:光纤熔接 2.规格:皮线光缆 |  | 头 | 40
108 | 031103025006 | 分线箱(盒) | 1.种类:整修散乱光分配箱 |  | 个 | 4
下开封村合计
塘头下、老厅下、新厅下村
本页小计
注：为计取规费等的使用，可在表中增设其中：“定额人工费”。
表—08
分部分项工程和单价措施项目清单与计价表
工程名称：乐昌市“山乡古韵”西京古道乡村振兴示范带项目（云岩段）-安装工程 |  |  |  | 标段： |  |  |  | 第 8 页 共 9 页
序号 | 项目编码 | 项目名称 | 项目特征描述 |  | 计量单位 | 工程量 | 金额（元）
[7 empty] | 综合单价 |  | 综合合价 | 其中
暂估价
109 | 03B007 | 线路规整 | 1.名称:线路规整（捆扎） 2.参照工业和信息化发布的《信息通信建设工程预算定额》第四册第三章TXL3-155定额 |  | m | 21020
110 | 031103008007 | 光缆 | 1.规格、型号:室外皮线 2.敷设部位:室外 架空 |  | m | 10000
111 | 031103010007 | 光缆接续 | 1.名称:光纤熔接 2.规格:皮线光缆 |  | 头 | 200
112 | 031103025007 | 分线箱(盒) | 1.种类:整修散乱光分配箱 |  | 个 | 17
塘头下、老厅下、新厅下村合计
岭脚下村
113 | 03B008 | 线路规整 | 1.名称:线路规整（捆扎） 2.参照工业和信息化发布的《信息通信建设工程预算定额》第四册第三章TXL3-155定额 |  | m | 7360
114 | 031103008008 | 光缆 | 1.规格、型号:室外皮线 2.敷设部位:室外 架空 |  | m | 10000
115 | 031103010008 | 光缆接续 | 1.名称:光纤熔接 2.规格:皮线光缆 |  | 头 | 200
116 | 031103025008 | 分线箱(盒) | 1.种类:整修散乱光分配箱 |  | 个 | 8
岭脚下村合计
选家洞（含背夫、楼下村）
117 | 03B009 | 线路规整 | 1.名称:线路规整（捆扎） 2.参照工业和信息化发布的《信息通信建设工程预算定额》第四册第三章TXL3-155定额 |  | m | 14570
118 | 031103008009 | 光缆 | 1.规格、型号:室外皮线 2.敷设部位:室外 架空 |  | m | 10000
119 | 031103010009 | 光缆接续 | 1.名称:光纤熔接 2.规格:皮线光缆 |  | 头 | 200
120 | 031103025009 | 分线箱(盒) | 1.种类:整修散乱光分配箱 |  | 个 | 14
选家洞（含背夫、楼下村）合计
三线整治合计
分部分项合计
本页小计
注：为计取规费等的使用，可在表中增设其中：“定额人工费”。
表—08
分部分项工程和单价措施项目清单与计价表
工程名称：乐昌市“山乡古韵”西京古道乡村振兴示范带项目（云岩段）-安装工程 |  |  |  | 标段： |  |  |  | 第 9 页 共 9 页
序号 | 项目编码 | 项目名称 | 项目特征描述 |  | 计量单位 | 工程量 | 金额（元）
[7 empty] | 综合单价 |  | 综合合价 | 其中
暂估价
措施项目
121 | 031302007001 | 高层施工增加 |  |  | 项 | 1
122 | 031301017001 | 脚手架搭拆费 |  |  | 项 | 1
单价措施合计
本页小计
合 计
注：为计取规费等的使用，可在表中增设其中：“定额人工费”。
表—08

## 表-11 总价措施项目清单与计价表【乐昌市“山乡古韵”西京_2
总价措施项目清单与计价表
工程名称：乐昌市“山乡古韵”西京古道乡村振兴示范带项目（云岩段）-安装工程 |  |  |  |  | 标段： |  |  | 第 1 页 共 2 页
序号 | 项目编码 | 项目名称 | 计算基础 | 费率 (%) |  | 金额 (元) | 调整费率 (%) |  | 调整后金额 (元) | 备注
1 | LSSGCSF00001 | 绿色施工安全防护措施费 | 分部分项人工费+分部分项机具费 | 35.77 | [5 empty] | 以分部分项的人工费与施工机具费之和为计算基础，费率35.77%
2 | 031301010001 | 安装与生产同时进行增加费用 | 分部分项人工费 | 0 | [5 empty] | 按人工费的10%计算
3 | 031301011001 | 在有害身体健康环境中施工增加费 | 分部分项人工费 | 0 | [5 empty] | 按人工费的10%计算
4 | TSSGBWZJF001 | 在地下（暗）室、设备及大口径管道内等特殊施工部位进行施工增加费 |  | 30 | [5 empty] | 按该部分人工费的30%计算
5 | 粤031302008001 | 赶工措施费 | 分部分项人工费+分部分项机具费 | 0 | [5 empty] | 赶工措施费=（1-δ）*分部分项（人工费+施工机具费）*0.344 （0.8≤δ＜1 式中：δ=合同工期/定额工期）
6 | 031302002001 | 夜间施工增加费 |  | 20 | [5 empty] | 按其夜间施工项目人工费的20%计算
7 | JTGRSGZJF001 | 交通干扰工程施工增加费 |  | 10 | [5 empty] | 按在市政道路上施工项目人工费的10%计算
8 | 粤031302009001 | 文明工地增加费 | 分部分项人工费+分部分项机具费 | 0 | [5 empty] | 以分部分项的人工费与施工机具费之和为计算基础；市级文明工地1.00%；省级文明工地2.00%
9 | DXGXJCJXF001 | 地下管线交叉降效费 | [7 empty] | 按实际发生或经批准的施工方案计算
编制人（造价人员）： |  |  |  |  | 复核人（造价工程师）：
表-11
总价措施项目清单与计价表
工程名称：乐昌市“山乡古韵”西京古道乡村振兴示范带项目（云岩段）-安装工程 |  |  |  |  | 标段： |  |  | 第 2 页 共 2 页
序号 | 项目编码 | 项目名称 | 计算基础 | 费率 (%) |  | 金额 (元) | 调整费率 (%) |  | 调整后金额 (元) | 备注
10 | QTFY00000001 | 其他费用 | [7 empty] | 按实际发生或经批准的施工组织设计方案计算
11
合 计
编制人（造价人员）： |  |  |  |  | 复核人（造价工程师）：
表-11

## 表-12 其他项目清单与计价汇总表【乐昌市“山乡古韵”西京_2
其他项目清单与计价汇总表
工程名称：乐昌市“山乡古韵”西京古道乡村振兴示范带项目（云岩段）-安装工程 |  |  | 标段： |  | 第 1 页 共 1 页
序号 | 项目名称 | 金额（元） |  | 结算金额（元） |  | 备注
1 | 暂列金额 | 0.00 |  |  |  | 明细详见表-12-1
2 | 暂估价 | 0.00
2.1 | 材料暂估价 | — |  |  |  | 明细详见表-12-2
2.2 | 专业工程暂估价 | 0.00 |  |  |  | 明细详见表-12-3
3 | 计日工 |  |  |  |  | 明细详见表-12-4
4 | 总承包服务费 |  |  |  |  | 明细详见表-12-5
5 | 预算包干费
6 | 工程优质费
7 | 概算幅度差
8 | 现场签证费用
9 | 索赔费用
10 | 其他费用
合 计 | [5 empty] | —
注：材料（工程设备）暂估单价进入清单项目综合单价，此处不汇总。
表—12

## 表-13 规费、税金项目清单与计价表【乐昌市“山乡古韵”西_2
规费、税金项目清单与计价表
工程名称：乐昌市“山乡古韵”西京古道乡村振兴示范带项目（云岩段）-安装工程 |  |  | 标段： |  | 第 1 页 共 1 页
序号 | 项目名称 | 计算基础 | 计算基数 | 计算费率 (%) |  | 金额(元)
1 | 增值税销项税额 | 分部分项合计+措施合计+其他项目 |  | 9
合 计
编制人（造价人员）： |  |  | 复核人（造价工程师）：
表—13

## 表-04 单位工程招标控制价汇总表【乐昌市“山乡古韵”西京_3
单位工程招标控制价汇总表
工程名称：乐昌市“山乡古韵”西京古道乡村振兴示范带项目（云岩段）-人居环境整治工程 |  | 标段： |  | 第 1 页 共 1 页
序号 | 汇总内容 |  | 金额:(元) |  | 其中：暂估价(元)
1 | 分部分项合计
1.1 | 车干山村
1.2 | 高村
1.3 | 高墩头村
1.4 | 老厅下村
1.5 | 岭脚下村
1.6 | 纱帽岭
1.7 | 上开封村
1.8 | 塘头下村
1.9 | 下开封村
1.10 | 新厅下村
1.11 | 选家洞村
2 | 措施合计
2.1 | 绿色施工安全防护措施费
2.2 | 其他措施费
3 | 其他项目
3.1 | 暂列金额
3.2 | 暂估价
3.3 | 计日工
3.4 | 总承包服务费
3.5 | 预算包干费
3.6 | 工程优质费
3.7 | 概算幅度差
3.8 | 索赔费用
3.9 | 现场签证费用
3.10 | 其他费用
4 | 税前工程造价
5 | 增值税销项税额
6 | 总造价
7 | 人工费
招标控制价合计=1+2+3+5
注：本表适用于单位工程招标控制价或投标报价的汇总，如无单位工程划分，单项工程也使用本表汇总
表—04

## 表-08 分部分项工程和单价措施项目清单与计价表【乐昌市“_3
分部分项工程和单价措施项目清单与计价表
工程名称：乐昌市“山乡古韵”西京古道乡村振兴示范带项目（云岩段）-人居环境整治工程 |  |  |  | 标段： |  |  |  | 第 1 页 共 9 页
序号 | 项目编码 | 项目名称 | 项目特征描述 |  | 计量单位 | 工程量 | 金额（元）
[7 empty] | 综合单价 |  | 综合合价 | 其中
暂估价
车干山村
1 | 050102001001 | 栽植乔木 | 1.种类:银杏树 2.胸径或干径:10-12cm 3.株高、冠径:2.5-3.0m 4.养护期:机械三个月 |  | 株 | 44
2 | 050102001002 | 栽植乔木 | 1.种类:柿子树 2.胸径或干径:3-4cm 3.株高、冠径:0.7-1.0m 4.养护期:机械三个月 |  | 株 | 26
3 | 050102001003 | 栽植乔木 | 1.种类:石榴树 2.胸径或干径:3-4cm 3.株高、冠径:0.7-1.0m 4.养护期:机械三个月 |  | 株 | 28
4 | 050102002001 | 栽植灌木 | 1.种类:金叶女贞球 2.苗高×冠径:80cm×80cm 3.养护期:机械三个月 |  | 株 | 51
5 | 050102002002 | 栽植灌木 | 1.种类:红花继木球 2.苗高×冠径:80cm×80cm 3.养护期:机械三个月 |  | 株 | 51
6 | 050102008001 | 栽植花卉 | 1.花卉种类:栀子花 2.单位面积株数:36 3.株高或蓬径:25-30cm 4.养护期:机械三个月 |  | m2 | 142.9
7 | 050102008002 | 栽植花卉 | 1.花卉种类:红叶石楠苗 2.单位面积株数:36 3.株高或蓬径:25-30cm 4.养护期:机械三个月 |  | m2 | 151.8
8 | 050102008003 | 栽植花卉 | 1.花卉种类:红花继木苗 2.单位面积株数:36 3.株高或蓬径:25-30cm 4.养护期:机械三个月 |  | m2 | 20.4
9 | 050101009001 | 种植土回(换)填 | 1.回填厚度:300mm |  | m3 | 94.53
车干山村合计
高村
10 | 050102001004 | 栽植乔木 | 1.种类:银杏树 2.胸径或干径:10-12cm 3.株高、冠径:2.5-3.0m 4.养护期:机械三个月 |  | 株 | 2
本页小计
注：为计取规费等的使用，可在表中增设其中：“定额人工费”。
表—08
分部分项工程和单价措施项目清单与计价表
工程名称：乐昌市“山乡古韵”西京古道乡村振兴示范带项目（云岩段）-人居环境整治工程 |  |  |  | 标段： |  |  |  | 第 2 页 共 9 页
序号 | 项目编码 | 项目名称 | 项目特征描述 |  | 计量单位 | 工程量 | 金额（元）
[7 empty] | 综合单价 |  | 综合合价 | 其中
暂估价
11 | 050102001005 | 栽植乔木 | 1.种类:玉兰树 2.胸径或干径:10-12cm 3.株高、冠径:2.5-3.0m 4.养护期:机械三个月 |  | 株 | 3
12 | 050102001006 | 栽植乔木 | 1.种类:柿子树 2.胸径或干径:3-4cm 3.株高、冠径:0.7-1.0m 4.养护期:机械三个月 |  | 株 | 6
13 | 050102001007 | 栽植乔木 | 1.种类:石榴树 2.胸径或干径:3-4cm 3.株高、冠径:0.7-1.0m 4.养护期:机械三个月 |  | 株 | 9
14 | 050102002003 | 栽植灌木 | 1.种类:金叶女贞球 2.苗高×冠径:80cm×80cm 3.养护期:机械三个月 |  | 株 | 18
15 | 050102002004 | 栽植灌木 | 1.种类:红花继木球 2.苗高×冠径:80cm×80cm 3.养护期:机械三个月 |  | 株 | 18
16 | 050102008004 | 栽植花卉 | 1.花卉种类:栀子花 2.单位面积株数:36 3.株高或蓬径:25-30cm 4.养护期:机械三个月 |  | m2 | 78.8
17 | 050102008005 | 栽植花卉 | 1.花卉种类:红叶石楠苗 2.单位面积株数:36 3.株高或蓬径:25-30cm 4.养护期:机械三个月 |  | m2 | 40.6
18 | 050102008006 | 栽植花卉 | 1.花卉种类:红花继木苗 2.单位面积株数:36 3.株高或蓬径:25-30cm 4.养护期:机械三个月 |  | m2 | 38.9
19 | 050101009002 | 种植土回(换)填 | 1.回填厚度:300mm |  | m3 | 47.49
高村合计
高墩头村
20 | 050102001008 | 栽植乔木 | 1.种类:玉兰树 2.胸径或干径:10-12cm 3.株高、冠径:2.5-3.0m 4.养护期:机械三个月 |  | 株 | 3
本页小计
注：为计取规费等的使用，可在表中增设其中：“定额人工费”。
表—08
分部分项工程和单价措施项目清单与计价表
工程名称：乐昌市“山乡古韵”西京古道乡村振兴示范带项目（云岩段）-人居环境整治工程 |  |  |  | 标段： |  |  |  | 第 3 页 共 9 页
序号 | 项目编码 | 项目名称 | 项目特征描述 |  | 计量单位 | 工程量 | 金额（元）
[7 empty] | 综合单价 |  | 综合合价 | 其中
暂估价
21 | 050102001009 | 栽植乔木 | 1.种类:红叶石楠树 2.胸径或干径:10-12cm 3.株高、冠径:2.5-3.0m 4.养护期:机械三个月 |  | 株 | 3
22 | 050102001010 | 栽植乔木 | 1.种类:柿子树 2.胸径或干径:3-4cm 3.株高、冠径:0.7-1.0m 4.养护期:机械三个月 |  | 株 | 6
23 | 050102001011 | 栽植乔木 | 1.种类:石榴树 2.胸径或干径:3-4cm 3.株高、冠径:0.7-1.0m 4.养护期:机械三个月 |  | 株 | 11
24 | 050102002005 | 栽植灌木 | 1.种类:金叶女贞球 2.苗高×冠径:80cm×80cm 3.养护期:机械三个月 |  | 株 | 17
25 | 050102002006 | 栽植灌木 | 1.种类:红花继木球 2.苗高×冠径:80cm×80cm 3.养护期:机械三个月 |  | 株 | 17
26 | 050102008007 | 栽植花卉 | 1.花卉种类:栀子花 2.单位面积株数:36 3.株高或蓬径:25-30cm 4.养护期:机械三个月 |  | m2 | 156
27 | 050102008008 | 栽植花卉 | 1.花卉种类:红叶石楠苗 2.单位面积株数:36 3.株高或蓬径:25-30cm 4.养护期:机械三个月 |  | m2 | 100
28 | 050102008009 | 栽植花卉 | 1.花卉种类:红花继木苗 2.单位面积株数:36 3.株高或蓬径:25-30cm 4.养护期:机械三个月 |  | m2 | 61
29 | 050101009003 | 种植土回(换)填 | 1.回填厚度:300mm |  | m3 | 95.1
高墩头村合计
老厅下村
30 | 050102001012 | 栽植乔木 | 1.种类:柿子树 2.胸径或干径:3-4cm 3.株高、冠径:0.7-1.0m 4.养护期:机械三个月 |  | 株 | 7
本页小计
注：为计取规费等的使用，可在表中增设其中：“定额人工费”。
表—08
分部分项工程和单价措施项目清单与计价表
工程名称：乐昌市“山乡古韵”西京古道乡村振兴示范带项目（云岩段）-人居环境整治工程 |  |  |  | 标段： |  |  |  | 第 4 页 共 9 页
序号 | 项目编码 | 项目名称 | 项目特征描述 |  | 计量单位 | 工程量 | 金额（元）
[7 empty] | 综合单价 |  | 综合合价 | 其中
暂估价
31 | 050102001013 | 栽植乔木 | 1.种类:石榴树 2.胸径或干径:3-4cm 3.株高、冠径:0.7-1.0m 4.养护期:机械三个月 |  | 株 | 15
老厅下村合计
岭脚下村
32 | 050102001014 | 栽植乔木 | 1.种类:银杏树 2.胸径或干径:10-12cm 3.株高、冠径:2.5-3.0m 4.养护期:机械三个月 |  | 株 | 18
33 | 050102001015 | 栽植乔木 | 1.种类:玉兰树 2.胸径或干径:10-12cm 3.株高、冠径:2.5-3.0m 4.养护期:机械三个月 |  | 株 | 6
34 | 050102001016 | 栽植乔木 | 1.种类:柿子树 2.胸径或干径:3-4cm 3.株高、冠径:0.7-1.0m 4.养护期:机械三个月 |  | 株 | 7
35 | 050102001017 | 栽植乔木 | 1.种类:石榴树 2.胸径或干径:3-4cm 3.株高、冠径:0.7-1.0m 4.养护期:机械三个月 |  | 株 | 11
36 | 050102002007 | 栽植灌木 | 1.种类:金叶女贞球 2.苗高×冠径:80cm×80cm 3.养护期:机械三个月 |  | 株 | 36
37 | 050102002008 | 栽植灌木 | 1.种类:红花继木球 2.苗高×冠径:80cm×80cm 3.养护期:机械三个月 |  | 株 | 41
38 | 050102008010 | 栽植花卉 | 1.花卉种类:栀子花 2.单位面积株数:36 3.株高或蓬径:25-30cm 4.养护期:机械三个月 |  | m2 | 363.5
39 | 050102008011 | 栽植花卉 | 1.花卉种类:红叶石楠苗 2.单位面积株数:36 3.株高或蓬径:25-30cm 4.养护期:机械三个月 |  | m2 | 193.5
40 | 050102008012 | 栽植花卉 | 1.花卉种类:红花继木苗 2.单位面积株数:36 3.株高或蓬径:25-30cm 4.养护期:机械三个月 |  | m2 | 117
本页小计
注：为计取规费等的使用，可在表中增设其中：“定额人工费”。
表—08
分部分项工程和单价措施项目清单与计价表
工程名称：乐昌市“山乡古韵”西京古道乡村振兴示范带项目（云岩段）-人居环境整治工程 |  |  |  | 标段： |  |  |  | 第 5 页 共 9 页
序号 | 项目编码 | 项目名称 | 项目特征描述 |  | 计量单位 | 工程量 | 金额（元）
[7 empty] | 综合单价 |  | 综合合价 | 其中
暂估价
41 | 050101009004 | 种植土回(换)填 | 1.回填厚度:300mm |  | m3 | 202.2
岭脚下村合计
纱帽岭
42 | 050102001018 | 栽植乔木 | 1.种类:柿子树 2.胸径或干径:3-4cm 3.株高、冠径:0.7-1.0m 4.养护期:机械三个月 |  | 株 | 6
43 | 050102001019 | 栽植乔木 | 1.种类:石榴树 2.胸径或干径:3-4cm 3.株高、冠径:0.7-1.0m 4.养护期:机械三个月 |  | 株 | 5
44 | 050102002009 | 栽植灌木 | 1.种类:金叶女贞球 2.苗高×冠径:80cm×80cm 3.养护期:机械三个月 |  | 株 | 2
45 | 050102002010 | 栽植灌木 | 1.种类:红花继木球 2.苗高×冠径:80cm×80cm 3.养护期:机械三个月 |  | 株 | 3
46 | 050102008013 | 栽植花卉 | 1.花卉种类:栀子花 2.单位面积株数:36 3.株高或蓬径:25-30cm 4.养护期:机械三个月 |  | m2 | 40
47 | 050102008014 | 栽植花卉 | 1.花卉种类:红叶石楠苗 2.单位面积株数:36 3.株高或蓬径:25-30cm 4.养护期:机械三个月 |  | m2 | 41
48 | 050101009005 | 种植土回(换)填 | 1.回填厚度:300mm |  | m3 | 24.3
纱帽岭合计
上开封村
49 | 050102001020 | 栽植乔木 | 1.种类:银杏树 2.胸径或干径:10-12cm 3.株高、冠径:2.5-3.0m 4.养护期:机械三个月 |  | 株 | 55
50 | 050102001021 | 栽植乔木 | 1.种类:柿子树 2.胸径或干径:3-4cm 3.株高、冠径:0.7-1.0m 4.养护期:机械三个月 |  | 株 | 50
本页小计
注：为计取规费等的使用，可在表中增设其中：“定额人工费”。
表—08
分部分项工程和单价措施项目清单与计价表
工程名称：乐昌市“山乡古韵”西京古道乡村振兴示范带项目（云岩段）-人居环境整治工程 |  |  |  | 标段： |  |  |  | 第 6 页 共 9 页
序号 | 项目编码 | 项目名称 | 项目特征描述 |  | 计量单位 | 工程量 | 金额（元）
[7 empty] | 综合单价 |  | 综合合价 | 其中
暂估价
51 | 050102001022 | 栽植乔木 | 1.种类:石榴树 2.胸径或干径:3-4cm 3.株高、冠径:0.7-1.0m 4.养护期:机械三个月 |  | 株 | 43
52 | 050102002011 | 栽植灌木 | 1.种类:金叶女贞球 2.苗高×冠径:80cm×80cm 3.养护期:机械三个月 |  | 株 | 77
53 | 050102002012 | 栽植灌木 | 1.种类:红花继木球 2.苗高×冠径:80cm×80cm 3.养护期:机械三个月 |  | 株 | 80
54 | 050102008015 | 栽植花卉 | 1.花卉种类:栀子花 2.单位面积株数:36 3.株高或蓬径:25-30cm 4.养护期:机械三个月 |  | m2 | 752.5
55 | 050102008016 | 栽植花卉 | 1.花卉种类:红叶石楠苗 2.单位面积株数:36 3.株高或蓬径:25-30cm 4.养护期:机械三个月 |  | m2 | 687.5
56 | 050102008017 | 栽植花卉 | 1.花卉种类:红花继木苗 2.单位面积株数:36 3.株高或蓬径:25-30cm 4.养护期:机械三个月 |  | m2 | 118
57 | 050101009006 | 种植土回(换)填 | 1.回填厚度:300mm |  | m3 | 467.4
上开封村合计
塘头下村
58 | 050102001023 | 栽植乔木 | 1.种类:银杏树 2.胸径或干径:10-12cm 3.株高、冠径:2.5-3.0m 4.养护期:机械三个月 |  | 株 | 42
59 | 050102001024 | 栽植乔木 | 1.种类:玉兰树 2.胸径或干径:10-12cm 3.株高、冠径:2.5-3.0m 4.养护期:机械三个月 |  | 株 | 9
60 | 050102001025 | 栽植乔木 | 1.种类:柿子树 2.胸径或干径:3-4cm 3.株高、冠径:0.7-1.0m 4.养护期:机械三个月 |  | 株 | 19
本页小计
注：为计取规费等的使用，可在表中增设其中：“定额人工费”。
表—08
分部分项工程和单价措施项目清单与计价表
工程名称：乐昌市“山乡古韵”西京古道乡村振兴示范带项目（云岩段）-人居环境整治工程 |  |  |  | 标段： |  |  |  | 第 7 页 共 9 页
序号 | 项目编码 | 项目名称 | 项目特征描述 |  | 计量单位 | 工程量 | 金额（元）
[7 empty] | 综合单价 |  | 综合合价 | 其中
暂估价
61 | 050102001026 | 栽植乔木 | 1.种类:石榴树 2.胸径或干径:3-4cm 3.株高、冠径:0.7-1.0m 4.养护期:机械三个月 |  | 株 | 6
62 | 050102001027 | 栽植乔木 | 1.种类:红叶石楠树 2.胸径或干径:10-12cm 3.株高、冠径:2.5-3.0m 4.养护期:机械三个月 |  | 株 | 13
63 | 050102002013 | 栽植灌木 | 1.种类:金叶女贞球 2.苗高×冠径:80cm×80cm 3.养护期:机械三个月 |  | 株 | 117
64 | 050102002014 | 栽植灌木 | 1.种类:红花继木球 2.苗高×冠径:80cm×80cm 3.养护期:机械三个月 |  | 株 | 122
65 | 050102008018 | 栽植花卉 | 1.花卉种类:栀子花 2.单位面积株数:36 3.株高或蓬径:25-30cm 4.养护期:机械三个月 |  | m2 | 537
66 | 050102008019 | 栽植花卉 | 1.花卉种类:红叶石楠苗 2.单位面积株数:36 3.株高或蓬径:25-30cm 4.养护期:机械三个月 |  | m2 | 413
67 | 050101009007 | 种植土回(换)填 | 1.回填厚度:300mm |  | m3 | 285
塘头下村合计
下开封村
68 | 050102001028 | 栽植乔木 | 1.种类:柿子树 2.胸径或干径:3-4cm 3.株高、冠径:0.7-1.0m 4.养护期:机械三个月 |  | 株 | 9
69 | 050102001029 | 栽植乔木 | 1.种类:石榴树 2.胸径或干径:3-4cm 3.株高、冠径:0.7-1.0m 4.养护期:机械三个月 |  | 株 | 13
下开封村合计
新厅下村
本页小计
注：为计取规费等的使用，可在表中增设其中：“定额人工费”。
表—08
分部分项工程和单价措施项目清单与计价表
工程名称：乐昌市“山乡古韵”西京古道乡村振兴示范带项目（云岩段）-人居环境整治工程 |  |  |  | 标段： |  |  |  | 第 8 页 共 9 页
序号 | 项目编码 | 项目名称 | 项目特征描述 |  | 计量单位 | 工程量 | 金额（元）
[7 empty] | 综合单价 |  | 综合合价 | 其中
暂估价
70 | 050102001030 | 栽植乔木 | 1.种类:玉兰树 2.胸径或干径:10-12cm 3.株高、冠径:2.5-3.0m 4.养护期:机械三个月 |  | 株 | 2
71 | 050102001031 | 栽植乔木 | 1.种类:红叶石楠树 2.胸径或干径:10-12cm 3.株高、冠径:2.5-3.0m 4.养护期:机械三个月 |  | 株 | 4
72 | 050102001032 | 栽植乔木 | 1.种类:柿子树 2.胸径或干径:3-4cm 3.株高、冠径:0.7-1.0m 4.养护期:机械三个月 |  | 株 | 47
73 | 050102001033 | 栽植乔木 | 1.种类:石榴树 2.胸径或干径:3-4cm 3.株高、冠径:0.7-1.0m 4.养护期:机械三个月 |  | 株 | 42
74 | 050102002015 | 栽植灌木 | 1.种类:金叶女贞球 2.苗高×冠径:80cm×80cm 3.养护期:机械三个月 |  | 株 | 32
75 | 050102002016 | 栽植灌木 | 1.种类:红花继木球 2.苗高×冠径:80cm×80cm 3.养护期:机械三个月 |  | 株 | 30
76 | 050102002017 | 栽植灌木 | 1.种类:山茶花球 2.苗高×冠径:80cm×80cm 3.养护期:机械三个月 |  | 株 | 40
77 | 050102008020 | 栽植花卉 | 1.花卉种类:栀子花 2.单位面积株数:36 3.株高或蓬径:25-30cm 4.养护期:机械三个月 |  | m2 | 256
78 | 050102008021 | 栽植花卉 | 1.花卉种类:红叶石楠苗 2.单位面积株数:36 3.株高或蓬径:25-30cm 4.养护期:机械三个月 |  | m2 | 162.5
79 | 050101009008 | 种植土回(换)填 | 1.回填厚度:300mm |  | m3 | 125.55
新厅下村合计
选家洞村
本页小计
注：为计取规费等的使用，可在表中增设其中：“定额人工费”。
表—08
分部分项工程和单价措施项目清单与计价表
工程名称：乐昌市“山乡古韵”西京古道乡村振兴示范带项目（云岩段）-人居环境整治工程 |  |  |  | 标段： |  |  |  | 第 9 页 共 9 页
序号 | 项目编码 | 项目名称 | 项目特征描述 |  | 计量单位 | 工程量 | 金额（元）
[7 empty] | 综合单价 |  | 综合合价 | 其中
暂估价
80 | 050102001034 | 栽植乔木 | 1.种类:柿子树 2.胸径或干径:3-4cm 3.株高、冠径:0.7-1.0m 4.养护期:机械三个月 |  | 株 | 18
81 | 050102001035 | 栽植乔木 | 1.种类:石榴树 2.胸径或干径:3-4cm 3.株高、冠径:0.7-1.0m 4.养护期:机械三个月 |  | 株 | 9
82 | 050102002018 | 栽植灌木 | 1.种类:金叶女贞球 2.苗高×冠径:80cm×80cm 3.养护期:机械三个月 |  | 株 | 3
83 | 050102002019 | 栽植灌木 | 1.种类:红花继木球 2.苗高×冠径:80cm×80cm 3.养护期:机械三个月 |  | 株 | 3
84 | 050102008022 | 栽植花卉 | 1.花卉种类:栀子花 2.单位面积株数:36 3.株高或蓬径:25-30cm 4.养护期:机械三个月 |  | m2 | 10
85 | 050102008023 | 栽植花卉 | 1.花卉种类:红叶石楠苗 2.单位面积株数:36 3.株高或蓬径:25-30cm 4.养护期:机械三个月 |  | m2 | 4
86 | 050101009009 | 种植土回(换)填 | 1.回填厚度:300mm |  | m3 | 4.2
选家洞村合计
分部分项合计
措施项目
87 | 050403001001 | 树木支撑架 | 1.支撑材料规格:硬木支撑条 2.单株支撑材料数量:2根 |  | 株 | 576
单价措施合计
本页小计
合 计
注：为计取规费等的使用，可在表中增设其中：“定额人工费”。
表—08

## 表-11 总价措施项目清单与计价表【乐昌市“山乡古韵”西京_3
总价措施项目清单与计价表
工程名称：乐昌市“山乡古韵”西京古道乡村振兴示范带项目（云岩段）-人居环境整治工程 |  |  |  |  | 标段： |  |  | 第 1 页 共 1 页
序号 | 项目编码 | 项目名称 | 计算基础 | 费率 (%) |  | 金额 (元) | 调整费率 (%) |  | 调整后金额 (元) | 备注
1 | LSSGCSF00001 | 绿色施工安全防护措施费 | 分部分项人工费+分部分项机具费 | 10 | [5 empty] | 以分部分项的人工费与施工机具费之和为计算基础，按10%计算
2 | 粤050405010001 | 文明工地增加费 | 分部分项人工费+分部分项机具费 | 0 | [5 empty] | 以分部分项的人工费与施工机具费之和为计算基础；市级文明工地0.61%；省级文明工地1.20%
3 | 050405002001 | 夜间施工增加费 |  | 20 | [5 empty] | 以夜间施工项目人工费的20%计算
4 | 粤050405009001 | 赶工措施费 | 分部分项人工费+分部分项机具费 | 0 | [5 empty] | 赶工措施费=（1-δ）*分部分项的（人工费+施工机具费）*0.58 （0.8≤δ＜1 式中：δ=合同工期/定额工期）
5 | 050405006001 | 反季节栽植影响措施 | [7 empty] | 按实际发生或经批准的施工方案计算
6 | QTFY00000001 | 其他费用 | [7 empty] | 按经批准的专项施工组织方案计算
合 计
编制人（造价人员）： |  |  |  |  | 复核人（造价工程师）：
表-11

## 表-12 其他项目清单与计价汇总表【乐昌市“山乡古韵”西京_3
其他项目清单与计价汇总表
工程名称：乐昌市“山乡古韵”西京古道乡村振兴示范带项目（云岩段）-人居环境整治工程 |  |  | 标段： |  | 第 1 页 共 1 页
序号 | 项目名称 | 金额（元） |  | 结算金额（元） |  | 备注
1 | 暂列金额 | 0.00 |  |  |  | 明细详见表-12-1
2 | 暂估价 | 0.00
2.1 | 材料暂估价 | — |  |  |  | 明细详见表-12-2
2.2 | 专业工程暂估价 | 0.00 |  |  |  | 明细详见表-12-3
3 | 计日工 |  |  |  |  | 明细详见表-12-4
4 | 总承包服务费 |  |  |  |  | 明细详见表-12-5
5 | 预算包干费
6 | 工程优质费
7 | 概算幅度差
8 | 现场签证费用
9 | 索赔费用
10 | 其他费用
合 计 | [5 empty] | —
注：材料（工程设备）暂估单价进入清单项目综合单价，此处不汇总。
表—12

## 表-13 规费、税金项目清单与计价表【乐昌市“山乡古韵”西_3
规费、税金项目清单与计价表
工程名称：乐昌市“山乡古韵”西京古道乡村振兴示范带项目（云岩段）-人居环境整治工程 |  |  | 标段： |  | 第 1 页 共 1 页
序号 | 项目名称 | 计算基础 | 计算基数 | 计算费率 (%) |  | 金额(元)
1 | 增值税销项税额 | 分部分项合计+措施合计+其他项目 |  | 9
合 计
编制人（造价人员）： |  |  | 复核人（造价工程师）：
表—13

## 表-04 单位工程招标控制价汇总表【乐昌市“山乡古韵”西京_4
单位工程招标控制价汇总表
工程名称：乐昌市“山乡古韵”西京古道乡村振兴示范带项目（云岩段）-产业配套、附属设施-市政工程 |  | 标段： |  | 第 1 页 共 1 页
序号 | 汇总内容 |  | 金额:(元) |  | 其中：暂估价(元)
1 | 分部分项合计
1.1 | 场地硬化
1.2 | 排水沟
2 | 措施合计
2.1 | 绿色施工安全防护措施费
2.2 | 其他措施费
3 | 其他项目
3.1 | 暂列金额
3.2 | 暂估价
3.3 | 计日工
3.4 | 总承包服务费
3.5 | 预算包干费
3.6 | 工程优质费
3.7 | 概算幅度差
3.8 | 索赔费用
3.9 | 现场签证费用
3.10 | 其他费用
4 | 税前工程造价
5 | 增值税销项税额
6 | 总造价
7 | 人工费
招标控制价合计=1+2+3+5
注：本表适用于单位工程招标控制价或投标报价的汇总，如无单位工程划分，单项工程也使用本表汇总
表—04

## 表-08 分部分项工程和单价措施项目清单与计价表【乐昌市“_4
分部分项工程和单价措施项目清单与计价表
工程名称：乐昌市“山乡古韵”西京古道乡村振兴示范带项目（云岩段）-产业配套、附属设施-市政工程 |  |  |  | 标段： |  |  |  | 第 1 页 共 1 页
序号 | 项目编码 | 项目名称 | 项目特征描述 |  | 计量单位 | 工程量 | 金额（元）
[7 empty] | 综合单价 |  | 综合合价 | 其中
暂估价
场地硬化
1 | 040202001001 | 场地平整 | 1.范围:±300mm |  | m2 | 1093.72
2 | 040202011001 | 碎石 | 1.石料规格:级配碎石 2.厚度:100mm |  | m2 | 1093.72
3 | 040203007001 | 水泥混凝土 | 1.混凝土强度等级:C25 2.厚度:150mm 3.嵌缝材料:沥青 4.养护方式:水养生 |  | m2 | 1093.72
场地硬化合计
排水沟
4 | 040501016001 | 砌筑方沟 | 1.断面规格:250×400（带盖板） 2.砌筑材料品种:MU7.5砖 3.砂浆强度等级、配合比:M5 4.勾缝、抹面要求:20厚1：2水泥砂浆 5.盖板材质及规格:460×360×100预制C25混凝土盖板 6.人机配合开挖 |  | m | 18.2
排水沟合计
分部分项合计
措施项目
单价措施合计
本页小计
合 计
注：为计取规费等的使用，可在表中增设其中：“定额人工费”。
表—08

## 表-11 总价措施项目清单与计价表【乐昌市“山乡古韵”西京_4
总价措施项目清单与计价表
工程名称：乐昌市“山乡古韵”西京古道乡村振兴示范带项目（云岩段）-产业配套、附属设施-市政工程 |  |  |  |  | 标段： |  |  | 第 1 页 共 2 页
序号 | 项目编码 | 项目名称 | 计算基础 | 费率 (%) |  | 金额 (元) | 调整费率 (%) |  | 调整后金额 (元) | 备注
1 | LSSGCSF00001 | 绿色施工安全防护措施费 | 分部分项人工费+分部分项机具费 | 16.5 | [5 empty] | 以分部分项的人工费与施工机具费之和为计算基础；以专业工程类型 区分不同费率计算； 单独场地平整工程费率为4.35%； 道路、管网工程费率为16.50%； 桥涵、隧道、水处理构筑物工程费率为14.50%； 分部分项工程总费用在300 万元以内（含300 万元）的项目按基本费率乘以1.20；
2 | 粤041109009001 | 文明工地增加费 | 分部分项人工费+分部分项机具费 | 0 | [5 empty] | 以分部分项的人工费与施工机具费之和为计算基础；市级文明工地0.60%；省级文明工地1.20%
3 | 041109002001 | 夜间施工增加费 |  | 20 | [5 empty] | 以夜间施工项目人工费的20%计算
4 | 041109005001 | 交通疏解员增加费 |  | 15 | [5 empty] | 按照项目分部分项人工费的15%计算（有方案的按照方案计算），
编制人（造价人员）： |  |  |  |  | 复核人（造价工程师）：
表-11
总价措施项目清单与计价表
工程名称：乐昌市“山乡古韵”西京古道乡村振兴示范带项目（云岩段）-产业配套、附属设施-市政工程 |  |  |  |  | 标段： |  |  | 第 2 页 共 2 页
序号 | 项目编码 | 项目名称 | 计算基础 | 费率 (%) |  | 金额 (元) | 调整费率 (%) |  | 调整后金额 (元) | 备注
结算时据实结算。
5 | 041108001001 | 地下管线交叉降效费 |  | 0 | [5 empty] | 按实际发生或经批准的施工方案计算
6 | 粤041109008001 | 赶工措施费 | 分部分项人工费+分部分项机具费 | 0 | [5 empty] | 赶工措施费=（1-δ）*分部分项的（人工费+施工机具费）*0.30 （0.8≤δ＜1 式中：δ=合同工期/定额工期）
7 | QTFY00000001 | 其他费用 | [7 empty] | 按实际发生或经批准的施工组织设计方案计算
合 计
编制人（造价人员）： |  |  |  |  | 复核人（造价工程师）：
表-11

## 表-12 其他项目清单与计价汇总表【乐昌市“山乡古韵”西京_4
其他项目清单与计价汇总表
工程名称：乐昌市“山乡古韵”西京古道乡村振兴示范带项目（云岩段）-产业配套、附属设施-市政工程 |  |  | 标段： |  | 第 1 页 共 1 页
序号 | 项目名称 | 金额（元） |  | 结算金额（元） |  | 备注
1 | 暂列金额 | 0.00 |  |  |  | 明细详见表-12-1
2 | 暂估价 | 0.00
2.1 | 材料暂估价 | — |  |  |  | 明细详见表-12-2
2.2 | 专业工程暂估价 | 0.00 |  |  |  | 明细详见表-12-3
3 | 计日工 |  |  |  |  | 明细详见表-12-4
4 | 总承包服务费 |  |  |  |  | 明细详见表-12-5
5 | 预算包干费
6 | 工程优质费
7 | 概算幅度差
8 | 现场签证费用
9 | 索赔费用
10 | 其他费用
合 计 | [5 empty] | —
注：材料（工程设备）暂估单价进入清单项目综合单价，此处不汇总。
表—12

## 表-13 规费、税金项目清单与计价表【乐昌市“山乡古韵”西_4
规费、税金项目清单与计价表
工程名称：乐昌市“山乡古韵”西京古道乡村振兴示范带项目（云岩段）-产业配套、附属设施-市政工程 |  |  | 标段： |  | 第 1 页 共 1 页
序号 | 项目名称 | 计算基础 | 计算基数 | 计算费率 (%) |  | 金额(元)
1 | 增值税销项税额 | 分部分项合计+措施合计+其他项目 |  | 9
合 计
编制人（造价人员）： |  |  | 复核人（造价工程师）：
表—13

## 表-04 单位工程招标控制价汇总表【乐昌市“山乡古韵”西京_5
单位工程招标控制价汇总表
工程名称：乐昌市“山乡古韵”西京古道乡村振兴示范带项目（云岩段）-产业配套、附属设施-建筑工程 |  | 标段： |  | 第 1 页 共 1 页
序号 | 汇总内容 |  | 金额:(元) |  | 其中：暂估价(元)
1 | 分部分项合计
1.1 | 农业加工站
1.2 | 安全保障点
1.3 | 挡土墙
1.4 | 回填方
2 | 措施合计
2.1 | 绿色施工安全防护措施费
2.2 | 其他措施费
3 | 其他项目
3.1 | 暂列金额
3.2 | 暂估价
3.3 | 计日工
3.4 | 总承包服务费
3.5 | 预算包干费
3.6 | 工程优质费
3.7 | 概算幅度差
3.8 | 索赔费用
3.9 | 现场签证费用
3.10 | 其他费用
4 | 税前工程造价
5 | 增值税销项税额
6 | 总造价
7 | 人工费
招标控制价合计=1+2+3+5
注：本表适用于单位工程招标控制价或投标报价的汇总，如无单位工程划分，单项工程也使用本表汇总
表—04

## 表-08 分部分项工程和单价措施项目清单与计价表【乐昌市“_5
分部分项工程和单价措施项目清单与计价表
工程名称：乐昌市“山乡古韵”西京古道乡村振兴示范带项目（云岩段）-产业配套、附属设施-建筑工程 |  |  |  | 标段： |  |  |  | 第 1 页 共 11 页
序号 | 项目编码 | 项目名称 | 项目特征描述 |  | 计量单位 | 工程量 | 金额（元）
[7 empty] | 综合单价 |  | 综合合价 | 其中
暂估价
农业加工站
| A.1 | 土石方工程
1 | 010101003001 | 挖沟槽土方 | 1.土壤类别:一、二类土 2.挖土深度:2m内 3.人机配合开挖 |  | m3 | 368.97
2 | 010101004001 | 挖基坑土方 | 1.土壤类别:一、二类土 2.挖土深度:2m内 3.人机配合开挖 |  | m3 | 87.04
3 | 010103001001 | 回填方 | 1.回填土 夯实机夯实 槽、坑 |  | m3 | 277.13
4 | 010103002001 | 余方弃置 | 1.运距:3km |  | m3 | 178.88
土石方工程合计
| A.4 | 砌筑工程
5 | 010401001001 | 砖基础 | 1.砖品种、规格、强度等级:MU7.5标准砖 2.砂浆强度等级:M5.0 |  | m3 | 122.18
6 | 010401003001 | 实心砖墙 | 1.砖品种、规格、强度等级:MU7.5标准砖 2.墙体类型:内墙，墙体厚度240mm 3.砂浆强度等级、配合比:M5.0 |  | m3 | 98.01
7 | 010401003002 | 实心砖墙 | 1.砖品种、规格、强度等级:MU7.5标准砖 2.墙体类型:外墙，墙体厚度240mm 3.砂浆强度等级、配合比:M5.0 |  | m3 | 263.64
8 | 010401003003 | 实心砖墙 | 1.砖品种、规格、强度等级:MU7.5标准砖 2.墙体类型:外墙，墙体厚度120mm 3.砂浆强度等级、配合比:M5.0 |  | m3 | 3.4
9 | 010401003004 | 实心砖墙 | 1.砖品种、规格、强度等级:MU7.5标准砖 2.墙体类型:内墙，墙体厚度60mm 3.砂浆强度等级、配合比:M5.0 |  | m3 | 94.09
本页小计
注：为计取规费等的使用，可在表中增设其中：“定额人工费”。
表—08
分部分项工程和单价措施项目清单与计价表
工程名称：乐昌市“山乡古韵”西京古道乡村振兴示范带项目（云岩段）-产业配套、附属设施-建筑工程 |  |  |  | 标段： |  |  |  | 第 2 页 共 11 页
序号 | 项目编码 | 项目名称 | 项目特征描述 |  | 计量单位 | 工程量 | 金额（元）
[7 empty] | 综合单价 |  | 综合合价 | 其中
暂估价
10 | 010401012001 | 零星砌砖 | 1.零星砌砖名称、部位:砖烟囱 2.砖品种、规格、强度等级:MU7.5标准砖 3.砂浆强度等级、配合比:M5.0 |  | m3 | 7.78
砌筑工程合计
| A.5 | 混凝土及钢筋混凝土工程
11 | 010501001001 | 垫层 | 1.混凝土种类:商品混凝土 2.混凝土强度等级:C15 |  | m3 | 37.75
12 | 010507002001 | 室外地坪 | 1.地坪厚度:100mm 2.混凝土强度等级:C15 |  | m2 | 682.44
13 | 010501003001 | 独立基础 | 1.混凝土种类:商品混凝土 2.混凝土强度等级:C25 |  | m3 | 25.35
14 | 010501006001 | 设备基础 | 1.混凝土种类:商品混凝土 2.混凝土强度等级:C25 |  | m3 | 6.4
15 | 010502001001 | 矩形柱 | 1.混凝土种类:商品混凝土 2.混凝土强度等级:C25 |  | m3 | 11.13
16 | 010502002001 | 构造柱 | 1.混凝土种类:商品混凝土 2.混凝土强度等级:C25 |  | m3 | 12.19
17 | 010503002001 | 矩形梁 | 1.混凝土种类:商品混凝土 2.混凝土强度等级:C25 |  | m3 | 5.11
18 | 010503004001 | 圈梁 | 1.混凝土种类:商品混凝土 2.混凝土强度等级:C25 |  | m3 | 19.1
19 | 010503005001 | 过梁 | 1.混凝土种类:商品混凝土 2.混凝土强度等级:C25 |  | m3 | 12.52
20 | 010505002001 | 无梁板 | 1.混凝土种类:商品混凝土 2.混凝土强度等级:C25 |  | m3 | 127.53
21 | 010512008001 | 沟盖板、井盖板、井圈 | 1.构件名称:预制排湿通道盖板 2.混凝土强度等级:C25 |  | m3 | 3.24
22 | 010507007001 | 其他构件 | 1.构件名称:烟囱盖板 2.混凝土强度等级:C25 |  | m3 | 0.82
23 | 010505006001 | 栏板 | 1.混凝土种类:商品混凝土 2.混凝土强度等级:C25 |  | m3 | 1
24 | 010515001001 | 现浇构件钢筋 | 1.现浇构件圆钢 φ10内 |  | t | 12.984
25 | 010515001002 | 现浇构件钢筋 | 1.现浇构件圆钢 φ12~22 |  | t | 4.825
本页小计
注：为计取规费等的使用，可在表中增设其中：“定额人工费”。
表—08
分部分项工程和单价措施项目清单与计价表
工程名称：乐昌市“山乡古韵”西京古道乡村振兴示范带项目（云岩段）-产业配套、附属设施-建筑工程 |  |  |  | 标段： |  |  |  | 第 3 页 共 11 页
序号 | 项目编码 | 项目名称 | 项目特征描述 |  | 计量单位 | 工程量 | 金额（元）
[7 empty] | 综合单价 |  | 综合合价 | 其中
暂估价
26 | 010515001003 | 现浇构件钢筋 | 1.现浇构件带肋钢筋 φ25以内 |  | t | 0.946
27 | 010515001004 | 现浇构件钢筋 | 1.现浇构件带肋钢筋 φ10以内 |  | t | 0.446
28 | 010515001005 | 现浇构件钢筋 | 1.现浇构件箍筋 圆钢 φ10以内 |  | t | 1.964
混凝土及钢筋混凝土工程合计
| A.6 | 金属结构工程
担烟架
29 | 010603002001 | 空腹钢柱 | 1.柱类型:担烟架立柱 2.钢材品种、规格:热镀锌方钢50×100×3 |  | t | 3.947
30 | 010604001001 | 钢梁 | 1.梁类型:中间担烟架 2.钢材品种、规格:热镀锌方钢50×100×3 |  | t | 7.935
担烟架合计
钢屋架
31 | 010603003001 | 钢管柱 | 1.柱类型:GZ1 2.钢材品种、规格:镀锌钢管φ100×8.0 |  | t | 0.277
32 | 010602003001 | 钢桁架 | 1.钢材品种、规格:无缝钢管φ51×4.0 |  | t | 0.596
33 | 010606001001 | 钢支撑、钢拉条 | 1.钢材品种、规格:无缝钢管φ32×2.5 |  | t | 0.291
34 | 010606002001 | 钢檩条 | 1.钢材品种、规格:C160×60×20×2.5 |  | t | 2.695
35 | 010516002001 | 预埋铁件 | 1.钢材种类:预埋钢板 |  | t | 0.09
36 | 010516002002 | 预埋铁件 | 1.钢材种类:预埋螺栓 2.型号:M20 |  | t | 0.069
钢屋架合计
通道雨棚
37 | 010603003002 | 钢管柱 | 1.柱类型:钢柱 2.钢材品种、规格:镀锌钢管φ75×2.5 |  | t | 0.043
38 | 010602001001 | 钢屋架 | 1.钢材品种、规格:镀锌钢管φ90×45×2.0 |  | t | 0.114
本页小计
注：为计取规费等的使用，可在表中增设其中：“定额人工费”。
表—08
分部分项工程和单价措施项目清单与计价表
工程名称：乐昌市“山乡古韵”西京古道乡村振兴示范带项目（云岩段）-产业配套、附属设施-建筑工程 |  |  |  | 标段： |  |  |  | 第 4 页 共 11 页
序号 | 项目编码 | 项目名称 | 项目特征描述 |  | 计量单位 | 工程量 | 金额（元）
[7 empty] | 综合单价 |  | 综合合价 | 其中
暂估价
39 | 010606001002 | 钢支撑、钢拉条 | 1.钢材品种、规格:镀锌方管60×40×2.0 |  | t | 0.014
40 | 010606002002 | 钢檩条 | 1.钢材品种、规格:镀锌方管60×40×2.0 |  | t | 0.397
通道雨棚合计
金属结构工程合计
| A.8 | 门窗工程
41 | 010801001001 | 木质门 | 1.门名称及洞口尺寸:循环风机维修门 920*730 2.内容:木门框，门板内装钉耐温铁皮 |  | m2 | 20.15
42 | 010801001002 | 木质门 | 1.门名称及洞口尺寸:清灰口木门 820*420 2.内容:木门框，门板内装钉耐温铁皮 |  | m2 | 14.35
43 | 010801001003 | 木质门 | 1.门名称及洞口尺寸:清灰口木门 820*620 2.内容:木门框，门板内装钉耐温铁皮 |  | m2 | 19.87
44 | 010806001001 | 木质窗 | 1.窗名称及洞口尺寸:观察窗 1700×200 2.内容:木窗框，玻璃窗 |  | m2 | 16.2
门窗工程合计
| A.9 | 屋面及防水工程
45 | 010901002001 | 型材屋面 | 1.型材品种、规格:0.326mm厚镀铝锌烤漆板 |  | m2 | 345.76
46 | 010901002002 | 型材屋面 | 1.型材品种、规格:0.426mm厚彩钢板 |  | m2 | 64.1
47 | 010902003001 | 屋面刚性层 | 1.刚性层种类、厚度:25mm厚1：2防水砂浆 |  | m2 | 963.69
屋面及防水工程合计
| A.12 | 墙、柱面装饰与隔断、幕墙工程
本页小计
注：为计取规费等的使用，可在表中增设其中：“定额人工费”。
表—08
分部分项工程和单价措施项目清单与计价表
工程名称：乐昌市“山乡古韵”西京古道乡村振兴示范带项目（云岩段）-产业配套、附属设施-建筑工程 |  |  |  | 标段： |  |  |  | 第 5 页 共 11 页
序号 | 项目编码 | 项目名称 | 项目特征描述 |  | 计量单位 | 工程量 | 金额（元）
[7 empty] | 综合单价 |  | 综合合价 | 其中
暂估价
48 | 011201001001 | 墙面一般抹灰 | 1.墙体类型:外墙 2.底层厚度、砂浆配合比:15mm厚1：1：6水泥石灰砂浆 3.面层厚度、砂浆配合比:扫白灰二道 |  | m2 | 761.52
49 | 011201001002 | 墙面一般抹灰 | 1.墙体类型:内墙 2.面层厚度、砂浆配合比:15mm厚1：0.3：4水泥石灰砂浆 |  | m2 | 2319.93
墙、柱面装饰与隔断、幕墙工程合计
农业加工站合计
安全保障点
| A.1 | 土石方工程
50 | 010101004002 | 挖基坑土方 | 1.土壤类别:一、二类土 2.人机配合开挖 |  | m3 | 24
51 | 010103001002 | 回填方 | 1.回填土 夯实机夯实 槽、坑 |  | m3 | 18.73
52 | 010103002002 | 余方弃置 | 1.运距:3km |  | m3 | 5.27
土石方工程合计
| A.4 | 砌筑工程
53 | 010401004001 | 多孔砖墙 | 1.砖品种、规格、强度等级:MU10多孔页岩砖 2.墙体类型:120厚内墙 3.砂浆强度等级、配合比:M7.5 |  | m3 | 0.55
54 | 010401004002 | 多孔砖墙 | 1.砖品种、规格、强度等级:MU10多孔页岩砖 2.墙体类型:200厚内墙 3.砂浆强度等级、配合比:M7.5 |  | m3 | 1.39
55 | 010401004003 | 多孔砖墙 | 1.砖品种、规格、强度等级:MU10多孔页岩砖 2.墙体类型:200厚外墙 3.砂浆强度等级、配合比:M7.5 |  | m3 | 7.17
砌筑工程合计
本页小计
注：为计取规费等的使用，可在表中增设其中：“定额人工费”。
表—08
分部分项工程和单价措施项目清单与计价表
工程名称：乐昌市“山乡古韵”西京古道乡村振兴示范带项目（云岩段）-产业配套、附属设施-建筑工程 |  |  |  | 标段： |  |  |  | 第 6 页 共 11 页
序号 | 项目编码 | 项目名称 | 项目特征描述 |  | 计量单位 | 工程量 | 金额（元）
[7 empty] | 综合单价 |  | 综合合价 | 其中
暂估价
| A.5 | 混凝土及钢筋混凝土工程
56 | 010501001002 | 垫层 | 1.商品混凝土 2.混凝土强度等级:C15 |  | m3 | 1.18
57 | 010501001003 | 垫层 | 1.混凝土种类:轻集料陶粒混凝土 2.混凝土强度等级:C25 |  | m3 | 0.46
58 | 010501003002 | 独立基础 | 1.混凝土种类:商品混凝土 2.混凝土强度等级:C30 |  | m3 | 3.46
59 | 010501002001 | 带形基础 | 1.混凝土种类:商品混凝土 2.混凝土强度等级:C30 |  | m3 | 0.17
60 | 010502001002 | 矩形柱 | 1.混凝土种类:商品混凝土 2.混凝土强度等级:C30 |  | m3 | 2.77
61 | 010503002002 | 矩形梁 | 1.混凝土种类:商品混凝土 2.混凝土强度等级:C30 |  | m3 | 2.48
62 | 010505002002 | 无梁板 | 1.混凝土种类:商品混凝土 2.混凝土强度等级:C30 |  | m3 | 3.88
63 | 010507002002 | 室外地坪 | 1.地坪厚度:100mm 2.混凝土强度等级:C20 |  | m2 | 19.49
64 | 010507001001 | 散水、坡道 | 1.垫层材料种类、厚度:60厚C15混凝土 2.面层厚度:20厚1：2水泥砂浆 3.混凝土种类:商品混凝土 |  | m2 | 8.96
65 | 010515001006 | 现浇构件钢筋 | 1.现浇构件圆钢 φ10内 |  | t | 0.388
66 | 010515001007 | 现浇构件钢筋 | 1.现浇构件带肋钢筋 φ25以内 |  | t | 0.662
67 | 010515001008 | 现浇构件钢筋 | 1.现浇构件箍筋 圆钢 φ10以内 |  | t | 0.268
混凝土及钢筋混凝土工程合计
| A.8 | 门窗工程
68 | 010802001001 | 金属(塑钢)门 | 1.门代号及洞口尺寸:M0621 600×2100 2.门框、扇材质:成品不锈钢门 |  | m2 | 1.26
本页小计
注：为计取规费等的使用，可在表中增设其中：“定额人工费”。
表—08
分部分项工程和单价措施项目清单与计价表
工程名称：乐昌市“山乡古韵”西京古道乡村振兴示范带项目（云岩段）-产业配套、附属设施-建筑工程 |  |  |  | 标段： |  |  |  | 第 7 页 共 11 页
序号 | 项目编码 | 项目名称 | 项目特征描述 |  | 计量单位 | 工程量 | 金额（元）
[7 empty] | 综合单价 |  | 综合合价 | 其中
暂估价
69 | 010802001002 | 金属(塑钢)门 | 1.门代号及洞口尺寸:M0921 900×2100 2.门框、扇材质:成品不锈钢门 |  | m2 | 5.04
70 | 010807001001 | 金属(塑钢、断桥)窗 | 1.窗代号及洞口尺寸:C1008 1000×800 2.框、扇材质:双扇铝合金玻璃推拉窗 |  | m2 | 0.8
71 | 010807001002 | 金属(塑钢、断桥)窗 | 1.窗代号及洞口尺寸:C1516 1500×1600 2.框、扇材质:双扇（带亮）铝合金玻璃推拉窗 |  | m2 | 4.8
门窗工程合计
| A.9 | 屋面及防水工程
72 | 010902003002 | 屋面刚性层 | 1.20厚（最薄处）1：5水泥陶粒混凝土，干铺拍实，找2%坡 2.20厚DS M20水泥砂浆找平层 |  | m2 | 32.64
73 | 010902002001 | 屋面涂膜防水 | 1.防水膜品种:聚氨酯防水涂料 2.涂膜厚度、遍数:1.5厚 一遍 |  | m2 | 39.6
74 | 010902001001 | 屋面卷材防水 | 1.卷材品种、规格、厚度:1.5厚SBS改性沥青防水卷材 2.防水层数:二层 |  | m2 | 32.64
75 | 011001001001 | 保温隔热屋面 | 1.保温隔热材料品种、规格、厚度:30厚挤塑聚苯板 2.隔气层材料品种、层数:无纺聚酯纤维布一层 |  | m2 | 32.64
76 | 010902003003 | 屋面刚性层 | 1.刚性层厚度:50mm 2.混凝土种类:细石混凝土 3.混凝土强度等级:C20 4.嵌缝材料种类:防水油膏 5.钢筋规格、型号:现浇构件圆钢 φ4内 |  | m2 | 32.64
本页小计
注：为计取规费等的使用，可在表中增设其中：“定额人工费”。
表—08
分部分项工程和单价措施项目清单与计价表
工程名称：乐昌市“山乡古韵”西京古道乡村振兴示范带项目（云岩段）-产业配套、附属设施-建筑工程 |  |  |  | 标段： |  |  |  | 第 8 页 共 11 页
序号 | 项目编码 | 项目名称 | 项目特征描述 |  | 计量单位 | 工程量 | 金额（元）
[7 empty] | 综合单价 |  | 综合合价 | 其中
暂估价
77 | 010903002001 | 墙面涂膜防水 | 1.防水膜品种:聚氨酯防水涂料 2.涂膜厚度、遍数:1.5厚 一遍 |  | m2 | 9.88
78 | 010903003001 | 墙面砂浆防水(防潮) | 1.砂浆厚度、配合比:5厚聚合物水泥防水砂浆 |  | m2 | 52.45
79 | 010901002003 | 型材屋面 | 1.型材品种、规格:3厚仿古一体树脂瓦 |  | m2 | 19.94
屋面及防水工程合计
楼地面装饰工程
80 | 011101001001 | 水泥砂浆楼地面 | 1.面层厚度、砂浆配合比:20mm厚DS M20水泥砂浆 |  | m2 | 23.57
81 | 011102003001 | 块料楼地面 | 1.结合层厚度、砂浆配合比:20mm厚1：4干硬性水泥砂浆 2.面层材料品种、规格、颜色:300×300防滑砖 |  | m2 | 1.36
82 | 011105003001 | 块料踢脚线 | 1.踢脚线高度:150mm 2.粘贴层厚度、材料种类:5厚1：1水泥砂浆加水重20%801胶镶贴 3.面层材料品种、规格、颜色:250×400×8釉面砖 |  | m2 | 23.25
楼地面装饰工程合计
| A.12 | 墙、柱面装饰与隔断、幕墙工程
83 | 011201001003 | 墙面一般抹灰 | 1.墙体类型:外墙 2.面层厚度、砂浆配合比:15mm厚WP M15抹灰砂浆（掺5%防水剂，挂18#钢丝网批荡） |  | m2 | 52.45
84 | 011201001004 | 墙面一般抹灰 | 1.墙体类型:卫生间墙面 2.面层厚度、砂浆配合比:15mm厚WP M15抹灰砂浆 |  | m2 | 6.63
85 | 011201001005 | 墙面一般抹灰 | 1.墙体类型:内墙 2.面层厚度、砂浆配合比:20mm厚WP M15抹灰砂浆 |  | m2 | 64.42
本页小计
注：为计取规费等的使用，可在表中增设其中：“定额人工费”。
表—08
分部分项工程和单价措施项目清单与计价表
工程名称：乐昌市“山乡古韵”西京古道乡村振兴示范带项目（云岩段）-产业配套、附属设施-建筑工程 |  |  |  | 标段： |  |  |  | 第 9 页 共 11 页
序号 | 项目编码 | 项目名称 | 项目特征描述 |  | 计量单位 | 工程量 | 金额（元）
[7 empty] | 综合单价 |  | 综合合价 | 其中
暂估价
86 | 011204003001 | 块料墙面 | 1.墙体类型:卫生间墙面 2.安装方式:4厚1：1水泥砂浆掺水重20%801胶镶贴 3.面层材料品种、规格、颜色:200×400×8瓷片 |  | m2 | 4.94
墙、柱面装饰与隔断、幕墙工程合计
天棚工程
87 | 011301001001 | 天棚抹灰 | 1.抹灰厚度、材料种类:15mm厚WP M15抹灰砂浆 |  | m2 | 21.88
天棚工程合计
| A.14 | 油漆、涂料、裱糊工程
88 | 011406001001 | 抹灰面油漆 | 1.基层类型:外墙面 2.刮腻子遍数:一遍 3.油漆品种、刷漆遍数:外墙乳胶漆底油二遍，面油二遍 |  | m2 | 52.45
89 | 011406001002 | 抹灰面油漆 | 1.基层类型:内墙面 2.刮腻子遍数:二遍 3.油漆品种、刷漆遍数:乳胶漆底油二遍，面油二遍 |  | m2 | 64.42
90 | 011406001003 | 抹灰面油漆 | 1.基层类型:顶棚 2.刮腻子遍数:一遍 3.油漆品种、刷漆遍数:乳胶漆底油二遍，面油二遍 |  | m2 | 21.88
油漆、涂料、裱糊工程合计
安全保障点合计
挡土墙
91 | 010101003002 | 挖沟槽土方 | 1.土壤类别:一、二类土 2.人机配合 |  | m3 | 250.52
92 | 010103002003 | 余方弃置 | 1.废弃料品种:一、二类土 2.运距:3km |  | m3 | 200.19
93 | 010103001005 | 回填方 | 1.填方材料品种:一、二类土 |  | m3 | 50.33
94 | 010501001004 | 垫层 | 1.混凝土强度等级:C20 |  | m3 | 21.52
本页小计
注：为计取规费等的使用，可在表中增设其中：“定额人工费”。
表—08
分部分项工程和单价措施项目清单与计价表
工程名称：乐昌市“山乡古韵”西京古道乡村振兴示范带项目（云岩段）-产业配套、附属设施-建筑工程 |  |  |  | 标段： |  |  |  | 第 10 页 共 11 页
序号 | 项目编码 | 项目名称 | 项目特征描述 |  | 计量单位 | 工程量 | 金额（元）
[7 empty] | 综合单价 |  | 综合合价 | 其中
暂估价
95 | 040305003001 | 浆砌块料 | 1.部位:基础 2.材料品种、规格:MU30毛石 3.砂浆强度等级:M7.5 |  | m3 | 200.2
96 | 040305003002 | 浆砌块料 | 1.部位:墙身 2.材料品种、规格:MU30毛石 3.砂浆强度等级:M7.5 4.勾缝要求:勾凹缝 |  | m3 | 383.06
97 | 040309007001 | 伸缩装置 | 1.材料品种:每隔20米设一道，沥青麻筋或浸沥青木板填满 |  | m | 19.53
98 | 040309009001 | 排(泄)水管 | 1.材料品种:PVC，间距2.5m布置 2.管径:φ110 |  | m | 81.71
99 | 040601025001 | 滤料铺设 | 1.滤料品种:碎石 |  | m3 | 8.76
100 | 040601025002 | 滤料铺设 | 1.滤料品种:石屑 |  | m3 | 31.97
101 | 040402019001 | 柔性防水层 | 1.材料品种、规格:土工布 |  | m2 | 159.85
挡土墙合计
回填方
102 | 010103001003 | 外取土回填 | 1.填方材料品种:一、二类土 2.填方运距:3km |  | m3 | 3024
103 | 010103001004 | 回填方 | 1.填方材料品种:石渣 2.填方来源、运距:购买 3km |  | m3 | 1197
回填方合计
分部分项合计
措施项目
104 | 粤011701008001 | 综合钢脚手架 | 1.搭设高度:4.5m以内 |  | m2 | 71.78
105 | 粤011701010001 | 满堂脚手架 | 1.搭设高度:3.6m以内 |  | m2 | 650.4
106 | 粤011701008002 | 综合钢脚手架 | 1.搭设部位:钢结构 2.搭设高度:12.5m以内 |  | m2 | 399.25
107 | 粤011701011001 | 里脚手架 | 1.搭设高度:3.6m以内 |  | m2 | 417.14
108 | 011702001001 | 基础 | 1.基础类型:独立基础 |  | m2 | 112.21
109 | 011702001002 | 基础 | 1.基础类型:条形基础 |  | m2 | 2.08
110 | 011702001003 | 基础 | 1.基础类型:垫层 |  | m2 | 152.53
111 | 011702002001 | 矩形柱 | 1.构件类型:矩形柱 |  | m2 | 186.14
本页小计
注：为计取规费等的使用，可在表中增设其中：“定额人工费”。
表—08
分部分项工程和单价措施项目清单与计价表
工程名称：乐昌市“山乡古韵”西京古道乡村振兴示范带项目（云岩段）-产业配套、附属设施-建筑工程 |  |  |  | 标段： |  |  |  | 第 11 页 共 11 页
序号 | 项目编码 | 项目名称 | 项目特征描述 |  | 计量单位 | 工程量 | 金额（元）
[7 empty] | 综合单价 |  | 综合合价 | 其中
暂估价
112 | 011702003001 | 构造柱 | 1.构件类型:构造柱 |  | m2 | 104.39
113 | 011702006001 | 矩形梁 | 1.支撑高度:3.6m以内 |  | m2 | 23.5
114 | 011702008001 | 圈梁 | 1.支撑高度:3.6m以内 |  | m2 | 317.38
115 | 011702009001 | 过梁 | 1.支撑高度:3.6m以内 |  | m2 | 146.53
116 | 011702015001 | 无梁板 | 1.支撑高度:3.6m以内 |  | m2 | 1278
单价措施合计
本页小计
合 计
注：为计取规费等的使用，可在表中增设其中：“定额人工费”。
表—08

## 表-11 总价措施项目清单与计价表【乐昌市“山乡古韵”西京_5
总价措施项目清单与计价表
工程名称：乐昌市“山乡古韵”西京古道乡村振兴示范带项目（云岩段）-产业配套、附属设施-建筑工程 |  |  |  |  | 标段： |  |  | 第 1 页 共 1 页
序号 | 项目编码 | 项目名称 | 计算基础 | 费率 (%) |  | 金额 (元) | 调整费率 (%) |  | 调整后金额 (元) | 备注
1 | LSSGCSF00001 | 绿色施工安全防护措施费 | 分部分项人工费+分部分项机具费 | 19 | [5 empty] | 以分部分项的人工费与施工机具费之和为计算基础，费率19%
2 | WMGDZJF00001 | 文明工地增加费 | 分部分项人工费+分部分项机具费 | 0 | [5 empty] | 以分部分项的人工费与施工机具费之和为计算基础，市级文明工地为1.20%；省级文明工地为2.10%
3 | 011707002001 | 夜间施工增加费 |  | 20 | [5 empty] | 以夜间施工项目人工费的20%计算
4 | GGCSF0000001 | 赶工措施费 | 分部分项人工费+分部分项机具费 | 0 | [5 empty] | 赶工措施费=（1-δ）*分部分项的（人工费+施工机具费）*0.3 （0.8≤δ＜1 式中：δ=合同工期/定额工期）
5 | QTFY00000001 | 其他费用 | [7 empty] | 按经批准的专项施工组织方案计算
合 计
编制人（造价人员）： |  |  |  |  | 复核人（造价工程师）：
表-11

## 表-12 其他项目清单与计价汇总表【乐昌市“山乡古韵”西京_5
其他项目清单与计价汇总表
工程名称：乐昌市“山乡古韵”西京古道乡村振兴示范带项目（云岩段）-产业配套、附属设施-建筑工程 |  |  | 标段： |  | 第 1 页 共 1 页
序号 | 项目名称 | 金额（元） |  | 结算金额（元） |  | 备注
1 | 暂列金额 | 0.00 |  |  |  | 明细详见表-12-1
2 | 暂估价 | 0.00
2.1 | 材料暂估价 | — |  |  |  | 明细详见表-12-2
2.2 | 专业工程暂估价 | 0.00 |  |  |  | 明细详见表-12-3
3 | 计日工 |  |  |  |  | 明细详见表-12-4
4 | 总承包服务费 |  |  |  |  | 明细详见表-12-5
5 | 预算包干费
6 | 工程优质费
7 | 概算幅度差
8 | 现场签证费用
9 | 索赔费用
10 | 其他费用
合 计 | [5 empty] | —
注：材料（工程设备）暂估单价进入清单项目综合单价，此处不汇总。
表—12

## 表-13 规费、税金项目清单与计价表【乐昌市“山乡古韵”西_5
规费、税金项目清单与计价表
工程名称：乐昌市“山乡古韵”西京古道乡村振兴示范带项目（云岩段）-产业配套、附属设施-建筑工程 |  |  | 标段： |  | 第 1 页 共 1 页
序号 | 项目名称 | 计算基础 | 计算基数 | 计算费率 (%) |  | 金额(元)
1 | 增值税销项税额 | 分部分项合计+措施合计+其他项目 |  | 9
合 计
编制人（造价人员）： |  |  | 复核人（造价工程师）：
表—13

## 表-04 单位工程招标控制价汇总表【乐昌市“山乡古韵”西京_6
单位工程招标控制价汇总表
工程名称：乐昌市“山乡古韵”西京古道乡村振兴示范带项目（云岩段）-产业配套、附属设施-安装部分 |  | 标段： |  | 第 1 页 共 1 页
序号 | 汇总内容 |  | 金额:(元) |  | 其中：暂估价(元)
1 | 分部分项合计
1.1 | 农业加工站
1.2 | 安全保障点
2 | 措施合计
2.1 | 绿色施工安全防护措施费
2.2 | 其他措施费
3 | 其他项目
3.1 | 暂列金额
3.2 | 暂估价
3.3 | 计日工
3.4 | 总承包服务费
3.5 | 预算包干费
3.6 | 工程优质费
3.7 | 概算幅度差
3.8 | 索赔费用
3.9 | 现场签证费用
3.10 | 其他费用
4 | 税前工程造价
5 | 增值税销项税额
6 | 总造价
7 | 人工费
招标控制价合计=1+2+3+5
注：本表适用于单位工程招标控制价或投标报价的汇总，如无单位工程划分，单项工程也使用本表汇总
表—04

## 表-08 分部分项工程和单价措施项目清单与计价表【乐昌市“_6
分部分项工程和单价措施项目清单与计价表
工程名称：乐昌市“山乡古韵”西京古道乡村振兴示范带项目（云岩段）-产业配套、附属设施-安装部分 |  |  |  | 标段： |  |  |  | 第 1 页 共 6 页
序号 | 项目编码 | 项目名称 | 项目特征描述 |  | 计量单位 | 工程量 | 金额（元）
[7 empty] | 综合单价 |  | 综合合价 | 其中
暂估价
农业加工站
动力系统
1 | 030404017001 | 配电箱 | 1.名称:A-ZAL 2.型号:Pe=95.0kW，Kx=1，Cosφ=0.8，Pjs=95.0kW，Ijs=180.42A 3.规格:600*1040*140 4.安装方式:悬挂式 |  | 台 | 1
2 | 030404017002 | 配电箱 | 1.名称:B-ZAL 2.型号:Pe=36.0kW，Kx=1，Cosφ=0.8，Pjs=36.0kW，Ijs=68.37A 3.规格:600*1040*140 4.安装方式:悬挂式 |  | 台 | 1
3 | 030404017003 | 配电箱 | 1.名称:A-AL1~18 2.型号:Pe=3.0kW，Cosφ=0.85，Ijs=5.36A 3.安装方式:悬挂式 |  | 台 | 18
4 | 030404017004 | 配电箱 | 1.名称:B-AL1~12 2.型号:Pe=3.0kW，Cosφ=0.85，Ijs=5.36A 3.安装方式:悬挂式 |  | 台 | 12
5 | 030411004001 | 配线 | 1.名称:管内穿线 2.规格:ZRBV-2.5 3.材质:铜芯 4.配线部位:暗敷 |  | m | 1140.41
6 | 030411004002 | 配线 | 1.名称:管内穿线 2.规格:ZRBV-4 3.材质:铜芯 4.配线部位:暗敷 |  | m | 3216.05
7 | 030411001001 | 配管 | 1.名称:硬质塑料管 2.材质:PC 3.规格:DN20mm 4.配置形式:暗配 |  | m | 376.84
8 | 030411001002 | 配管 | 1.名称:硬质塑料管 2.材质:PC 3.规格:DN25mm 4.配置形式:暗配 |  | m | 69.8
本页小计
注：为计取规费等的使用，可在表中增设其中：“定额人工费”。
表—08
分部分项工程和单价措施项目清单与计价表
工程名称：乐昌市“山乡古韵”西京古道乡村振兴示范带项目（云岩段）-产业配套、附属设施-安装部分 |  |  |  | 标段： |  |  |  | 第 2 页 共 6 页
序号 | 项目编码 | 项目名称 | 项目特征描述 |  | 计量单位 | 工程量 | 金额（元）
[7 empty] | 综合单价 |  | 综合合价 | 其中
暂估价
9 | 030411001003 | 配管 | 1.名称:硬质塑料管 2.材质:PC 3.规格:DN32mm 4.配置形式:暗配 |  | m | 3.6
10 | 030411001004 | 配管 | 1.名称:硬质塑料管 2.材质:PC 3.规格:DN80mm 4.配置形式:暗配 |  | m | 21.62
11 | 030411001005 | 配管 | 1.名称:硬质塑料管 2.材质:PC 3.规格:DN110mm 4.配置形式:暗配 |  | m | 100
12 | 030411002001 | 线槽 | 1.名称:金属线槽 2.规格:150*75mm |  | m | 93.78
13 | 031002001001 | 支架 | 1.名称:支架 2.材质:角钢 3.管架形式:非保温管架 |  | kg | 133.2
14 | 030408001001 | 电力电缆 | 1.名称:铜芯电缆 2.型号:YJV-4*35+1*16 3.电压等级(kV):1 |  | m | 27.36
15 | 030408001002 | 电力电缆 | 1.名称:铜芯电缆 2.型号:YJV-1*25 3.电压等级(kV):1 |  | m | 8.89
16 | 030408006001 | 电力电缆头 | 1.名称:电力电缆头 2.规格:35mm2以内 3.电压等级(kV):1kV |  | 个 | 2
17 | 030408006002 | 电力电缆头 | 1.名称:电力电缆头 2.规格:120mm2 3.电压等级(kV):1kV |  | 个 | 2
18 | 030414002001 | 送配电装置系统 | 1.名称:送配电装置系统 2.电压等级(kV):1 KV以下 |  | 系统 | 1
动力系统合计
照明系统
19 | 030412001001 | 普通灯具 | 1.名称:LED圆形灯 2.型号:1*18W 3.类型:吸顶灯 |  | 套 | 16
20 | 030412002001 | 工厂灯 | 1.名称:工厂吊灯 2.型号:1*100W 3.安装形式:吊装 |  | 套 | 22
本页小计
注：为计取规费等的使用，可在表中增设其中：“定额人工费”。
表—08
分部分项工程和单价措施项目清单与计价表
工程名称：乐昌市“山乡古韵”西京古道乡村振兴示范带项目（云岩段）-产业配套、附属设施-安装部分 |  |  |  | 标段： |  |  |  | 第 3 页 共 6 页
序号 | 项目编码 | 项目名称 | 项目特征描述 |  | 计量单位 | 工程量 | 金额（元）
[7 empty] | 综合单价 |  | 综合合价 | 其中
暂估价
21 | 030404034001 | 照明开关 | 1.名称:单极开关 2.规格:10A 3.安装方式:1.3m墙壁明装 |  | 个 | 26
22 | 030404034002 | 照明开关 | 1.名称:二位单极开关 2.规格:10A 3.安装方式:1.3m墙壁明装 |  | 个 | 3
23 | 030411006001 | 接线盒 | 1.名称:接线盒 2.规格:86*86 3.安装形式:暗装 |  | 个 | 71
照明系统合计
设备货物
设备货物合计
农业加工站合计
安全保障点
电气部分
24 | 030404017005 | 配电箱 | 1.名称:ZBS配电箱 2.型号:Pe=4.5kW，Cosφ=0.85，Ijs=24.06A 3.安装方式:悬挂式 |  | 台 | 1
25 | 030411004003 | 配线 | 1.名称:管内穿线 2.规格:ZRBV-2.5 3.材质:铜芯 4.配线部位:暗敷 |  | m | 59.81
26 | 030411004004 | 配线 | 1.名称:管内穿线 2.规格:ZRBV-4 3.材质:铜芯 4.配线部位:暗敷 |  | m | 258.91
27 | 030411004005 | 配线 | 1.名称:管内穿线 2.规格:ZRBV-6 3.材质:铜芯 4.配线部位:暗敷 |  | m | 90
28 | 030411001006 | 配管 | 1.名称:硬质塑料管 2.材质:PC 3.规格:DN20mm 4.配置形式:暗配 |  | m | 7.39
本页小计
注：为计取规费等的使用，可在表中增设其中：“定额人工费”。
表—08
分部分项工程和单价措施项目清单与计价表
工程名称：乐昌市“山乡古韵”西京古道乡村振兴示范带项目（云岩段）-产业配套、附属设施-安装部分 |  |  |  | 标段： |  |  |  | 第 4 页 共 6 页
序号 | 项目编码 | 项目名称 | 项目特征描述 |  | 计量单位 | 工程量 | 金额（元）
[7 empty] | 综合单价 |  | 综合合价 | 其中
暂估价
29 | 030411001007 | 配管 | 1.名称:硬质塑料管 2.材质:PC 3.规格:DN32mm 4.配置形式:暗配 |  | m | 31.8
30 | 030411002002 | 线槽 | 1.名称:塑料线槽 2.规格:40*30 |  | m | 51.96
31 | 030408001003 | 电力电缆 | 1.名称:铜芯电缆 2.型号:YJV-1*25 3.电压等级(kV):1 |  | m | 4.45
32 | 030408006003 | 电力电缆头 | 1.名称:电力电缆头 2.规格:35mm2以内 3.电压等级(kV):1kV |  | 个 | 2
33 | 030404035001 | 插座 | 1.名称:单相安全型两孔三孔插座 2.规格:250V/10A 3.安装方式:明装 |  | 个 | 9
34 | 030404035002 | 插座 | 1.名称:单相二、三孔防水插座 2.规格:250V/16A 3.安装方式:明装 |  | 个 | 1
35 | 030404035003 | 插座 | 1.名称:空调插座 2.规格:250V/16A 3.安装方式:明装 |  | 个 | 2
36 | 030404035004 | 插座 | 1.名称:热水器插座 2.规格:250V/16A 3.安装方式:明装 |  | 个 | 1
37 | 030412001002 | 普通灯具 | 1.名称:圆形吸顶防水防尘灯 2.型号:1*8W 3.类型:吸顶安装 |  | 套 | 1
38 | 030412005001 | 荧光灯 | 1.名称:单管LED T5 2.型号:1*21W 3.安装形式:吸顶安装 |  | 套 | 3
39 | 030404033001 | 风扇 | 1.名称:排气扇 2.规格:12寸 3.安装方式:梁下安装 |  | 台 | 1
40 | 030404034003 | 照明开关 | 1.名称:单极开关 2.规格:10A 3.安装方式:1.3m墙壁明装 |  | 个 | 1
本页小计
注：为计取规费等的使用，可在表中增设其中：“定额人工费”。
表—08
分部分项工程和单价措施项目清单与计价表
工程名称：乐昌市“山乡古韵”西京古道乡村振兴示范带项目（云岩段）-产业配套、附属设施-安装部分 |  |  |  | 标段： |  |  |  | 第 5 页 共 6 页
序号 | 项目编码 | 项目名称 | 项目特征描述 |  | 计量单位 | 工程量 | 金额（元）
[7 empty] | 综合单价 |  | 综合合价 | 其中
暂估价
41 | 030404034004 | 照明开关 | 1.名称:二位单极开关 2.规格:10A 3.安装方式:1.3m墙壁明装 |  | 个 | 2
42 | 030411006002 | 接线盒 | 1.名称:接线盒 2.规格:86*86 3.安装形式:暗装 |  | 个 | 21
43 | 030414002002 | 送配电装置系统 | 1.名称:送配电装置系统 2.电压等级(kV):1 KV以下 |  | 系统 | 1
电气部分合计
给排水部分
44 | 031001006001 | 塑料管 | 1.名称:PVC-U排水管 2.介质:废水 3.材质、规格:De160 4.连接形式:粘接 |  | m | 1
45 | 031001006002 | 塑料管 | 1.名称:PVC-U排水管 2.介质:废水 3.材质、规格:De160 4.连接形式:粘接 |  | m | 1
46 | 031001006003 | 塑料管 | 1.名称:PVC-U排水管 2.介质:雨水 3.材质、规格:De110 4.连接形式:粘接 |  | m | 1
47 | 031001006004 | 塑料管 | 1.名称:PPR给水管 2.介质:给水 3.材质、规格:DN20 4.连接形式:热熔连接 |  | m | 1
48 | 031001006005 | 塑料管 | 1.名称:钢丝网骨架塑料复合管 2.介质:给水 3.材质、规格:DN20 4.连接形式:热熔连接 |  | m | 1
49 | 031004003001 | 洗脸盆 | 1.名称:洗脸盆 2.材质:陶瓷 3.规格、类型:立式 4.附件名称、数量:冷水龙头、角阀等连接附件 |  | 组 | 1
50 | 031004006001 | 大便器 | 1.材质:瓷蹲式大便器 2.规格、类型:带水箱 3.附件名称、数量:满足图纸及相关技术规范要求 |  | 组 | 1
本页小计
注：为计取规费等的使用，可在表中增设其中：“定额人工费”。
表—08
分部分项工程和单价措施项目清单与计价表
工程名称：乐昌市“山乡古韵”西京古道乡村振兴示范带项目（云岩段）-产业配套、附属设施-安装部分 |  |  |  | 标段： |  |  |  | 第 6 页 共 6 页
序号 | 项目编码 | 项目名称 | 项目特征描述 |  | 计量单位 | 工程量 | 金额（元）
[7 empty] | 综合单价 |  | 综合合价 | 其中
暂估价
51 | 031004014001 | 给、排水附(配)件 | 1.材质:87型雨水斗 2.型号、规格:DN110 |  | 个 | 2
52 | 031003001001 | 螺纹阀门 | 1.类型:截止阀 2.材质:铜 3.连接形式:螺纹 |  | 个 | 1
53 | 040504008001 | 整体化粪池 | 1.材质:玻璃钢 2.型号、规格:容量暂按2.0m3考虑 |  | 座 | 1
给排水部分合计
安全保障点合计
分部分项合计
措施项目
54 | 031302007001 | 高层施工增加 |  |  | 项 | 1
55 | 031301017001 | 脚手架搭拆费 |  |  | 项 | 1
单价措施合计
本页小计
合 计
注：为计取规费等的使用，可在表中增设其中：“定额人工费”。
表—08

## 表-11 总价措施项目清单与计价表【乐昌市“山乡古韵”西京_6
总价措施项目清单与计价表
工程名称：乐昌市“山乡古韵”西京古道乡村振兴示范带项目（云岩段）-产业配套、附属设施-安装部分 |  |  |  |  | 标段： |  |  | 第 1 页 共 2 页
序号 | 项目编码 | 项目名称 | 计算基础 | 费率 (%) |  | 金额 (元) | 调整费率 (%) |  | 调整后金额 (元) | 备注
1 | LSSGCSF00001 | 绿色施工安全防护措施费 | 分部分项人工费+分部分项机具费 | 35.77 | [5 empty] | 以分部分项的人工费与施工机具费之和为计算基础，费率35.77%
2 | 031301010001 | 安装与生产同时进行增加费用 | 分部分项人工费 | 0 | [5 empty] | 按人工费的10%计算
3 | 031301011001 | 在有害身体健康环境中施工增加费 | 分部分项人工费 | 0 | [5 empty] | 按人工费的10%计算
4 | TSSGBWZJF001 | 在地下（暗）室、设备及大口径管道内等特殊施工部位进行施工增加费 |  | 30 | [5 empty] | 按该部分人工费的30%计算
5 | 粤031302008001 | 赶工措施费 | 分部分项人工费+分部分项机具费 | 0 | [5 empty] | 赶工措施费=（1-δ）*分部分项（人工费+施工机具费）*0.344 （0.8≤δ＜1 式中：δ=合同工期/定额工期）
6 | 031302002001 | 夜间施工增加费 |  | 20 | [5 empty] | 按其夜间施工项目人工费的20%计算
7 | JTGRSGZJF001 | 交通干扰工程施工增加费 |  | 10 | [5 empty] | 按在市政道路上施工项目人工费的10%计算
8 | 粤031302009001 | 文明工地增加费 | 分部分项人工费+分部分项机具费 | 0 | [5 empty] | 以分部分项的人工费与施工机具费之和为计算基础；市级文明工地1.00%；省级文明工地2.00%
9 | DXGXJCJXF001 | 地下管线交叉降效费 | [7 empty] | 按实际发生或经批准的施工方案计算
编制人（造价人员）： |  |  |  |  | 复核人（造价工程师）：
表-11
总价措施项目清单与计价表
工程名称：乐昌市“山乡古韵”西京古道乡村振兴示范带项目（云岩段）-产业配套、附属设施-安装部分 |  |  |  |  | 标段： |  |  | 第 2 页 共 2 页
序号 | 项目编码 | 项目名称 | 计算基础 | 费率 (%) |  | 金额 (元) | 调整费率 (%) |  | 调整后金额 (元) | 备注
10 | QTFY00000001 | 其他费用 | [7 empty] | 按实际发生或经批准的施工组织设计方案计算
合 计
编制人（造价人员）： |  |  |  |  | 复核人（造价工程师）：
表-11

## 表-12 其他项目清单与计价汇总表【乐昌市“山乡古韵”西京_6
其他项目清单与计价汇总表
工程名称：乐昌市“山乡古韵”西京古道乡村振兴示范带项目（云岩段）-产业配套、附属设施-安装部分 |  |  | 标段： |  | 第 1 页 共 1 页
序号 | 项目名称 | 金额（元） |  | 结算金额（元） |  | 备注
1 | 暂列金额 | 0.00 |  |  |  | 明细详见表-12-1
2 | 暂估价 | 0.00
2.1 | 材料暂估价 | — |  |  |  | 明细详见表-12-2
2.2 | 专业工程暂估价 | 0.00 |  |  |  | 明细详见表-12-3
3 | 计日工 |  |  |  |  | 明细详见表-12-4
4 | 总承包服务费 |  |  |  |  | 明细详见表-12-5
5 | 预算包干费
6 | 工程优质费
7 | 概算幅度差
8 | 现场签证费用
9 | 索赔费用
10 | 其他费用
合 计 | [5 empty] | —
注：材料（工程设备）暂估单价进入清单项目综合单价，此处不汇总。
表—12

## 表-13 规费、税金项目清单与计价表【乐昌市“山乡古韵”西_6
规费、税金项目清单与计价表
工程名称：乐昌市“山乡古韵”西京古道乡村振兴示范带项目（云岩段）-产业配套、附属设施-安装部分 |  |  | 标段： |  | 第 1 页 共 1 页
序号 | 项目名称 | 计算基础 | 计算基数 | 计算费率 (%) |  | 金额(元)
1 | 增值税销项税额 | 分部分项合计+措施合计+其他项目 |  | 9
合 计
编制人（造价人员）： |  |  | 复核人（造价工程师）：
表—13

## 表-04 单位工程招标控制价汇总表【暂列金额】
单位工程招标控制价汇总表
工程名称：暂列金额 |  | 标段： |  | 第 1 页 共 1 页
序号 | 汇总内容 |  | 金额:(元) |  | 其中：暂估价(元)
1 | 分部分项合计
2 | 措施合计
2.1 | 绿色施工安全防护措施费
2.2 | 其他措施费
3 | 其他项目
3.1 | 暂列金额
3.2 | 暂估价
3.3 | 计日工
3.4 | 总承包服务费
3.5 | 预算包干费
3.6 | 工程优质费
3.7 | 概算幅度差
3.8 | 索赔费用
3.9 | 现场签证费用
3.10 | 其他费用
4 | 税前工程造价
5 | 增值税销项税额
6 | 总造价
7 | 人工费
招标控制价合计=1+2+3+5
注：本表适用于单位工程招标控制价或投标报价的汇总，如无单位工程划分，单项工程也使用本表汇总
表—04

## 表-12-1 暂列金额表【暂列金额】
暂列金额明细表
工程名称：暂列金额 |  |  | 标段： |  | 第 1 页 共 1 页
序号 | 名称 | 计量单位 |  | 暂定金额（元） |  | 备注
1 | 暂列金额 | 元 |  | 1200000
合 计 |  |  |  | 1200000.00 |  | —
注：此表由招标人填写，如不能详列，也可只列暂列金额总额，投标人应将上述暂列金额计入投标总价中。
表—12—1