## 全部页
表E.18 工程量清单预算表-总表
建设项目名称: 浈江区县道X848线碧桂园江山樾至湾头村县道提档升级工程 |  |  | 合同段:
|  |  | 第 1 页 | 共 1 页 | 招预 3-2 表
序号 | 清单子目编码 | 清单子目名称 |  |  | 金额(元)
1 | 100 | 总则
2 | 200 | 路基工程
3 | 300 | 路面工程
4 | 400 | 桥梁、涵洞工程
5 | 500 | 隧道工程
6 | 600 | 交通安全设施
7 | 700 | 绿化及环境保护工程
8 | 800 | 管理、养护设施
9 | 900 | 管理、养护及服务房屋
10 | 1000 | 其他工程
| 001 | 各章清单合计
| 002 | 计日工合计
| 003 | 已包含在清单合计中的材料、工程设备、专业工程暂估价合计
| 004 | 暂列金额 |  |  | 100000
| 005 | 总价005=001+002+004
编制: |  |  | 复核:

## 全部页 (2)
表E.19 工程量清单预算表-子目清单表
建设项目名称: 浈江区县道X848线碧桂园江山樾至湾头村县道提档升级工程 |  |  | 合同段:
编制范围: K2+570～K9+170 |  |  | 第 1 页 | 共 7 页 | 招预 3-3 表
第100章 总则
清单子目编码 | 清单子目名称 | 单位 | 数量 | 单价(元) | 合价(元)
1 | 2 | 3 | 4 | 5 | 6=4×5
101-1 | 保险费
101-1-1 | 工程保险费 | 总额
102-3 | 安全生产费 | 总额 | 1.000 | 150911.00 | 150911
103-1 | 临时道路、便桥工程
103-1-1 | 临时道路修建、养护与拆除（包括原道路的养护费） | 总额
103-2 | 临时用地 | 总额
104-1 | 承包人驻地建设 | 总额 | 1.000 | 100000.00 | 100000
第 100 章 小计
编制: |  | 复核:
表E.19 工程量清单预算表-子目清单表
建设项目名称: 浈江区县道X848线碧桂园江山樾至湾头村县道提档升级工程 |  |  | 合同段:
编制范围: K2+570～K9+170 |  |  | 第 2 页 | 共 7 页 | 招预 3-3 表
第200章 路基工程
清单子目编码 | 清单子目名称 | 单位 | 数量 | 单价(元) | 合价(元)
1 | 2 | 3 | 4 | 5 | 6=4×5
202-1 | 清理与掘除
202-1-1 | 清理现场（含压实） | m2 | 4093.000
202-1-2 | 砍伐树木、挖除树根 | 棵 | 163.000
202-1-3 | 砍挖灌木林 | m2 | 3156.727
202-2 | 挖除旧路面
202-2-1 | 挖除水泥混凝土路面
202-2-1-2 | 挖除不等厚水泥混凝土路面 | m3 | 882.500
202-2-4 | 挖除各类稳定土基层
202-2-4-1 | 挖除5cm厚的级配碎石基层 | m3 | 1.775
202-3 | 拆除结构物
202-3-2 | 拆除混凝土结构(混凝土护栏) | m3 | 33.550
202-3-6 | 拆除波形护栏 | m | 435.000
203-1 | 路基挖方
203-1-1 | 挖土方（远运利用） | m3 | 1084.000
203-1-1 | 挖土方（本桩利用） | m3 | 1060.300
203-1-1 | 挖土方（弃方） | m3 | 1087.120
203-1-2 | 挖石方（纵向利用） | m3 | 127.600
203-1-2 | 挖石方（弃方） | m3 | 1569.852
203-1-2 | 挖石方（本桩利用） | m3 | 167.100
203-1-4 | 挖淤泥 | m3 | 8.380
204-1 | 路基填筑
204-1-2 | 利用土方 | m3 | 1060.300
204-1-3 | 利用石方 | m3 | 294.700
204-1-7 | 结构物台背回填
204-1-7-5 | 回填碎石土 | m3 | 215.600
205-1 | 软土地基处理
205-1-2 | 软基垫层
205-1-2-2 | 换填碎石 | m3 | 187.000
207-1 | 边沟
207-1-5 | 现浇混凝土边沟
207-1-5-2 | C20现浇混凝土 | m3 | 742.000
207-2 | 排水沟
207-2-1 | 现浇混凝土排水沟
207-2-1-2 | C20混凝土 |  | 102.220
207-9 | 边沟、排水沟盖板
207-9-1 | 盖板钢筋 | kg | 900.710
207-9-6 | 盖板C30混凝土 | m3 | 5.680
207-10 | 路基排水管
207-10-1 | 钢筋混凝土排水管
207-10-1-1 | φ500mm | m | 111.000
207-10-2 | 波纹管（含C20混凝土包封）
207-10-2-1 | DN200 | m | 55.000
207-14 | 检查井座提升 | 座
207-14-1 | 方形检查井（1.2×2.2m) | 个 | 6.000
207-14-2 | 圆形检查井（φ0.7m) | 个 | 23.000
编制: |  | 复核:
表E.19 工程量清单预算表-子目清单表
建设项目名称: 浈江区县道X848线碧桂园江山樾至湾头村县道提档升级工程 |  |  | 合同段:
编制范围: K2+570～K9+170 |  |  | 第 3 页 | 共 7 页 | 招预 3-3 表
第200章 路基工程
清单子目编码 | 清单子目名称 | 单位 | 数量 | 单价(元) | 合价(元)
1 | 2 | 3 | 4 | 5 | 6=4×5
207-14-3 | 雨水口（0.4×0.7m) | 个 | 65.000
209 | 挡土墙
209-3 | 混凝土挡土墙
209-3-1 | 挡墙混凝土
209-3-1-1 | C20片石混凝土 | m3 | 2979.300
第 200 章 小计
编制: |  | 复核:
表E.19 工程量清单预算表-子目清单表
建设项目名称: 浈江区县道X848线碧桂园江山樾至湾头村县道提档升级工程 |  |  | 合同段:
编制范围: K2+570～K9+170 |  |  | 第 4 页 | 共 7 页 | 招预 3-3 表
第300章 路面工程
清单子目编码 | 清单子目名称 | 单位 | 数量 | 单价(元) | 合价(元)
1 | 2 | 3 | 4 | 5 | 6=4×5
303 | 基层
303-1 | 混凝土基层
303-1-1 | 15cm厚混凝土基层（C25） | m2 | 4383.910
303-1-2 | 5cm厚C30混凝土调平层 | m2 | 2860.500
306 | 级配碎（砾）石底基层、基层
306-1 | 级配碎石底基层
306-1-1 | 厚150mm | m2 | 1253.070
306-1-2 | 厚50mm | m2 | 486.800
308-2 | 黏层
308-2-2 | 改性乳化沥青粘层（0.6L/m2） | m2 | 43795.600
309-1 | 细粒式沥青混凝土
309-1-1 | 不等厚AC-13C普通沥青混凝土调平层（平均2cm） | m3 | 342.037
309-1-2 | 5cm厚AC-13C普通沥青混凝土 | m2 | 43795.600
312-1 | 普通水泥混凝土面板
312-1-2 | 厚200mm以内面板（C30砼） | m2 | 7836.000
312-2 | 混凝土路面钢筋
312-2-1 | 补强钢筋网 | kg | 1530.550
312-2-2 | HRB400 | kg | 217.700
312-2-3 | 植筋（植入深度250mm） | 根 | 8494.000
315-1 | 挖土质路槽及换填 | m3 | 920.700
316-7 | 铣刨旧水泥混凝土路面1cm厚 | m2 | 35461.600
316-8 | 抗裂贴（0.5m宽） | m2 | 12464.000
第 300 章 小计
编制: |  | 复核:
表E.19 工程量清单预算表-子目清单表
建设项目名称: 浈江区县道X848线碧桂园江山樾至湾头村县道提档升级工程 |  |  | 合同段:
编制范围: K2+570～K9+170 |  |  | 第 5 页 | 共 7 页 | 招预 3-3 表
第400章 桥梁、涵洞工程
清单子目编码 | 清单子目名称 | 单位 | 数量 | 单价(元) | 合价(元)
1 | 2 | 3 | 4 | 5 | 6=4×5
422-1 | 涵基开挖 | m3 | 588.800
422-2 | 涵洞基础垫层
422-2-1 | 砂砾垫层 | m3 | 5.900
422-3 | 涵管、涵身混凝土基础
422-3-2 | C20混凝土基础 | m3 | 68.000
422-6 | 涵洞洞口基础
422-6-1 | 洞口混凝土基础
422-6-1-3 | C20混凝土基础 | m3 | 75.300
422-7 | 涵洞洞口墙身
422-7-1 | 洞口混凝土墙身
422-7-1-3 | C20混凝土 | m3 | 39.600
422-9 | 预制安装运输混凝土圆管
422-9-4 | 预制、运输、安装混凝土圆管
422-9-4-1 | 钢筋 | kg | 1385.700
422-9-4-6 | C30混凝土 | m3 | 10.500
422-13 | 台帽、帽石、护栏基座
422-13-1 | 台帽、帽石、护栏基座混凝土
422-13-1-3 | C20混凝土 | m3 | 3.000
第 400 章 小计
编制: |  | 复核:
表E.19 工程量清单预算表-子目清单表
建设项目名称: 浈江区县道X848线碧桂园江山樾至湾头村县道提档升级工程 |  |  | 合同段:
编制范围: K2+570～K9+170 |  |  | 第 6 页 | 共 7 页 | 招预 3-3 表
第600章 交通安全设施
清单子目编码 | 清单子目名称 | 单位 | 数量 | 单价(元) | 合价(元)
1 | 2 | 3 | 4 | 5 | 6=4×5
602-1 | 混凝土护栏
602-1-1 | 现浇混凝土护栏
602-1-1-1 | 护栏现浇混凝土钢筋 | kg | 9429.640
602-1-1-2 | 护栏加高植筋（植入深度20cm） | 根 | 3051.000
602-1-1-4 | C30现浇混凝土 | m3 | 119.070
602-2 | 单面波形梁钢护栏
602-2-1 | 路侧单面波形梁钢护栏
602-2-11 | GR-C-4E（新建） | m | 1140.000
602-2-12 | GR-C-4E（利用） | m | 435.000
604-1 | 单柱式交通标志
604-1-1 | △70cm（新建） | 个 | 57.000
604-1-2 | △70cm*2 | 个 | 2.000
604-1-3 | 八边形60 | 个 | 38.000
604-1-4 | ○60cm（新建） | 个 | 4.000
604-1-5 | □60 | 个 | 9.000
604-1-6 | △70cm（迁移利用） | 个 | 4.000
604-1-7 | ○60cm（立柱利用换牌改迁） | 个 | 2.000
604-1-8 | 太阳能黄闪灯 | 个 | 14.000
604-12 | 示警桩 | 根 | 227.000
604-14 | 道口标注 | 根 | 154.000
604-16 | 凸面镜 | 个 | 9.000
604-17 | 单臂路灯位置迁改 | 套 | 12.000
604-18 | 太阳能路灯迁改 | 套 | 3.000
604-19 | 全线靠近路侧电杆、立柱贴反光贴 | m2 | 53.000
604-20 | K5+810-K5+840桥柱刷反光漆 | m2 | 11.300
604-21 | K5+840垃圾站改迁 | 座 | 1.000
605-1 | 热熔型涂料路面标线
605-1-1 | 普通型 | m2 | 3512.200
605-1-4 | 振动 | m2 | 450.450
605-8 | 轮廓标
605-8-2 | 附着式轮廓标 | 个 | 275.000
第 600 章 小计
编制: |  | 复核:
表E.19 工程量清单预算表-子目清单表
建设项目名称: 浈江区县道X848线碧桂园江山樾至湾头村县道提档升级工程 |  |  | 合同段:
编制范围: K2+570～K9+170 |  |  | 第 7 页 | 共 7 页 | 招预 3-3 表
第700章 绿化及环境保护工程
清单子目编码 | 清单子目名称 | 单位 | 数量 | 单价(元) | 合价(元)
1 | 2 | 3 | 4 | 5 | 6=4×5
703-1 | 撒播草种 | m2 | 3000.000
第 700 章 小计
编制: |  | 复核:

## 全部页 (3)
表E.22 人工、材料、设备、机械的数量、单价表
建设项目名称: 浈江区县道X848线碧桂园江山樾至湾头村县道提档升级工程
编制范围: K2+570～K9+170 | [11 empty] | 招预 4 表
序号 | 编码 | 名 称 | 单位 | 单价 (元) | 总数量 | 分项统计 | [5 empty] | 场外运输损耗 |  | 备注 (规格)
[6 empty] | 临时工程 | 路基工程 | 路面工程 | 桥梁涵洞工程 | 交通工程及沿线设施 | 绿化及环境保护工程 | % | 数量
1 | 1001001 | 人工 | 工日 | 129.08 | 7897.356 | 9.010 | 4414.906 | 2163.462 | 281.117 | 882.821 | 146.039
2 | 1051001 | 机械工 | 工日 | 129.08 | 1243.533 | 1.655 | 381.464 | 634.883 | 17.199 | 208.322
3 | 1511007 | 普C20-32.5-2(商) | m3 | 349.56 | 3691.875 |  | 3410.273 |  | 131.478 | 45.859 | 104.264
4 | 1511008 | 普C25-32.5-2(商) | m3 | 371.68 | 725.246 |  |  | 670.737 |  | 54.509
5 | 1511009 | 普C30-32.5-2(商) | m3 | 380.53 | 1744.455 |  |  | 1744.455
6 | 1511010 | 普C30-42.5-2(商) | m3 | 380.53 | 127.188 |  | 5.737 |  |  | 121.451
7 | 1511011 | 普C35-32.5-2(商) | m3 | 389.38 | 17.848 |  | 17.848
8 | 1513010 | 细粒式改性沥青混凝土(商) | m3 | 1147.79 | 2582.436 |  |  | 2582.436
9 | 1517001 | 预制构件 | m3 |  | 5.737 |  | 5.737
10 | 2001001 | HPB300钢筋 | t | 3305.31 | 13.542 |  | 0.188 | 1.629 | 1.420 | 10.305
11 | 2001002 | HRB400钢筋 | t | 3048.67 | 8.932 |  | 0.816 | 5.489 |  | 2.627
12 | 2001019 | 钢丝绳 | t | 5191.00 | 0.169 |  |  |  |  | 0.169 |  |  |  | 股丝6-7×19，绳径7.1－9.0mm；股丝6×37，绳径14.1～15.5mm
13 | 2001021 | 8～12号铁丝 | kg | 4.35 | 637.119 |  | 631.743 |  | 5.376 |  |  |  |  | 镀锌铁丝
14 | 2001022 | 20～22号铁丝 | kg | 4.60 | 77.221 |  | 6.924 | 7.958 | 6.402 | 55.937 |  |  |  | 镀锌铁丝
15 | 2003004 | 型钢 | t | 3297.00 | 0.645 |  |  | 0.620 |  | 0.025 |  |  |  | 工字钢，角钢
16 | 2003005 | 钢板 | t | 3367.00 | 0.533 |  |  |  |  | 0.533 |  |  |  | Q235，δ＝5～40mm
17 | 2003009 | 镀锌钢管 | t | 5526.00 | 3.466 |  |  |  |  | 3.466 |  |  |  | 外径15～200mm，壁厚2.75mm～4.5mm
18 | 2003012 | 镀锌钢板 | t | 4208.00 | 0.022 |  |  |  |  | 0.022 |  |  |  | δ＝1mm，δ＝1.5mm，δ＝3mm
19 | 2003015 | 钢管立柱 | t | 5152.00 | 19.041 |  |  |  |  | 19.041
20 | 2003017 | 波形钢板 | t | 4839.00 | 15.634 |  |  |  |  | 15.633 |  |  |  | 镀锌（包括端头板、撑架）
21 | 2003025 | 钢模板 | t | 4995.00 | 1.652 |  | 0.009 |  | 0.440 | 1.203 |  |  |  | 各类定型大块钢模板
编制: | [11 empty] | 复核:
表E.22 人工、材料、设备、机械的数量、单价表
建设项目名称: 浈江区县道X848线碧桂园江山樾至湾头村县道提档升级工程
编制范围: K2+570～K9+170 | [11 empty] | 招预 4 表
序号 | 编码 | 名 称 | 单位 | 单价 (元) | 总数量 | 分项统计 | [5 empty] | 场外运输损耗 |  | 备注 (规格)
[6 empty] | 临时工程 | 路基工程 | 路面工程 | 桥梁涵洞工程 | 交通工程及沿线设施 | 绿化及环境保护工程 | % | 数量
22 | 2003026 | 组合钢模板 | t | 4863.00 | 7.078 |  | 6.727 |  | 0.041 | 0.044 | 0.266
23 | 2009003 | 空心钢钎 | kg | 6.11 | 4.063 |  |  |  | 4.063 |  |  |  |  | 优质碳素工具钢
24 | 2009004 | Φ50mm以内合金钻头 | 个 | 39.53 | 6.182 |  |  |  | 6.182 |  |  |  |  | Φ43mm
25 | 2009011 | 电焊条 | kg | 4.40 | 102.311 |  |  | 0.131 |  | 102.181 |  |  |  | 结422（502、506、507）3.2/4.0/5.0
26 | 2009013 | 螺栓 | kg | 3.91 | 1142.268 |  |  |  | 11.562 | 1130.706 |  |  |  | 混合规格
27 | 2009028 | 铁件 | kg | 3.87 | 16230.171 |  | 15760.381 |  | 210.892 | 179.166 | 79.732 |  |  | 铁件
28 | 2009029 | 镀锌铁件 | kg | 5.01 | 3743.327 |  |  |  |  | 3743.327
29 | 2009030 | 铁钉 | kg | 4.13 | 39.187 |  | 34.687 |  | 4.500 |  |  |  |  | 混合规格
30 | 2009039 | 破碎锤钢钎 | 根 | 2222.22 | 2.038 |  | 1.999 |  |  | 0.039
31 | 3001001 | 石油沥青 | t | 3551.00 | 2.829 |  | 0.965 | 1.235 | 0.497 |  | 0.133
32 | 3001006 | 改性乳化沥青 | t | 3150.00 | 26.277 |  |  | 26.277
33 | 3003002 | 汽油 | kg | 8.02 | 3192.616 |  | 16.544 | 624.549 | 54.041 | 2497.438 |  |  |  | 92号
34 | 3003003 | 柴油 | kg | 6.66 | 19625.877 | 38.097 | 10302.252 | 8468.639 | 587.524 | 229.117 |  |  |  | 0号，-10号，-20号
35 | 3005001 | 煤 | t | 868.00 | 0.239 |  |  | 0.237 |  |  |  | 1.00 | 0.002
36 | 3005002 | 电 | kW·h | 0.85 | 11970.285 |  | 39.281 | 8839.577 |  | 3091.316
37 | 3005004 | 水 | m3 | 2.72 | 4929.478 | 5.600 | 4008.990 | 372.505 | 162.410 | 257.310 | 122.664
38 | 4003001 | 原木 | m3 | 945.00 | 12.588 |  | 11.973 |  | 0.102 | 0.512 |  |  |  | 混合规格
39 | 4003002 | 锯材 | m3 | 1220.00 | 6.124 |  | 3.810 | 1.056 | 0.525 | 0.733 |  |  |  | 中板δ＝19～35mm，中方混合规格
40 | 4013001 | 草籽 | kg | 30.40 | 31.209 | [5 empty] | 30.900 | 1.00 | 0.309
41 | 5001013 | PVC塑料管(Φ50mm) | m | 4.36 | 2.520 |  | 2.520
42 | 5001013-1 | PVC塑料管(Φ100mm) | m | 16.25 | 540.882 |  | 536.274 |  | 4.608
编制: | [11 empty] | 复核:
表E.22 人工、材料、设备、机械的数量、单价表
建设项目名称: 浈江区县道X848线碧桂园江山樾至湾头村县道提档升级工程
编制范围: K2+570～K9+170 | [11 empty] | 招预 4 表
序号 | 编码 | 名 称 | 单位 | 单价 (元) | 总数量 | 分项统计 | [5 empty] | 场外运输损耗 |  | 备注 (规格)
[6 empty] | 临时工程 | 路基工程 | 路面工程 | 桥梁涵洞工程 | 交通工程及沿线设施 | 绿化及环境保护工程 | % | 数量
43 | 5001023-1 | Φ200mm以内双壁波纹管 | m | 89.38 | 55.550 |  | 55.550
44 | 5001031 | 塑料打孔波纹管(Φ100mm) | m | 15.38 | 190.800 |  |  |  |  | 190.800
45 | 5001839 | 植筋胶 | kg | 85.00 | 494.500 |  |  | 394.122 |  | 100.378
46 | 5005002 | 硝铵炸药 | kg | 13.45 | 46.250 |  |  |  | 46.250 |  |  |  |  | 1号、2号岩石硝铵炸药
47 | 5005008 | 非电毫秒雷管 | 个 | 4.07 | 59.174 |  |  |  | 59.174 |  |  |  |  | 导爆管长3~7m
48 | 5005009 | 导爆索 | m | 1.42 | 26.732 |  |  |  | 26.732 |  |  |  |  | 爆速6000~7000m/s
49 | 5009007 | 底油 | kg | 8.85 | 911.410 |  |  |  |  | 911.410
50 | 5009008 | 热熔涂料 | kg | 5.31 | 16472.218 |  |  |  |  | 16472.218
51 | 5009012 | 油毛毡 | m2 | 3.10 | 57.420 |  |  |  | 57.420 |  |  |  |  | 400g，0.915m×21.95m
52 | 5009014 | 反光油漆 | kg | 20.40 | 796.895 |  |  |  |  | 796.895
53 | 5501005 | 碎石土 | m3 | 31.55 | 268.036 |  | 260.229 |  |  |  |  | 3.00 | 7.807 | 天然堆方
54 | 5501007 | 种植土 | m3 | 11.65 | 220.626 | [5 empty] | 214.200 | 3.00 | 6.426
55 | 5503005 | 中(粗)砂 | m3 | 130.00 | 6.950 |  | 1.287 |  | 5.493 |  |  | 2.50 | 0.170 | 混凝土、砂浆用堆方
56 | 5503007 | 砂砾 | m3 | 48.00 | 7.598 |  |  |  | 7.523 |  |  | 1.00 | 0.075 | 堆方
57 | 5505005 | 片石 | m3 | 70.00 | 763.967 |  | 763.967 | [6 empty] | 码方
58 | 5505012 | 碎石(2cm) | m3 | 101.00 | 8.463 |  |  |  | 8.379 |  |  | 1.00 | 0.084 | 最大粒径2cm堆方
59 | 5505013 | 碎石(4cm) | m3 | 96.00 | 5.026 |  |  |  |  | 4.976 |  | 1.00 | 0.050 | 最大粒径4cm堆方
60 | 5505015 | 碎石(8cm) | m3 | 86.00 | 0.020 |  |  |  | 0.020 |  |  | 1.00 |  | 最大粒径8cm堆方
61 | 5505016 | 碎石 | m3 | 82.00 | 1020.366 | 49.613 | 696.439 | 264.212 |  |  |  | 1.00 | 10.103 | 未筛分碎石统料堆方
62 | 5509001 | 32.5级水泥 | t | 271.00 | 0.896 |  | 0.674 |  | 0.212 |  |  | 1.00 | 0.009
63 | 5509002 | 42.5级水泥 | t | 302.00 | 4.339 |  |  |  | 4.296 |  |  | 1.00 | 0.043
编制: | [11 empty] | 复核:
表E.22 人工、材料、设备、机械的数量、单价表
建设项目名称: 浈江区县道X848线碧桂园江山樾至湾头村县道提档升级工程
编制范围: K2+570～K9+170 | [11 empty] | 招预 4 表
序号 | 编码 | 名 称 | 单位 | 单价 (元) | 总数量 | 分项统计 | [5 empty] | 场外运输损耗 |  | 备注 (规格)
[6 empty] | 临时工程 | 路基工程 | 路面工程 | 桥梁涵洞工程 | 交通工程及沿线设施 | 绿化及环境保护工程 | % | 数量
64 | 5511007 | φ500mm以内混凝土排水管 | m | 86.56 | 112.110 |  | 112.110
65 | 5915010002 | 自粘式高分子抗裂贴 | m2 | 13.00 | 12713.280 |  |  | 12713.280
66 | 6007002 | 铝合金标志 | t | 18274.00 | 0.475 |  |  |  |  | 0.475 |  |  |  | 包括板面、垫板及其他金属附件
67 | 6007003 | 反光玻璃珠 | kg | 3.17 | 3480.545 |  |  |  |  | 3480.545 |  |  |  | GB/T24722-2009 1、2号(A类)
68 | 6007004 | 反光膜 | m2 | 203.54 | 326.114 |  |  |  |  | 326.114
69 | 6007010 | 震动标线涂料 | kg | 5.31 | 3535.582 |  |  |  |  | 3535.582
70 | 7001001 | 电缆 | m | 37.09 | 181.800 |  |  |  |  | 181.800 |  |  |  | 35mm2三芯铝芯连地
71 | 7801001 | 其他材料费 | 元 | 1.00 | 39083.266 |  | 12787.123 | 15322.636 | 613.095 | 9398.926 | 961.485
72 | 7901001 | 设备摊销费 | 元 | 1.00 | 4377.140 |  | 4349.278 |  |  | 27.863
73 | 8001002 | 75kW以内履带式推土机 | 台班 | 886.93 | 1.047 | 0.322 | 0.725 | [6 empty] | TY100
74 | 8001003 | 90kW以内履带式推土机 | 台班 | 1041.41 | 0.009 |  | 0.009 | [6 empty] | T120A
75 | 8001004 | 105kW以内履带式推土机 | 台班 | 1165.82 | 0.448 |  | 0.448 | [6 empty] | T140-1带松土器
76 | 8001006 | 135kW以内履带式推土机 | 台班 | 1569.70 | 3.087 |  | 3.086 | [6 empty] | T180带松土器
77 | 8001025 | 0.6m3以内履带式液压单斗挖掘机 | 台班 | 848.84 | 0.205 |  | 0.205 | [6 empty] | WY60液压
78 | 8001027 | 1.0m3以内履带式液压单斗挖掘机 | 台班 | 1182.18 | 1.173 |  | 1.173 | [6 empty] | WY100液压
79 | 8001028 | 1.25m3以内履带式液压单斗挖掘机 | 台班 | 1302.12 | 0.362 |  |  |  |  | 0.362 |  |  |  | WY125液压
80 | 8001030 | 2.0m3以内履带式液压单斗挖掘机 | 台班 | 1475.12 | 32.127 |  | 30.907 | 1.197 |  | 0.023 |  |  |  | WY200A液压
81 | 8001035 | 1.0m3以内履带式机械单斗挖掘机 | 台班 | 1047.34 | 1.019 |  |  |  | 1.019 |  |  |  |  | WK100机械
82 | 8001037 | 2.0m3以内履带式机械单斗挖掘机 | 台班 | 1615.42 | 0.489 |  |  |  | 0.489 |  |  |  |  | W200A机械
83 | 8001047 | 2.0m3以内轮胎式装载机 | 台班 | 936.93 | 7.183 |  | 7.183 | [6 empty] | ZL40
84 | 8001058 | 120kW以内自行式平地机 | 台班 | 1171.37 | 5.187 |  | 3.364 | 1.823 | [5 empty] | F155
编制: | [11 empty] | 复核:
表E.22 人工、材料、设备、机械的数量、单价表
建设项目名称: 浈江区县道X848线碧桂园江山樾至湾头村县道提档升级工程
编制范围: K2+570～K9+170 | [11 empty] | 招预 4 表
序号 | 编码 | 名 称 | 单位 | 单价 (元) | 总数量 | 分项统计 | [5 empty] | 场外运输损耗 |  | 备注 (规格)
[6 empty] | 临时工程 | 路基工程 | 路面工程 | 桥梁涵洞工程 | 交通工程及沿线设施 | 绿化及环境保护工程 | % | 数量
85 | 8001078 | 6～8t光轮压路机 | 台班 | 368.84 | 0.532 | 0.532 | [7 empty] | 2Y-6/8
86 | 8001079 | 8～10t光轮压路机 | 台班 | 401.19 | 0.075 | 0.075 | [7 empty] | 2Y-8/10
87 | 8001080 | 10～12t光轮压路机 | 台班 | 509.33 | 2.578 |  |  | 2.578 | [5 empty] | 3Y-10/12
88 | 8001081 | 12～15t光轮压路机 | 台班 | 578.69 | 1.388 | 0.195 | 0.793 | 0.400 | [5 empty] | 3Y-12/15
89 | 8001083 | 18～21t光轮压路机 | 台班 | 729.55 | 0.766 |  |  | 0.766 | [5 empty] | 3Y-18/21
90 | 8001085 | 0.6t以内手扶式振动碾 | 台班 | 184.91 | 0.210 | 0.210 | [7 empty] | YZS06B
91 | 8001088 | 10t以内振动压路机(单钢轮) | 台班 | 903.10 | 4.096 |  | 4.096 | [6 empty] | YZJ10B
92 | 8001089 | 15t以内振动压路机(单钢轮) | 台班 | 1066.47 | 0.584 |  | 0.584 | [6 empty] | CA25PD
93 | 8001095 | 蛙式夯土机 | 台班 | 29.88 | 2.183 |  | 2.183 | [6 empty] | HW-280
94 | 8003040 | 8000L以内沥青洒布车 | 台班 | 819.02 | 0.876 |  |  | 0.876 | [5 empty] | LS-7500
95 | 8003058 | 6.0m内沥青混合料摊铺机 | 台班 | 1892.01 | 10.380 |  |  | 10.380 | [5 empty] | S1500,S1502
96 | 8003063 | 10t以内振动压路机(双钢轮) | 台班 | 1098.64 | 29.166 |  |  | 29.166 | [5 empty] | YZC-10
97 | 8003067 | 16～20t轮胎式压路机 | 台班 | 755.24 | 13.925 |  |  | 13.925 | [5 empty] | YL20
98 | 8003068 | 20～25t轮胎式压路机 | 台班 | 937.22 | 5.975 |  |  | 5.975 | [5 empty] | YL27
99 | 8003070 | 热熔标线设备 | 台班 | 826.60 | 16.507 |  |  |  |  | 16.507 |  |  |  | 含热熔釜标线车BJ-130、油涂抹器动力等
100 | 8003075 | 凸起振动标线机 | 台班 | 606.68 | 6.036 |  |  |  |  | 6.036
101 | 8003079 | 混凝土电动真空吸水机组 | 台班 | 164.74 | 37.249 |  |  | 37.249 | [5 empty] | 含吸垫5mX5m
102 | 8003085 | 混凝土电动切缝机 | 台班 | 233.08 | 37.490 |  |  | 37.490 | [5 empty] | SLF
103 | 8003094 | 2000mm以内路面铣刨机 | 台班 | 4311.58 | 11.880 |  |  | 11.880 | [5 empty] | LX200
104 | 8003101 | 机动破路机 | 台班 | 227.40 | 124.433 |  | 124.433 | [6 empty] | LPR300
105 | 8003103 | 路面清扫车 | 台班 | 1151.81 | 11.596 |  |  | 11.596 | [5 empty] | 东风底盘
编制: | [11 empty] | 复核:
表E.22 人工、材料、设备、机械的数量、单价表
建设项目名称: 浈江区县道X848线碧桂园江山樾至湾头村县道提档升级工程
编制范围: K2+570～K9+170 | [11 empty] | 招预 4 表
序号 | 编码 | 名 称 | 单位 | 单价 (元) | 总数量 | 分项统计 | [5 empty] | 场外运输损耗 |  | 备注 (规格)
[6 empty] | 临时工程 | 路基工程 | 路面工程 | 桥梁涵洞工程 | 交通工程及沿线设施 | 绿化及环境保护工程 | % | 数量
106 | 8007001 | 2t以内载货汽车 | 台班 | 359.63 | 22.283 |  |  |  |  | 22.283
107 | 8007002 | 3t以内载货汽车 | 台班 | 416.54 | 10.178 |  |  | 10.177
108 | 8007003 | 4t以内载货汽车 | 台班 | 483.94 | 29.425 |  |  |  |  | 29.425 |  |  |  | CA10B
109 | 8007004 | 5t以内载货汽车 | 台班 | 561.52 | 0.050 |  | 0.050
110 | 8007005 | 6t以内载货汽车 | 台班 | 485.08 | 3.524 |  |  |  |  | 3.524 |  |  |  | CA141K,CA1091K
111 | 8007014 | 8t以内自卸汽车 | 台班 | 665.05 | 10.178 |  |  | 10.177 | [5 empty] | QD351
112 | 8007016 | 12t以内自卸汽车 | 台班 | 817.10 | 19.877 |  | 9.259 | 10.252 |  | 0.366 |  |  |  | T138,SX360
113 | 8007017 | 15t以内自卸汽车 | 台班 | 897.63 | 37.482 |  | 34.191 |  | 3.291 |  |  |  |  | SH361,T815
114 | 8007041 | 6000L以内洒水汽车 | 台班 | 711.96 | 10.461 |  |  | 10.461 | [5 empty] | YGJ5102GSSEQ
115 | 8007043 | 10000L以内洒水汽车 | 台班 | 1087.29 | 18.150 |  |  | 18.150 | [5 empty] | YGJ5170GSSJN
116 | 8007046 | 1t以内机动翻斗车 | 台班 | 228.58 | 3.334 |  |  |  |  | 3.334 |  |  |  | F10A
117 | 8009025 | 5t以内汽车式起重机 | 台班 | 676.50 | 5.773 |  | 0.559 |  | 2.100 | 3.114 |  |  |  | QY5
118 | 8009026 | 8t以内汽车式起重机 | 台班 | 737.47 | 58.184 |  | 57.595 |  | 0.589 |  |  |  |  | QY8
119 | 8009030 | 25t以内汽车式起重机 | 台班 | 1372.15 | 2.933 |  |  |  | 2.758 | 0.175 |  |  |  | QY25
120 | 8011086 | 电动手持冲击钻 | 台班 | 152.39 | 447.124 |  |  | 355.899 |  | 91.225 |  |  |  | 3kW以内
121 | 8013011 | Φ100mm以内电动多级水泵(≤120m) | 台班 | 223.02 | 0.658 |  |  |  |  | 0.658 |  |  |  | DA1—100—6,H≤120m
122 | 8015013 | Φ500mm以内木工圆锯机 | 台班 | 156.71 | 0.055 |  | 0.055 | [6 empty] | MJ-106
123 | 8015028 | 32kV·A以内交流电弧焊机 | 台班 | 207.03 | 11.788 |  |  | 0.020 |  | 11.768 |  |  |  | BX1-330
124 | 8017039 | 0.3m3/min内电动空压机 | 台班 | 29.16 | 95.123 |  |  | 75.597 |  | 19.526 |  |  |  | Z-0.3/7
125 | 8017049 | 9m3/min内机动空压机 | 台班 | 672.03 | 2.061 |  |  |  | 2.061 |  |  |  |  | VY-9/7
126 | 8099001 | 小型机具使用费 | 元 | 1.00 | 14418.858 |  | 4724.659 | 7248.735 | 233.211 | 2212.254
编制: | [11 empty] | 复核:

## 全部页 (4)
表E.23 建筑安装工程费计算表
建设项目名称: 浈江区县道X848线碧桂园江山樾至湾头村县道提档升级工程 | [13 empty] | 合同段:
编制范围: K2+570～K9+170 | [13 empty] | 第 1 页 |  | 共 6 页 |  | 招预 5 表
序号 | 工程或 费用 编码 | 清单 子目 编码 | 工程或费用名称(或清单子目名称) | 单位 | 工程 量 | 定额 直接 费 (元) | 定额 设备 购置费 (元) | 直接费(元) |  |  |  | 设备 购置费 | 措施费 | 企业 管理费 | 规费 | 利润 (元) | 税金 (元) | 金额合计 (元)
[8 empty] | 人工费 | 材料费 | 施工机械 使用费 | 合计 |  |  |  |  | 费率 7.42(%) | 税率 9(%) | 合计 | 单价
1 | 2 | 3 | 4 | 5 | 6 | 7 | 8 | 9 | 10 | 11 | 12 | 13 | 14 | 15 | 16 | 17 | 18 | 19 | 20
编制: | [13 empty] | 复核:

## 全部页 (5)
表E.24 综合费率计算表
建设项目名称: 浈江区县道X848线碧桂园江山樾至湾头村县道提档升级工程 | [16 empty] | 合同段:
编制范围: K2+570～K9+170 | [16 empty] | 第 1 页 |  | 共 1 页 |  |  |  | 招预 6 表
序 号 | 工程类别 | 措施费(%) | [10 empty] | 企业管理费(%) | [5 empty] | 规费(%)
|  | 冬季 施工 增加 费 | 雨季 施工 增加 费 | 夜间 施工 增加 费 | 高原 地区 施工 增加 费 | 风沙 地区 施工 增加 费 | 沿海 地区 施工 增加 费 | 行车 干扰 施工 增加 费 | 施工 辅助 费 | 工地 转移 费 | 综合 费率 |  | 基本 费用 | 主副食 运费 补贴 | 职工 探亲 路费 | 职工 取暖 补贴 | 财务 费用 | 综合 费率 | 养老 保险 费 | 失业 保险 费 | 医疗 保险 费 | 工伤 保险 费 | 住房 公积 金 | 综合 费率
[11 empty] | I | II
1 | 2 | 3 | 4 | 5 | 6 | 7 | 8 | 9 | 10 | 11 | 12 | 13 | 14 | 15 | 16 | 17 | 18 | 19 | 20 | 21 | 22 | 23 | 24 | 25
1
2
3
4
5
6
7
8
9
10
11
12
13
14
15
16
17
18
编制: | [17 empty] | 复核:

## 全部页 (6)
表E.27 专项费用计算表
建设项目名称: 浈江区县道X848线碧桂园江山樾至湾头村县道提档升级工程 |  |  |  | 合同段:
编制范围: K2+570～K9+170 |  |  | 第 1 页 | 共 1 页 | 招预 8 表
序号 | 编码 | 工程或费用名称 | 说明及计算式 | 金额(元) | 备 注
1 | 2 | 3 | 4 | 5 | 6
1 | 11001 | 施工场地建设费 |  | 100000
2 | 11002 | 安全生产费 |  | 150911
编制: |  |  |  | 复核: