## 工程项目总价表
工程项目总价表
合同编号： | 001
工程名称： | 浈江区2025年小型水库标准化（坝顶硬化）及西牛潭水库坝顶（限高）设施建设工程 |  |  | 第1页, 共1页
序 号 |  | 工程项目名称 | 金 额 (元)
1 |  | 分部分项工程量清单计价合计 | 568603.11
2 |  | 措施项目清单计价合计 | 18877.63
3 |  | 其他项目合计 | 29374.04
4 |  | 设备费
5 |  | 独立费
6 |  | 总投资 | 616854.78
总投资:陆拾壹万陆仟捌佰伍拾肆元柒角捌分

## 分类分项工程量清单计价表
分类分项工程量清单计价表
合同编号: |  | 001
工程名称： |  | 浈江区2025年小型水库标准化（坝顶硬化）及西牛潭水库坝顶（限高）设施建设工程 | [5 empty] | 第1页, 共4页
序号 | 项目编码 |  | 项目名称 | 计量单位 | 工程数量 | 单价(元) | 合计(元) |  | 单价编号 | 主要技术条款编码
|  |  | 第一篇 水利建筑工程 |  |  |  | 472267.11
|  |  | 一、白芒林水库（商品砼，运距22km） |  |  |  | 90029.88
1 | 500101001001 |  | 坝顶路基压实 | ㎡ | 860.4 | 0.26 | 223.7
2 | 500109001001 |  | C25砼路面（15cm厚） | ㎡ | 860.4 | 94.22 | 81066.89
3 | 500103007002 |  | 碎石垫层（10cm厚） | ㎡ | 157.5 | 23.19 | 3652.43
4 | 500114001001 |  | 切割机切割沥青浇筑分缝 | m | 168.6 | 12.4 | 2090.64
5 | 500102001001 |  | 原破损路缘石拆除（外弃2km） | m3 | 1.86 | 55.96 | 104.09
6 | 500109001002 |  | C20砼路缘石重建 | m3 | 2.66 | 595.29 | 1583.47
7 | 500110001001 |  | 模板的制安及拆除 | ㎡ | 17.76 | 68.11 | 1209.63
8 | 500109009001 |  | 沥青木板分缝 | ㎡ | 0.6 | 165.05 | 99.03
|  |  | 二、黄坑水库（现浇砼，运距41km） |  |  |  | 64962.11
1 | 500103001003 |  | 回填路肩 | m3 | 12 | 17.32 | 207.84
2 | 500101001002 |  | 坝顶路基压实 | ㎡ | 607.2 | 0.26 | 157.87
3 | 500109001003 |  | C25砼路面（15cm厚） | ㎡ | 827.2 | 75.65 | 62577.68
4 | 500114001002 |  | 切割机切割沥青浇筑分缝 | m | 162.8 | 12.4 | 2018.72
|  |  | 三、老鼠塘水库（商品砼，运距36km） |  |  |  | 34845.94
1 | 500101001003 |  | 坝顶路基压实 | ㎡ | 190 | 0.26 | 49.4
2 | 500109001004 |  | C25砼路面（15cm厚） | ㎡ | 190 | 98.89 | 18789.1
3 | 500114001003 |  | 切割机切割沥青浇筑分缝 | m | 38 | 12.4 | 471.2
4 | 500101002023 |  | 排水渠土方开挖 | m3 | 34.35 | 6.4 | 219.84
5 | 500103001001 |  | 排水渠土方回填 | m3 | 17.4 | 17.32 | 301.37
6 | 500109001013 |  | C20砼排水渠 | m3 | 9.86 | 421.09 | 4151.95
7 | 500109001014 |  | C25钢筋砼渠道盖板(10cm厚) | m3 | 0.48 | 741.58 | 355.96
分类分项工程量清单计价表
合同编号: |  | 001
工程名称： |  | 浈江区2025年小型水库标准化（坝顶硬化）及西牛潭水库坝顶（限高）设施建设工程 | [5 empty] | 第2页, 共4页
序号 | 项目编码 |  | 项目名称 | 计量单位 | 工程数量 | 单价(元) | 合计(元) |  | 单价编号 | 主要技术条款编码
8 | 500111001002 |  | 钢筋 | t | 0.04 | 5523.2 | 220.93
9 | 500103007013 |  | 碎石垫层（10cm厚） | m3 | 40.6 | 164.04 | 6660.02
10 | 500110001002 |  | 模板制安与拆除 | ㎡ | 56.46 | 61.77 | 3487.53
11 | 500109009002 |  | 沥青木板分缝 | ㎡ | 0.84 | 165.05 | 138.64
|  |  | 四、节头寨水库（商品砼，运距24km） |  |  |  | 37086.99
1 | 500103001004 |  | 回填路肩 | m3 | 11.35 | 17.32 | 196.58
2 | 500101001004 |  | 坝顶路基压实 | ㎡ | 169.84 | 0.26 | 44.16
3 | 500101002026 |  | 防汛道路路基平整压实 | m3 | 20.81 | 2.6 | 54.11
4 | 500109001005 |  | C25砼路面（15cm厚） | ㎡ | 377.96 | 94.89 | 35864.62
5 | 500114001004 |  | 切割机切割沥青浇筑分缝 | m | 74.8 | 12.4 | 927.52
|  |  | 五、高廉水库（商品砼，运距27km） |  |  |  | 53678.95
1 | 500101001005 |  | 坝顶路基压实 | ㎡ | 356 | 0.26 | 92.56
2 | 500109001006 |  | C25砼路面（15cm厚） | ㎡ | 545 | 95.89 | 52260.05
3 | 500101002027 |  | 防汛道路路基平整压实 | m3 | 18.9 | 2.6 | 49.14
4 | 500114001005 |  | 切割机切割沥青浇筑分缝 | m | 103 | 12.4 | 1277.2
|  |  | 六、船塘底水库（现浇砼，运距42km） |  |  |  | 23257.79
1 | 500101001006 |  | 坝顶路基压实 | ㎡ | 297.5 | 0.26 | 77.35
2 | 500109001007 |  | C25砼路面（15cm厚） | ㎡ | 297.5 | 75.65 | 22505.88
3 | 500114001006 |  | 切割机切割沥青浇筑分缝 | m | 54.4 | 12.4 | 674.56
|  |  | 七、万人顶水库（商品砼，运距18km） |  |  |  | 34310.4
1 | 500101001007 |  | 坝顶路基压实 | ㎡ | 356.4 | 0.26 | 92.66
2 | 500109001008 |  | C25砼路面（15cm厚） | ㎡ | 356.4 | 93.56 | 33344.78
分类分项工程量清单计价表
合同编号: |  | 001
工程名称： |  | 浈江区2025年小型水库标准化（坝顶硬化）及西牛潭水库坝顶（限高）设施建设工程 | [5 empty] | 第3页, 共4页
序号 | 项目编码 |  | 项目名称 | 计量单位 | 工程数量 | 单价(元) | 合计(元) |  | 单价编号 | 主要技术条款编码
3 | 500114001007 |  | 切割机切割沥青浇筑分缝 | m | 70.4 | 12.4 | 872.96
|  |  | 八、企岗水库（商品砼，运距18km） |  |  |  | 43028.37
1 | 500103001005 |  | 回填路肩 | m3 | 12.96 | 17.32 | 224.47
2 | 500101001008 |  | 坝顶路基压实 | ㎡ | 175 | 0.26 | 45.5
3 | 500101002028 |  | 防汛道路路基平整压实 | m3 | 27 | 2.6 | 70.2
4 | 500109001009 |  | C25砼路面（15cm厚） | ㎡ | 445 | 93.56 | 41634.2
5 | 500114001008 |  | 切割机切割沥青浇筑分缝 | m | 85 | 12.4 | 1054
|  |  | 九、石子坳水库（商品砼，运距9km） |  |  |  | 29575.42
1 | 500101001009 |  | 坝顶路基压实 | ㎡ | 307.2 | 0.26 | 79.87
2 | 500109001010 |  | C25砼路面（15cm厚） | ㎡ | 307.2 | 93.56 | 28741.63
3 | 500114001009 |  | 切割机切割沥青浇筑分缝 | m | 60.8 | 12.4 | 753.92
|  |  | 十、龙皇坑水库（商品砼，运距8km） |  |  |  | 25607.12
1 | 500101001010 |  | 坝顶路基压实 | ㎡ | 266 | 0.26 | 69.16
2 | 500109001011 |  | C25砼路面（15cm厚） | ㎡ | 266 | 93.56 | 24886.96
3 | 500114001010 |  | 切割机切割沥青浇筑分缝 | m | 52.5 | 12.4 | 651
|  |  | 十一、大山塘水库（商品砼，运距11km） |  |  |  | 25738.8
1 | 500109001012 |  | C25砼路面（15cm厚） | ㎡ | 216 | 93.56 | 20208.96
2 | 500103007015 |  | 碎石垫层（10cm厚） | ㎡ | 216 | 23.19 | 5009.04
3 | 500114001011 |  | 切割机切割沥青浇筑分缝 | m | 42 | 12.4 | 520.8
|  |  | 十二、西牛潭水库（商品砼，运距31km） |  |  |  | 10145.34
分类分项工程量清单计价表
合同编号: |  | 001
工程名称： |  | 浈江区2025年小型水库标准化（坝顶硬化）及西牛潭水库坝顶（限高）设施建设工程 | [5 empty] | 第4页, 共4页
序号 | 项目编码 |  | 项目名称 | 计量单位 | 工程数量 | 单价(元) | 合计(元) |  | 单价编号 | 主要技术条款编码
1 | 500101002024 |  | 基础土方开挖（外弃2km） | m3 | 4.76 | 6.4 | 30.46
2 | 500101002025 |  | 基础土方开挖（用于回填） | m3 | 9.72 | 2.85 | 27.7
3 | 500103001002 |  | 基础土方回填 | m3 | 11.44 | 17.32 | 198.14
4 | 500109010001 |  | 路面切缝 | m | 11.84 | 15.74 | 186.36
5 | 500109010002 |  | 混凝土凿除（外弃2km） | m3 | 1.87 | 109.5 | 204.77
6 | 500109001015 |  | C25砼路面恢复（20cm厚） | ㎡ | 9.35 | 126.68 | 1184.46
7 | 500103007014 |  | 碎石路基（10cm厚） | ㎡ | 9.35 | 23.19 | 216.83
8 | 500109001016 |  | C25钢筋砼基础 | m3 | 6.48 | 571.92 | 3706.04
9 | 500109001017 |  | C20砼垫层 | m3 | 1.66 | 575.96 | 956.09
10 | 500111001001 |  | 钢筋制安 | t | 0.34 | 5523.2 | 1877.89
11 | 500110001003 |  | 基础模板制安 | ㎡ | 25.2 | 61.77 | 1556.6
|  |  | 第二篇 水利安装工程 |  |  |  | 84336
|  |  | 一、限高设备 |  |  |  | 84336
1 | 500201018001 |  | BVR3*4+1*2.5线缆 | m | 800 | 5.42 | 4336
2 | 500201034001 |  | 自动升降限高杆（净宽5m，限高2.2~4.3m） | 套 | 2 | 40000 | 80000
|  |  | 第三篇 临时工程工程 |  |  |  | 12000
|  |  | 一、临时工程 |  |  |  | 12000
1 | 500114002001 |  | 施工临时工棚 | m2 | 100 | 120 | 12000
|  |  | 合 计 | 元 |  |  | 568603.11

## 建筑工程工程量清单
建筑工程量清单计价表
合同编号: |  | 001
工程名称： |  | 浈江区2025年小型水库标准化（坝顶硬化）及西牛潭水库坝顶（限高）设施建设工程 | [5 empty] | 第1页, 共4页
序号 | 项目编码 |  | 项目名称 | 计量单位 | 工程数量 | 单价(元) | 合计(元) |  | 单价编号 | 主要技术条款编码
|  |  | 第一篇 水利建筑工程 |  |  |  | 472267.11
|  |  | 一、白芒林水库（商品砼，运距22km） |  |  |  | 90029.88
1 | 500101001001 |  | 坝顶路基压实 | ㎡ | 860.4 | 0.26 | 223.7
2 | 500109001001 |  | C25砼路面（15cm厚） | ㎡ | 860.4 | 94.22 | 81066.89
3 | 500103007002 |  | 碎石垫层（10cm厚） | ㎡ | 157.5 | 23.19 | 3652.43
4 | 500114001001 |  | 切割机切割沥青浇筑分缝 | m | 168.6 | 12.4 | 2090.64
5 | 500102001001 |  | 原破损路缘石拆除（外弃2km） | m3 | 1.86 | 55.96 | 104.09
6 | 500109001002 |  | C20砼路缘石重建 | m3 | 2.66 | 595.29 | 1583.47
7 | 500110001001 |  | 模板的制安及拆除 | ㎡ | 17.76 | 68.11 | 1209.63
8 | 500109009001 |  | 沥青木板分缝 | ㎡ | 0.6 | 165.05 | 99.03
|  |  | 二、黄坑水库（现浇砼，运距41km） |  |  |  | 64962.11
1 | 500103001003 |  | 回填路肩 | m3 | 12 | 17.32 | 207.84
2 | 500101001002 |  | 坝顶路基压实 | ㎡ | 607.2 | 0.26 | 157.87
3 | 500109001003 |  | C25砼路面（15cm厚） | ㎡ | 827.2 | 75.65 | 62577.68
4 | 500114001002 |  | 切割机切割沥青浇筑分缝 | m | 162.8 | 12.4 | 2018.72
|  |  | 三、老鼠塘水库（商品砼，运距36km） |  |  |  | 34845.94
1 | 500101001003 |  | 坝顶路基压实 | ㎡ | 190 | 0.26 | 49.4
2 | 500109001004 |  | C25砼路面（15cm厚） | ㎡ | 190 | 98.89 | 18789.1
3 | 500114001003 |  | 切割机切割沥青浇筑分缝 | m | 38 | 12.4 | 471.2
4 | 500101002023 |  | 排水渠土方开挖 | m3 | 34.35 | 6.4 | 219.84
5 | 500103001001 |  | 排水渠土方回填 | m3 | 17.4 | 17.32 | 301.37
6 | 500109001013 |  | C20砼排水渠 | m3 | 9.86 | 421.09 | 4151.95
7 | 500109001014 |  | C25钢筋砼渠道盖板(10cm厚) | m3 | 0.48 | 741.58 | 355.96
建筑工程量清单计价表
合同编号: |  | 001
工程名称： |  | 浈江区2025年小型水库标准化（坝顶硬化）及西牛潭水库坝顶（限高）设施建设工程 | [5 empty] | 第2页, 共4页
序号 | 项目编码 |  | 项目名称 | 计量单位 | 工程数量 | 单价(元) | 合计(元) |  | 单价编号 | 主要技术条款编码
8 | 500111001002 |  | 钢筋 | t | 0.04 | 5523.2 | 220.93
9 | 500103007013 |  | 碎石垫层（10cm厚） | m3 | 40.6 | 164.04 | 6660.02
10 | 500110001002 |  | 模板制安与拆除 | ㎡ | 56.46 | 61.77 | 3487.53
11 | 500109009002 |  | 沥青木板分缝 | ㎡ | 0.84 | 165.05 | 138.64
|  |  | 四、节头寨水库（商品砼，运距24km） |  |  |  | 37086.99
1 | 500103001004 |  | 回填路肩 | m3 | 11.35 | 17.32 | 196.58
2 | 500101001004 |  | 坝顶路基压实 | ㎡ | 169.84 | 0.26 | 44.16
3 | 500101002026 |  | 防汛道路路基平整压实 | m3 | 20.81 | 2.6 | 54.11
4 | 500109001005 |  | C25砼路面（15cm厚） | ㎡ | 377.96 | 94.89 | 35864.62
5 | 500114001004 |  | 切割机切割沥青浇筑分缝 | m | 74.8 | 12.4 | 927.52
|  |  | 五、高廉水库（商品砼，运距27km） |  |  |  | 53678.95
1 | 500101001005 |  | 坝顶路基压实 | ㎡ | 356 | 0.26 | 92.56
2 | 500109001006 |  | C25砼路面（15cm厚） | ㎡ | 545 | 95.89 | 52260.05
3 | 500101002027 |  | 防汛道路路基平整压实 | m3 | 18.9 | 2.6 | 49.14
4 | 500114001005 |  | 切割机切割沥青浇筑分缝 | m | 103 | 12.4 | 1277.2
|  |  | 六、船塘底水库（现浇砼，运距42km） |  |  |  | 23257.79
1 | 500101001006 |  | 坝顶路基压实 | ㎡ | 297.5 | 0.26 | 77.35
2 | 500109001007 |  | C25砼路面（15cm厚） | ㎡ | 297.5 | 75.65 | 22505.88
3 | 500114001006 |  | 切割机切割沥青浇筑分缝 | m | 54.4 | 12.4 | 674.56
|  |  | 七、万人顶水库（商品砼，运距18km） |  |  |  | 34310.4
1 | 500101001007 |  | 坝顶路基压实 | ㎡ | 356.4 | 0.26 | 92.66
2 | 500109001008 |  | C25砼路面（15cm厚） | ㎡ | 356.4 | 93.56 | 33344.78
建筑工程量清单计价表
合同编号: |  | 001
工程名称： |  | 浈江区2025年小型水库标准化（坝顶硬化）及西牛潭水库坝顶（限高）设施建设工程 | [5 empty] | 第3页, 共4页
序号 | 项目编码 |  | 项目名称 | 计量单位 | 工程数量 | 单价(元) | 合计(元) |  | 单价编号 | 主要技术条款编码
3 | 500114001007 |  | 切割机切割沥青浇筑分缝 | m | 70.4 | 12.4 | 872.96
|  |  | 八、企岗水库（商品砼，运距18km） |  |  |  | 43028.37
1 | 500103001005 |  | 回填路肩 | m3 | 12.96 | 17.32 | 224.47
2 | 500101001008 |  | 坝顶路基压实 | ㎡ | 175 | 0.26 | 45.5
3 | 500101002028 |  | 防汛道路路基平整压实 | m3 | 27 | 2.6 | 70.2
4 | 500109001009 |  | C25砼路面（15cm厚） | ㎡ | 445 | 93.56 | 41634.2
5 | 500114001008 |  | 切割机切割沥青浇筑分缝 | m | 85 | 12.4 | 1054
|  |  | 九、石子坳水库（商品砼，运距9km） |  |  |  | 29575.42
1 | 500101001009 |  | 坝顶路基压实 | ㎡ | 307.2 | 0.26 | 79.87
2 | 500109001010 |  | C25砼路面（15cm厚） | ㎡ | 307.2 | 93.56 | 28741.63
3 | 500114001009 |  | 切割机切割沥青浇筑分缝 | m | 60.8 | 12.4 | 753.92
|  |  | 十、龙皇坑水库（商品砼，运距8km） |  |  |  | 25607.12
1 | 500101001010 |  | 坝顶路基压实 | ㎡ | 266 | 0.26 | 69.16
2 | 500109001011 |  | C25砼路面（15cm厚） | ㎡ | 266 | 93.56 | 24886.96
3 | 500114001010 |  | 切割机切割沥青浇筑分缝 | m | 52.5 | 12.4 | 651
|  |  | 十一、大山塘水库（商品砼，运距11km） |  |  |  | 25738.8
1 | 500109001012 |  | C25砼路面（15cm厚） | ㎡ | 216 | 93.56 | 20208.96
2 | 500103007015 |  | 碎石垫层（10cm厚） | ㎡ | 216 | 23.19 | 5009.04
3 | 500114001011 |  | 切割机切割沥青浇筑分缝 | m | 42 | 12.4 | 520.8
|  |  | 十二、西牛潭水库（商品砼，运距31km） |  |  |  | 10145.34
建筑工程量清单计价表
合同编号: |  | 001
工程名称： |  | 浈江区2025年小型水库标准化（坝顶硬化）及西牛潭水库坝顶（限高）设施建设工程 | [5 empty] | 第4页, 共4页
序号 | 项目编码 |  | 项目名称 | 计量单位 | 工程数量 | 单价(元) | 合计(元) |  | 单价编号 | 主要技术条款编码
1 | 500101002024 |  | 基础土方开挖（外弃2km） | m3 | 4.76 | 6.4 | 30.46
2 | 500101002025 |  | 基础土方开挖（用于回填） | m3 | 9.72 | 2.85 | 27.7
3 | 500103001002 |  | 基础土方回填 | m3 | 11.44 | 17.32 | 198.14
4 | 500109010001 |  | 路面切缝 | m | 11.84 | 15.74 | 186.36
5 | 500109010002 |  | 混凝土凿除（外弃2km） | m3 | 1.87 | 109.5 | 204.77
6 | 500109001015 |  | C25砼路面恢复（20cm厚） | ㎡ | 9.35 | 126.68 | 1184.46
7 | 500103007014 |  | 碎石路基（10cm厚） | ㎡ | 9.35 | 23.19 | 216.83
8 | 500109001016 |  | C25钢筋砼基础 | m3 | 6.48 | 571.92 | 3706.04
9 | 500109001017 |  | C20砼垫层 | m3 | 1.66 | 575.96 | 956.09
10 | 500111001001 |  | 钢筋制安 | t | 0.34 | 5523.2 | 1877.89
11 | 500110001003 |  | 基础模板制安 | ㎡ | 25.2 | 61.77 | 1556.6
|  |  | 合 计 | 元 |  |  | 472267.11

## 安装工程工程量清单
安装工程量清单计价表
合同编号: |  | 001
工程名称： |  | 浈江区2025年小型水库标准化（坝顶硬化）及西牛潭水库坝顶（限高）设施建设工程 | [7 empty] | 第1页, 共1页
序号 | 项目编码 |  | 项目名称 | 计量单位 | 工程数量 | 单价(元) |  | 合计(元) |  |  | 单价编号 | 主要技术条款编码
[6 empty] | 设备费 | 安装费 | 设备费 | 安装费
|  |  | 第二篇 水利安装工程 | [5 empty] | 84336
|  |  | 一、限高设备 | [5 empty] | 84336
1 | 500201018001 |  | BVR3*4+1*2.5线缆 | m | 800 |  | 5.42 |  | 4336
2 | 500201034001 |  | 自动升降限高杆（净宽5m，限高2.2~4.3m） | 套 | 2 |  | 40000 |  | 80000
|  |  | 合 计 | 元 |  |  |  |  | 84336

## 措施项目清单计价表
措施项目清单计价表
合同编号: |  | 001
工程名称： |  | 浈江区2025年小型水库标准化（坝顶硬化）及西牛潭水库坝顶（限高）设施建设工程 | 第1页, 共1页
序号 | 项目名称 |  |  | 金额(元)
1 | 安全生产措施费 |  |  | 14215.08
2 | 其他临时工程费 |  |  | 4662.55
3 | 施工企业进退场费
4 | 大型施工设备安拆费
0 | 合 计 |  |  | 18877.63

## 其他项目清单计价表
其他项目清单计价表
合同编号: |  | 001
工程名称： |  | 浈江区2025年小型水库标准化（坝顶硬化）及西牛潭水库坝顶（限高）设施建设工程 |  | 第1页, 共1页
编号 | 项目名称 |  | 金额(元) |  | 备注
1.1 | 预留金 |  | 29374.04
1.2 | 零星工作项目费
| 合 计 |  | 29374.04

## 工程单价汇总表
工程单价汇总表
合同编号： |  | 001
工程名称： |  | 浈江区2025年小型水库标准化（坝顶硬化）及西牛潭水库坝顶（限高）设施建设工程 | [6 empty] | 第1页, 共4页
序号 | 项目编码 |  | 项目名称 | 计量单位 | 人工费 | 材料费 | 机械使用费 | 施工管理费 |  | 利润 | 税金 | 合计
第一篇 水利建筑工程
一、白芒林水库（商品砼，运距22km）
1 | 500101001001 |  | 坝顶路基压实 | ㎡ | 0.1 |  | 0.09 | 0.03 |  | 0.01 | 0.02 | 0.26
2 | 500109001001 |  | C25砼路面（15cm厚） | ㎡ | 11.39 | 62.58 | 0.34 | 8.05 |  | 4.08 | 7.78 | 94.22
3 | 500103007002 |  | 碎石垫层（10cm厚） | ㎡ | 2.95 | 14.33 | 0.79 | 2.12 |  | 1.08 | 1.92 | 23.19
4 | 500114001001 |  | 切割机切割沥青浇筑分缝 | m | 5.07 | 3.98 | 0.23 | 1.37 |  | 0.74 | 1.02 | 12.4
5 | 500102001001 |  | 原破损路缘石拆除（外弃2km） | m3 | 10.11 | 0.89 | 30.49 | 6.76 |  | 3.09 | 4.62 | 55.96
6 | 500109001002 |  | C20砼路缘石重建 | m3 | 113.72 | 329.09 | 1.12 | 66.48 |  | 35.73 | 49.15 | 595.29
7 | 500110001001 |  | 模板的制安及拆除 | ㎡ | 28.12 | 15.6 | 6.82 | 7.93 |  | 4.02 | 5.62 | 68.11
8 | 500109009001 |  | 沥青木板分缝 | ㎡ | 23.88 | 98.06 | 0.03 | 19.55 |  | 9.91 | 13.63 | 165.05
二、黄坑水库（现浇砼，运距41km）
9 | 500103001003 |  | 回填路肩 | m3 | 6.45 | 0.61 | 5.74 | 2.05 |  | 1.04 | 1.43 | 17.32
10 | 500101001002 |  | 坝顶路基压实 | ㎡ | 0.1 |  | 0.09 | 0.03 |  | 0.01 | 0.02 | 0.26
11 | 500109001003 |  | C25砼路面（15cm厚） | ㎡ | 15.39 | 41.03 | 1.23 | 7.8 |  | 3.96 | 6.25 | 75.65
12 | 500114001002 |  | 切割机切割沥青浇筑分缝 | m | 5.07 | 3.98 | 0.23 | 1.37 |  | 0.74 | 1.02 | 12.4
三、老鼠塘水库（商品砼，运距36km）
13 | 500101001003 |  | 坝顶路基压实 | ㎡ | 0.1 |  | 0.09 | 0.03 |  | 0.01 | 0.02 | 0.26
14 | 500109001004 |  | C25砼路面（15cm厚） | ㎡ | 11.39 | 66.86 | 0.34 | 8.05 |  | 4.08 | 8.17 | 98.89
15 | 500114001003 |  | 切割机切割沥青浇筑分缝 | m | 5.07 | 3.98 | 0.23 | 1.37 |  | 0.74 | 1.02 | 12.4
16 | 500101002023 |  | 排水渠土方开挖 | m3 | 1.39 | 0.34 | 3.11 | 0.68 |  | 0.36 | 0.53 | 6.4
17 | 500103001001 |  | 排水渠土方回填 | m3 | 6.45 | 0.61 | 5.74 | 2.05 |  | 1.04 | 1.43 | 17.32
18 | 500109001013 |  | C20砼排水渠 | m3 | 78.42 | 243.09 | 1.19 | 42.23 |  | 21.4 | 34.77 | 421.09
19 | 500109001014 |  | C25钢筋砼渠道盖板(10cm厚) | m3 | 131.26 | 450.1 | 3.5 | 63.37 |  | 32.12 | 61.23 | 741.58
20 | 500111001002 |  | 钢筋 | t | 1014.87 | 3109.43 | 124.43 | 484.43 |  | 334 | 456.04 | 5523.2
工程单价汇总表
合同编号： |  | 001
工程名称： |  | 浈江区2025年小型水库标准化（坝顶硬化）及西牛潭水库坝顶（限高）设施建设工程 | [6 empty] | 第2页, 共4页
序号 | 项目编码 |  | 项目名称 | 计量单位 | 人工费 | 材料费 | 机械使用费 | 施工管理费 |  | 利润 | 税金 | 合计
21 | 500103007013 |  | 碎石垫层（10cm厚） | m3 | 1.66 | 120.03 | 7.43 | 14.18 |  | 7.19 | 13.54 | 164.04
22 | 500110001002 |  | 模板制安与拆除 | ㎡ | 23.43 | 15.6 | 6.82 | 7.18 |  | 3.64 | 5.1 | 61.77
23 | 500109009002 |  | 沥青木板分缝 | ㎡ | 23.88 | 98.06 | 0.03 | 19.55 |  | 9.91 | 13.63 | 165.05
四、节头寨水库（商品砼，运距24km）
24 | 500103001004 |  | 回填路肩 | m3 | 6.45 | 0.61 | 5.74 | 2.05 |  | 1.04 | 1.43 | 17.32
25 | 500101001004 |  | 坝顶路基压实 | ㎡ | 0.1 |  | 0.09 | 0.03 |  | 0.01 | 0.02 | 0.26
26 | 500101002026 |  | 防汛道路路基平整压实 | m3 | 1.04 |  | 0.91 | 0.28 |  | 0.15 | 0.21 | 2.6
27 | 500109001005 |  | C25砼路面（15cm厚） | ㎡ | 11.39 | 63.19 | 0.34 | 8.05 |  | 4.08 | 7.83 | 94.89
28 | 500114001004 |  | 切割机切割沥青浇筑分缝 | m | 5.07 | 3.98 | 0.23 | 1.37 |  | 0.74 | 1.02 | 12.4
五、高廉水库（商品砼，运距27km）
29 | 500101001005 |  | 坝顶路基压实 | ㎡ | 0.1 |  | 0.09 | 0.03 |  | 0.01 | 0.02 | 0.26
30 | 500109001006 |  | C25砼路面（15cm厚） | ㎡ | 11.39 | 64.11 | 0.34 | 8.05 |  | 4.08 | 7.92 | 95.89
31 | 500101002027 |  | 防汛道路路基平整压实 | m3 | 1.04 |  | 0.91 | 0.28 |  | 0.15 | 0.21 | 2.6
32 | 500114001005 |  | 切割机切割沥青浇筑分缝 | m | 5.07 | 3.98 | 0.23 | 1.37 |  | 0.74 | 1.02 | 12.4
六、船塘底水库（现浇砼，运距42km）
33 | 500101001006 |  | 坝顶路基压实 | ㎡ | 0.1 |  | 0.09 | 0.03 |  | 0.01 | 0.02 | 0.26
34 | 500109001007 |  | C25砼路面（15cm厚） | ㎡ | 15.39 | 41.03 | 1.23 | 7.8 |  | 3.96 | 6.25 | 75.65
35 | 500114001006 |  | 切割机切割沥青浇筑分缝 | m | 5.07 | 3.98 | 0.23 | 1.37 |  | 0.74 | 1.02 | 12.4
七、万人顶水库（商品砼，运距18km）
36 | 500101001007 |  | 坝顶路基压实 | ㎡ | 0.1 |  | 0.09 | 0.03 |  | 0.01 | 0.02 | 0.26
37 | 500109001008 |  | C25砼路面（15cm厚） | ㎡ | 11.39 | 61.97 | 0.34 | 8.05 |  | 4.08 | 7.72 | 93.56
38 | 500114001007 |  | 切割机切割沥青浇筑分缝 | m | 5.07 | 3.98 | 0.23 | 1.37 |  | 0.74 | 1.02 | 12.4
八、企岗水库（商品砼，运距18km）
工程单价汇总表
合同编号： |  | 001
工程名称： |  | 浈江区2025年小型水库标准化（坝顶硬化）及西牛潭水库坝顶（限高）设施建设工程 | [6 empty] | 第3页, 共4页
序号 | 项目编码 |  | 项目名称 | 计量单位 | 人工费 | 材料费 | 机械使用费 | 施工管理费 |  | 利润 | 税金 | 合计
39 | 500103001005 |  | 回填路肩 | m3 | 6.45 | 0.61 | 5.74 | 2.05 |  | 1.04 | 1.43 | 17.32
40 | 500101001008 |  | 坝顶路基压实 | ㎡ | 0.1 |  | 0.09 | 0.03 |  | 0.01 | 0.02 | 0.26
41 | 500101002028 |  | 防汛道路路基平整压实 | m3 | 1.04 |  | 0.91 | 0.28 |  | 0.15 | 0.21 | 2.6
42 | 500109001009 |  | C25砼路面（15cm厚） | ㎡ | 11.39 | 61.97 | 0.34 | 8.05 |  | 4.08 | 7.72 | 93.56
43 | 500114001008 |  | 切割机切割沥青浇筑分缝 | m | 5.07 | 3.98 | 0.23 | 1.37 |  | 0.74 | 1.02 | 12.4
九、石子坳水库（商品砼，运距9km）
44 | 500101001009 |  | 坝顶路基压实 | ㎡ | 0.1 |  | 0.09 | 0.03 |  | 0.01 | 0.02 | 0.26
45 | 500109001010 |  | C25砼路面（15cm厚） | ㎡ | 11.39 | 61.97 | 0.34 | 8.05 |  | 4.08 | 7.72 | 93.56
46 | 500114001009 |  | 切割机切割沥青浇筑分缝 | m | 5.07 | 3.98 | 0.23 | 1.37 |  | 0.74 | 1.02 | 12.4
十、龙皇坑水库（商品砼，运距8km）
47 | 500101001010 |  | 坝顶路基压实 | ㎡ | 0.1 |  | 0.09 | 0.03 |  | 0.01 | 0.02 | 0.26
48 | 500109001011 |  | C25砼路面（15cm厚） | ㎡ | 11.39 | 61.97 | 0.34 | 8.05 |  | 4.08 | 7.72 | 93.56
49 | 500114001010 |  | 切割机切割沥青浇筑分缝 | m | 5.07 | 3.98 | 0.23 | 1.37 |  | 0.74 | 1.02 | 12.4
十一、大山塘水库（商品砼，运距11km）
50 | 500109001012 |  | C25砼路面（15cm厚） | ㎡ | 11.39 | 61.97 | 0.34 | 8.05 |  | 4.08 | 7.72 | 93.56
51 | 500103007015 |  | 碎石垫层（10cm厚） | ㎡ | 2.95 | 14.33 | 0.79 | 2.12 |  | 1.08 | 1.92 | 23.19
52 | 500114001011 |  | 切割机切割沥青浇筑分缝 | m | 5.07 | 3.98 | 0.23 | 1.37 |  | 0.74 | 1.02 | 12.4
十二、西牛潭水库（商品砼，运距31km）
53 | 500101002024 |  | 基础土方开挖（外弃2km） | m3 | 1.39 | 0.33 | 3.11 | 0.68 |  | 0.36 | 0.53 | 6.4
54 | 500101002025 |  | 基础土方开挖（用于回填） | m3 | 0.27 | 0.09 | 1.81 | 0.29 |  | 0.16 | 0.24 | 2.85
55 | 500103001002 |  | 基础土方回填 | m3 | 6.45 | 0.61 | 5.74 | 2.05 |  | 1.04 | 1.43 | 17.32
56 | 500109010001 |  | 路面切缝 | m | 2.58 | 2.33 | 6.82 | 1.76 |  | 0.94 | 1.3 | 15.74
工程单价汇总表
合同编号： |  | 001
工程名称： |  | 浈江区2025年小型水库标准化（坝顶硬化）及西牛潭水库坝顶（限高）设施建设工程 | [6 empty] | 第4页, 共4页
序号 | 项目编码 |  | 项目名称 | 计量单位 | 人工费 | 材料费 | 机械使用费 | 施工管理费 |  | 利润 | 税金 | 合计
57 | 500109010002 |  | 混凝土凿除（外弃2km） | m3 | 1.96 | 2.85 | 76.69 | 13.02 |  | 5.94 | 9.04 | 109.5
58 | 500109001015 |  | C25砼路面恢复（20cm厚） | ㎡ | 13.31 | 86.96 | 0.31 | 10.38 |  | 5.26 | 10.46 | 126.68
59 | 500103007014 |  | 碎石路基（10cm厚） | ㎡ | 2.95 | 14.33 | 0.79 | 2.12 |  | 1.08 | 1.92 | 23.19
60 | 500109001016 |  | C25钢筋砼基础 | m3 | 47.47 | 402.91 | 3.53 | 46.98 |  | 23.81 | 47.22 | 571.92
61 | 500109001017 |  | C20砼垫层 | m3 | 56.16 | 399.52 | 1.21 | 47.46 |  | 24.05 | 47.56 | 575.96
62 | 500111001001 |  | 钢筋制安 | t | 1014.87 | 3109.43 | 124.43 | 484.43 |  | 334 | 456.04 | 5523.2
63 | 500110001003 |  | 基础模板制安 | ㎡ | 23.43 | 15.6 | 6.82 | 7.18 |  | 3.64 | 5.1 | 61.77
第二篇 水利安装工程
一、限高设备
64 | 500201018001 |  | BVR3*4+1*2.5线缆 | m | 0.94 | 3.18 |  | 0.73 |  | 0.13 | 0.45 | 5.42
65 | 500201034001 |  | 自动升降限高杆（净宽5m，限高2.2~4.3m） | 套 | [7 empty] | 40000
第三篇 临时工程工程
一、临时工程
66 | 500114002001 |  | 施工临时工棚 | m2 | [7 empty] | 120

## 工程单价计算表
工程单价计算表
|  | 坝顶路基压实 |  |  | 工程
单价编号: |  |  |  |  | 单位: |  | ㎡
施工工艺:
序号 | 名称 |  | 单位 | 数量 |  | 单价(元) | 合计(元)
1 | 直接费 | [5 empty] | 0.2
1.1 | 人工费 |  | 元 |  |  |  | 0.1
00010010 | 人工费 |  | 元 | 0.104 |  | 1 | 0.1
1.2 | 材料费 |  | 元
1.3 | 机械使用费 |  | 元 |  |  |  | 0.09
990120030 | 钢轮内燃压路机 |  | 台班 |  |  | 505.31 | 0.09
2 | 施工管理费 |  | 元 |  |  |  | 0.03
3 | 利润 |  | % | 7 |  | 0.21 | 0.01
4 | 税金 |  | % | 9 |  | 0.24 | 0.02
| 合计 |  | 元 |  |  |  | 0.26
工程单价计算表
|  | C25砼路面（15cm厚） |  |  | 工程
单价编号: |  |  |  |  | 单位: |  | ㎡
施工工艺:
序号 | 名称 |  | 单位 | 数量 |  | 单价(元) | 合计(元)
1 | 直接费 | [5 empty] | 74.32
1.1 | 人工费 |  | 元 |  |  |  | 11.39
00010005 | 技工 |  | 工日 | 0.053 |  | 90.9 | 4.82
00010006 | 普工 |  | 工日 | 0.08 |  | 65.1 | 5.18
| 子定额折算人工费 |  | 元 |  |  |  | 1.4
1.2 | 材料费 |  | 元 |  |  |  | 62.58
05030391 | 板枋材 |  | m3 |  |  | 1793.1 | 0.36
80210660T001 | 纯混凝土C25 二级配 42.5R |  | m3 | 0.153 |  | 387.5 | 59.29
81010015 | 其他材料费 |  | % | 8 |  |  | 4.77
| 子定额折算材料费 |  | 元 |  |  |  | 0.09
1.3 | 机械使用费 |  | 元 |  |  |  | 0.34
99042027 | 振动器 |  | 台班 | 0.016 |  | 11.76 | 0.18
99063002 | 载重汽车 |  | 台班 |  |  | 477.39 | 0.05
99451170 | 其他机械费 |  | % | 5 |  |  | 0.01
| 子定额折算机械费 |  | 元 |  |  |  | 0.1
2 | 施工管理费 |  | 元 |  |  |  | 8.05
3 | 利润 |  | % | 7 |  | 58.26 | 4.08
4 | 税金 |  | % | 9 |  | 86.44 | 7.78
| 合计 |  | 元 |  |  |  | 94.22
工程单价计算表
|  | 碎石垫层（10cm厚） |  |  | 工程
单价编号: |  |  |  |  | 单位: |  | ㎡
施工工艺:
序号 | 名称 |  | 单位 | 数量 |  | 单价(元) | 合计(元)
1 | 直接费 | [5 empty] | 18.08
1.1 | 人工费 |  | 元 |  |  |  | 2.95
00010005 | 技工 |  | 工日 | 0.016 |  | 90.9 | 1.42
00010006 | 普工 |  | 工日 | 0.024 |  | 65.1 | 1.54
1.2 | 材料费 |  | 元 |  |  |  | 14.33
04050051 | 碎石 |  | m3 | 0.127 |  | 112.49 | 14.29
81010015 | 其他材料费 |  | % | 0.5 |  |  | 0.07
1.3 | 机械使用费 |  | 元 |  |  |  | 0.79
99021038 | 压路机 |  | 台班 | 0.001 |  | 561.8 | 0.79
99451170 | 其他机械费 |  | % | 1 |  |  | 0.01
2 | 施工管理费 |  | 元 |  |  |  | 2.12
3 | 利润 |  | % | 7 |  | 15.36 | 1.08
4 | 税金 |  | % | 9 |  | 21.28 | 1.92
| 合计 |  | 元 |  |  |  | 23.19
工程单价计算表
|  | 切割机切割沥青浇筑分缝 |  |  | 工程
单价编号: |  |  |  |  | 单位: |  | m
施工工艺:
序号 | 名称 |  | 单位 | 数量 |  | 单价(元) | 合计(元)
1 | 直接费 | [5 empty] | 9.28
1.1 | 人工费 |  | 元 |  |  |  | 5.07
00010010 | 人工费 |  | 元 | 5.069 |  | 1 | 5.07
1.2 | 材料费 |  | 元 |  |  |  | 3.98
03139291 | 钢锯片 φ300 |  | 片 | 0.004 |  | 264.96 | 1.17
13310090 | 石油沥青 60～100# |  | t | 0.001 |  | 3947.82 | 2.25
14030001 | 柴油 |  | t |  |  | 6850 | 0.55
99450760 | 其他材料费 |  | 元 | 0.017 |  | 1 | 0.02
1.3 | 机械使用费 |  | 元 |  |  |  | 0.23
990618010 | 混凝土切缝机 |  | 台班 | 0.006 |  | 36.18 | 0.23
2 | 施工管理费 |  | 元 |  |  |  | 1.37
3 | 利润 |  | % | 7 |  | 10.5 | 0.74
4 | 税金 |  | % | 9 |  | 11.38 | 1.02
| 合计 |  | 元 |  |  |  | 12.4
工程单价计算表
|  | 原破损路缘石拆除（外弃2km） |  |  | 工程
单价编号: |  |  |  |  | 单位: |  | m3
施工工艺:
序号 | 名称 |  | 单位 | 数量 |  | 单价(元) | 合计(元)
1 | 直接费 | [5 empty] | 41.49
1.1 | 人工费 |  | 元 |  |  |  | 10.11
00010005 | 技工 |  | 工日 | 0.004 |  | 90.9 | 0.36
00010006 | 普工 |  | 工日 | 0.15 |  | 65.1 | 9.75
1.2 | 材料费 |  | 元 |  |  |  | 0.89
81010001 | 零星材料费 |  | % | 2 |  |  | 0.99
1.3 | 机械使用费 |  | 元 |  |  |  | 30.49
99021003 | 挖掘机 |  | 台班 | 0.012 |  | 1094.82 | 13.58
99021018 | 推土机 |  | 台班 | 0.002 |  | 952.5 | 2.19
99063009 | 自卸汽车 |  | 台班 | 0.032 |  | 459.96 | 14.72
2 | 施工管理费 |  | 元 |  |  |  | 6.76
3 | 利润 |  | % | 7 |  | 44.09 | 3.09
4 | 税金 |  | % | 9 |  | 51.34 | 4.62
| 合计 |  | 元 |  |  |  | 55.96
工程单价计算表
|  | C20砼路缘石重建 |  |  | 工程
单价编号: |  |  |  |  | 单位: |  | m3
施工工艺:
序号 | 名称 |  | 单位 | 数量 |  | 单价(元) | 合计(元)
1 | 直接费 | [5 empty] | 443.93
1.1 | 人工费 |  | 元 |  |  |  | 113.72
00010005 | 技工 |  | 工日 |  |  | 90.9
00010006 | 普工 |  | 工日 |  |  | 65.1
00010010 | 人工费 |  | 元 | 113.718 |  | 1 | 113.72
1.2 | 材料费 |  | 元 |  |  |  | 329.09
34110010 | 水 |  | m3 | 0.55 |  | 0.6 | 0.33
80210200 | 普通预拌混凝土 C20 |  | m3 | 1.015 |  | 322 | 326.83
80210660T003 | 纯混凝土C20 二级配 42.5R |  | m3 |  |  | 368.08
81010015 | 其他材料费 |  | % | 1
99450760 | 其他材料费 |  | 元 | 1.928 |  | 1 | 1.93
1.3 | 机械使用费 |  | 元 |  |  |  | 1.12
99042025 | 振动器 |  | 台班 |  |  | 10.98
99042045 | 风(砂)水枪 |  | 台班 |  |  | 118.87
990605060 | 混凝土振捣器 |  | 台班 | 0.104 |  | 10.81 | 1.12
99451170 | 其他机械费 |  | % | 13
2 | 施工管理费 |  | 元 |  |  |  | 66.48
3 | 利润 |  | % | 7 |  | 510.41 | 35.73
4 | 税金 |  | % | 9 |  | 546.13 | 49.15
| 合计 |  | 元 |  |  |  | 595.29
工程单价计算表
|  | 模板的制安及拆除 |  |  | 工程
单价编号: |  |  |  |  | 单位: |  | ㎡
施工工艺:
序号 | 名称 |  | 单位 | 数量 |  | 单价(元) | 合计(元)
1 | 直接费 | [5 empty] | 50.59
1.1 | 人工费 |  | 元 |  |  |  | 28.12
00010005 | 技工 |  | 工日 | 0.26 |  | 90.9 | 23.62
00010006 | 普工 |  | 工日 | 0.069 |  | 65.1 | 4.5
1.2 | 材料费 |  | 元 |  |  |  | 15.6
01000001 | 型钢 |  | kg | 0.43 |  | 4.63 | 1.99
03135270 | 电焊条 |  | kg | 0.025 |  | 5.7 | 0.14
03213001 | 铁件 |  | kg | 0.015 |  | 4.9 | 0.07
03213131 | 预埋铁件 |  | kg | 1.217 |  | 5.1 | 6.21
35010010 | 标准钢模板 |  | kg | 0.995 |  | 5.45 | 5.42
35030115 | 卡扣件 |  | kg | 0.253 |  | 5.8 | 1.47
81010015 | 其他材料费 |  | % | 3 |  |  | 0.3
1.3 | 机械使用费 |  | 元 |  |  |  | 6.87
99063002 | 载重汽车 |  | 台班 | 0.001 |  | 477.39 | 0.29
99084033 | 汽车起重机 |  | 台班 | 0.011 |  | 526.51 | 6
99147045 | 电焊机 |  | 台班 | 0.004 |  | 53.47 | 0.24
99147054 | 钢筋切断机 |  | 台班 |  |  | 183.34 | 0.02
99451170 | 其他机械费 |  | % | 5 |  |  | 0.33
2 | 施工管理费 |  | 元 |  |  |  | 7.93
3 | 利润 |  | % | 7 |  | 57.43 | 4.02
4 | 税金 |  | % | 9 |  | 62.49 | 5.62
| 合计 |  | 元 |  |  |  | 68.11
工程单价计算表
|  | 沥青木板分缝 |  |  | 工程
单价编号: |  |  |  |  | 单位: |  | ㎡
施工工艺:
序号 | 名称 |  | 单位 | 数量 |  | 单价(元) | 合计(元)
1 | 直接费 | [5 empty] | 121.97
1.1 | 人工费 |  | 元 |  |  |  | 23.88
00010005 | 技工 |  | 工日 | 0.201 |  | 90.9 | 18.27
00010006 | 普工 |  | 工日 | 0.086 |  | 65.1 | 5.61
1.2 | 材料费 |  | 元 |  |  |  | 98.06
05030391 | 板枋材 |  | m3 | 0.022 |  | 1793.1 | 39.45
13310091 | 沥青 |  | t | 0.012 |  | 4410 | 54.68
34110001 | 木柴 |  | t | 0.004 |  | 705 | 2.96
81010015 | 其他材料费 |  | % | 1 |  |  | 0.97
1.3 | 机械使用费 |  | 元 |  |  |  | 0.03
99063031 | 胶轮车 |  | 台班 | 0.006 |  | 4.75 | 0.03
2 | 施工管理费 |  | 元 |  |  |  | 19.55
3 | 利润 |  | % | 7 |  | 141.51 | 9.91
4 | 税金 |  | % | 9 |  | 151.42 | 13.63
| 合计 |  | 元 |  |  |  | 165.05
工程单价计算表
|  | 回填路肩 |  |  | 工程
单价编号: |  |  |  |  | 单位: |  | m3
施工工艺:
序号 | 名称 |  | 单位 | 数量 |  | 单价(元) | 合计(元)
1 | 直接费 | [5 empty] | 12.8
1.1 | 人工费 |  | 元 |  |  |  | 6.45
00010005 | 技工 |  | 工日 |  |  | 90.9 | 0.03
00010006 | 普工 |  | 工日 | 0.099 |  | 65.1 | 6.43
1.2 | 材料费 |  | 元 |  |  |  | 0.61
81010001 | 零星材料费 |  | % | 5 |  |  | 0.61
1.3 | 机械使用费 |  | 元 |  |  |  | 5.74
99021040 | 蛙式夯实机 |  | 台班 | 0.029 |  | 199.32 | 5.74
2 | 施工管理费 |  | 元 |  |  |  | 2.05
3 | 利润 |  | % | 7 |  | 14.85 | 1.04
4 | 税金 |  | % | 9 |  | 15.89 | 1.43
| 合计 |  | 元 |  |  |  | 17.32
工程单价计算表
|  | 坝顶路基压实 |  |  | 工程
单价编号: |  |  |  |  | 单位: |  | ㎡
施工工艺:
序号 | 名称 |  | 单位 | 数量 |  | 单价(元) | 合计(元)
1 | 直接费 | [5 empty] | 0.2
1.1 | 人工费 |  | 元 |  |  |  | 0.1
00010010 | 人工费 |  | 元 | 0.104 |  | 1 | 0.1
1.2 | 材料费 |  | 元
1.3 | 机械使用费 |  | 元 |  |  |  | 0.09
990120030 | 钢轮内燃压路机 |  | 台班 |  |  | 505.31 | 0.09
2 | 施工管理费 |  | 元 |  |  |  | 0.03
3 | 利润 |  | % | 7 |  | 0.21 | 0.01
4 | 税金 |  | % | 9 |  | 0.24 | 0.02
| 合计 |  | 元 |  |  |  | 0.26
工程单价计算表
|  | C25砼路面（15cm厚） |  |  | 工程
单价编号: |  |  |  |  | 单位: |  | ㎡
施工工艺:
序号 | 名称 |  | 单位 | 数量 |  | 单价(元) | 合计(元)
1 | 直接费 | [5 empty] | 57.65
1.1 | 人工费 |  | 元 |  |  |  | 15.39
00010005 | 技工 |  | 工日 | 0.053 |  | 90.9 | 4.82
00010006 | 普工 |  | 工日 | 0.08 |  | 65.1 | 5.18
| 子定额折算人工费 |  | 元 |  |  |  | 5.39
1.2 | 材料费 |  | 元 |  |  |  | 41.03
05030391 | 板枋材 |  | m3 |  |  | 1793.1 | 0.36
80210505T001 | 纯混凝土C25 二级配 42.5R |  | m3 | 0.153 |  | 249.17 | 38.12
81010015 | 其他材料费 |  | % | 8 |  |  | 3.08
| 子定额折算材料费 |  | 元 |  |  |  | 0.19
1.3 | 机械使用费 |  | 元 |  |  |  | 1.23
99042027 | 振动器 |  | 台班 | 0.016 |  | 11.76 | 0.18
99063002 | 载重汽车 |  | 台班 |  |  | 477.39 | 0.05
99451170 | 其他机械费 |  | % | 5 |  |  | 0.01
| 子定额折算机械费 |  | 元 |  |  |  | 0.98
2 | 施工管理费 |  | 元 |  |  |  | 7.8
3 | 利润 |  | % | 7 |  | 56.51 | 3.96
4 | 税金 |  | % | 9 |  | 69.41 | 6.25
| 合计 |  | 元 |  |  |  | 75.65
工程单价计算表
|  | 切割机切割沥青浇筑分缝 |  |  | 工程
单价编号: |  |  |  |  | 单位: |  | m
施工工艺:
序号 | 名称 |  | 单位 | 数量 |  | 单价(元) | 合计(元)
1 | 直接费 | [5 empty] | 9.28
1.1 | 人工费 |  | 元 |  |  |  | 5.07
00010010 | 人工费 |  | 元 | 5.069 |  | 1 | 5.07
1.2 | 材料费 |  | 元 |  |  |  | 3.98
03139291 | 钢锯片 φ300 |  | 片 | 0.004 |  | 264.96 | 1.17
13310090 | 石油沥青 60～100# |  | t | 0.001 |  | 3947.82 | 2.25
14030001 | 柴油 |  | t |  |  | 6850 | 0.55
99450760 | 其他材料费 |  | 元 | 0.016 |  | 1 | 0.02
1.3 | 机械使用费 |  | 元 |  |  |  | 0.23
990618010 | 混凝土切缝机 |  | 台班 | 0.006 |  | 36.18 | 0.23
2 | 施工管理费 |  | 元 |  |  |  | 1.37
3 | 利润 |  | % | 7 |  | 10.5 | 0.74
4 | 税金 |  | % | 9 |  | 11.38 | 1.02
| 合计 |  | 元 |  |  |  | 12.4
工程单价计算表
|  | 坝顶路基压实 |  |  | 工程
单价编号: |  |  |  |  | 单位: |  | ㎡
施工工艺:
序号 | 名称 |  | 单位 | 数量 |  | 单价(元) | 合计(元)
1 | 直接费 | [5 empty] | 0.2
1.1 | 人工费 |  | 元 |  |  |  | 0.1
00010010 | 人工费 |  | 元 | 0.104 |  | 1 | 0.1
1.2 | 材料费 |  | 元
1.3 | 机械使用费 |  | 元 |  |  |  | 0.09
990120030 | 钢轮内燃压路机 |  | 台班 |  |  | 505.31 | 0.09
2 | 施工管理费 |  | 元 |  |  |  | 0.03
3 | 利润 |  | % | 7 |  | 0.21 | 0.01
4 | 税金 |  | % | 9 |  | 0.24 | 0.02
| 合计 |  | 元 |  |  |  | 0.26
工程单价计算表
|  | C25砼路面（15cm厚） |  |  | 工程
单价编号: |  |  |  |  | 单位: |  | ㎡
施工工艺:
序号 | 名称 |  | 单位 | 数量 |  | 单价(元) | 合计(元)
1 | 直接费 | [5 empty] | 78.6
1.1 | 人工费 |  | 元 |  |  |  | 11.39
00010005 | 技工 |  | 工日 | 0.053 |  | 90.9 | 4.82
00010006 | 普工 |  | 工日 | 0.08 |  | 65.1 | 5.18
| 子定额折算人工费 |  | 元 |  |  |  | 1.4
1.2 | 材料费 |  | 元 |  |  |  | 66.86
05030391 | 板枋材 |  | m3 |  |  | 1793.1 | 0.36
80210660T008 | 纯混凝土C25 二级配 42.5R |  | m3 | 0.153 |  | 415.5 | 63.57
81010015 | 其他材料费 |  | % | 8 |  |  | 5.11
| 子定额折算材料费 |  | 元 |  |  |  | 0.09
1.3 | 机械使用费 |  | 元 |  |  |  | 0.34
99042027 | 振动器 |  | 台班 | 0.016 |  | 11.76 | 0.18
99063002 | 载重汽车 |  | 台班 |  |  | 477.39 | 0.05
99451170 | 其他机械费 |  | % | 5 |  |  | 0.01
| 子定额折算机械费 |  | 元 |  |  |  | 0.1
2 | 施工管理费 |  | 元 |  |  |  | 8.05
3 | 利润 |  | % | 7 |  | 58.26 | 4.08
4 | 税金 |  | % | 9 |  | 90.73 | 8.17
| 合计 |  | 元 |  |  |  | 98.89
工程单价计算表
|  | 切割机切割沥青浇筑分缝 |  |  | 工程
单价编号: |  |  |  |  | 单位: |  | m
施工工艺:
序号 | 名称 |  | 单位 | 数量 |  | 单价(元) | 合计(元)
1 | 直接费 | [5 empty] | 9.28
1.1 | 人工费 |  | 元 |  |  |  | 5.07
00010010 | 人工费 |  | 元 | 5.069 |  | 1 | 5.07
1.2 | 材料费 |  | 元 |  |  |  | 3.98
03139291 | 钢锯片 φ300 |  | 片 | 0.004 |  | 264.96 | 1.17
13310090 | 石油沥青 60～100# |  | t | 0.001 |  | 3947.82 | 2.25
14030001 | 柴油 |  | t |  |  | 6850 | 0.55
99450760 | 其他材料费 |  | 元 | 0.017 |  | 1 | 0.02
1.3 | 机械使用费 |  | 元 |  |  |  | 0.23
990618010 | 混凝土切缝机 |  | 台班 | 0.006 |  | 36.18 | 0.23
2 | 施工管理费 |  | 元 |  |  |  | 1.37
3 | 利润 |  | % | 7 |  | 10.5 | 0.74
4 | 税金 |  | % | 9 |  | 11.38 | 1.02
| 合计 |  | 元 |  |  |  | 12.4
工程单价计算表
|  | 排水渠土方开挖 |  |  | 工程
单价编号: |  |  |  |  | 单位: |  | m3
施工工艺:
序号 | 名称 |  | 单位 | 数量 |  | 单价(元) | 合计(元)
1 | 直接费 | [5 empty] | 4.83
1.1 | 人工费 |  | 元 |  |  |  | 1.39
00010006 | 普工 |  | 工日 | 0.021 |  | 65.1 | 1.39
1.2 | 材料费 |  | 元 |  |  |  | 0.34
81010001 | 零星材料费 |  | % | 8 |  |  | 0.36
1.3 | 机械使用费 |  | 元 |  |  |  | 3.11
99021002 | 挖掘机 |  | 台班 | 0.004 |  | 840.04 | 3.11
2 | 施工管理费 |  | 元 |  |  |  | 0.68
3 | 利润 |  | % | 7 |  | 5.2 | 0.36
4 | 税金 |  | % | 9 |  | 5.87 | 0.53
| 合计 |  | 元 |  |  |  | 6.4
工程单价计算表
|  | 排水渠土方回填 |  |  | 工程
单价编号: |  |  |  |  | 单位: |  | m3
施工工艺:
序号 | 名称 |  | 单位 | 数量 |  | 单价(元) | 合计(元)
1 | 直接费 | [5 empty] | 12.8
1.1 | 人工费 |  | 元 |  |  |  | 6.45
00010005 | 技工 |  | 工日 |  |  | 90.9 | 0.03
00010006 | 普工 |  | 工日 | 0.099 |  | 65.1 | 6.43
1.2 | 材料费 |  | 元 |  |  |  | 0.61
81010001 | 零星材料费 |  | % | 5 |  |  | 0.61
1.3 | 机械使用费 |  | 元 |  |  |  | 5.74
99021040 | 蛙式夯实机 |  | 台班 | 0.029 |  | 199.32 | 5.74
2 | 施工管理费 |  | 元 |  |  |  | 2.05
3 | 利润 |  | % | 7 |  | 14.85 | 1.04
4 | 税金 |  | % | 9 |  | 15.89 | 1.43
| 合计 |  | 元 |  |  |  | 17.32
工程单价计算表
|  | C20砼排水渠 |  |  | 工程
单价编号: |  |  |  |  | 单位: |  | m3
施工工艺:
序号 | 名称 |  | 单位 | 数量 |  | 单价(元) | 合计(元)
1 | 直接费 | [5 empty] | 322.69
1.1 | 人工费 |  | 元 |  |  |  | 78.42
00010005 | 技工 |  | 工日 | 0.516 |  | 90.9 | 46.89
00010006 | 普工 |  | 工日 | 0.484 |  | 65.1 | 31.53
1.2 | 材料费 |  | 元 |  |  |  | 243.09
34110010 | 水 |  | m3 | 1.216 |  | 0.6 | 0.73
80210485T001 | 纯混凝土C20 二级配 42.5R |  | m3 | 0.666 |  | 228.77 | 152.47
80210485T002 | 纯混凝土C20 二级配 42.5R |  | m3 | 0.364 |  | 242.26 | 88.07
80210660T019 | 纯混凝土C20 二级配 42.5R |  | m3 |  |  | 396.08
81010015 | 其他材料费 |  | % | 1 |  |  | 2.41
1.3 | 机械使用费 |  | 元 |  |  |  | 1.19
99042025 | 振动器 |  | 台班 |  |  | 10.98
99042027 | 振动器 |  | 台班 | 0.058 |  | 11.76 | 0.68
99042045 | 风(砂)水枪 |  | 台班 | 0.003 |  | 118.87 | 0.4
99451170 | 其他机械费 |  | % | 9 |  |  | 0.1
2 | 施工管理费 |  | 元 |  |  |  | 42.23
3 | 利润 |  | % | 7 |  | 305.73 | 21.4
4 | 税金 |  | % | 9 |  | 386.32 | 34.77
| 合计 |  | 元 |  |  |  | 421.09
工程单价计算表
|  | C25钢筋砼渠道盖板(10cm厚) |  |  | 工程
单价编号: |  |  |  |  | 单位: |  | m3
施工工艺:
序号 | 名称 |  | 单位 | 数量 |  | 单价(元) | 合计(元)
1 | 直接费 | [5 empty] | 584.88
1.1 | 人工费 |  | 元 |  |  |  | 131.26
00010005 | 技工 |  | 工日 | 0.992 |  | 90.9 | 90.13
00010006 | 普工 |  | 工日 | 0.488 |  | 65.1 | 31.79
| 子定额折算人工费 |  | 元 |  |  |  | 9.34
1.2 | 材料费 |  | 元 |  |  |  | 450.1
01000001 | 型钢 |  | kg | 0.928 |  | 4.63 | 4.3
03010065 | 铁钉 |  | kg | 0.084 |  | 4.9 | 0.41
03135270 | 电焊条 |  | kg | 0.017 |  | 5.7 | 0.1
03213001 | 铁件 |  | kg | 0.164 |  | 4.9 | 0.8
05030391 | 板枋材 |  | m3 | 0.007 |  | 1793.1 | 13.27
34110010 | 水 |  | m3 | 1.2 |  | 0.6 | 0.72
35010010 | 标准钢模板 |  | kg | 0.394 |  | 5.45 | 2.15
35030115 | 卡扣件 |  | kg | 0.236 |  | 5.8 | 1.37
80210660T008 | 纯混凝土C25 二级配 42.5R |  | m3 | 1.02 |  | 415.5 | 423.81
81010015 | 其他材料费 |  | % | 10 |  |  | 4.47
| 子定额折算材料费 |  | 元 |  |  |  | 0.6
1.3 | 机械使用费 |  | 元 |  |  |  | 3.52
99042025 | 振动器 |  | 台班 | 0.075 |  | 10.98 | 0.82
99042027 | 振动器 |  | 台班 | 0.059 |  | 11.76 | 0.7
99063002 | 载重汽车 |  | 台班 | 0.002 |  | 477.39 | 0.95
99084008 | 龙门式起重机 |  | 台班 |  |  | 375.59
99147045 | 电焊机 |  | 台班 | 0.003 |  | 53.47 | 0.18
99451170 | 其他机械费 |  | % | 10 |  |  | 0.19
| 子定额折算机械费 |  | 元 |  |  |  | 0.68
2 | 施工管理费 |  | 元 |  |  |  | 63.37
3 | 利润 |  | % | 7 |  | 458.81 | 32.12
工程单价计算表
|  | C25钢筋砼渠道盖板(10cm厚) |  |  | 工程
单价编号: |  |  |  |  | 单位: |  | m3
施工工艺:
序号 | 名称 |  | 单位 | 数量 |  | 单价(元) | 合计(元)
4 | 税金 |  | % | 9 |  | 680.35 | 61.23
| 合计 |  | 元 |  |  |  | 741.58
工程单价计算表
|  | 钢筋 |  |  | 工程
单价编号: |  |  |  |  | 单位: |  | t
施工工艺:
序号 | 名称 |  | 单位 | 数量 |  | 单价(元) | 合计(元)
1 | 直接费 | [5 empty] | 4248.81
1.1 | 人工费 |  | 元 |  |  |  | 1014.87
00010005 | 技工 |  | 工日 | 8.83 |  | 90.9 | 802.65
00010006 | 普工 |  | 工日 | 3.26 |  | 65.1 | 212.23
1.2 | 材料费 |  | 元 |  |  |  | 3109.43
01010001 | 钢筋 |  | t | 1.02 |  | 2958.3 | 3017.47
01030230 | 铁丝 |  | kg | 4 |  | 4.9 | 19.6
03135270 | 电焊条 |  | kg | 7.22 |  | 5.7 | 41.15
81010015 | 其他材料费 |  | % | 1 |  |  | 30.78
1.3 | 机械使用费 |  | 元 |  |  |  | 124.51
99042045 | 风(砂)水枪 |  | 台班 | 0.12 |  | 118.87 | 14.26
99063002 | 载重汽车 |  | 台班 | 0.04 |  | 477.39 | 19.1
99084011 | 塔式起重机 |  | 台班 | 0.01 |  | 680.9 | 6.81
99147045 | 电焊机 |  | 台班 | 0.85 |  | 53.47 | 45.45
99147048 | 对焊机 |  | 台班 | 0.03 |  | 389.63 | 11.69
99147051 | 钢筋弯曲机 |  | 台班 | 0.09 |  | 130.37 | 11.73
99147054 | 钢筋切断机 |  | 台班 | 0.03 |  | 183.34 | 5.5
99147055 | 钢筋调直机 |  | 台班 | 0.05 |  | 150.58 | 7.53
99451170 | 其他机械费 |  | % | 2 |  |  | 2.44
2 | 施工管理费 |  | 元 |  |  |  | 484.43
3 | 利润 |  | % | 7 |  | 4771.43 | 334
4 | 税金 |  | % | 9 |  | 5067.11 | 456.04
| 合计 |  | 元 |  |  |  | 5523.2
工程单价计算表
|  | 碎石垫层（10cm厚） |  |  | 工程
单价编号: |  |  |  |  | 单位: |  | m3
施工工艺:
序号 | 名称 |  | 单位 | 数量 |  | 单价(元) | 合计(元)
1 | 直接费 | [5 empty] | 129.12
1.1 | 人工费 |  | 元 |  |  |  | 1.66
00010005 | 技工 |  | 工日 | 0.001 |  | 90.9 | 0.05
00010006 | 普工 |  | 工日 | 0.025 |  | 65.1 | 1.61
1.2 | 材料费 |  | 元 |  |  |  | 120.03
04050051 | 碎石 |  | m3 | 1.06 |  | 112.49 | 119.24
81010015 | 其他材料费 |  | % | 1 |  |  | 1.19
1.3 | 机械使用费 |  | 元 |  |  |  | 7.43
99021017 | 推土机 |  | 台班 | 0.009 |  | 789.95 | 7.43
2 | 施工管理费 |  | 元 |  |  |  | 14.18
3 | 利润 |  | % | 7 |  | 102.69 | 7.19
4 | 税金 |  | % | 9 |  | 150.49 | 13.54
| 合计 |  | 元 |  |  |  | 164.04
工程单价计算表
|  | 模板制安与拆除 |  |  | 工程
单价编号: |  |  |  |  | 单位: |  | ㎡
施工工艺:
序号 | 名称 |  | 单位 | 数量 |  | 单价(元) | 合计(元)
1 | 直接费 | [5 empty] | 45.9
1.1 | 人工费 |  | 元 |  |  |  | 23.43
00010005 | 技工 |  | 工日 | 0.216 |  | 90.9 | 19.68
00010006 | 普工 |  | 工日 | 0.058 |  | 65.1 | 3.75
1.2 | 材料费 |  | 元 |  |  |  | 15.6
01000001 | 型钢 |  | kg | 0.43 |  | 4.63 | 1.99
03135270 | 电焊条 |  | kg | 0.025 |  | 5.7 | 0.14
03213001 | 铁件 |  | kg | 0.015 |  | 4.9 | 0.07
03213131 | 预埋铁件 |  | kg | 1.217 |  | 5.1 | 6.21
35010010 | 标准钢模板 |  | kg | 0.995 |  | 5.45 | 5.42
35030115 | 卡扣件 |  | kg | 0.253 |  | 5.8 | 1.47
81010015 | 其他材料费 |  | % | 3 |  |  | 0.3
1.3 | 机械使用费 |  | 元 |  |  |  | 6.87
99063002 | 载重汽车 |  | 台班 | 0.001 |  | 477.39 | 0.29
99084033 | 汽车起重机 |  | 台班 | 0.011 |  | 526.51 | 6
99147045 | 电焊机 |  | 台班 | 0.005 |  | 53.47 | 0.24
99147054 | 钢筋切断机 |  | 台班 |  |  | 183.34 | 0.02
99451170 | 其他机械费 |  | % | 5 |  |  | 0.33
2 | 施工管理费 |  | 元 |  |  |  | 7.18
3 | 利润 |  | % | 7 |  | 51.99 | 3.64
4 | 税金 |  | % | 9 |  | 56.67 | 5.1
| 合计 |  | 元 |  |  |  | 61.77
工程单价计算表
|  | 沥青木板分缝 |  |  | 工程
单价编号: |  |  |  |  | 单位: |  | ㎡
施工工艺:
序号 | 名称 |  | 单位 | 数量 |  | 单价(元) | 合计(元)
1 | 直接费 | [5 empty] | 121.97
1.1 | 人工费 |  | 元 |  |  |  | 23.88
00010005 | 技工 |  | 工日 | 0.201 |  | 90.9 | 18.27
00010006 | 普工 |  | 工日 | 0.086 |  | 65.1 | 5.61
1.2 | 材料费 |  | 元 |  |  |  | 98.06
05030391 | 板枋材 |  | m3 | 0.022 |  | 1793.1 | 39.45
13310091 | 沥青 |  | t | 0.012 |  | 4410 | 54.68
34110001 | 木柴 |  | t | 0.004 |  | 705 | 2.96
81010015 | 其他材料费 |  | % | 1 |  |  | 0.97
1.3 | 机械使用费 |  | 元 |  |  |  | 0.03
99063031 | 胶轮车 |  | 台班 | 0.006 |  | 4.75 | 0.03
2 | 施工管理费 |  | 元 |  |  |  | 19.55
3 | 利润 |  | % | 7 |  | 141.51 | 9.91
4 | 税金 |  | % | 9 |  | 151.42 | 13.63
| 合计 |  | 元 |  |  |  | 165.05
工程单价计算表
|  | 回填路肩 |  |  | 工程
单价编号: |  |  |  |  | 单位: |  | m3
施工工艺:
序号 | 名称 |  | 单位 | 数量 |  | 单价(元) | 合计(元)
1 | 直接费 | [5 empty] | 12.8
1.1 | 人工费 |  | 元 |  |  |  | 6.45
00010005 | 技工 |  | 工日 |  |  | 90.9 | 0.03
00010006 | 普工 |  | 工日 | 0.099 |  | 65.1 | 6.43
1.2 | 材料费 |  | 元 |  |  |  | 0.61
81010001 | 零星材料费 |  | % | 5 |  |  | 0.61
1.3 | 机械使用费 |  | 元 |  |  |  | 5.74
99021040 | 蛙式夯实机 |  | 台班 | 0.029 |  | 199.32 | 5.74
2 | 施工管理费 |  | 元 |  |  |  | 2.05
3 | 利润 |  | % | 7 |  | 14.85 | 1.04
4 | 税金 |  | % | 9 |  | 15.89 | 1.43
| 合计 |  | 元 |  |  |  | 17.32
工程单价计算表
|  | 坝顶路基压实 |  |  | 工程
单价编号: |  |  |  |  | 单位: |  | ㎡
施工工艺:
序号 | 名称 |  | 单位 | 数量 |  | 单价(元) | 合计(元)
1 | 直接费 | [5 empty] | 0.2
1.1 | 人工费 |  | 元 |  |  |  | 0.1
00010010 | 人工费 |  | 元 | 0.105 |  | 1 | 0.1
1.2 | 材料费 |  | 元
1.3 | 机械使用费 |  | 元 |  |  |  | 0.09
990120030 | 钢轮内燃压路机 |  | 台班 |  |  | 505.31 | 0.09
2 | 施工管理费 |  | 元 |  |  |  | 0.03
3 | 利润 |  | % | 7 |  | 0.21 | 0.01
4 | 税金 |  | % | 9 |  | 0.24 | 0.02
| 合计 |  | 元 |  |  |  | 0.26
工程单价计算表
|  | 防汛道路路基平整压实 |  |  | 工程
单价编号: |  |  |  |  | 单位: |  | m3
施工工艺:
序号 | 名称 |  | 单位 | 数量 |  | 单价(元) | 合计(元)
1 | 直接费 | [5 empty] | 1.95
1.1 | 人工费 |  | 元 |  |  |  | 1.04
00010006 | 普工 |  | 工日 |  |  | 65.1
00010010 | 人工费 |  | 元 | 1.045 |  | 1 | 1.04
1.2 | 材料费 |  | 元
81010001 | 零星材料费 |  | % | 5
1.3 | 机械使用费 |  | 元 |  |  |  | 0.91
990120030 | 钢轮内燃压路机 |  | 台班 | 0.002 |  | 505.31 | 0.91
99021003 | 挖掘机 |  | 台班 |  |  | 1094.82
2 | 施工管理费 |  | 元 |  |  |  | 0.28
3 | 利润 |  | % | 7 |  | 2.13 | 0.15
4 | 税金 |  | % | 9 |  | 2.38 | 0.21
| 合计 |  | 元 |  |  |  | 2.6
工程单价计算表
|  | C25砼路面（15cm厚） |  |  | 工程
单价编号: |  |  |  |  | 单位: |  | ㎡
施工工艺:
序号 | 名称 |  | 单位 | 数量 |  | 单价(元) | 合计(元)
1 | 直接费 | [5 empty] | 74.93
1.1 | 人工费 |  | 元 |  |  |  | 11.39
00010005 | 技工 |  | 工日 | 0.053 |  | 90.9 | 4.82
00010006 | 普工 |  | 工日 | 0.08 |  | 65.1 | 5.18
| 子定额折算人工费 |  | 元 |  |  |  | 1.4
1.2 | 材料费 |  | 元 |  |  |  | 63.19
05030391 | 板枋材 |  | m3 |  |  | 1793.1 | 0.36
80210660T010 | 纯混凝土C25 二级配 42.5R |  | m3 | 0.153 |  | 391.5 | 59.9
81010015 | 其他材料费 |  | % | 8 |  |  | 4.82
| 子定额折算材料费 |  | 元 |  |  |  | 0.09
1.3 | 机械使用费 |  | 元 |  |  |  | 0.34
99042027 | 振动器 |  | 台班 | 0.016 |  | 11.76 | 0.18
99063002 | 载重汽车 |  | 台班 |  |  | 477.39 | 0.05
99451170 | 其他机械费 |  | % | 5 |  |  | 0.01
| 子定额折算机械费 |  | 元 |  |  |  | 0.1
2 | 施工管理费 |  | 元 |  |  |  | 8.05
3 | 利润 |  | % | 7 |  | 58.26 | 4.08
4 | 税金 |  | % | 9 |  | 87.05 | 7.83
| 合计 |  | 元 |  |  |  | 94.89
工程单价计算表
|  | 切割机切割沥青浇筑分缝 |  |  | 工程
单价编号: |  |  |  |  | 单位: |  | m
施工工艺:
序号 | 名称 |  | 单位 | 数量 |  | 单价(元) | 合计(元)
1 | 直接费 | [5 empty] | 9.28
1.1 | 人工费 |  | 元 |  |  |  | 5.07
00010010 | 人工费 |  | 元 | 5.069 |  | 1 | 5.07
1.2 | 材料费 |  | 元 |  |  |  | 3.98
03139291 | 钢锯片 φ300 |  | 片 | 0.004 |  | 264.96 | 1.17
13310090 | 石油沥青 60～100# |  | t | 0.001 |  | 3947.82 | 2.25
14030001 | 柴油 |  | t |  |  | 6850 | 0.55
99450760 | 其他材料费 |  | 元 | 0.017 |  | 1 | 0.02
1.3 | 机械使用费 |  | 元 |  |  |  | 0.23
990618010 | 混凝土切缝机 |  | 台班 | 0.006 |  | 36.18 | 0.23
2 | 施工管理费 |  | 元 |  |  |  | 1.37
3 | 利润 |  | % | 7 |  | 10.5 | 0.74
4 | 税金 |  | % | 9 |  | 11.38 | 1.02
| 合计 |  | 元 |  |  |  | 12.4
工程单价计算表
|  | 坝顶路基压实 |  |  | 工程
单价编号: |  |  |  |  | 单位: |  | ㎡
施工工艺:
序号 | 名称 |  | 单位 | 数量 |  | 单价(元) | 合计(元)
1 | 直接费 | [5 empty] | 0.2
1.1 | 人工费 |  | 元 |  |  |  | 0.1
00010010 | 人工费 |  | 元 | 0.104 |  | 1 | 0.1
1.2 | 材料费 |  | 元
1.3 | 机械使用费 |  | 元 |  |  |  | 0.09
990120030 | 钢轮内燃压路机 |  | 台班 |  |  | 505.31 | 0.09
2 | 施工管理费 |  | 元 |  |  |  | 0.03
3 | 利润 |  | % | 7 |  | 0.21 | 0.01
4 | 税金 |  | % | 9 |  | 0.24 | 0.02
| 合计 |  | 元 |  |  |  | 0.26
工程单价计算表
|  | C25砼路面（15cm厚） |  |  | 工程
单价编号: |  |  |  |  | 单位: |  | ㎡
施工工艺:
序号 | 名称 |  | 单位 | 数量 |  | 单价(元) | 合计(元)
1 | 直接费 | [5 empty] | 75.85
1.1 | 人工费 |  | 元 |  |  |  | 11.39
00010005 | 技工 |  | 工日 | 0.053 |  | 90.9 | 4.82
00010006 | 普工 |  | 工日 | 0.08 |  | 65.1 | 5.18
| 子定额折算人工费 |  | 元 |  |  |  | 1.4
1.2 | 材料费 |  | 元 |  |  |  | 64.11
05030391 | 板枋材 |  | m3 |  |  | 1793.1 | 0.36
80210660T012 | 纯混凝土C25 二级配 42.5R |  | m3 | 0.153 |  | 397.5 | 60.82
81010015 | 其他材料费 |  | % | 8 |  |  | 4.89
| 子定额折算材料费 |  | 元 |  |  |  | 0.09
1.3 | 机械使用费 |  | 元 |  |  |  | 0.34
99042027 | 振动器 |  | 台班 | 0.016 |  | 11.76 | 0.18
99063002 | 载重汽车 |  | 台班 |  |  | 477.39 | 0.05
99451170 | 其他机械费 |  | % | 5 |  |  | 0.01
| 子定额折算机械费 |  | 元 |  |  |  | 0.1
2 | 施工管理费 |  | 元 |  |  |  | 8.05
3 | 利润 |  | % | 7 |  | 58.26 | 4.08
4 | 税金 |  | % | 9 |  | 87.97 | 7.92
| 合计 |  | 元 |  |  |  | 95.89
工程单价计算表
|  | 防汛道路路基平整压实 |  |  | 工程
单价编号: |  |  |  |  | 单位: |  | m3
施工工艺:
序号 | 名称 |  | 单位 | 数量 |  | 单价(元) | 合计(元)
1 | 直接费 | [5 empty] | 1.95
1.1 | 人工费 |  | 元 |  |  |  | 1.04
00010005 | 技工 |  | 工日 |  |  | 90.9
00010006 | 普工 |  | 工日 |  |  | 65.1
00010010 | 人工费 |  | 元 | 1.045 |  | 1 | 1.04
1.2 | 材料费 |  | 元
81010001 | 零星材料费 |  | % | 0.5
1.3 | 机械使用费 |  | 元 |  |  |  | 0.91
990120030 | 钢轮内燃压路机 |  | 台班 | 0.002 |  | 505.31 | 0.91
99021003 | 挖掘机 |  | 台班 |  |  | 1094.82
99021017 | 推土机 |  | 台班 |  |  | 789.95
99021038 | 压路机 |  | 台班 |  |  | 561.8
99021039 | 刨毛机 |  | 台班 |  |  | 543.7
99021040 | 蛙式夯实机 |  | 台班 |  |  | 199.32
99451170 | 其他机械费 |  | % | 1
2 | 施工管理费 |  | 元 |  |  |  | 0.28
3 | 利润 |  | % | 7 |  | 2.13 | 0.15
4 | 税金 |  | % | 9 |  | 2.38 | 0.21
| 合计 |  | 元 |  |  |  | 2.6
工程单价计算表
|  | 切割机切割沥青浇筑分缝 |  |  | 工程
单价编号: |  |  |  |  | 单位: |  | m
施工工艺:
序号 | 名称 |  | 单位 | 数量 |  | 单价(元) | 合计(元)
1 | 直接费 | [5 empty] | 9.28
1.1 | 人工费 |  | 元 |  |  |  | 5.07
00010010 | 人工费 |  | 元 | 5.069 |  | 1 | 5.07
1.2 | 材料费 |  | 元 |  |  |  | 3.98
03139291 | 钢锯片 φ300 |  | 片 | 0.004 |  | 264.96 | 1.17
13310090 | 石油沥青 60～100# |  | t | 0.001 |  | 3947.82 | 2.25
14030001 | 柴油 |  | t |  |  | 6850 | 0.55
99450760 | 其他材料费 |  | 元 | 0.017 |  | 1 | 0.02
1.3 | 机械使用费 |  | 元 |  |  |  | 0.23
990618010 | 混凝土切缝机 |  | 台班 | 0.006 |  | 36.18 | 0.23
2 | 施工管理费 |  | 元 |  |  |  | 1.37
3 | 利润 |  | % | 7 |  | 10.5 | 0.74
4 | 税金 |  | % | 9 |  | 11.38 | 1.02
| 合计 |  | 元 |  |  |  | 12.4
工程单价计算表
|  | 坝顶路基压实 |  |  | 工程
单价编号: |  |  |  |  | 单位: |  | ㎡
施工工艺:
序号 | 名称 |  | 单位 | 数量 |  | 单价(元) | 合计(元)
1 | 直接费 | [5 empty] | 0.2
1.1 | 人工费 |  | 元 |  |  |  | 0.1
00010010 | 人工费 |  | 元 | 0.104 |  | 1 | 0.1
1.2 | 材料费 |  | 元
1.3 | 机械使用费 |  | 元 |  |  |  | 0.09
990120030 | 钢轮内燃压路机 |  | 台班 |  |  | 505.31 | 0.09
2 | 施工管理费 |  | 元 |  |  |  | 0.03
3 | 利润 |  | % | 7 |  | 0.21 | 0.01
4 | 税金 |  | % | 9 |  | 0.24 | 0.02
| 合计 |  | 元 |  |  |  | 0.26
工程单价计算表
|  | C25砼路面（15cm厚） |  |  | 工程
单价编号: |  |  |  |  | 单位: |  | ㎡
施工工艺:
序号 | 名称 |  | 单位 | 数量 |  | 单价(元) | 合计(元)
1 | 直接费 | [5 empty] | 57.65
1.1 | 人工费 |  | 元 |  |  |  | 15.39
00010005 | 技工 |  | 工日 | 0.053 |  | 90.9 | 4.82
00010006 | 普工 |  | 工日 | 0.08 |  | 65.1 | 5.18
| 子定额折算人工费 |  | 元 |  |  |  | 5.39
1.2 | 材料费 |  | 元 |  |  |  | 41.03
05030391 | 板枋材 |  | m3 |  |  | 1793.1 | 0.36
80210505T001 | 纯混凝土C25 二级配 42.5R |  | m3 | 0.153 |  | 249.17 | 38.12
81010015 | 其他材料费 |  | % | 8 |  |  | 3.08
| 子定额折算材料费 |  | 元 |  |  |  | 0.19
1.3 | 机械使用费 |  | 元 |  |  |  | 1.23
99042027 | 振动器 |  | 台班 | 0.016 |  | 11.76 | 0.18
99063002 | 载重汽车 |  | 台班 |  |  | 477.39 | 0.05
99451170 | 其他机械费 |  | % | 5 |  |  | 0.01
| 子定额折算机械费 |  | 元 |  |  |  | 0.98
2 | 施工管理费 |  | 元 |  |  |  | 7.8
3 | 利润 |  | % | 7 |  | 56.51 | 3.96
4 | 税金 |  | % | 9 |  | 69.41 | 6.25
| 合计 |  | 元 |  |  |  | 75.65
工程单价计算表
|  | 切割机切割沥青浇筑分缝 |  |  | 工程
单价编号: |  |  |  |  | 单位: |  | m
施工工艺:
序号 | 名称 |  | 单位 | 数量 |  | 单价(元) | 合计(元)
1 | 直接费 | [5 empty] | 9.28
1.1 | 人工费 |  | 元 |  |  |  | 5.07
00010010 | 人工费 |  | 元 | 5.069 |  | 1 | 5.07
1.2 | 材料费 |  | 元 |  |  |  | 3.98
03139291 | 钢锯片 φ300 |  | 片 | 0.004 |  | 264.96 | 1.17
13310090 | 石油沥青 60～100# |  | t | 0.001 |  | 3947.82 | 2.25
14030001 | 柴油 |  | t |  |  | 6850 | 0.55
99450760 | 其他材料费 |  | 元 | 0.017 |  | 1 | 0.02
1.3 | 机械使用费 |  | 元 |  |  |  | 0.23
990618010 | 混凝土切缝机 |  | 台班 | 0.006 |  | 36.18 | 0.23
2 | 施工管理费 |  | 元 |  |  |  | 1.37
3 | 利润 |  | % | 7 |  | 10.5 | 0.74
4 | 税金 |  | % | 9 |  | 11.38 | 1.02
| 合计 |  | 元 |  |  |  | 12.4
工程单价计算表
|  | 坝顶路基压实 |  |  | 工程
单价编号: |  |  |  |  | 单位: |  | ㎡
施工工艺:
序号 | 名称 |  | 单位 | 数量 |  | 单价(元) | 合计(元)
1 | 直接费 | [5 empty] | 0.2
1.1 | 人工费 |  | 元 |  |  |  | 0.1
00010010 | 人工费 |  | 元 | 0.104 |  | 1 | 0.1
1.2 | 材料费 |  | 元
1.3 | 机械使用费 |  | 元 |  |  |  | 0.09
990120030 | 钢轮内燃压路机 |  | 台班 |  |  | 505.31 | 0.09
2 | 施工管理费 |  | 元 |  |  |  | 0.03
3 | 利润 |  | % | 7 |  | 0.21 | 0.01
4 | 税金 |  | % | 9 |  | 0.24 | 0.02
| 合计 |  | 元 |  |  |  | 0.26
工程单价计算表
|  | C25砼路面（15cm厚） |  |  | 工程
单价编号: |  |  |  |  | 单位: |  | ㎡
施工工艺:
序号 | 名称 |  | 单位 | 数量 |  | 单价(元) | 合计(元)
1 | 直接费 | [5 empty] | 73.71
1.1 | 人工费 |  | 元 |  |  |  | 11.39
00010005 | 技工 |  | 工日 | 0.053 |  | 90.9 | 4.82
00010006 | 普工 |  | 工日 | 0.08 |  | 65.1 | 5.18
| 子定额折算人工费 |  | 元 |  |  |  | 1.4
1.2 | 材料费 |  | 元 |  |  |  | 61.97
05030391 | 板枋材 |  | m3 |  |  | 1793.1 | 0.36
80210660T014 | 纯混凝土C25 二级配 42.5R |  | m3 | 0.153 |  | 383.5 | 58.68
81010015 | 其他材料费 |  | % | 8 |  |  | 4.72
| 子定额折算材料费 |  | 元 |  |  |  | 0.09
1.3 | 机械使用费 |  | 元 |  |  |  | 0.34
99042027 | 振动器 |  | 台班 | 0.016 |  | 11.76 | 0.18
99063002 | 载重汽车 |  | 台班 |  |  | 477.39 | 0.05
99451170 | 其他机械费 |  | % | 5 |  |  | 0.01
| 子定额折算机械费 |  | 元 |  |  |  | 0.1
2 | 施工管理费 |  | 元 |  |  |  | 8.05
3 | 利润 |  | % | 7 |  | 58.26 | 4.08
4 | 税金 |  | % | 9 |  | 85.83 | 7.72
| 合计 |  | 元 |  |  |  | 93.56
工程单价计算表
|  | 切割机切割沥青浇筑分缝 |  |  | 工程
单价编号: |  |  |  |  | 单位: |  | m
施工工艺:
序号 | 名称 |  | 单位 | 数量 |  | 单价(元) | 合计(元)
1 | 直接费 | [5 empty] | 9.28
1.1 | 人工费 |  | 元 |  |  |  | 5.07
00010010 | 人工费 |  | 元 | 5.069 |  | 1 | 5.07
1.2 | 材料费 |  | 元 |  |  |  | 3.98
03139291 | 钢锯片 φ300 |  | 片 | 0.004 |  | 264.96 | 1.17
13310090 | 石油沥青 60～100# |  | t | 0.001 |  | 3947.82 | 2.25
14030001 | 柴油 |  | t |  |  | 6850 | 0.55
99450760 | 其他材料费 |  | 元 | 0.016 |  | 1 | 0.02
1.3 | 机械使用费 |  | 元 |  |  |  | 0.23
990618010 | 混凝土切缝机 |  | 台班 | 0.006 |  | 36.18 | 0.23
2 | 施工管理费 |  | 元 |  |  |  | 1.37
3 | 利润 |  | % | 7 |  | 10.5 | 0.74
4 | 税金 |  | % | 9 |  | 11.38 | 1.02
| 合计 |  | 元 |  |  |  | 12.4
工程单价计算表
|  | 回填路肩 |  |  | 工程
单价编号: |  |  |  |  | 单位: |  | m3
施工工艺:
序号 | 名称 |  | 单位 | 数量 |  | 单价(元) | 合计(元)
1 | 直接费 | [5 empty] | 12.8
1.1 | 人工费 |  | 元 |  |  |  | 6.45
00010005 | 技工 |  | 工日 |  |  | 90.9 | 0.03
00010006 | 普工 |  | 工日 | 0.099 |  | 65.1 | 6.43
1.2 | 材料费 |  | 元 |  |  |  | 0.61
81010001 | 零星材料费 |  | % | 5 |  |  | 0.61
1.3 | 机械使用费 |  | 元 |  |  |  | 5.74
99021040 | 蛙式夯实机 |  | 台班 | 0.029 |  | 199.32 | 5.74
2 | 施工管理费 |  | 元 |  |  |  | 2.05
3 | 利润 |  | % | 7 |  | 14.85 | 1.04
4 | 税金 |  | % | 9 |  | 15.89 | 1.43
| 合计 |  | 元 |  |  |  | 17.32
工程单价计算表
|  | 坝顶路基压实 |  |  | 工程
单价编号: |  |  |  |  | 单位: |  | ㎡
施工工艺:
序号 | 名称 |  | 单位 | 数量 |  | 单价(元) | 合计(元)
1 | 直接费 | [5 empty] | 0.2
1.1 | 人工费 |  | 元 |  |  |  | 0.1
00010010 | 人工费 |  | 元 | 0.104 |  | 1 | 0.1
1.2 | 材料费 |  | 元
1.3 | 机械使用费 |  | 元 |  |  |  | 0.09
990120030 | 钢轮内燃压路机 |  | 台班 |  |  | 505.31 | 0.09
2 | 施工管理费 |  | 元 |  |  |  | 0.03
3 | 利润 |  | % | 7 |  | 0.21 | 0.01
4 | 税金 |  | % | 9 |  | 0.24 | 0.02
| 合计 |  | 元 |  |  |  | 0.26
工程单价计算表
|  | 防汛道路路基平整压实 |  |  | 工程
单价编号: |  |  |  |  | 单位: |  | m3
施工工艺:
序号 | 名称 |  | 单位 | 数量 |  | 单价(元) | 合计(元)
1 | 直接费 | [5 empty] | 1.95
1.1 | 人工费 |  | 元 |  |  |  | 1.04
00010005 | 技工 |  | 工日 |  |  | 90.9
00010006 | 普工 |  | 工日 |  |  | 65.1
00010010 | 人工费 |  | 元 | 1.045 |  | 1 | 1.04
1.2 | 材料费 |  | 元
81010001 | 零星材料费 |  | % | 0.5
1.3 | 机械使用费 |  | 元 |  |  |  | 0.91
990120030 | 钢轮内燃压路机 |  | 台班 | 0.002 |  | 505.31 | 0.91
99021003 | 挖掘机 |  | 台班 |  |  | 1094.82
99021017 | 推土机 |  | 台班 |  |  | 789.95
99021038 | 压路机 |  | 台班 |  |  | 561.8
99021039 | 刨毛机 |  | 台班 |  |  | 543.7
99021040 | 蛙式夯实机 |  | 台班 |  |  | 199.32
99451170 | 其他机械费 |  | % | 1
2 | 施工管理费 |  | 元 |  |  |  | 0.28
3 | 利润 |  | % | 7 |  | 2.13 | 0.15
4 | 税金 |  | % | 9 |  | 2.38 | 0.21
| 合计 |  | 元 |  |  |  | 2.6
工程单价计算表
|  | C25砼路面（15cm厚） |  |  | 工程
单价编号: |  |  |  |  | 单位: |  | ㎡
施工工艺:
序号 | 名称 |  | 单位 | 数量 |  | 单价(元) | 合计(元)
1 | 直接费 | [5 empty] | 73.71
1.1 | 人工费 |  | 元 |  |  |  | 11.39
00010005 | 技工 |  | 工日 | 0.053 |  | 90.9 | 4.82
00010006 | 普工 |  | 工日 | 0.08 |  | 65.1 | 5.18
| 子定额折算人工费 |  | 元 |  |  |  | 1.4
1.2 | 材料费 |  | 元 |  |  |  | 61.97
05030391 | 板枋材 |  | m3 |  |  | 1793.1 | 0.36
80210660T014 | 纯混凝土C25 二级配 42.5R |  | m3 | 0.153 |  | 383.5 | 58.68
81010015 | 其他材料费 |  | % | 8 |  |  | 4.72
| 子定额折算材料费 |  | 元 |  |  |  | 0.09
1.3 | 机械使用费 |  | 元 |  |  |  | 0.34
99042027 | 振动器 |  | 台班 | 0.016 |  | 11.76 | 0.18
99063002 | 载重汽车 |  | 台班 |  |  | 477.39 | 0.05
99451170 | 其他机械费 |  | % | 5 |  |  | 0.01
| 子定额折算机械费 |  | 元 |  |  |  | 0.1
2 | 施工管理费 |  | 元 |  |  |  | 8.05
3 | 利润 |  | % | 7 |  | 58.26 | 4.08
4 | 税金 |  | % | 9 |  | 85.83 | 7.72
| 合计 |  | 元 |  |  |  | 93.56
工程单价计算表
|  | 切割机切割沥青浇筑分缝 |  |  | 工程
单价编号: |  |  |  |  | 单位: |  | m
施工工艺:
序号 | 名称 |  | 单位 | 数量 |  | 单价(元) | 合计(元)
1 | 直接费 | [5 empty] | 9.28
1.1 | 人工费 |  | 元 |  |  |  | 5.07
00010010 | 人工费 |  | 元 | 5.069 |  | 1 | 5.07
1.2 | 材料费 |  | 元 |  |  |  | 3.98
03139291 | 钢锯片 φ300 |  | 片 | 0.004 |  | 264.96 | 1.17
13310090 | 石油沥青 60～100# |  | t | 0.001 |  | 3947.82 | 2.25
14030001 | 柴油 |  | t |  |  | 6850 | 0.55
99450760 | 其他材料费 |  | 元 | 0.016 |  | 1 | 0.02
1.3 | 机械使用费 |  | 元 |  |  |  | 0.23
990618010 | 混凝土切缝机 |  | 台班 | 0.006 |  | 36.18 | 0.23
2 | 施工管理费 |  | 元 |  |  |  | 1.37
3 | 利润 |  | % | 7 |  | 10.5 | 0.74
4 | 税金 |  | % | 9 |  | 11.38 | 1.02
| 合计 |  | 元 |  |  |  | 12.4
工程单价计算表
|  | 坝顶路基压实 |  |  | 工程
单价编号: |  |  |  |  | 单位: |  | ㎡
施工工艺:
序号 | 名称 |  | 单位 | 数量 |  | 单价(元) | 合计(元)
1 | 直接费 | [5 empty] | 0.2
1.1 | 人工费 |  | 元 |  |  |  | 0.1
00010010 | 人工费 |  | 元 | 0.104 |  | 1 | 0.1
1.2 | 材料费 |  | 元
1.3 | 机械使用费 |  | 元 |  |  |  | 0.09
990120030 | 钢轮内燃压路机 |  | 台班 |  |  | 505.31 | 0.09
2 | 施工管理费 |  | 元 |  |  |  | 0.03
3 | 利润 |  | % | 7 |  | 0.21 | 0.01
4 | 税金 |  | % | 9 |  | 0.24 | 0.02
| 合计 |  | 元 |  |  |  | 0.26
工程单价计算表
|  | C25砼路面（15cm厚） |  |  | 工程
单价编号: |  |  |  |  | 单位: |  | ㎡
施工工艺:
序号 | 名称 |  | 单位 | 数量 |  | 单价(元) | 合计(元)
1 | 直接费 | [5 empty] | 73.71
1.1 | 人工费 |  | 元 |  |  |  | 11.39
00010005 | 技工 |  | 工日 | 0.053 |  | 90.9 | 4.82
00010006 | 普工 |  | 工日 | 0.08 |  | 65.1 | 5.18
| 子定额折算人工费 |  | 元 |  |  |  | 1.4
1.2 | 材料费 |  | 元 |  |  |  | 61.97
05030391 | 板枋材 |  | m3 |  |  | 1793.1 | 0.36
80210660T014 | 纯混凝土C25 二级配 42.5R |  | m3 | 0.153 |  | 383.5 | 58.68
81010015 | 其他材料费 |  | % | 8 |  |  | 4.72
| 子定额折算材料费 |  | 元 |  |  |  | 0.09
1.3 | 机械使用费 |  | 元 |  |  |  | 0.34
99042027 | 振动器 |  | 台班 | 0.016 |  | 11.76 | 0.18
99063002 | 载重汽车 |  | 台班 |  |  | 477.39 | 0.05
99451170 | 其他机械费 |  | % | 5 |  |  | 0.01
| 子定额折算机械费 |  | 元 |  |  |  | 0.1
2 | 施工管理费 |  | 元 |  |  |  | 8.05
3 | 利润 |  | % | 7 |  | 58.26 | 4.08
4 | 税金 |  | % | 9 |  | 85.83 | 7.72
| 合计 |  | 元 |  |  |  | 93.56
工程单价计算表
|  | 切割机切割沥青浇筑分缝 |  |  | 工程
单价编号: |  |  |  |  | 单位: |  | m
施工工艺:
序号 | 名称 |  | 单位 | 数量 |  | 单价(元) | 合计(元)
1 | 直接费 | [5 empty] | 9.28
1.1 | 人工费 |  | 元 |  |  |  | 5.07
00010010 | 人工费 |  | 元 | 5.069 |  | 1 | 5.07
1.2 | 材料费 |  | 元 |  |  |  | 3.98
03139291 | 钢锯片 φ300 |  | 片 | 0.004 |  | 264.96 | 1.17
13310090 | 石油沥青 60～100# |  | t | 0.001 |  | 3947.82 | 2.25
14030001 | 柴油 |  | t |  |  | 6850 | 0.55
99450760 | 其他材料费 |  | 元 | 0.016 |  | 1 | 0.02
1.3 | 机械使用费 |  | 元 |  |  |  | 0.23
990618010 | 混凝土切缝机 |  | 台班 | 0.006 |  | 36.18 | 0.23
2 | 施工管理费 |  | 元 |  |  |  | 1.37
3 | 利润 |  | % | 7 |  | 10.5 | 0.74
4 | 税金 |  | % | 9 |  | 11.38 | 1.02
| 合计 |  | 元 |  |  |  | 12.4
工程单价计算表
|  | 坝顶路基压实 |  |  | 工程
单价编号: |  |  |  |  | 单位: |  | ㎡
施工工艺:
序号 | 名称 |  | 单位 | 数量 |  | 单价(元) | 合计(元)
1 | 直接费 | [5 empty] | 0.2
1.1 | 人工费 |  | 元 |  |  |  | 0.1
00010010 | 人工费 |  | 元 | 0.104 |  | 1 | 0.1
1.2 | 材料费 |  | 元
1.3 | 机械使用费 |  | 元 |  |  |  | 0.09
990120030 | 钢轮内燃压路机 |  | 台班 |  |  | 505.31 | 0.09
2 | 施工管理费 |  | 元 |  |  |  | 0.03
3 | 利润 |  | % | 7 |  | 0.21 | 0.01
4 | 税金 |  | % | 9 |  | 0.24 | 0.02
| 合计 |  | 元 |  |  |  | 0.26
工程单价计算表
|  | C25砼路面（15cm厚） |  |  | 工程
单价编号: |  |  |  |  | 单位: |  | ㎡
施工工艺:
序号 | 名称 |  | 单位 | 数量 |  | 单价(元) | 合计(元)
1 | 直接费 | [5 empty] | 73.71
1.1 | 人工费 |  | 元 |  |  |  | 11.39
00010005 | 技工 |  | 工日 | 0.053 |  | 90.9 | 4.82
00010006 | 普工 |  | 工日 | 0.08 |  | 65.1 | 5.18
| 子定额折算人工费 |  | 元 |  |  |  | 1.4
1.2 | 材料费 |  | 元 |  |  |  | 61.97
05030391 | 板枋材 |  | m3 |  |  | 1793.1 | 0.36
80210660T014 | 纯混凝土C25 二级配 42.5R |  | m3 | 0.153 |  | 383.5 | 58.68
81010015 | 其他材料费 |  | % | 8 |  |  | 4.72
| 子定额折算材料费 |  | 元 |  |  |  | 0.09
1.3 | 机械使用费 |  | 元 |  |  |  | 0.34
99042027 | 振动器 |  | 台班 | 0.016 |  | 11.76 | 0.18
99063002 | 载重汽车 |  | 台班 |  |  | 477.39 | 0.05
99451170 | 其他机械费 |  | % | 5 |  |  | 0.01
| 子定额折算机械费 |  | 元 |  |  |  | 0.1
2 | 施工管理费 |  | 元 |  |  |  | 8.05
3 | 利润 |  | % | 7 |  | 58.26 | 4.08
4 | 税金 |  | % | 9 |  | 85.83 | 7.72
| 合计 |  | 元 |  |  |  | 93.56
工程单价计算表
|  | 切割机切割沥青浇筑分缝 |  |  | 工程
单价编号: |  |  |  |  | 单位: |  | m
施工工艺:
序号 | 名称 |  | 单位 | 数量 |  | 单价(元) | 合计(元)
1 | 直接费 | [5 empty] | 9.28
1.1 | 人工费 |  | 元 |  |  |  | 5.07
00010010 | 人工费 |  | 元 | 5.069 |  | 1 | 5.07
1.2 | 材料费 |  | 元 |  |  |  | 3.98
03139291 | 钢锯片 φ300 |  | 片 | 0.004 |  | 264.96 | 1.17
13310090 | 石油沥青 60～100# |  | t | 0.001 |  | 3947.82 | 2.25
14030001 | 柴油 |  | t |  |  | 6850 | 0.55
99450760 | 其他材料费 |  | 元 | 0.017 |  | 1 | 0.02
1.3 | 机械使用费 |  | 元 |  |  |  | 0.23
990618010 | 混凝土切缝机 |  | 台班 | 0.006 |  | 36.18 | 0.23
2 | 施工管理费 |  | 元 |  |  |  | 1.37
3 | 利润 |  | % | 7 |  | 10.5 | 0.74
4 | 税金 |  | % | 9 |  | 11.38 | 1.02
| 合计 |  | 元 |  |  |  | 12.4
工程单价计算表
|  | C25砼路面（15cm厚） |  |  | 工程
单价编号: |  |  |  |  | 单位: |  | ㎡
施工工艺:
序号 | 名称 |  | 单位 | 数量 |  | 单价(元) | 合计(元)
1 | 直接费 | [5 empty] | 73.71
1.1 | 人工费 |  | 元 |  |  |  | 11.39
00010005 | 技工 |  | 工日 | 0.053 |  | 90.9 | 4.82
00010006 | 普工 |  | 工日 | 0.08 |  | 65.1 | 5.18
| 子定额折算人工费 |  | 元 |  |  |  | 1.4
1.2 | 材料费 |  | 元 |  |  |  | 61.97
05030391 | 板枋材 |  | m3 |  |  | 1793.1 | 0.36
80210660T014 | 纯混凝土C25 二级配 42.5R |  | m3 | 0.153 |  | 383.5 | 58.68
81010015 | 其他材料费 |  | % | 8 |  |  | 4.72
| 子定额折算材料费 |  | 元 |  |  |  | 0.09
1.3 | 机械使用费 |  | 元 |  |  |  | 0.34
99042027 | 振动器 |  | 台班 | 0.016 |  | 11.76 | 0.18
99063002 | 载重汽车 |  | 台班 |  |  | 477.39 | 0.05
99451170 | 其他机械费 |  | % | 5 |  |  | 0.01
| 子定额折算机械费 |  | 元 |  |  |  | 0.1
2 | 施工管理费 |  | 元 |  |  |  | 8.05
3 | 利润 |  | % | 7 |  | 58.26 | 4.08
4 | 税金 |  | % | 9 |  | 85.83 | 7.72
| 合计 |  | 元 |  |  |  | 93.56
工程单价计算表
|  | 碎石垫层（10cm厚） |  |  | 工程
单价编号: |  |  |  |  | 单位: |  | ㎡
施工工艺:
序号 | 名称 |  | 单位 | 数量 |  | 单价(元) | 合计(元)
1 | 直接费 | [5 empty] | 18.08
1.1 | 人工费 |  | 元 |  |  |  | 2.95
00010005 | 技工 |  | 工日 | 0.016 |  | 90.9 | 1.42
00010006 | 普工 |  | 工日 | 0.024 |  | 65.1 | 1.54
1.2 | 材料费 |  | 元 |  |  |  | 14.33
04050051 | 碎石 |  | m3 | 0.127 |  | 112.49 | 14.29
81010015 | 其他材料费 |  | % | 0.5 |  |  | 0.07
1.3 | 机械使用费 |  | 元 |  |  |  | 0.79
99021038 | 压路机 |  | 台班 | 0.001 |  | 561.8 | 0.79
99451170 | 其他机械费 |  | % | 1 |  |  | 0.01
2 | 施工管理费 |  | 元 |  |  |  | 2.12
3 | 利润 |  | % | 7 |  | 15.36 | 1.08
4 | 税金 |  | % | 9 |  | 21.28 | 1.92
| 合计 |  | 元 |  |  |  | 23.19
工程单价计算表
|  | 切割机切割沥青浇筑分缝 |  |  | 工程
单价编号: |  |  |  |  | 单位: |  | m
施工工艺:
序号 | 名称 |  | 单位 | 数量 |  | 单价(元) | 合计(元)
1 | 直接费 | [5 empty] | 9.28
1.1 | 人工费 |  | 元 |  |  |  | 5.07
00010010 | 人工费 |  | 元 | 5.069 |  | 1 | 5.07
1.2 | 材料费 |  | 元 |  |  |  | 3.98
03139291 | 钢锯片 φ300 |  | 片 | 0.004 |  | 264.96 | 1.17
13310090 | 石油沥青 60～100# |  | t | 0.001 |  | 3947.82 | 2.25
14030001 | 柴油 |  | t |  |  | 6850 | 0.55
99450760 | 其他材料费 |  | 元 | 0.016 |  | 1 | 0.02
1.3 | 机械使用费 |  | 元 |  |  |  | 0.23
990618010 | 混凝土切缝机 |  | 台班 | 0.006 |  | 36.18 | 0.23
2 | 施工管理费 |  | 元 |  |  |  | 1.37
3 | 利润 |  | % | 7 |  | 10.5 | 0.74
4 | 税金 |  | % | 9 |  | 11.38 | 1.02
| 合计 |  | 元 |  |  |  | 12.4
工程单价计算表
|  | 基础土方开挖（外弃2km） |  |  | 工程
单价编号: |  |  |  |  | 单位: |  | m3
施工工艺:
序号 | 名称 |  | 单位 | 数量 |  | 单价(元) | 合计(元)
1 | 直接费 | [5 empty] | 4.83
1.1 | 人工费 |  | 元 |  |  |  | 1.39
00010006 | 普工 |  | 工日 | 0.021 |  | 65.1 | 1.39
1.2 | 材料费 |  | 元 |  |  |  | 0.33
81010001 | 零星材料费 |  | % | 8 |  |  | 0.36
1.3 | 机械使用费 |  | 元 |  |  |  | 3.11
99021002 | 挖掘机 |  | 台班 | 0.004 |  | 840.04 | 3.11
99021003 | 挖掘机 |  | 台班 |  |  | 1094.82
99021016 | 推土机 |  | 台班 |  |  | 671.05
99063009 | 自卸汽车 |  | 台班 |  |  | 459.96
2 | 施工管理费 |  | 元 |  |  |  | 0.68
3 | 利润 |  | % | 7 |  | 5.2 | 0.36
4 | 税金 |  | % | 9 |  | 5.87 | 0.53
| 合计 |  | 元 |  |  |  | 6.4
工程单价计算表
|  | 基础土方开挖（用于回填） |  |  | 工程
单价编号: |  |  |  |  | 单位: |  | m3
施工工艺:
序号 | 名称 |  | 单位 | 数量 |  | 单价(元) | 合计(元)
1 | 直接费 | [5 empty] | 2.17
1.1 | 人工费 |  | 元 |  |  |  | 0.27
00010006 | 普工 |  | 工日 | 0.004 |  | 65.1 | 0.27
1.2 | 材料费 |  | 元 |  |  |  | 0.09
81010001 | 零星材料费 |  | % | 5 |  |  | 0.1
1.3 | 机械使用费 |  | 元 |  |  |  | 1.81
99021001 | 挖掘机 |  | 台班 | 0.003 |  | 668.8 | 1.81
99021003 | 挖掘机 |  | 台班 |  |  | 1094.82
2 | 施工管理费 |  | 元 |  |  |  | 0.29
3 | 利润 |  | % | 7 |  | 2.25 | 0.16
4 | 税金 |  | % | 9 |  | 2.62 | 0.24
| 合计 |  | 元 |  |  |  | 2.85
工程单价计算表
|  | 基础土方回填 |  |  | 工程
单价编号: |  |  |  |  | 单位: |  | m3
施工工艺:
序号 | 名称 |  | 单位 | 数量 |  | 单价(元) | 合计(元)
1 | 直接费 | [5 empty] | 12.8
1.1 | 人工费 |  | 元 |  |  |  | 6.45
00010005 | 技工 |  | 工日 |  |  | 90.9 | 0.03
00010006 | 普工 |  | 工日 | 0.099 |  | 65.1 | 6.43
1.2 | 材料费 |  | 元 |  |  |  | 0.61
81010001 | 零星材料费 |  | % | 5 |  |  | 0.61
1.3 | 机械使用费 |  | 元 |  |  |  | 5.74
99021040 | 蛙式夯实机 |  | 台班 | 0.029 |  | 199.32 | 5.74
2 | 施工管理费 |  | 元 |  |  |  | 2.05
3 | 利润 |  | % | 7 |  | 14.85 | 1.04
4 | 税金 |  | % | 9 |  | 15.89 | 1.43
| 合计 |  | 元 |  |  |  | 17.32
工程单价计算表
|  | 路面切缝 |  |  | 工程
单价编号: |  |  |  |  | 单位: |  | m
施工工艺:
序号 | 名称 |  | 单位 | 数量 |  | 单价(元) | 合计(元)
1 | 直接费 | [5 empty] | 11.74
1.1 | 人工费 |  | 元 |  |  |  | 2.58
00010010 | 人工费 |  | 元 | 2.585 |  | 1 | 2.58
1.2 | 材料费 |  | 元 |  |  |  | 2.33
03139291 | 钢锯片 φ300 |  | 片 | 0.008 |  | 264.96 | 2.17
99450760 | 其他材料费 |  | 元 | 0.16 |  | 1 | 0.16
1.3 | 机械使用费 |  | 元 |  |  |  | 6.82
990618010 | 混凝土切缝机 |  | 台班 | 0.189 |  | 36.18 | 6.82
2 | 施工管理费 |  | 元 |  |  |  | 1.76
3 | 利润 |  | % | 7 |  | 13.5 | 0.94
4 | 税金 |  | % | 9 |  | 14.44 | 1.3
| 合计 |  | 元 |  |  |  | 15.74
工程单价计算表
|  | 混凝土凿除（外弃2km） |  |  | 工程
单价编号: |  |  |  |  | 单位: |  | m3
施工工艺:
序号 | 名称 |  | 单位 | 数量 |  | 单价(元) | 合计(元)
1 | 直接费 | [5 empty] | 81.5
1.1 | 人工费 |  | 元 |  |  |  | 1.96
00010005 | 技工 |  | 工日 |  |  | 90.9 | 0.03
00010006 | 普工 |  | 工日 | 0.03 |  | 65.1 | 1.93
1.2 | 材料费 |  | 元 |  |  |  | 2.85
81010001 | 零星材料费 |  | % | 2 |  |  | 3.24
1.3 | 机械使用费 |  | 元 |  |  |  | 76.69
99021003 | 挖掘机 |  | 台班 | 0.055 |  | 1094.82 | 59.78
99021018 | 推土机 |  | 台班 | 0.002 |  | 952.5 | 2.19
99063009 | 自卸汽车 |  | 台班 | 0.032 |  | 459.96 | 14.72
2 | 施工管理费 |  | 元 |  |  |  | 13.02
3 | 利润 |  | % | 7 |  | 84.85 | 5.94
4 | 税金 |  | % | 9 |  | 100.45 | 9.04
| 合计 |  | 元 |  |  |  | 109.5
工程单价计算表
|  | C25砼路面恢复（20cm厚） |  |  | 工程
单价编号: |  |  |  |  | 单位: |  | ㎡
施工工艺:
序号 | 名称 |  | 单位 | 数量 |  | 单价(元) | 合计(元)
1 | 直接费 | [5 empty] | 100.58
1.1 | 人工费 |  | 元 |  |  |  | 13.31
00010005 | 技工 |  | 工日 | 0.07 |  | 90.9 | 6.41
00010006 | 普工 |  | 工日 | 0.106 |  | 65.1 | 6.9
1.2 | 材料费 |  | 元 |  |  |  | 86.96
05030391 | 板枋材 |  | m3 |  |  | 1793.1 | 0.45
80210660T020 | 纯混凝土C25 二级配 42.5R |  | m3 | 0.204 |  | 405.5 | 82.72
81010015 | 其他材料费 |  | % | 8 |  |  | 6.65
1.3 | 机械使用费 |  | 元 |  |  |  | 0.31
99042027 | 振动器 |  | 台班 | 0.021 |  | 11.76 | 0.25
99063002 | 载重汽车 |  | 台班 |  |  | 477.39 | 0.05
99451170 | 其他机械费 |  | % | 5 |  |  | 0.01
2 | 施工管理费 |  | 元 |  |  |  | 10.38
3 | 利润 |  | % | 7 |  | 75.15 | 5.26
4 | 税金 |  | % | 9 |  | 116.22 | 10.46
| 合计 |  | 元 |  |  |  | 126.68
工程单价计算表
|  | 碎石路基（10cm厚） |  |  | 工程
单价编号: |  |  |  |  | 单位: |  | ㎡
施工工艺:
序号 | 名称 |  | 单位 | 数量 |  | 单价(元) | 合计(元)
1 | 直接费 | [5 empty] | 18.08
1.1 | 人工费 |  | 元 |  |  |  | 2.95
00010005 | 技工 |  | 工日 | 0.016 |  | 90.9 | 1.42
00010006 | 普工 |  | 工日 | 0.024 |  | 65.1 | 1.54
1.2 | 材料费 |  | 元 |  |  |  | 14.33
04050051 | 碎石 |  | m3 | 0.127 |  | 112.49 | 14.29
81010015 | 其他材料费 |  | % | 0.5 |  |  | 0.07
1.3 | 机械使用费 |  | 元 |  |  |  | 0.79
99021038 | 压路机 |  | 台班 | 0.001 |  | 561.8 | 0.79
99451170 | 其他机械费 |  | % | 1 |  |  | 0.01
2 | 施工管理费 |  | 元 |  |  |  | 2.12
3 | 利润 |  | % | 7 |  | 15.36 | 1.08
4 | 税金 |  | % | 9 |  | 21.28 | 1.92
| 合计 |  | 元 |  |  |  | 23.19
工程单价计算表
|  | C25钢筋砼基础 |  |  | 工程
单价编号: |  |  |  |  | 单位: |  | m3
施工工艺:
序号 | 名称 |  | 单位 | 数量 |  | 单价(元) | 合计(元)
1 | 直接费 | [5 empty] | 453.91
1.1 | 人工费 |  | 元 |  |  |  | 47.47
00010005 | 技工 |  | 工日 | 0.354 |  | 90.9 | 32.13
00010006 | 普工 |  | 工日 | 0.236 |  | 65.1 | 15.34
1.2 | 材料费 |  | 元 |  |  |  | 402.91
34110010 | 水 |  | m3 | 0.84 |  | 0.6 | 0.5
80210660T021 | 纯混凝土C20 二级配 42.5R |  | m3 | 1.03 |  | 386.08 | 397.66
81010015 | 其他材料费 |  | % | 2 |  |  | 7.96
1.3 | 机械使用费 |  | 元 |  |  |  | 3.53
99042025 | 振动器 |  | 台班 | 0.049 |  | 10.98 | 0.53
99042045 | 风(砂)水枪 |  | 台班 | 0.022 |  | 118.87 | 2.67
99451170 | 其他机械费 |  | % | 10 |  |  | 0.32
2 | 施工管理费 |  | 元 |  |  |  | 46.98
3 | 利润 |  | % | 7 |  | 340.13 | 23.81
4 | 税金 |  | % | 9 |  | 524.7 | 47.22
| 合计 |  | 元 |  |  |  | 571.92
工程单价计算表
|  | C20砼垫层 |  |  | 工程
单价编号: |  |  |  |  | 单位: |  | m3
施工工艺:
序号 | 名称 |  | 单位 | 数量 |  | 单价(元) | 合计(元)
1 | 直接费 | [5 empty] | 456.9
1.1 | 人工费 |  | 元 |  |  |  | 56.16
00010005 | 技工 |  | 工日 | 0.418 |  | 90.9 | 38.01
00010006 | 普工 |  | 工日 | 0.279 |  | 65.1 | 18.15
1.2 | 材料费 |  | 元 |  |  |  | 399.52
34110010 | 水 |  | m3 | 1.12 |  | 0.6 | 0.67
80210660T021 | 纯混凝土C20 二级配 42.5R |  | m3 | 1.03 |  | 386.08 | 397.66
81010015 | 其他材料费 |  | % | 0.5 |  |  | 1.99
1.3 | 机械使用费 |  | 元 |  |  |  | 1.21
99042027 | 振动器 |  | 台班 | 0.066 |  | 11.76 | 0.77
99042045 | 风(砂)水枪 |  | 台班 | 0.003 |  | 118.87 | 0.4
99451170 | 其他机械费 |  | % | 3 |  |  | 0.04
2 | 施工管理费 |  | 元 |  |  |  | 47.46
3 | 利润 |  | % | 7 |  | 343.59 | 24.05
4 | 税金 |  | % | 9 |  | 528.41 | 47.56
| 合计 |  | 元 |  |  |  | 575.96
工程单价计算表
|  | 钢筋制安 |  |  | 工程
单价编号: |  |  |  |  | 单位: |  | t
施工工艺:
序号 | 名称 |  | 单位 | 数量 |  | 单价(元) | 合计(元)
1 | 直接费 | [5 empty] | 4248.81
1.1 | 人工费 |  | 元 |  |  |  | 1014.87
00010005 | 技工 |  | 工日 | 8.83 |  | 90.9 | 802.65
00010006 | 普工 |  | 工日 | 3.26 |  | 65.1 | 212.23
1.2 | 材料费 |  | 元 |  |  |  | 3109.43
01010001 | 钢筋 |  | t | 1.02 |  | 2958.3 | 3017.47
01030230 | 铁丝 |  | kg | 4 |  | 4.9 | 19.6
03135270 | 电焊条 |  | kg | 7.22 |  | 5.7 | 41.15
81010015 | 其他材料费 |  | % | 1 |  |  | 30.78
1.3 | 机械使用费 |  | 元 |  |  |  | 124.51
99042045 | 风(砂)水枪 |  | 台班 | 0.12 |  | 118.87 | 14.26
99063002 | 载重汽车 |  | 台班 | 0.04 |  | 477.39 | 19.1
99084011 | 塔式起重机 |  | 台班 | 0.01 |  | 680.9 | 6.81
99147045 | 电焊机 |  | 台班 | 0.85 |  | 53.47 | 45.45
99147048 | 对焊机 |  | 台班 | 0.03 |  | 389.63 | 11.69
99147051 | 钢筋弯曲机 |  | 台班 | 0.09 |  | 130.37 | 11.73
99147054 | 钢筋切断机 |  | 台班 | 0.03 |  | 183.34 | 5.5
99147055 | 钢筋调直机 |  | 台班 | 0.05 |  | 150.58 | 7.53
99451170 | 其他机械费 |  | % | 2 |  |  | 2.44
2 | 施工管理费 |  | 元 |  |  |  | 484.43
3 | 利润 |  | % | 7 |  | 4771.43 | 334
4 | 税金 |  | % | 9 |  | 5067.11 | 456.04
| 合计 |  | 元 |  |  |  | 5523.2
工程单价计算表
|  | 基础模板制安 |  |  | 工程
单价编号: |  |  |  |  | 单位: |  | ㎡
施工工艺:
序号 | 名称 |  | 单位 | 数量 |  | 单价(元) | 合计(元)
1 | 直接费 | [5 empty] | 45.9
1.1 | 人工费 |  | 元 |  |  |  | 23.43
00010005 | 技工 |  | 工日 | 0.216 |  | 90.9 | 19.68
00010006 | 普工 |  | 工日 | 0.058 |  | 65.1 | 3.75
1.2 | 材料费 |  | 元 |  |  |  | 15.6
01000001 | 型钢 |  | kg | 0.43 |  | 4.63 | 1.99
03135270 | 电焊条 |  | kg | 0.025 |  | 5.7 | 0.14
03213001 | 铁件 |  | kg | 0.015 |  | 4.9 | 0.07
03213131 | 预埋铁件 |  | kg | 1.217 |  | 5.1 | 6.21
35010010 | 标准钢模板 |  | kg | 0.995 |  | 5.45 | 5.42
35030115 | 卡扣件 |  | kg | 0.253 |  | 5.8 | 1.47
81010015 | 其他材料费 |  | % | 3 |  |  | 0.3
1.3 | 机械使用费 |  | 元 |  |  |  | 6.87
99063002 | 载重汽车 |  | 台班 | 0.001 |  | 477.39 | 0.29
99084033 | 汽车起重机 |  | 台班 | 0.011 |  | 526.51 | 6
99147045 | 电焊机 |  | 台班 | 0.005 |  | 53.47 | 0.24
99147054 | 钢筋切断机 |  | 台班 |  |  | 183.34 | 0.02
99451170 | 其他机械费 |  | % | 5 |  |  | 0.33
2 | 施工管理费 |  | 元 |  |  |  | 7.18
3 | 利润 |  | % | 7 |  | 51.99 | 3.64
4 | 税金 |  | % | 9 |  | 56.67 | 5.1
| 合计 |  | 元 |  |  |  | 61.77
工程单价计算表
|  | BVR3*4+1*2.5线缆 |  |  | 工程
单价编号: |  |  |  |  | 单位: |  | m
施工工艺:
序号 | 名称 |  | 单位 | 数量 |  | 单价(元) | 合计(元)
1 | 直接费 | [5 empty] | 4.12
1.1 | 人工费 |  | 元 |  |  |  | 0.94
00010005 | 技工 |  | 工日 |  |  | 90.9
00010006 | 普工 |  | 工日 |  |  | 65.1
00010010 | 人工费 |  | 元 | 0.943 |  | 1 | 0.94
1.2 | 材料费 |  | 元 |  |  |  | 3.18
02270001 | 棉纱 |  | kg | 0.004 |  | 11.47 | 0.04
02270020 | 白布 |  | kg |  |  | 20
03011551 | 镀锌螺栓 |  | 套 |  |  | 0.5
03137041 | 焊锡膏 |  | kg |  |  | 47.01 | 0.01
03138001 | 锡基钎料 |  | kg | 0.002 |  | 52.47 | 0.09
03139281 | 钢锯条 |  | 条 |  |  | 0.9
14030040 | 汽油 |  | kg | 0.008 |  | 8.37 | 0.06
27170001 | 电气绝缘胶带 |  | 卷 | 0.008 |  | 2.2 | 0.02
28030170-1 | 绝缘电线BVR-4 |  | m | 1.08 |  | 2.25 | 2.43
28030170-2 | 绝缘电线BVR-2.5 |  | m | 0.367 |  | 1.42 | 0.52
28110042-1 | BVR3*4+1*2.5线缆 |  | m |  |  | 19.93
29270110 | 镀锌电缆卡子 |  | 个 |  |  | 1.4
34130005 | 标志牌 |  | 个 |  |  | 0.7
81010015 | 其他材料费 |  | % | 3
99450760 | 其他材料费 |  | 元 | 0.007 |  | 1 | 0.01
1.3 | 机械使用费 |  | 元
2 | 施工管理费 |  | 元 |  |  |  | 0.73
3 | 利润 |  | % | 7 |  | 1.87 | 0.13
4 | 税金 |  | % | 9 |  | 4.98 | 0.45
| 合计 |  | 元 |  |  |  | 5.42

## 主要工程量汇总表
主要工程量汇总表
工程名称： |  | 浈江区2025年小型水库标准化（坝顶硬化）及西牛潭水库坝顶（限高）设施建设工程
序号 | 项目 |  | 土石方明挖(m3) | 石方洞挖(m3) | 土石方填筑(m3) | 混凝土(m3) | 模板(m2) | 钢筋(t) | 帷幕灌浆(m) | 固结灌浆(m)
| 第一篇 水利建筑工程 |  | 115.54 |  | 105.75 | 21.14 | 99.42 | 0.38
| 一、白芒林水库（商品砼，运距22km） |  |  |  |  | 2.66 | 17.76
6 | C20砼路缘石重建 |  |  |  |  | 2.66
7 | 模板的制安及拆除 | [5 empty] | 17.76
| 二、黄坑水库（现浇砼，运距41km） |  |  |  | 12
1 | 回填路肩 |  |  |  | 12
| 三、老鼠塘水库（商品砼，运距36km） |  | 34.35 |  | 58 | 10.34 | 56.46 | 0.04
4 | 排水渠土方开挖 |  | 34.35
5 | 排水渠土方回填 |  |  |  | 17.4
6 | C20砼排水渠 |  |  |  |  | 9.86
7 | C25钢筋砼渠道盖板(10cm厚) |  |  |  |  | 0.48
8 | 钢筋 | [6 empty] | 0.04
9 | 碎石垫层（10cm厚） |  |  |  | 40.6
10 | 模板制安与拆除 | [5 empty] | 56.46
主要工程量汇总表
工程名称： |  | 浈江区2025年小型水库标准化（坝顶硬化）及西牛潭水库坝顶（限高）设施建设工程
序号 | 项目 |  | 土石方明挖(m3) | 石方洞挖(m3) | 土石方填筑(m3) | 混凝土(m3) | 模板(m2) | 钢筋(t) | 帷幕灌浆(m) | 固结灌浆(m)
| 四、节头寨水库（商品砼，运距24km） |  | 20.81 |  | 11.35
1 | 回填路肩 |  |  |  | 11.35
3 | 防汛道路路基平整压实 |  | 20.81
| 五、高廉水库（商品砼，运距27km） |  | 18.9
3 | 防汛道路路基平整压实 |  | 18.9
| 八、企岗水库（商品砼，运距18km） |  | 27 |  | 12.96
1 | 回填路肩 |  |  |  | 12.96
3 | 防汛道路路基平整压实 |  | 27
| 十二、西牛潭水库（商品砼，运距31km） |  | 14.48 |  | 11.44 | 8.14 | 25.2 | 0.34
1 | 基础土方开挖（外弃2km） |  | 4.76
2 | 基础土方开挖（用于回填） |  | 9.72
3 | 基础土方回填 |  |  |  | 11.44
8 | C25钢筋砼基础 |  |  |  |  | 6.48
9 | C20砼垫层 |  |  |  |  | 1.66
主要工程量汇总表
工程名称： |  | 浈江区2025年小型水库标准化（坝顶硬化）及西牛潭水库坝顶（限高）设施建设工程
序号 | 项目 |  | 土石方明挖(m3) | 石方洞挖(m3) | 土石方填筑(m3) | 混凝土(m3) | 模板(m2) | 钢筋(t) | 帷幕灌浆(m) | 固结灌浆(m)
10 | 钢筋制安 | [6 empty] | 0.34
11 | 基础模板制安 | [5 empty] | 25.2
| 合 计 |  | 115.54 |  | 105.75 | 21.14 | 99.42 | 0.38

## 人工数量及主要材料量汇总表
人工数量及主要材料量汇总表
工程名称： |  | 浈江区2025年小型水库标准化（坝顶硬化）及西牛潭水库坝顶（限高）设施建设工程
序号 | 项目 |  | 技工 (工日) | 普工 (工日) | 其他人工 (工日) | 水泥(t) | 钢筋(t) | 商品砼(m3) | 块石(m3) | 碎石(m3) | 砂(m3) | 电(kw.h) | 柴油(t) | 汽油(t)
1 | 坝顶路基压实 |  | 0.155 |  | 0.15 | [7 empty] | 0.005
2 | C25砼路面（15cm厚） |  | 45.687 | 86.911 | 132.60 |  |  | 131.641 |  |  |  | 68.453 |  | 0.003
3 | 碎石垫层（10cm厚） |  | 2.898 | 3.717 | 6.62 |  |  |  |  | 20.003 |  |  | 0.007
4 | 切割机切割沥青浇筑分缝 | [10 empty] | 33.246 | 0.013
5 | 原破损路缘石拆除（外弃2km） |  | 0.122 | 0.278 | 0.40 | [7 empty] | 0.004
6 | C20砼路缘石重建 | [10 empty] | 1.107
7 | 模板的制安及拆除 |  | 5.031 | 1.228 | 6.26 | [6 empty] | 4.788 |  | 0.006
8 | 沥青木板分缝 |  | 0.121 | 0.052 | 0.17
9 | 回填路肩 |  | 0.695 | 1.184 | 1.88 | [6 empty] | 4.32
10 | 坝顶路基压实 |  | 0.109 |  | 0.11 | [7 empty] | 0.004
11 | C25砼路面（15cm厚） |  | 66.44 | 108.249 | 174.69 | 40.373 |  |  |  | 99.984 | 69.609 | 232.342 |  | 0.003
12 | 切割机切割沥青浇筑分缝 | [10 empty] | 32.102 | 0.013
13 | 坝顶路基压实 |  | 0.034 |  | 0.03 | [7 empty] | 0.001
14 | C25砼路面（15cm厚） |  | 10.089 | 19.192 | 29.28 |  |  | 29.07 |  |  |  | 15.116 |  | 0.001
15 | 切割机切割沥青浇筑分缝 | [10 empty] | 7.493 | 0.003
16 | 排水渠土方开挖 |  | 0.254 | 0.732 | 0.99 | [7 empty] | 0.006
人工数量及主要材料量汇总表
工程名称： |  | 浈江区2025年小型水库标准化（坝顶硬化）及西牛潭水库坝顶（限高）设施建设工程
序号 | 项目 |  | 技工 (工日) | 普工 (工日) | 其他人工 (工日) | 水泥(t) | 钢筋(t) | 商品砼(m3) | 块石(m3) | 碎石(m3) | 砂(m3) | 电(kw.h) | 柴油(t) | 汽油(t)
17 | 排水渠土方回填 |  | 1.007 | 1.717 | 2.72 | [6 empty] | 6.264
18 | C20砼排水渠 |  | 5.086 | 4.776 | 9.86 | 2.697 |  |  |  | 8.023 | 5.789 | 2.922
19 | C25钢筋砼渠道盖板(10cm厚) |  | 0.477 | 0.303 | 0.78 |  |  | 0.49 |  |  |  | 0.323
20 | 钢筋 |  | 0.364 | 0.13 | 0.49 |  | 0.041 |  |  |  |  | 2.713
21 | 碎石垫层（10cm厚） |  | 0.784 | 1.007 | 1.79 |  |  |  |  | 43.036 |  |  | 0.02
22 | 模板制安与拆除 |  | 13.55 | 3.252 | 16.80 | [6 empty] | 15.222 |  | 0.018
23 | 沥青木板分缝 |  | 0.169 | 0.072 | 0.24
24 | 回填路肩 |  | 0.657 | 1.12 | 1.78 | [6 empty] | 4.086
25 | 坝顶路基压实 |  | 0.031 |  | 0.03 | [7 empty] | 0.001
26 | 防汛道路路基平整压实 |  | 0.037 |  | 0.04 | [7 empty] | 0.001
27 | C25砼路面（15cm厚） |  | 20.07 | 38.178 | 58.25 |  |  | 57.828 |  |  |  | 30.07 |  | 0.001
28 | 切割机切割沥青浇筑分缝 | [10 empty] | 14.75 | 0.006
29 | 坝顶路基压实 |  | 0.064 |  | 0.06 | [7 empty] | 0.002
30 | C25砼路面（15cm厚） |  | 28.94 | 55.051 | 83.99 |  |  | 83.385 |  |  |  | 43.36 |  | 0.002
31 | 防汛道路路基平整压实 |  | 0.034 |  | 0.03 | [7 empty] | 0.001
32 | 切割机切割沥青浇筑分缝 | [10 empty] | 20.31 | 0.008
人工数量及主要材料量汇总表
工程名称： |  | 浈江区2025年小型水库标准化（坝顶硬化）及西牛潭水库坝顶（限高）设施建设工程
序号 | 项目 |  | 技工 (工日) | 普工 (工日) | 其他人工 (工日) | 水泥(t) | 钢筋(t) | 商品砼(m3) | 块石(m3) | 碎石(m3) | 砂(m3) | 电(kw.h) | 柴油(t) | 汽油(t)
33 | 坝顶路基压实 |  | 0.054 |  | 0.05 | [7 empty] | 0.002
34 | C25砼路面（15cm厚） |  | 23.895 | 38.931 | 62.83 | 14.52 |  |  |  | 35.959 | 25.035 | 83.561 |  | 0.001
35 | 切割机切割沥青浇筑分缝 | [10 empty] | 10.727 | 0.004
36 | 坝顶路基压实 |  | 0.064 |  | 0.06 | [7 empty] | 0.002
37 | C25砼路面（15cm厚） |  | 18.925 | 36.001 | 54.93 |  |  | 54.529 |  |  |  | 28.355 |  | 0.001
38 | 切割机切割沥青浇筑分缝 | [10 empty] | 13.882 | 0.006
39 | 回填路肩 |  | 0.75 | 1.279 | 2.03 | [6 empty] | 4.666
40 | 坝顶路基压实 |  | 0.032 |  | 0.03 | [7 empty] | 0.001
41 | 防汛道路路基平整压实 |  | 0.049 |  | 0.05 | [7 empty] | 0.002
42 | C25砼路面（15cm厚） |  | 23.63 | 44.95 | 68.58 |  |  | 68.085 |  |  |  | 35.404 |  | 0.001
43 | 切割机切割沥青浇筑分缝 | [10 empty] | 16.761 | 0.007
44 | 坝顶路基压实 |  | 0.055 |  | 0.06 | [7 empty] | 0.002
45 | C25砼路面（15cm厚） |  | 16.312 | 31.031 | 47.34 |  |  | 47.002 |  |  |  | 24.441 |  | 0.001
46 | 切割机切割沥青浇筑分缝 | [10 empty] | 11.989 | 0.005
47 | 坝顶路基压实 |  | 0.048 |  | 0.05 | [7 empty] | 0.002
48 | C25砼路面（15cm厚） |  | 14.125 | 26.869 | 40.99 |  |  | 40.698 |  |  |  | 21.163 |  | 0.001
人工数量及主要材料量汇总表
工程名称： |  | 浈江区2025年小型水库标准化（坝顶硬化）及西牛潭水库坝顶（限高）设施建设工程
序号 | 项目 |  | 技工 (工日) | 普工 (工日) | 其他人工 (工日) | 水泥(t) | 钢筋(t) | 商品砼(m3) | 块石(m3) | 碎石(m3) | 砂(m3) | 电(kw.h) | 柴油(t) | 汽油(t)
49 | 切割机切割沥青浇筑分缝 | [10 empty] | 10.352 | 0.004
50 | C25砼路面（15cm厚） |  | 11.47 | 21.819 | 33.29 |  |  | 33.048 |  |  |  | 17.185 |  | 0.001
51 | 碎石垫层（10cm厚） |  | 3.974 | 5.098 | 9.07 |  |  |  |  | 27.432 |  |  | 0.01
52 | 切割机切割沥青浇筑分缝 | [10 empty] | 8.282 | 0.003
53 | 基础土方开挖（外弃2km） |  | 0.035 | 0.101 | 0.14 | [7 empty] | 0.001
54 | 基础土方开挖（用于回填） |  | 0.026 | 0.04 | 0.07 | [7 empty] | 0.001
55 | 基础土方回填 |  | 0.662 | 1.129 | 1.79 | [6 empty] | 4.118
56 | 路面切缝 | [10 empty] | 70.415
57 | 混凝土凿除（外弃2km） |  | 0.273 | 0.056 | 0.33 | [7 empty] | 0.01
58 | C25砼路面恢复（20cm厚） |  | 0.66 | 0.991 | 1.65 |  |  | 1.907 |  |  |  | 1.006
59 | 碎石路基（10cm厚） |  | 0.172 | 0.221 | 0.39 |  |  |  |  | 1.187
60 | C25钢筋砼基础 |  | 2.291 | 1.527 | 3.82 |  |  | 6.674 |  |  |  | 0.756
61 | C20砼垫层 |  | 0.694 | 0.463 | 1.16 |  |  | 1.71 |  |  |  | 0.557
62 | 钢筋制安 |  | 3.091 | 1.108 | 4.20 |  | 0.347 |  |  |  |  | 23.061
63 | 基础模板制安 |  | 6.048 | 1.452 | 7.50 | [6 empty] | 6.794 |  | 0.008
64 | BVR3*4+1*2.5线缆 | [12 empty] | 0.006
人工数量及主要材料量汇总表
工程名称： |  | 浈江区2025年小型水库标准化（坝顶硬化）及西牛潭水库坝顶（限高）设施建设工程
序号 | 项目 |  | 技工 (工日) | 普工 (工日) | 其他人工 (工日) | 水泥(t) | 钢筋(t) | 商品砼(m3) | 块石(m3) | 碎石(m3) | 砂(m3) | 电(kw.h) | 柴油(t) | 汽油(t)
65 | 自动升降限高杆（净宽5m，限高2.2~4.3m）
66 | 施工临时工棚