## C.1.1 招标工程量清单扉页
工程名称： |  | 韶关市主城区污水处理厂站设施设备更新改造工程(一期)近期
标段名称：
招 标 工 程 量 清 单
| 编 制 人： |  | (造价专业人员签字及盖章)
| 审 核 人： |  | (签字及盖章)
| 编 制 单 位： |  | (盖章)
| 法定代表人或其授权人： |  | (签字或盖章)
| 招 标 人： |  | (盖章)
| 法定代表人或其授权人： |  | (签字或盖章)
编 制 时 间：

## E.1.1 工程项目清单汇总表
工程项目清单汇总表
工程名称：韶关市主城区污水处理厂站设施设备更新改造工程(一期)近期 |  | 标段： | 第 1 页 共 2 页
序号 | 项 目 内 容 |  | 金 额 （元）
1 | 分部分项工程费
1.1 | 韶关一污厂（近期）
1.1.1 | 市政工程-道路、管网
1.1.2 | 建筑工程
1.1.3 | 市政工程-水处理构筑物
1.1.4 | 园林工程
1.1.5 | 电气工程
1.1.6 | 安装工程
1.2 | 韶关四污厂（近期）
1.2.1 | 市政工程-道路、管网
1.2.2 | 建筑工程
1.2.3 | 市政工程-水处理构筑物
1.2.4 | 园林工程
1.2.5 | 电气工程
1.2.6 | 安装工程
1.3 | 韶关五污厂（近期）
1.3.1 | 市政工程-道路、管网
1.3.2 | 建筑工程
1.3.3 | 市政工程-水处理构筑物
1.3.4 | 园林工程
1.3.5 | 电气工程
1.3.6 | 安装工程
1.4 | 韶关学院污水处理站
1.4.1 | 市政工程-道路、管网
1.4.2 | 建筑工程
1.4.3 | 市政工程-水处理构筑物
1.4.4 | 园林工程
1.4.5 | 电气工程
1.4.6 | 室外电气
1.4.7 | 安装工程
1.5 | 铁路医院泵站
1.5.1 | 市政工程
1.5.2 | 市政工程-水处理构筑物
1.5.3 | 电气工程
1.5.4 | 安装工程
1.6 | 百旺大桥泵站(近期)
1.6.1 | 市政工程-道路、管网
注：1 专业工程暂估价为已含税价格，在计算增值税计算基础时不应包含专业工程暂估价金额； 2 本表宜用于按合同标的为工程量清单编制对象的工程汇总计算，以单项工程、单位工程等为工程量清单编制对象的工程可按本表汇总计算；
工程项目清单汇总表
工程名称：韶关市主城区污水处理厂站设施设备更新改造工程(一期)近期 |  | 标段： | 第 2 页 共 2 页
序号 | 项 目 内 容 |  | 金 额 （元）
1.6.2 | 市政工程-水处理构筑物
1.6.3 | 电气工程
1.6.4 | 安装工程
1.7 | 莲花山油库泵站近期
1.7.1 | 电气工程
1.8 | 小岛片区17座污水泵站(近期)
1.8.1 | 市政工程
1.8.2 | 安装工程
1.9 | 靖村泵站(近期)
1.9.1 | 市政工程
1.9.2 | 安装工程
2 | 措施项目费
2.1 | 其中：安全生产措施费
3 | 其他项目费
3.1 | 其中：暂列金额
3.2 | 其中：专业工程暂估价
3.3 | 其中：计日工
3.4 | 其中：总承包服务费
3.5 | 其中：合同中约定的其他项目
4 | 增值税
5 | 合 计
注：1 专业工程暂估价为已含税价格，在计算增值税计算基础时不应包含专业工程暂估价金额； 2 本表宜用于按合同标的为工程量清单编制对象的工程汇总计算，以单项工程、单位工程等为工程量清单编制对象的工程可按本表汇总计算；

## E.2.1 分部分项工程项目清单计价表
分部分项工程项目清单计价表
工程名称：韶关市主城区污水处理厂站设施设备更新改造工程(一期)近期 |  |  | 标段： |  |  |  | 第 1 页 共 337 页
序号 | 项目编码 | 项目名称 |  | 项目特征描述 | 计量单位 | 工程量 |  | 金额（元）
[8 empty] | 综合单价 | 合价
韶关一污厂（近期）
市政工程-道路、管网
地衡
1 | 040101003001 | 挖基坑土方（外运方） |  | 1.土类别:一、二类土 2.环保智能自卸汽车运土方 实际运距(km):10 3.已包含预算包干费 | m3 | 85.19
2 | 040101003002 | 挖基坑土方（利用方） |  | 1.土类别:一、二类土 2.挖土深度:2m内 3.人机配合开挖土方 4.已包含预算包干费 | m3 | 159.79
3 | 040103001001 | 沟槽、基坑回填方 |  | 1.填方来源:场内土方 2.密实度:详图纸设计要求 3.已包含预算包干费 | m3 | 140.21
4 | 040103001002 | 沟槽、基坑回填方 |  | 1.密实度:密实度97% 2.材料品种、规格:中粗砂回填 3.已包含预算包干费 | m3 | 85.62
5 | 040303001001 | 混凝土垫层 |  | 1.混凝土强度等级:C20 2.已包含预算包干费 | m3 | 39.54
6 | 010505001001 | 垫层模板 |  | 1.混凝土垫层模板 2.已包含预算包干费 | m2 | 27.5
7 | 040303006001 | 混凝土支撑梁及横梁 |  | 1.混凝土强度等级:C30 P6 2.已包含预算包干费 | m3 | 18.56
本页小计
分部分项工程项目清单计价表
工程名称：韶关市主城区污水处理厂站设施设备更新改造工程(一期)近期 |  |  | 标段： |  |  |  | 第 2 页 共 337 页
序号 | 项目编码 | 项目名称 |  | 项目特征描述 | 计量单位 | 工程量 |  | 金额（元）
[8 empty] | 综合单价 | 合价
8 | 010505003001 | 基础联系梁模板 |  | 1.模板形式:基础梁模板 2.已包含预算包干费 | m2 | 58.39
9 | 010502019001 | 其他板 |  | 1.混凝土种类:预拌混凝土 2.混凝土强度等级:C30 P6 3.已包含预算包干费 | m3 | 4.78
10 | 010505008001 | 其他板模板 |  | 1.模板形式:栏板、反檐模板 2.已包含预算包干费 | m2 | 44.66
11 | 040303002001 | 混凝土基础 |  | 1.混凝土强度等级:C30 P6 2.已包含预算包干费 | m3 | 39.41
12 | 010505002001 | 基础模板 |  | 1.基础类型:基础模板 2.已包含预算包干费 | m2 | 64.21
13 | 040901009001 | 预埋铁件 |  | 1.材料规格:钢板 2.铁件制作、安装 预埋铁件 3.已包含预算包干费 | t | 0.416
14 | 010506024001 | 螺栓 |  | 1.螺栓种类:地脚螺栓 2.规格:M20×300mm 3.已包含预算包干费 | 套 | 44
15 | 010502025001 | 零星现浇构件 |  | 1.构件名称:二次灌浆 2.混凝土种类:预拌混凝土 3.混凝土强度等级:C60微膨胀细石砼 4.已包含预算包干费 | m3 | 0.11
本页小计
分部分项工程项目清单计价表
工程名称：韶关市主城区污水处理厂站设施设备更新改造工程(一期)近期 |  |  | 标段： |  |  |  | 第 3 页 共 337 页
序号 | 项目编码 | 项目名称 |  | 项目特征描述 | 计量单位 | 工程量 |  | 金额（元）
[8 empty] | 综合单价 | 合价
16 | 040901001001 | 构件钢筋 |  | 1.钢筋规格:带肋钢筋制作、安装 φ10mm以内 2.已包含预算包干费 | t | 0.448
17 | 040901001002 | 构件钢筋 |  | 1.钢筋规格:钢筋制作、安装 带肋钢筋 φ10-25mm 2.已包含预算包干费 | t | 5.437
18 | 040901001003 | 构件钢筋 |  | 1.钢筋规格:箍筋制作、安装 圆钢 φ10mm以内 2.已包含预算包干费 | t | 0.534
19 | 040601031001 | 柔性防水 |  | 1.工艺要求:地面以下基础底面 2.材料品种、规格:地面以下涂刷至少三道聚合物防水涂料 3.厚度:总厚度≥1.5mm 4.已包含预算包干费 | m2 | 67.05
20 | 040601031002 | 柔性防水 |  | 1.工艺要求:地面以下基础外侧 2.材料品种、规格:地面以下涂刷至少三道聚合物防水涂料 3.厚度:总厚度≥1.5mm 4.已包含预算包干费 | m2 | 81.48
21 | 011003003001 | 防腐涂料 |  | 1.工艺要求:地面以下基础外侧 2.材料品种、规格:环氧沥青涂层 3.厚度:涂层干膜厚度:≥300μm 4.已包含预算包干费 | m2 | 81.48
本页小计
分部分项工程项目清单计价表
工程名称：韶关市主城区污水处理厂站设施设备更新改造工程(一期)近期 |  |  | 标段： |  |  |  | 第 4 页 共 337 页
序号 | 项目编码 | 项目名称 |  | 项目特征描述 | 计量单位 | 工程量 |  | 金额（元）
[8 empty] | 综合单价 | 合价
22 | 011003003002 | 防腐涂料 |  | 1.工艺要求:地面以下基础底面 2.材料品种、规格:环氧沥青涂层 3.厚度:涂层干膜厚度:≥300μm 4.已包含预算包干费 | m2 | 67.05
23 | 040601030001 | 刚性防水 |  | 1.工艺要求:地面以下基础底面 2.材料品种、规格:DP M20防水砂浆 3.厚度:20厚 4.已包含预算包干费 | m2 | 67.05
24 | 040601030002 | 刚性防水 |  | 1.工艺要求:地面以下基础外侧 2.材料品种、规格:DP M20防水砂浆 3.厚度:20厚 4.已包含预算包干费 | m2 | 81.48
25 | 011201001001 | 墙、柱面一般抹灰 |  | 1.工艺要求:地衡基础内侧墙面 2.材料品种、规格:DP M20砂浆 3.厚度:20厚 4.已包含预算包干费 | m2 | 30.36
26 | 011101001001 | 水泥砂浆楼地面 |  | 1.工艺要求:地衡基础内侧底面 2.材料品种、规格:DP M20砂浆 3.厚度:20厚 4.已包含预算包干费 | m2 | 42.45
本页小计
分部分项工程项目清单计价表
工程名称：韶关市主城区污水处理厂站设施设备更新改造工程(一期)近期 |  |  | 标段： |  |  |  | 第 5 页 共 337 页
序号 | 项目编码 | 项目名称 |  | 项目特征描述 | 计量单位 | 工程量 |  | 金额（元）
[8 empty] | 综合单价 | 合价
27 | 011002005001 | 聚氯乙烯板面层 |  | 1.防腐部位:地面以下基础侧面保护层 2.面层材料品种、厚度:30厚挤塑型聚苯聚乙烯泡沫塑料板保护层 3.已包含预算包干费 | m2 | 81.48
厂区管线改造
28 | 041001003001 | 拆除基层 |  | 1.材质:拆除基层 2.厚度:20cm 3.环保智能自卸汽车运土方 实际运距(km):10 4.已包含预算包干费 | m2 | 157.5
29 | 041001003002 | 拆除基层 |  | 1.材质:拆除基层 2.厚度:25cm 3.环保智能自卸汽车运土方 实际运距(km):10 4.已包含预算包干费 | m2 | 157.5
30 | 041001001001 | 拆除路面 |  | 1.材质:拆除混凝土路面 2.厚度:26cm 3.环保智能自卸汽车运石方 实际运距(km):10 4.已包含预算包干费 | m2 | 157.5
31 | 040202002001 | 水泥稳定土 |  | 1.水泥含量:5.5%水泥稳定碎石 2.厚度:25cm 3.运输水泥石屑(碎石)运距(km):3 4.已包含预算包干费 | m2 | 157.5
本页小计
分部分项工程项目清单计价表
工程名称：韶关市主城区污水处理厂站设施设备更新改造工程(一期)近期 |  |  | 标段： |  |  |  | 第 6 页 共 337 页
序号 | 项目编码 | 项目名称 |  | 项目特征描述 | 计量单位 | 工程量 |  | 金额（元）
[8 empty] | 综合单价 | 合价
32 | 040202002002 | 水泥稳定土 |  | 1.水泥含量:4%水泥稳定碎石 2.厚度:20cm 3.运输水泥石屑(碎石)运距(km):3 4.已包含预算包干费 | m2 | 157.5
33 | 040203007001 | 水泥混凝土 |  | 1.混凝土强度等级:C40 2.厚度:26cm 3.水泥混凝土路面养生 水养生 4.已包含预算包干费 | m2 | 157.5
34 | 040202002003 | 水泥稳定土 |  | 1.水泥含量:5.5%水泥稳定碎石 2.厚度:15cm 3.运输水泥石屑(碎石)运距(km):3 4.已包含预算包干费 | m2 | 6.5
35 | 040203007002 | 水泥混凝土 |  | 1.混凝土强度等级:C30 2.厚度:18cm 3.水泥混凝土路面养生 水养生 4.已包含预算包干费 | m2 | 6.5
36 | 011101001002 | 水泥砂浆楼地面 |  | 1.找平层厚度、材料种类及强度等级:20厚DS15预拌砂浆找平层 2.已包含预算包干费 | m2 | 25
本页小计
分部分项工程项目清单计价表
工程名称：韶关市主城区污水处理厂站设施设备更新改造工程(一期)近期 |  |  | 标段： |  |  |  | 第 7 页 共 337 页
序号 | 项目编码 | 项目名称 |  | 项目特征描述 | 计量单位 | 工程量 |  | 金额（元）
[8 empty] | 综合单价 | 合价
37 | 011104003001 | 金属复合地板 |  | 1.基层材料种类、规格:20mm厚发泡闭孔橡塑垫 2.面层材料品种、规格:150高600X600X30架空防静电活动地板(含配套镀锌钢支架) 3.已包含预算包干费 | m2 | 25
38 | 011105001001 | 水泥砂浆踢脚线 |  | 1.中控室 踢脚4 2.踢脚线高度:150mm 3.底层厚度、砂浆种类及强度等级:15厚2:1:8水泥石灰砂浆,分两次抹灰找平 4.面层厚度、砂浆种类及强度等级:满刮建筑胶水泥腻子,打磨平整 5.面刷防静电环氧地坪漆 6.已包含预算包干费 | m2 | 3
韶关一污单体
39 | 010609004001 | 金属井(沟)盖及盖座 |  | 1.构件名称:热浸锌钢格栅覆面盖板 2.材料品种、规格:热浸锌钢格板,采用扁钢中心距为30mm压焊钢格板系列,详《钢格栅板及配套件第1部分:钢格栅板》(YB/T4001.1-2019 ),其上铺一层防滑花纹钢板2mm 3.已包含预算包干费 | m2 | 28.09
本页小计
分部分项工程项目清单计价表
工程名称：韶关市主城区污水处理厂站设施设备更新改造工程(一期)近期 |  |  | 标段： |  |  |  | 第 8 页 共 337 页
序号 | 项目编码 | 项目名称 |  | 项目特征描述 | 计量单位 | 工程量 |  | 金额（元）
[8 empty] | 综合单价 | 合价
40 | 010609004002 | 金属井(沟)盖及盖座 |  | 1.构件名称:拆除热浸锌钢格栅覆面盖板 2.已包含预算包干费 | m2 | 28.09
41 | 011503001001 | 带扶手的栏杆、栏板 |  | 1.不锈钢栏杆 1.2m高 2.扶手材料种类、规格:φ60*3mm 3.栏杆(板)材料种类、规格:竖管φ20、立柱φ60*5 4.防护材料种类:设踢脚板 5.不锈钢栏杆参照(1200高)设踢脚板-22J403-1 PB37/3-49 6.已包含预算包干费 | m | 20
42 | 011503001002 | 带扶手的栏杆、栏板 |  | 1.栏杆、栏板拆除 金属 2.已包含预算包干费 | m | 20
43 | 031301002001 | 开孔打洞 |  | 1.规格:600x300mm 2.结构类型:混凝土 3.已包含预算包干费 | 个 | 1
44 | 041001008001 | 拆除混凝土结构 |  | 1.结构形式:旧基础拆除 2.环保智能自卸汽车运石方 实际运距(km):10 3.已包含预算包干费 | m3 | 0.37
45 | 010502004001 | 设备基础 |  | 1.混凝土种类:预拌混凝土 2.混凝土强度等级:C20 3.已包含预算包干费 | m3 | 0.31
本页小计
分部分项工程项目清单计价表
工程名称：韶关市主城区污水处理厂站设施设备更新改造工程(一期)近期 |  |  | 标段： |  |  |  | 第 9 页 共 337 页
序号 | 项目编码 | 项目名称 |  | 项目特征描述 | 计量单位 | 工程量 |  | 金额（元）
[8 empty] | 综合单价 | 合价
46 | 010505002002 | 基础模板 |  | 1.基础类型:设备基础模板 2.已包含预算包干费 | m2 | 1.74
构筑物清淤（安装）
47 | 010202016001 | 泥浆外运 |  | 1.吸泥车清淤 2.外运1km 3.已包含预算包干费 | m3 | 1257.5
48 | 040103001003 | 沟槽、基坑回填方 |  | 1.弹性填料 2.材料品种、规格:PP材质,直径150mm,容积负荷2Kg/m3 3.已包含预算包干费 | m3 | 1280
49 | 040103001004 | 沟槽、基坑回填方 |  | 1.拆除弹性填料 2.环保智能自卸汽车运土方 10km 3.已包含预算包干费 | m3 | 1280
室外管道（安装）
50 | 030801005001 | 低压不锈钢管 |  | 1.材质:S304不锈钢 2.规格:DN400 δ=4.5 3.水压试验 4.已包含预算包干费 | m | 35
51 | 030801017001 | 低压玻璃钢管 |  | 1.材质:拆除玻璃钢管 2.规格:DN400 3.已包含预算包干费 | m | 35
52 | 030804003001 | 低压不锈钢管件 |  | 1.名称:22.5°弯头 2.材质:S304不锈钢 3.规格:DN400 δ=4.5 4.已包含预算包干费 | 个 | 2
本页小计
分部分项工程项目清单计价表
工程名称：韶关市主城区污水处理厂站设施设备更新改造工程(一期)近期 |  |  | 标段： |  |  |  | 第 10 页 共 337 页
序号 | 项目编码 | 项目名称 |  | 项目特征描述 | 计量单位 | 工程量 |  | 金额（元）
[8 empty] | 综合单价 | 合价
53 | 030804016001 | 低压玻璃钢管件 |  | 1.名称:拆除22.5°弯头 2.材质:玻璃钢 3.规格:DN400 4.已包含预算包干费 | 个 | 2
54 | 030807003001 | 低压法兰阀门 |  | 1.名称:电动调节蝶阀 2.型号、规格:DN400,P=1.0MPa,N=0.75kW 3.连接形式:法兰 4.已包含预算包干费 | 个 | 1
55 | 030807003002 | 低压法兰阀门 |  | 1.名称:电动调节蝶阀 2.型号、规格:DN100,P=1.0MPa,N=0.12kW 3.连接形式:法兰 4.已包含预算包干费 | 个 | 1
56 | 030807003003 | 低压法兰阀门 |  | 1.名称:拆除电动调节蝶阀 2.型号、规格:DN400 3.连接形式:法兰 4.已包含预算包干费 | 个 | 1
57 | 030807003004 | 低压法兰阀门 |  | 1.名称:电动调节蝶阀 2.型号、规格:DN100 3.连接形式:法兰 4.已包含预算包干费 | 个 | 1
本页小计
分部分项工程项目清单计价表
工程名称：韶关市主城区污水处理厂站设施设备更新改造工程(一期)近期 |  |  | 标段： |  |  |  | 第 11 页 共 337 页
序号 | 项目编码 | 项目名称 |  | 项目特征描述 | 计量单位 | 工程量 |  | 金额（元）
[8 empty] | 综合单价 | 合价
58 | 030807003005 | 低压法兰阀门 |  | 1.名称:闸阀 2.材质:球墨铸铁 3.型号、规格:DN100 4.连接形式:法兰 5.已包含预算包干费 | 个 | 2
59 | 030807003006 | 低压法兰阀门 |  | 1.名称:止回阀 2.材质:球墨铸铁 3.型号、规格:DN100 4.连接形式:法兰 5.已包含预算包干费 | 个 | 2
60 | 031002008001 | 软接头(软管) |  | 1.名称:限位伸缩接头 2.材质:球墨铸铁 3.规格:DN100 4.已包含预算包干费 | 根 | 2
61 | 030807003007 | 低压法兰阀门 |  | 1.名称:手动蝶阀 2.型号、规格:DN600 3.连接形式:法兰 4.已包含预算包干费 | 个 | 2
62 | 030804002001 | 低压碳钢板卷管件 |  | 1.材质:限位伸缩接头 2.规格:DN600 3.已包含预算包干费 | 个 | 2
63 | 030801001001 | 低压碳钢管 |  | 1.材质:焊接钢管 2.规格:DN100,δ=4 3.电动砂轮机除锈 轻锈 4.水压试验 5.环氧煤沥青六油二布,干膜厚度600um 6.已包含预算包干费 | m | 24
本页小计
分部分项工程项目清单计价表
工程名称：韶关市主城区污水处理厂站设施设备更新改造工程(一期)近期 |  |  | 标段： |  |  |  | 第 12 页 共 337 页
序号 | 项目编码 | 项目名称 |  | 项目特征描述 | 计量单位 | 工程量 |  | 金额（元）
[8 empty] | 综合单价 | 合价
64 | 030801001002 | 低压碳钢管 |  | 1.材质:焊接钢管 2.规格:DN100,δ=4 3.电动砂轮机除锈 轻锈 4.水压试验 5.底漆采用KY-2021厚浆型环氧重防腐涂料,铁红色,三道约80umX3;面漆采用KY-2062脂肪族聚氨脂防腐耐晒面漆,中灰或天蓝色,二道约35umX2;涂层干膜厚度310um 6.已包含预算包干费 | m | 40
65 | 030801001003 | 低压碳钢管 |  | 1.材质:焊接钢管 2.规格:D159,δ=4.5 3.电动砂轮机除锈 轻锈 4.水压试验 5.环氧煤沥青六油二布,干膜厚度600um 6.已包含预算包干费 | m | 5
本页小计
分部分项工程项目清单计价表
工程名称：韶关市主城区污水处理厂站设施设备更新改造工程(一期)近期 |  |  | 标段： |  |  |  | 第 13 页 共 337 页
序号 | 项目编码 | 项目名称 |  | 项目特征描述 | 计量单位 | 工程量 |  | 金额（元）
[8 empty] | 综合单价 | 合价
66 | 030801001004 | 低压碳钢管 |  | 1.材质:焊接钢管 2.规格:D159,δ=6 3.电动砂轮机除锈 轻锈 4.水压试验 5.底漆采用KY-2021厚浆型环氧重防腐涂料,铁红色,三道约80umX3;面漆采用KY-2062脂肪族聚氨脂防腐耐晒面漆,中灰或天蓝色,二道约35umX2;涂层干膜厚度310um 6.已包含预算包干费 | m | 6
67 | 030801001005 | 低压碳钢管 |  | 1.材质:焊接钢管 2.规格:D219,δ=6 3.电动砂轮机除锈 轻锈 4.水压试验 5.环氧煤沥青六油二布,干膜厚度600um 6.已包含预算包干费 | m | 26
本页小计
分部分项工程项目清单计价表
工程名称：韶关市主城区污水处理厂站设施设备更新改造工程(一期)近期 |  |  | 标段： |  |  |  | 第 14 页 共 337 页
序号 | 项目编码 | 项目名称 |  | 项目特征描述 | 计量单位 | 工程量 |  | 金额（元）
[8 empty] | 综合单价 | 合价
68 | 030801001006 | 低压碳钢管 |  | 1.材质:焊接钢管 2.规格:D219,δ=6 3.电动砂轮机除锈 轻锈 4.水压试验 5.底漆采用KY-2021厚浆型环氧重防腐涂料,铁红色,三道约80umX3;面漆采用KY-2062脂肪族聚氨脂防腐耐晒面漆,中灰或天蓝色,二道约35umX2;涂层干膜厚度310um 6.已包含预算包干费 | m | 8
69 | 030801004001 | 低压碳钢板卷管 |  | 1.材质:焊接钢管 2.规格:D630 δ=8 3.电动砂轮机除锈 轻锈 4.水压试验 5.环氧煤沥青六油二布,干膜厚度600um 6.已包含预算包干费 | m | 3
70 | 030801015001 | 低压塑料管 |  | 1.材质:PVC 2.规格:DN25 3.连接形式:承插粘接 4.水压试验 5.已包含预算包干费 | m | 90
71 | 030810002001 | 低压碳钢焊接法兰 |  | 1.法兰 2.材质:钢 3.型号、规格:DN100 4.已包含预算包干费 | 片 | 14
本页小计
分部分项工程项目清单计价表
工程名称：韶关市主城区污水处理厂站设施设备更新改造工程(一期)近期 |  |  | 标段： |  |  |  | 第 15 页 共 337 页
序号 | 项目编码 | 项目名称 |  | 项目特征描述 | 计量单位 | 工程量 |  | 金额（元）
[8 empty] | 综合单价 | 合价
72 | 040101002001 | 挖沟槽土方（弃置） |  | 1.土壤类别:一、二类土 2.挖土深度:2m内 3.挖土方式:人机配合 4.环保智能自卸汽车运土方外运10km 5.已包含预算包干费 | m3 | 65.06
73 | 040101002002 | 挖沟槽土方（用于回填） |  | 1.土壤类别:一、二类土 2.挖土深度:2m内 3.挖土方式:人机配合 4.已包含预算包干费 | m3 | 33.17
74 | 040103001005 | 沟槽、基坑回填方 |  | 1.密实度要求:按设计要求 2.填方材料:回填石粉 3.已包含预算包干费 | m3 | 52.6
75 | 040103001006 | 沟槽、基坑回填方 |  | 1.密实度要求:按设计要求 2.填方材料:石粉垫层 3.已包含预算包干费 | m3 | 10.34
76 | 040103001007 | 沟槽、基坑回填方 |  | 1.密实度要求:按设计要求 2.填方材料:回填土 3.已包含预算包干费 | m3 | 28.86
本页小计
分部分项工程项目清单计价表
工程名称：韶关市主城区污水处理厂站设施设备更新改造工程(一期)近期 |  |  | 标段： |  |  |  | 第 16 页 共 337 页
序号 | 项目编码 | 项目名称 |  | 项目特征描述 | 计量单位 | 工程量 |  | 金额（元）
[8 empty] | 综合单价 | 合价
77 | 040504002001 | 现浇混凝土井 |  | 1.种类:蝶阀井 2.规格:1800×2400,深3m 3.垫层、基础材质及厚度:C15砼垫层100mm厚，C20砼基础200mm厚 4.混凝土强度等级:C20 5.盖板材质、规格:C25钢筋混凝土盖板 6.井筒、井盖、井圈材质及规格:铸铁盖板 DN700 7.预制井筒 8.具体做法详见图集07MS101-2-88 9.已包含预算包干费 | 座 | 2
78 | 040504002002 | 现浇混凝土井 |  | 1.种类:圆形检查井 2.规格:Ф1000，井深1米 3.垫层、基础材质及厚度:C15砼垫层100mm厚，C30 S6砼基础200mm厚 4.混凝土强度等级:C30 S6 5.盖板材质、规格:C30钢筋混凝土盖板 6.井筒、井盖、井圈材质及规格:铸铁盖板 DN700 7.预制井筒 8.流槽C15 9.具体做法详见图集20S515-30 10.已包含预算包干费 | 座 | 2
本页小计
分部分项工程项目清单计价表
工程名称：韶关市主城区污水处理厂站设施设备更新改造工程(一期)近期 |  |  | 标段： |  |  |  | 第 17 页 共 337 页
序号 | 项目编码 | 项目名称 |  | 项目特征描述 | 计量单位 | 工程量 |  | 金额（元）
[8 empty] | 综合单价 | 合价
79 | 070105003001 | 基础模板 |  | 1.模板形式:垫层及基础模板 2.已包含预算包干费 | m2 | 10.24
80 | 070105009001 | 池壁模板 |  | 1.模板形式:构筑物及池类 矩形池壁 钢模 2.已包含预算包干费 | m2 | 57.72
81 | 070105009002 | 池壁模板 |  | 1.模板形式:构筑物及池类 圆形池壁 木模 2.已包含预算包干费 | m2 | 6.93
82 | 070101009001 | 池顶板模板 |  | 1.模板形式:盖板模板 2.已包含预算包干费 | m2 | 8.61
建筑工程
韶关一污厂加药间
加药间
83 | 010102001001 | 挖基坑土方（外运方） |  | 1.土类别:一、二类土 2.开挖深度:2m内 3.环保智能自卸汽车运土方 实际运距(km):10 4.已包含预算包干费 | m3 | 32.32
84 | 010102001002 | 挖基坑土方（利用方） |  | 1.土类别:一、二类土 2.开挖深度:2m内 3.人机配合开挖土方 4.已包含预算包干费 | m3 | 9.69
85 | 010102007001 | 回填方 |  | 1.材料品种:场内余土 2.密实度:详图纸设计要求 3.已包含预算包干费 | m3 | 8.43
本页小计
分部分项工程项目清单计价表
工程名称：韶关市主城区污水处理厂站设施设备更新改造工程(一期)近期 |  |  | 标段： |  |  |  | 第 18 页 共 337 页
序号 | 项目编码 | 项目名称 |  | 项目特征描述 | 计量单位 | 工程量 |  | 金额（元）
[8 empty] | 综合单价 | 合价
86 | 010102007002 | 回填方 |  | 1.材料品种:石屑 2.密实度:详图纸设计要求 3.已包含预算包干费 | m3 | 18.73
87 | 010501001001 | 基础垫层 |  | 1.材料品种、强度要求、配比:C20 2.已包含预算包干费 | m3 | 5.07
88 | 010505001002 | 垫层模板 |  | 1.垫层部位:基础垫层模板 2.已包含预算包干费 | m2 | 2.99
89 | 010502003001 | 筏形基础 |  | 1.混凝土种类:预拌混凝土 2.混凝土强度等级:C30 P8 3.基础类型:筏板基础 4.已包含预算包干费 | m3 | 19.1
90 | 010505002003 | 基础模板 |  | 1.基础类型:筏板基础模板 2.已包含预算包干费 | m2 | 11.64
91 | 010502006001 | 钢筋混凝土柱 |  | 1.混凝土种类:预拌混凝土 2.混凝土强度等级:C30 P8 3.已包含预算包干费 | m3 | 0.86
92 | 010505004001 | 柱面模板 |  | 1.模板形式:矩形柱模板(周长m) 支模高度3.6m内 1.8外 2.已包含预算包干费 | m2 | 6.29
本页小计
分部分项工程项目清单计价表
工程名称：韶关市主城区污水处理厂站设施设备更新改造工程(一期)近期 |  |  | 标段： |  |  |  | 第 19 页 共 337 页
序号 | 项目编码 | 项目名称 |  | 项目特征描述 | 计量单位 | 工程量 |  | 金额（元）
[8 empty] | 综合单价 | 合价
93 | 010502019002 | 其他板 |  | 1.板名称:底板围堰 2.混凝土种类:预拌混凝土 3.混凝土强度等级:C30 P8 4.已包含预算包干费 | m3 | 2.13
94 | 010505008002 | 其他板模板 |  | 1.模板形式:底板围堰模板 2.已包含预算包干费 | m2 | 34.87
95 | 040601009001 | 现浇混凝土池梁 |  | 1.混凝土强度等级:C30 2.抗渗要求:P6 3.已包含预算包干费 | m3 | 0.46
96 | 040601009002 | 现浇混凝土池梁模板 |  | 1.模板形式:构筑物及池类 连续梁、单梁模板 2.已包含预算包干费 | m2 | 3.42
97 | 010502025002 | 零星现浇构件 |  | 1.构件名称:柱脚二次灌浆 2.混凝土种类:预拌混凝土 3.混凝土强度等级:C40微膨胀细石混凝土 4.已包含预算包干费 | m3 | 0.1
98 | 010502030001 | 地坪 |  | 1.砼地骨 2.厚度:120mm 3.混凝土种类:预拌混凝土 4.混凝土强度等级:C30 P8 5.已包含预算包干费 | m2 | 20.17
99 | 010505001003 | 垫层模板 |  | 1.垫层部位:砼地骨模板 2.已包含预算包干费 | m2 | 5.05
本页小计
分部分项工程项目清单计价表
工程名称：韶关市主城区污水处理厂站设施设备更新改造工程(一期)近期 |  |  | 标段： |  |  |  | 第 20 页 共 337 页
序号 | 项目编码 | 项目名称 |  | 项目特征描述 | 计量单位 | 工程量 |  | 金额（元）
[8 empty] | 综合单价 | 合价
100 | 010502025003 | 零星现浇构件 |  | 1.构件名称:素砼包裹 2.混凝土种类:预拌混凝土 3.混凝土强度等级:C20 4.已包含预算包干费 | m3 | 0.13
101 | 010505014001 | 零星现浇构件模板 |  | 1.模板形式:小型构件模板 2.已包含预算包干费 | m2 | 1.28
102 | 010506024002 | 螺栓 |  | 1.螺栓种类:M24地脚螺栓 2.Q235B+热镀锌 3.已包含预算包干费 | 套 | 16
103 | 010607010001 | 零星钢构件 |  | 1.构件名称:金属零星小品(构件) 制作、安装 2.其他做法具体详设计图纸及相关规范要求 3.已包含预算包干费 | t | 0.747
104 | 010506001001 | 现浇构件钢筋 |  | 1.钢筋种类、规格:现浇构件圆钢 φ10内 2.已包含预算包干费 | t | 0.336
105 | 010506001002 | 现浇构件钢筋 |  | 1.钢筋种类、规格:现浇构件带肋钢筋 φ25以内 2.已包含预算包干费 | t | 4.261
106 | 010506001003 | 现浇构件钢筋 |  | 1.钢筋种类、规格:现浇构件箍筋 圆钢 φ10以内 2.已包含预算包干费 | t | 0.06
本页小计
分部分项工程项目清单计价表
工程名称：韶关市主城区污水处理厂站设施设备更新改造工程(一期)近期 |  |  | 标段： |  |  |  | 第 21 页 共 337 页
序号 | 项目编码 | 项目名称 |  | 项目特征描述 | 计量单位 | 工程量 |  | 金额（元）
[8 empty] | 综合单价 | 合价
107 | 010506001004 | 现浇构件钢筋 |  | 1.钢筋种类、规格:现浇构件箍筋 带肋钢筋(HRB400内) φ10以内 2.已包含预算包干费 | t | 0.121
108 | 010502027001 | 电缆沟、地沟 |  | 1.沟壁混凝土种类、强度等级、厚度:预拌C20混凝土 2.已包含预算包干费 | m3 | 2.65
109 | 010505017001 | 电缆沟、地沟模板 |  | 1.构件名称:电缆沟、水沟模板 2.已包含预算包干费 | m2 | 7.3
110 | 010502028001 | 化粪池、检查井 |  | 1.构件名称:检查井/集水坑 2.混凝土种类、强度等级:C20素混凝土 3.已包含预算包干费 | m3 | 1.3
111 | 010505016001 | 井(池)模板 |  | 1.模板形式:检查井/集水坑模板 2.已包含预算包干费 | m2 | 10.61
112 | 010502024001 | 填充混凝土 |  | 1.混凝土种类:预拌混凝土 2.混凝土强度等级:C20 3.填充部位:二次浇筑回填 4.已包含预算包干费 | m3 | 4
113 | 040601007001 | 现浇混凝土池壁(隔墙) |  | 1.混凝土强度等级:C30 P8 2.泵送混凝土增加费 3.已包含预算包干费 | m3 | 14.24
本页小计
分部分项工程项目清单计价表
工程名称：韶关市主城区污水处理厂站设施设备更新改造工程(一期)近期 |  |  | 标段： |  |  |  | 第 22 页 共 337 页
序号 | 项目编码 | 项目名称 |  | 项目特征描述 | 计量单位 | 工程量 |  | 金额（元）
[8 empty] | 综合单价 | 合价
114 | 070101006001 | 池壁模板 |  | 1.模板形式:构筑物及池类 矩形池壁模板 2.已包含预算包干费 | m2 | 99.73
115 | 040601010001 | 现浇混凝土池盖板 |  | 1.混凝土强度等级:C30 P8 2.泵送混凝土增加费 3.已包含预算包干费 | m3 | 2.29
116 | 070101009002 | 池顶板模板 |  | 1.模板形式:管、渠道及其他 顶(盖)板模板 2.已包含预算包干费 | m2 | 11.71
117 | 011003003003 | 防腐涂料 |  | 1.工艺要求:地面以下基础侧面 2.材料品种、规格:采用环氧沥青涂层 3.厚度:总厚度≥300μm 4.已包含预算包干费 | m2 | 25.76
118 | 011003003004 | 防腐涂料 |  | 1.工艺要求:地面以下基础底面 2.材料品种、规格:采用环氧沥青涂层 3.厚度:总厚度≥300μm 4.已包含预算包干费 | m2 | 47.74
119 | 010905002001 | 基础涂膜防水 |  | 1.工艺要求:地面以下基础侧面 2.材料品种、规格:地面以下涂刷至少三道聚合物防水涂料 3.厚度:总厚度≥1.5mm 4.已包含预算包干费 | m2 | 25.76
本页小计
分部分项工程项目清单计价表
工程名称：韶关市主城区污水处理厂站设施设备更新改造工程(一期)近期 |  |  | 标段： |  |  |  | 第 23 页 共 337 页
序号 | 项目编码 | 项目名称 |  | 项目特征描述 | 计量单位 | 工程量 |  | 金额（元）
[8 empty] | 综合单价 | 合价
120 | 010905002002 | 基础涂膜防水 |  | 1.工艺要求:地面以下基础底面 2.材料品种、规格:地面以下涂刷至少三道聚合物防水涂料 3.厚度:总厚度≥1.5mm 4.已包含预算包干费 | m2 | 47.74
121 | 010903003001 | 墙面砂浆防水 |  | 1.工艺要求:地面以下基础侧面 2.材料品种、规格:DP M20防水砂浆 3.厚度:20厚 4.已包含预算包干费 | m2 | 25.76
122 | 010903003002 | 墙面砂浆防水 |  | 1.工艺要求:地面以下基础底面 2.材料品种、规格:DP M20防水砂浆 3.厚度:20厚 4.已包含预算包干费 | m2 | 47.74
123 | 011002005002 | 聚氯乙烯板面层 |  | 1.防腐部位:地面以下基础侧面保护层 2.面层材料品种、厚度:30厚挤塑型聚苯聚乙烯泡沫塑料板保护层 3.已包含预算包干费 | m2 | 25.76
124 | 011201001002 | 墙、柱面一般抹灰 |  | 1.工艺要求:基础地面以上侧面及池外壁 2.材料品种、规格:DP M20砂浆 3.厚度:20厚 4.已包含预算包干费 | m2 | 46.6
本页小计
分部分项工程项目清单计价表
工程名称：韶关市主城区污水处理厂站设施设备更新改造工程(一期)近期 |  |  | 标段： |  |  |  | 第 24 页 共 337 页
序号 | 项目编码 | 项目名称 |  | 项目特征描述 | 计量单位 | 工程量 |  | 金额（元）
[8 empty] | 综合单价 | 合价
125 | 040601030003 | 刚性防水 |  | 1.工艺要求:池内壁 2.材料品种、规格:DP M20防水砂浆 3.厚度:20厚 4.已包含预算包干费 | m2 | 48.44
126 | 011003003005 | 防腐涂料 |  | 1.涂刷部位:池内壁 2.涂料品种、刷涂遍数:涂刷至少两道聚氨酯类防腐涂料(总厚度≥300μm) 3.已包含预算包干费 | m2 | 48.44
127 | 040601030004 | 刚性防水 |  | 1.工艺要求:池底 2.材料品种、规格:DP M20防水砂浆 3.厚度:20厚 4.已包含预算包干费 | m2 | 13.52
128 | 011003003006 | 防腐涂料 |  | 1.涂刷部位:池底 2.涂料品种、刷涂遍数:涂刷至少两道聚氨酯类防腐涂料(总厚度≥300μm) 3.已包含预算包干费 | m2 | 13.52
129 | 011102003001 | 块料楼地面 |  | 1.结合层厚度、材料种类及强度等级:20厚DS M20预拌砂浆 2.面层材料品种、规格:600*600防滑砖浅黄色地砖铺实拍平,白水泥浆擦缝 3.已包含预算包干费 | m2 | 24.57
本页小计
分部分项工程项目清单计价表
工程名称：韶关市主城区污水处理厂站设施设备更新改造工程(一期)近期 |  |  | 标段： |  |  |  | 第 25 页 共 337 页
序号 | 项目编码 | 项目名称 |  | 项目特征描述 | 计量单位 | 工程量 |  | 金额（元）
[8 empty] | 综合单价 | 合价
130 | 011403003001 | 刮腻子 |  | 1.基层类型:池外壁 2.腻子种类:成品腻子粉(耐水型)N型 3.刮腻子遍数:2遍 4.已包含预算包干费 | m2 | 38.01
131 | 011403001001 | 抹灰面油漆 |  | 1.基层类型:池外壁 2.油漆品种、刷漆遍数:外墙乳胶漆一底两面(颜色详立面) 3.已包含预算包干费 | m2 | 38.01
132 | 010609004003 | 金属井(沟)盖及盖座 |  | 1.构件名称:热浸锌钢格栅覆面盖板 2.材料品种、规格:热浸锌钢格板,采用扁钢中心距为30mm压焊钢格板系列,详《钢格栅板及配套件第1部分:钢格栅板》(YB/T4001.1-2019 ),其上铺一层防滑花纹钢板2mm 3.已包含预算包干费 | m2 | 2.9
133 | 040601033001 | 井、池渗漏试验 |  | 1.试验方法:井、池渗漏试验 井(容量) 500m3以内 2.已包含预算包干费 | m3 | 26.36
134 | 010501002001 | 楼地面垫层 |  | 1.部位:散水 2.厚度:150mm 3.材料品种、强度要求、配比:垫层 3:7灰土 4.已包含预算包干费 | m3 | 4.41
本页小计
分部分项工程项目清单计价表
工程名称：韶关市主城区污水处理厂站设施设备更新改造工程(一期)近期 |  |  | 标段： |  |  |  | 第 26 页 共 337 页
序号 | 项目编码 | 项目名称 |  | 项目特征描述 | 计量单位 | 工程量 |  | 金额（元）
[8 empty] | 综合单价 | 合价
135 | 011101002001 | 细石混凝土楼地面 |  | 1.部位:散水 2.面层厚度、混凝土强度等级:60厚C20细石混凝土面层撒1:1水泥砂子压实赶光 3.已包含预算包干费 | m2 | 29.43
136 | 010904004001 | 楼(地)面变形缝 |  | 1.部位:散水 2.嵌缝材料种类:密封膏嵌缝 3.防护材料种类:聚乙烯泡沫塑料 20mm 4.已包含预算包干费 | m | 36.3
钢结构
137 | 010603002001 | 空腹钢柱 |  | 1.钢材品种、规格:方钢 200X200x10x10mm Q235B 2.其他做法具体详设计图纸及相关规范要求 3.已包含预算包干费 | t | 1.297
138 | 010604001001 | 钢梁 |  | 1.梁类型:JGL1 2.钢材品种、规格:热轧H型钢 HN300X150x6.5x9mm Q235B 3.其他做法具体详设计图纸及相关规范要求 4.已包含预算包干费 | t | 0.472
本页小计
分部分项工程项目清单计价表
工程名称：韶关市主城区污水处理厂站设施设备更新改造工程(一期)近期 |  |  | 标段： |  |  |  | 第 27 页 共 337 页
序号 | 项目编码 | 项目名称 |  | 项目特征描述 | 计量单位 | 工程量 |  | 金额（元）
[8 empty] | 综合单价 | 合价
139 | 010604001002 | 钢梁 |  | 1.梁类型:GL1 2.钢材品种、规格:热轧H型钢 HN400X150x8x13mm Q235B 3.其他做法具体详设计图纸及相关规范要求 4.已包含预算包干费 | t | 0.81
140 | 010607003001 | 钢檩条 |  | 1.梁类型:GL2、GL3 2.钢材品种、规格:矩形钢管 200x150x8.0mm、矩形钢管 150x100x4.0mm Q235B 3.其他做法具体详设计图纸及相关规范要求 4.已包含预算包干费 | t | 2.707
141 | 010607006001 | 钢梯 |  | 1.钢材品种、规格:踏步4mm花纹钢板、梯梁220*8mm 2.钢梯形式:踏步式 3.斜钢梯带平台,详见图集15J401 T2C08/A14 4.已包含预算包干费 | t | 0.194
142 | 010506025001 | 预埋铁件 |  | 1.钢材种类:底部预埋件 2.规格:L90*56*8 L=80 3.已包含预算包干费 | t | 0.001
本页小计
分部分项工程项目清单计价表
工程名称：韶关市主城区污水处理厂站设施设备更新改造工程(一期)近期 |  |  | 标段： |  |  |  | 第 28 页 共 337 页
序号 | 项目编码 | 项目名称 |  | 项目特征描述 | 计量单位 | 工程量 |  | 金额（元）
[8 empty] | 综合单价 | 合价
143 | 011503001003 | 带扶手的栏杆、栏板 |  | 1.扶手材料种类、规格:钢管φ50x2.5mm 2.栏杆(板)材料种类、规格:竖管20*20*1mm 3.斜钢梯带平台,详见图集15J401 T2C08/A14 4.已包含预算包干费 | m | 30.8
144 | 010607004001 | 钢平台 |  | 1.钢材品种、规格:4mm花纹钢板 2.斜钢梯带平台,详见图集15J401 T2C08/A14 3.已包含预算包干费 | t | 0.028
145 | 010607003002 | 钢檩条 |  | 1.钢材品种、规格:L50*5mm 2.斜钢梯带平台,详见图集15J401 T2C08/A14 3.已包含预算包干费 | t | 0.009
146 | 011503001004 | 带扶手的栏杆、栏板 |  | 1.不锈钢栏杆 1.2m高 2.扶手材料种类、规格:φ60*3mm 3.栏杆(板)材料种类、规格:竖管φ30*2、立柱φ60*3 4.防护材料种类:设踢脚板 5.不锈钢栏杆参照(1200高)设踢脚板-22J403-1 3-45 6.已包含预算包干费 | m | 18.06
本页小计
分部分项工程项目清单计价表
工程名称：韶关市主城区污水处理厂站设施设备更新改造工程(一期)近期 |  |  | 标段： |  |  |  | 第 29 页 共 337 页
序号 | 项目编码 | 项目名称 |  | 项目特征描述 | 计量单位 | 工程量 |  | 金额（元）
[8 empty] | 综合单价 | 合价
147 | 010605003001 | 钢屋面板 |  | 1.复合板夹芯材料种类、规格:100厚JXB42-333-1000型彩色涂层酚醛泡沫夹芯板 2.已包含预算包干费 | m2 | 59.39
148 | 010902001001 | 屋面卷材防水 |  | 1.卷材品种、规格、厚度:1.8厚热塑性聚烯烃(TPO)增强型防水卷材,卷材通过135度,672h热老化测试,卷材接缝采用热风焊接 2.已包含预算包干费 | m2 | 59.39
149 | 010607009001 | 钢板天沟 |  | 1.钢材品种、规格:不锈钢 3mm 2.详17J925-1 檐沟2/2-22 3.已包含预算包干费 | m2 | 20.3
150 | 010607002001 | 钢支撑、钢拉条 |  | 1.钢材品种、规格:热镀锌扁钢带尺寸60mmx5mm通长;螺栓采用M8。3 2.已包含预算包干费 | t | 0.041
151 | 011402003001 | 金属面油漆 |  | 1.油漆品种、遍数或厚度:喷涂水性环氧富锌底漆(金属锌含量不小于80%)70微米 2.水性环氧云铁中间漆2遍,50(微米/遍) 3.水性聚氨酯面漆2遍,40(微米/遍),总干膜厚度≥250微米 4.已包含预算包干费 | m2 | 66.34
本页小计
分部分项工程项目清单计价表
工程名称：韶关市主城区污水处理厂站设施设备更新改造工程(一期)近期 |  |  | 标段： |  |  |  | 第 30 页 共 337 页
序号 | 项目编码 | 项目名称 |  | 项目特征描述 | 计量单位 | 工程量 |  | 金额（元）
[8 empty] | 综合单价 | 合价
152 | 011404005001 | 金属面喷刷防火涂料 |  | 1.构件名称:钢梯 2.涂料品种、遍数或厚度:金属面 厚型H防火涂料 耐火极限 1h 3.已包含预算包干费 | m2 | 5.07
153 | 011404005002 | 金属面喷刷防火涂料 |  | 1.构件名称:钢梁 2.涂料品种、遍数或厚度:金属面 厚型H防火涂料 耐火极限 1.5h 3.已包含预算包干费 | m2 | 42.92
154 | 011404005003 | 金属面喷刷防火涂料 |  | 1.构件名称:钢柱、钢支撑 2.涂料品种、遍数或厚度:金属面 厚型H防火涂料 耐火极限 2.5h 3.已包含预算包干费 | m2 | 21.35
市政工程-水处理构筑物
浓缩池基础
155 | 040301001001 | 预制钢筋混凝土方桩（试验） |  | 1.桩长:有效桩长5m（不含桩尖），桩尖0.35m 2.桩截面:200*200mm 3.混凝土强度等级:C30 4.种类编号ZH-200×200-B-SN;做法大样详方桩图集《预制混凝土方桩》20G361 5.土方开挖后进行桩施工 6.其他做法满足设计图纸及相关规范要求 7.已包含预算包干费 | m3 | 0.64
本页小计
分部分项工程项目清单计价表
工程名称：韶关市主城区污水处理厂站设施设备更新改造工程(一期)近期 |  |  | 标段： |  |  |  | 第 31 页 共 337 页
序号 | 项目编码 | 项目名称 |  | 项目特征描述 | 计量单位 | 工程量 |  | 金额（元）
[8 empty] | 综合单价 | 合价
156 | 040301001002 | 预制钢筋混凝土方桩 |  | 1.桩长:有效桩长5m（不含桩尖），桩尖0.35m 2.桩截面:200*200mm 3.混凝土强度等级:C30 4.种类编号ZH-200×200-B-SN;做法大样详方桩图集《预制混凝土方桩》20G361 5.土方开挖后进行桩施工 6.其他做法满足设计图纸及相关规范要求 7.已包含预算包干费 | m3 | 17.33
157 | 040101003003 | 挖基坑土方（外运方） |  | 1.土类别:一、二类土 2.环保智能自卸汽车运土方 实际运距(km):10 3.已包含预算包干费 | m3 | 38.3
158 | 040101003004 | 挖基坑土方（利用方） |  | 1.土类别:一、二类土 2.挖土深度:2m内 3.人机配合开挖土方 4.已包含预算包干费 | m3 | 11.32
159 | 040103001008 | 沟槽、基坑回填方 |  | 1.填方来源:场内土方 2.密实度:详图纸设计要求 3.已包含预算包干费 | m3 | 9.85
160 | 040901001004 | 构件钢筋 |  | 1.钢筋规格:钢筋制作、安装 带肋钢筋 φ10-25mm 2.已包含预算包干费 | t | 2.158
本页小计
分部分项工程项目清单计价表
工程名称：韶关市主城区污水处理厂站设施设备更新改造工程(一期)近期 |  |  | 标段： |  |  |  | 第 32 页 共 337 页
序号 | 项目编码 | 项目名称 |  | 项目特征描述 | 计量单位 | 工程量 |  | 金额（元）
[8 empty] | 综合单价 | 合价
161 | 040303002002 | 混凝土基础 |  | 1.混凝土强度等级:C30 2.已包含预算包干费 | m3 | 25
162 | 010505002004 | 基础模板 |  | 1.基础模板 2.已包含预算包干费 | m2 | 14
163 | 040201020001 | 褥垫层 |  | 1.厚度:300mm 2.材料品种、规格及比例:1:1粗砂碎石褥垫层,夯填度90% 3.已包含预算包干费 | m2 | 73.36
164 | 040303001002 | 混凝土垫层 |  | 1.混凝土强度等级:C20 2.已包含预算包干费 | m3 | 6.6
165 | 010505001004 | 垫层模板 |  | 1.混凝土垫层模板 2.已包含预算包干费 | m2 | 3.58
166 | 040601031003 | 柔性防水 |  | 1.工艺要求:地面以下基础外侧 2.材料品种、规格:地面以下涂刷至少三道聚合物防水涂料 3.厚度:总厚度≥1.5mm 4.已包含预算包干费 | m2 | 7
167 | 040601031004 | 柔性防水 |  | 1.工艺要求:地面以下基础底面 2.材料品种、规格:地面以下涂刷至少三道聚合物防水涂料 3.厚度:总厚度≥1.5mm 4.已包含预算包干费 | m2 | 62.5
本页小计
分部分项工程项目清单计价表
工程名称：韶关市主城区污水处理厂站设施设备更新改造工程(一期)近期 |  |  | 标段： |  |  |  | 第 33 页 共 337 页
序号 | 项目编码 | 项目名称 |  | 项目特征描述 | 计量单位 | 工程量 |  | 金额（元）
[8 empty] | 综合单价 | 合价
168 | 011003003007 | 防腐涂料 |  | 1.工艺要求:地面以下基础外侧 2.材料品种、规格:与地下水接触部位构件外表面采用环氧沥青涂层 3.厚度:涂层干膜厚度:≥300μm 4.已包含预算包干费 | m2 | 7
169 | 011003003008 | 防腐涂料 |  | 1.工艺要求:地面以下基础底面 2.材料品种、规格:与地下水接触部位构件外表面采用环氧沥青涂层 3.厚度:涂层干膜厚度:≥300μm 4.已包含预算包干费 | m2 | 62.5
170 | 040601030005 | 刚性防水 |  | 1.工艺要求:地面以下基础外侧 2.材料品种、规格:DP M20防水砂浆 3.厚度:20厚 4.已包含预算包干费 | m2 | 7
171 | 040601030006 | 刚性防水 |  | 1.工艺要求:地面以下基础底面 2.材料品种、规格:DP M20防水砂浆 3.厚度:20厚 4.已包含预算包干费 | m2 | 62.5
本页小计
分部分项工程项目清单计价表
工程名称：韶关市主城区污水处理厂站设施设备更新改造工程(一期)近期 |  |  | 标段： |  |  |  | 第 34 页 共 337 页
序号 | 项目编码 | 项目名称 |  | 项目特征描述 | 计量单位 | 工程量 |  | 金额（元）
[8 empty] | 综合单价 | 合价
172 | 011002005003 | 聚氯乙烯板面层 |  | 1.防腐部位:地面以下基础侧面保护层 2.面层材料品种、厚度:30厚挤塑型聚苯聚乙烯泡沫塑料板保护层 3.已包含预算包干费 | m2 | 7
173 | 011201001003 | 墙、柱面一般抹灰 |  | 1.工艺要求:地面以上基础外侧 2.材料品种、规格:DP M20砂浆 3.厚度:20厚 4.已包含预算包干费 | m2 | 7
回流污泥计量井
174 | 040302010001 | 钢板桩 |  | 1.桩长:6m 2.规格、型号:拉森Ⅲ型钢板桩 3.打拔拉森钢板桩 4.已包含预算包干费 | t | 16.2
175 | 040302012001 | 钢板桩(列板)支撑 |  | 1.支撑材质、规格、型号:36a工字钢、φ302x8钢管 2.钢板桩支撑安、拆 宽度4m外 3.其他做法具体详设计图纸及相关规范要求 4.已包含预算包干费 | t | 2.87
176 | 040101003005 | 挖基坑土方（外运方） |  | 1.土类别:一、二类土 2.环保智能自卸汽车运土方 实际运距(km):10 3.已包含预算包干费 | m3 | 13.61
本页小计
分部分项工程项目清单计价表
工程名称：韶关市主城区污水处理厂站设施设备更新改造工程(一期)近期 |  |  | 标段： |  |  |  | 第 35 页 共 337 页
序号 | 项目编码 | 项目名称 |  | 项目特征描述 | 计量单位 | 工程量 |  | 金额（元）
[8 empty] | 综合单价 | 合价
177 | 040101003006 | 挖基坑土方（利用方） |  | 1.土类别:一、二类土 2.挖土深度:4m内 3.人机配合开挖土方 4.已包含预算包干费 | m3 | 35.4
178 | 040103001009 | 沟槽、基坑回填方 |  | 1.填方来源:场内土方 2.密实度:详图纸设计要求 3.已包含预算包干费 | m3 | 30.8
179 | 040103001010 | 沟槽、基坑回填方 |  | 1.材料品种、规格:1:1粗砂碎石 2.已包含预算包干费 | m3 | 4.62
180 | 040303001003 | 混凝土垫层 |  | 1.混凝土强度等级:C20 2.已包含预算包干费 | m3 | 0.92
181 | 010505001005 | 垫层模板 |  | 1.混凝土垫层模板 2.已包含预算包干费 | m2 | 1.41
182 | 040601006001 | 现浇混凝土池底 |  | 1.混凝土强度等级:C30 P6 2.泵送混凝土增加费 3.已包含预算包干费 | m3 | 2.84
183 | 070101003001 | 池底板模板 |  | 1.模板形式:构筑物及池类 平池底模板 2.已包含预算包干费 | m2 | 5.92
184 | 040601007002 | 现浇混凝土池壁(隔墙) |  | 1.混凝土强度等级:C30 P6 2.泵送混凝土增加费 3.已包含预算包干费 | m3 | 5.41
本页小计
分部分项工程项目清单计价表
工程名称：韶关市主城区污水处理厂站设施设备更新改造工程(一期)近期 |  |  | 标段： |  |  |  | 第 36 页 共 337 页
序号 | 项目编码 | 项目名称 |  | 项目特征描述 | 计量单位 | 工程量 |  | 金额（元）
[8 empty] | 综合单价 | 合价
185 | 070101006002 | 池壁模板 |  | 1.模板形式:构筑物及池类 矩形池壁模板 2.已包含预算包干费 | m2 | 42.05
186 | 040601010002 | 现浇混凝土池盖板 |  | 1.混凝土强度等级:C30 P6 2.泵送混凝土增加费 3.已包含预算包干费 | m3 | 0.2
187 | 070101009003 | 池顶板模板 |  | 1.模板形式:管、渠道及其他 顶(盖)板模板 2.已包含预算包干费 | m2 | 1.02
188 | 040601009003 | 现浇混凝土池梁 |  | 1.混凝土强度等级:C30 2.抗渗要求:P6 3.已包含预算包干费 | m3 | 0.27
189 | 040601009004 | 现浇混凝土池梁模板 |  | 1.模板形式:构筑物及池类 连续梁、单梁模板 2.已包含预算包干费 | m2 | 2.72
190 | 040601031005 | 柔性防水 |  | 1.工艺要求:地面以下基础外侧及井壁外侧 2.材料品种、规格:地面以下涂刷至少三道聚合物防水涂料 3.厚度:总厚度≥1.5mm 4.已包含预算包干费 | m2 | 24.92
本页小计
分部分项工程项目清单计价表
工程名称：韶关市主城区污水处理厂站设施设备更新改造工程(一期)近期 |  |  | 标段： |  |  |  | 第 37 页 共 337 页
序号 | 项目编码 | 项目名称 |  | 项目特征描述 | 计量单位 | 工程量 |  | 金额（元）
[8 empty] | 综合单价 | 合价
191 | 040601031006 | 柔性防水 |  | 1.工艺要求:地面以下基础底面 2.材料品种、规格:地面以下涂刷至少三道聚合物防水涂料 3.厚度:总厚度≥1.5mm 4.已包含预算包干费 | m2 | 8.06
192 | 011003003009 | 防腐涂料 |  | 1.工艺要求:地面以下基础外侧及井壁外侧 2.材料品种、规格:与地下水接触部位构件外表面采用环氧沥青涂层 3.厚度:涂层干膜厚度:≥300μm 4.已包含预算包干费 | m2 | 24.92
193 | 011003003010 | 防腐涂料 |  | 1.工艺要求:地面以下基础底面 2.材料品种、规格:与地下水接触部位构件外表面采用环氧沥青涂层 3.厚度:涂层干膜厚度:≥300μm 4.已包含预算包干费 | m2 | 8.06
194 | 040601030007 | 刚性防水 |  | 1.工艺要求:地面以下基础外侧及井壁外侧 2.材料品种、规格:DP M20防水砂浆 3.厚度:20厚 4.已包含预算包干费 | m2 | 24.92
本页小计
分部分项工程项目清单计价表
工程名称：韶关市主城区污水处理厂站设施设备更新改造工程(一期)近期 |  |  | 标段： |  |  |  | 第 38 页 共 337 页
序号 | 项目编码 | 项目名称 |  | 项目特征描述 | 计量单位 | 工程量 |  | 金额（元）
[8 empty] | 综合单价 | 合价
195 | 040601030008 | 刚性防水 |  | 1.工艺要求:地面以下基础底面 2.材料品种、规格:DP M20防水砂浆 3.厚度:20厚 4.已包含预算包干费 | m2 | 8.06
196 | 011201001004 | 墙、柱面一般抹灰 |  | 1.工艺要求:地面以上井壁外侧 2.材料品种、规格:DP M20砂浆 3.厚度:20厚 4.已包含预算包干费 | m2 | 2.94
197 | 011201001005 | 墙、柱面一般抹灰 |  | 1.工艺要求:井内侧 2.材料品种、规格:DP M20砂浆 3.厚度:20厚 4.已包含预算包干费 | m2 | 21.52
198 | 011101001003 | 水泥砂浆楼地面 |  | 1.井底 2.找平层厚度、材料种类及强度等级:DP M20砂浆 20厚 3.已包含预算包干费 | m2 | 4.76
199 | 011002005004 | 聚氯乙烯板面层 |  | 1.防腐部位:地面以下基础外侧及井壁外侧 2.面层材料品种、厚度:30厚挤塑型聚苯聚乙烯泡沫塑料板保护层 3.已包含预算包干费 | m2 | 24.92
200 | 040901001005 | 构件钢筋 |  | 1.钢筋规格:钢筋制作、安装 带肋钢筋 φ10-25mm 2.已包含预算包干费 | t | 1.085
本页小计
分部分项工程项目清单计价表
工程名称：韶关市主城区污水处理厂站设施设备更新改造工程(一期)近期 |  |  | 标段： |  |  |  | 第 39 页 共 337 页
序号 | 项目编码 | 项目名称 |  | 项目特征描述 | 计量单位 | 工程量 |  | 金额（元）
[8 empty] | 综合单价 | 合价
201 | 040901001006 | 构件钢筋 |  | 1.钢筋规格:现浇构件箍筋 带肋钢筋(HRB400以上) φ10以内 2.已包含预算包干费 | t | 0.02
202 | 010609004004 | 金属井(沟)盖及盖座 |  | 1.构件名称:热浸锌钢格栅覆面盖板 2.材料品种、规格:热浸锌钢格板,采用扁钢中心距为30mm压焊钢格板系列,详《钢格栅板及配套件第1部分:钢格栅板》(YB/T4001.1-2019 ),其上铺一层防滑花纹钢板2mm 3.已包含预算包干费 | m2 | 2.04
203 | 040601033002 | 井、池渗漏试验 |  | 1.试验方法:井、池渗漏试验 井(容量) 500m3以内 2.已包含预算包干费 | m3 | 8.23
剩余污泥计量井
204 | 040302010002 | 钢板桩 |  | 1.桩长:6m 2.规格、型号:拉森Ⅲ型钢板桩 3.打拔拉森钢板桩 4.已包含预算包干费 | t | 14.4
205 | 040302012002 | 钢板桩(列板)支撑 |  | 1.支撑材质、规格、型号:36a工字钢、φ302x8钢管 2.钢板桩支撑安、拆 宽度4m外 3.其他做法具体详设计图纸及相关规范要求 4.已包含预算包干费 | t | 2.55
本页小计
分部分项工程项目清单计价表
工程名称：韶关市主城区污水处理厂站设施设备更新改造工程(一期)近期 |  |  | 标段： |  |  |  | 第 40 页 共 337 页
序号 | 项目编码 | 项目名称 |  | 项目特征描述 | 计量单位 | 工程量 |  | 金额（元）
[8 empty] | 综合单价 | 合价
206 | 040101003007 | 挖基坑土方（外运方） |  | 1.土类别:一、二类土 2.环保智能自卸汽车运土方 实际运距(km):10 3.已包含预算包干费 | m3 | 8.65
207 | 040101003008 | 挖基坑土方（利用方） |  | 1.土类别:一、二类土 2.挖土深度:4m内 3.人机配合开挖土方 4.已包含预算包干费 | m3 | 29.78
208 | 040103001011 | 沟槽、基坑回填方 |  | 1.填方来源:场内土方 2.密实度:详图纸设计要求 3.已包含预算包干费 | m3 | 25.91
209 | 040103001012 | 沟槽、基坑回填方 |  | 1.材料品种、规格:1:1粗砂碎石 2.已包含预算包干费 | m3 | 2.79
210 | 040303001004 | 混凝土垫层 |  | 1.混凝土强度等级:C20 2.已包含预算包干费 | m3 | 0.55
211 | 010505001006 | 垫层模板 |  | 1.混凝土垫层模板 2.已包含预算包干费 | m2 | 1.23
212 | 040601006002 | 现浇混凝土池底 |  | 1.混凝土强度等级:C30 P8 2.泵送混凝土增加费 3.已包含预算包干费 | m3 | 2.34
213 | 070101003002 | 池底板模板 |  | 1.模板形式:构筑物及池类 平池底模板 2.已包含预算包干费 | m2 | 5.72
本页小计
分部分项工程项目清单计价表
工程名称：韶关市主城区污水处理厂站设施设备更新改造工程(一期)近期 |  |  | 标段： |  |  |  | 第 41 页 共 337 页
序号 | 项目编码 | 项目名称 |  | 项目特征描述 | 计量单位 | 工程量 |  | 金额（元）
[8 empty] | 综合单价 | 合价
214 | 040601007003 | 现浇混凝土池壁(隔墙) |  | 1.混凝土强度等级:C30 P8 2.泵送混凝土增加费 3.已包含预算包干费 | m3 | 3.7
215 | 070101006003 | 池壁模板 |  | 1.模板形式:构筑物及池类 矩形池壁模板 2.已包含预算包干费 | m2 | 29.57
216 | 040601031007 | 柔性防水 |  | 1.工艺要求:地面以下基础外侧及井壁外侧 2.材料品种、规格:地面以下涂刷至少三道聚合物防水涂料 3.厚度:总厚度≥1.5mm 4.已包含预算包干费 | m2 | 17.78
217 | 040601031008 | 柔性防水 |  | 1.工艺要求:地面以下基础底面 2.材料品种、规格:地面以下涂刷至少三道聚合物防水涂料 3.厚度:总厚度≥1.5mm 4.已包含预算包干费 | m2 | 5.5
218 | 011003003011 | 防腐涂料 |  | 1.工艺要求:地面以下基础外侧及井壁外侧 2.材料品种、规格:与地下水接触部位构件外表面采用环氧沥青涂层 3.厚度:涂层干膜厚度:≥300μm 4.已包含预算包干费 | m2 | 17.78
本页小计
分部分项工程项目清单计价表
工程名称：韶关市主城区污水处理厂站设施设备更新改造工程(一期)近期 |  |  | 标段： |  |  |  | 第 42 页 共 337 页
序号 | 项目编码 | 项目名称 |  | 项目特征描述 | 计量单位 | 工程量 |  | 金额（元）
[8 empty] | 综合单价 | 合价
219 | 011003003012 | 防腐涂料 |  | 1.工艺要求:地面以下基础底面 2.材料品种、规格:与地下水接触部位构件外表面采用环氧沥青涂层 3.厚度:涂层干膜厚度:≥300μm 4.已包含预算包干费 | m2 | 5.5
220 | 040601030009 | 刚性防水 |  | 1.工艺要求:地面以下基础外侧及井壁外侧 2.材料品种、规格:DP M20防水砂浆 3.厚度:20厚 4.已包含预算包干费 | m2 | 17.78
221 | 040601030010 | 刚性防水 |  | 1.工艺要求:地面以下基础底面 2.材料品种、规格:DP M20防水砂浆 3.厚度:20厚 4.已包含预算包干费 | m2 | 5.5
222 | 011201001006 | 墙、柱面一般抹灰 |  | 1.工艺要求:地面以上井壁外侧 2.材料品种、规格:DP M20砂浆 3.厚度:20厚 4.已包含预算包干费 | m2 | 2.34
223 | 011201001007 | 墙、柱面一般抹灰 |  | 1.工艺要求:井内侧 2.材料品种、规格:DP M20砂浆 3.厚度:20厚 4.已包含预算包干费 | m2 | 12.71
本页小计
分部分项工程项目清单计价表
工程名称：韶关市主城区污水处理厂站设施设备更新改造工程(一期)近期 |  |  | 标段： |  |  |  | 第 43 页 共 337 页
序号 | 项目编码 | 项目名称 |  | 项目特征描述 | 计量单位 | 工程量 |  | 金额（元）
[8 empty] | 综合单价 | 合价
224 | 011101001004 | 水泥砂浆楼地面 |  | 1.井底 2.找平层厚度、材料种类及强度等级:DP M20砂浆 20厚 3.已包含预算包干费 | m2 | 2.08
225 | 011002005005 | 聚氯乙烯板面层 |  | 1.防腐部位:地面以下基础外侧及井壁外侧 2.面层材料品种、厚度:30厚挤塑型聚苯聚乙烯泡沫塑料板保护层 3.已包含预算包干费 | m2 | 17.78
226 | 040901001007 | 构件钢筋 |  | 1.钢筋规格:钢筋制作、安装 带肋钢筋 φ10-25mm 2.已包含预算包干费 | t | 0.748
227 | 040901001008 | 构件钢筋 |  | 1.钢筋规格:现浇构件箍筋 圆钢 φ10以内 2.已包含预算包干费 | t | 0.007
228 | 010609004005 | 金属井(沟)盖及盖座 |  | 1.构件名称:热浸锌钢格栅覆面盖板 2.材料品种、规格:热浸锌钢格板,采用扁钢中心距为30mm压焊钢格板系列,详《钢格栅板及配套件第1部分:钢格栅板》(YB/T4001.1-2019 ),其上铺一层防滑花纹钢板2mm 3.已包含预算包干费 | m2 | 2.08
本页小计
分部分项工程项目清单计价表
工程名称：韶关市主城区污水处理厂站设施设备更新改造工程(一期)近期 |  |  | 标段： |  |  |  | 第 44 页 共 337 页
序号 | 项目编码 | 项目名称 |  | 项目特征描述 | 计量单位 | 工程量 |  | 金额（元）
[8 empty] | 综合单价 | 合价
229 | 040601033003 | 井、池渗漏试验 |  | 1.试验方法:井、池渗漏试验 井(容量) 500m3以内 2.已包含预算包干费 | m3 | 4.37
园林工程
230 | 050101002001 | 植被清理 |  | 1.植被清理 2.已包含预算包干费 | m2 | 20
231 | 050103015001 | 铺种草皮 |  | 1.草皮种类:台湾草 2.铺种方式:满铺 3.养护期:施工完成后12个月 4.已包含预算包干费 | m2 | 20
电气工程
韶关一污剩余污泥计量井防雷
232 | 030410003001 | 引下线 |  | 1.名称:避雷引下线 2.安装形式:利用轴柱内靠对角两条主钢筋(φ16)电焊连接,并与接地装置连接线及桩台内底层钢筋网焊接 3.已包含预算包干费 | m | 8.4
233 | 030410004001 | 均压环 |  | 1.名称:接地装置联结线 2.安装形式:利用地梁内横向二条主钢筋电焊连接并与桩台内竖向二条主钢筋电焊 连接 3.已包含预算包干费 | m | 7.5
本页小计
分部分项工程项目清单计价表
工程名称：韶关市主城区污水处理厂站设施设备更新改造工程(一期)近期 |  |  | 标段： |  |  |  | 第 45 页 共 337 页
序号 | 项目编码 | 项目名称 |  | 项目特征描述 | 计量单位 | 工程量 |  | 金额（元）
[8 empty] | 综合单价 | 合价
234 | 030410007001 | 等电位端子箱、测试板 |  | 1.名称:等电位连接端子 2.采用90X3不锈钢板,预留1米 3.已包含预算包干费 | 台 | 4
235 | 030410007002 | 等电位端子箱、测试板 |  | 1.名称:接地电阻测量装置 2.在外墙侧离地面0.5m处焊接出一个φ10螺丝,外露10cm,并配以螺母、垫圈 3.已包含预算包干费 | 台 | 2
236 | 030410007003 | 等电位端子箱、测试板 |  | 1.名称:接地端子 2.从接地装置内焊出一条-40x4热镀锌扁钢,与建筑每层钢筋网焊接,并连接至设备 距室内地坪0.3m 3.已包含预算包干费 | 台 | 1
237 | 030410007004 | 等电位端子箱、测试板 |  | 1.名称:MEB总等电位端子板 2.墙上暗装，底边距地0.3米 3.已包含预算包干费 | 台 | 1
238 | 030416027001 | 接地装置 |  | 1.名称:接地装置调试 接地网 2.已包含预算包干费 | 系统 | 1
韶关一污回流污泥计量井防雷
本页小计
分部分项工程项目清单计价表
工程名称：韶关市主城区污水处理厂站设施设备更新改造工程(一期)近期 |  |  | 标段： |  |  |  | 第 46 页 共 337 页
序号 | 项目编码 | 项目名称 |  | 项目特征描述 | 计量单位 | 工程量 |  | 金额（元）
[8 empty] | 综合单价 | 合价
239 | 030410003002 | 引下线 |  | 1.名称:避雷引下线 2.安装形式:利用轴柱内靠对角两条主钢筋(φ16)电焊连接,并与接地装置连接线及桩台内底层钢筋网焊接 3.已包含预算包干费 | m | 9.6
240 | 030410004002 | 均压环 |  | 1.名称:接地装置联结线 2.安装形式:利用地梁内横向二条主钢筋电焊连接并与桩台内竖向二条主钢筋电焊 连接 3.已包含预算包干费 | m | 18.33
241 | 030410007005 | 等电位端子箱、测试板 |  | 1.名称:等电位连接端子 2.采用90X3不锈钢板,预留1米 3.已包含预算包干费 | 台 | 4
242 | 030410007006 | 等电位端子箱、测试板 |  | 1.名称:接地电阻测量装置 2.在外墙侧离地面0.5m处焊接出一个φ10螺丝,外露10cm,并配以螺母、垫圈 3.已包含预算包干费 | 台 | 2
243 | 030410007007 | 等电位端子箱、测试板 |  | 1.名称:接地端子 2.从接地装置内焊出一条-40x4热镀锌扁钢,与建筑每层钢筋网焊接,并连接至设备 距室内地坪0.3m 3.已包含预算包干费 | 台 | 1
本页小计
分部分项工程项目清单计价表
工程名称：韶关市主城区污水处理厂站设施设备更新改造工程(一期)近期 |  |  | 标段： |  |  |  | 第 47 页 共 337 页
序号 | 项目编码 | 项目名称 |  | 项目特征描述 | 计量单位 | 工程量 |  | 金额（元）
[8 empty] | 综合单价 | 合价
244 | 030410007008 | 等电位端子箱、测试板 |  | 1.名称:MEB总等电位端子板 2.墙上暗装，底边距地0.3米 3.已包含预算包干费 | 台 | 1
245 | 030416027002 | 接地装置 |  | 1.名称:接地装置调试 接地网 2.已包含预算包干费 | 系统 | 1
韶关一污加药间防雷
246 | 030410006001 | 接闪杆 |  | 1.名称:接闪杆 2.规格:Ф20热镀锌圆钢 高度为500mm 3.做法详国家标准图集"15D501-1"之 2-16页 4.已包含预算包干费 | 根 | 5
247 | 030410005001 | 接闪带 |  | 1.名称:接闪带 2.规格:Ф12热镀锌圆钢 3.已包含预算包干费 | m | 41.92
248 | 030410003003 | 引下线 |  | 1.名称:避雷引下线 2.安装形式:利用轴柱内靠对角两条主钢筋(φ16)电焊连接,并与接地装置连接线及桩台内底层钢筋网焊接 3.已包含预算包干费 | m | 25.6
本页小计
分部分项工程项目清单计价表
工程名称：韶关市主城区污水处理厂站设施设备更新改造工程(一期)近期 |  |  | 标段： |  |  |  | 第 48 页 共 337 页
序号 | 项目编码 | 项目名称 |  | 项目特征描述 | 计量单位 | 工程量 |  | 金额（元）
[8 empty] | 综合单价 | 合价
249 | 030410004003 | 均压环 |  | 1.名称:接地装置联结线 2.安装形式:利用地梁内横向二条主钢筋电焊连接并与桩台内竖向二条主钢筋电焊 连接 3.已包含预算包干费 | m | 68.61
250 | 030410007009 | 等电位端子箱、测试板 |  | 1.名称:等电位连接端子 2.采用90X3不锈钢板,预留1米 3.已包含预算包干费 | 台 | 4
251 | 030410007010 | 等电位端子箱、测试板 |  | 1.名称:MEB总等电位端子板 2.墙上暗装，底边距地0.3米 3.已包含预算包干费 | 台 | 1
252 | 030410007011 | 等电位端子箱、测试板 |  | 1.名称:接地电阻测量装置 2.在外墙侧离地面0.5m处焊接出一个φ10螺丝,外露10cm,并配以螺母、垫圈 3.已包含预算包干费 | 台 | 2
253 | 030410007012 | 等电位端子箱、测试板 |  | 1.名称:接地端子 2.从接地装置内焊出一条-40x4热镀锌扁钢,与建筑每层钢筋网焊接,并连接至设备 距室内地坪0.3m 3.已包含预算包干费 | 台 | 5
254 | 030416027003 | 接地装置 |  | 1.名称:接地装置调试 接地网 2.已包含预算包干费 | 系统 | 1
本页小计
分部分项工程项目清单计价表
工程名称：韶关市主城区污水处理厂站设施设备更新改造工程(一期)近期 |  |  | 标段： |  |  |  | 第 49 页 共 337 页
序号 | 项目编码 | 项目名称 |  | 项目特征描述 | 计量单位 | 工程量 |  | 金额（元）
[8 empty] | 综合单价 | 合价
韶关一污浓缩池防雷
255 | 030410004004 | 均压环 |  | 1.名称:接地装置联结线 2.安装形式:利用地梁内横向二条主钢筋电焊连接并与桩台内竖向二条主钢筋电焊 连接 3.已包含预算包干费 | m | 113.22
256 | 030410007013 | 等电位端子箱、测试板 |  | 1.名称:等电位连接端子 2.采用90X3不锈钢板,预留1米 3.已包含预算包干费 | 台 | 4
257 | 030410007014 | 等电位端子箱、测试板 |  | 1.名称:接地电阻测量装置 2.在外墙侧离地面0.5m处焊接出一个φ10螺丝,外露10cm,并配以螺母、垫圈 3.已包含预算包干费 | 台 | 2
258 | 030410007015 | 等电位端子箱、测试板 |  | 1.名称:接地端子 2.从接地装置内焊出一条-40x4热镀锌扁钢,与建筑每层钢筋网焊接,并连接至设备 距室内地坪0.3m 3.已包含预算包干费 | 台 | 15
259 | 030416027004 | 接地装置 |  | 1.名称:接地装置调试 接地网 2.已包含预算包干费 | 系统 | 1
电气自控系统
本页小计
分部分项工程项目清单计价表
工程名称：韶关市主城区污水处理厂站设施设备更新改造工程(一期)近期 |  |  | 标段： |  |  |  | 第 50 页 共 337 页
序号 | 项目编码 | 项目名称 |  | 项目特征描述 | 计量单位 | 工程量 |  | 金额（元）
[8 empty] | 综合单价 | 合价
260 | 030402010001 | 低压开关柜 |  | 1.名称:AA11配电柜 2.具体做法详见图纸，满足设计要求等 3.已包含预算包干费 | 台 | 1
261 | 030402010002 | 低压开关柜 |  | 1.名称:1#AA配电柜 2.具体做法详见图纸，满足设计要求等 3.已包含预算包干费 | 台 | 1
262 | 030402010003 | 低压开关柜 |  | 1.名称:1#AA配电柜（拆除） 2.已包含预算包干费 | 台 | 1
263 | 030402010004 | 低压开关柜 |  | 1.名称:2#AA配电柜 2.具体做法详见图纸，满足设计要求等 3.已包含预算包干费 | 台 | 1
264 | 030402010005 | 低压开关柜 |  | 1.名称:2#AA配电柜（拆除） 2.已包含预算包干费 | 台 | 1
265 | 030402010006 | 低压开关柜 |  | 1.名称:3#AA配电柜 2.具体做法详见图纸，满足设计要求等 3.已包含预算包干费 | 台 | 1
266 | 030402010007 | 低压开关柜 |  | 1.名称:3#AA配电柜（拆除） 2.已包含预算包干费 | 台 | 1
本页小计
分部分项工程项目清单计价表
工程名称：韶关市主城区污水处理厂站设施设备更新改造工程(一期)近期 |  |  | 标段： |  |  |  | 第 51 页 共 337 页
序号 | 项目编码 | 项目名称 |  | 项目特征描述 | 计量单位 | 工程量 |  | 金额（元）
[8 empty] | 综合单价 | 合价
267 | 030402010008 | 低压开关柜 |  | 1.名称:4#AA配电柜 2.具体做法详见图纸，满足设计要求等 3.已包含预算包干费 | 台 | 1
268 | 030402010009 | 低压开关柜 |  | 1.名称:4#AA配电柜（拆除） 2.已包含预算包干费 | 台 | 1
269 | 030402010010 | 低压开关柜 |  | 1.名称:AA-A-1配电柜 2.具体做法详见图纸，满足设计要求等 3.已包含预算包干费 | 台 | 1
270 | 030402010011 | 低压开关柜 |  | 1.名称:AA-A-1配电柜（拆除） 2.已包含预算包干费 | 台 | 1
271 | 030402010012 | 低压开关柜 |  | 1.名称:AA-A-2配电柜 2.具体做法详见图纸，满足设计要求等 3.已包含预算包干费 | 台 | 1
272 | 030402010013 | 低压开关柜 |  | 1.名称:AA-A-2配电柜（拆除） 2.已包含预算包干费 | 台 | 1
273 | 030402010014 | 低压开关柜 |  | 1.名称:AA-A-3配电柜 2.具体做法详见图纸，满足设计要求等 3.已包含预算包干费 | 台 | 1
本页小计
分部分项工程项目清单计价表
工程名称：韶关市主城区污水处理厂站设施设备更新改造工程(一期)近期 |  |  | 标段： |  |  |  | 第 52 页 共 337 页
序号 | 项目编码 | 项目名称 |  | 项目特征描述 | 计量单位 | 工程量 |  | 金额（元）
[8 empty] | 综合单价 | 合价
274 | 030402010015 | 低压开关柜 |  | 1.名称:AA-A-3配电柜（拆除） 2.已包含预算包干费 | 台 | 1
275 | 030402010016 | 低压开关柜 |  | 1.名称:1AN8配电柜 2.具体做法详见图纸，满足设计要求等 3.已包含预算包干费 | 台 | 1
276 | 030402010017 | 低压开关柜 |  | 1.名称:AA-A-4配电柜（拆除） 2.已包含预算包干费 | 台 | 1
277 | 030402011001 | 成套配电箱 |  | 1.名称:1DF1配电箱 2.安装方式:悬挂式 3.具体做法详见图纸，满足设计要求等 4.已包含预算包干费 | 台 | 1
278 | 030401002001 | 干式变压器 |  | 1.名称:变压器 2.容量(kV·A):SCB15-10/0.4KV-400KVA-NX2 3.已包含预算包干费 | 台 | 1
279 | 030401002002 | 干式变压器 |  | 1.名称:变压器（拆除） 2.容量(kV·A):400KVA 3.已包含预算包干费 | 台 | 1
280 | 030412001001 | 配管 |  | 1.名称:电线管 2.材质:焊接钢管 3.规格:SC80 壁厚3.25 4.配置形式:埋地敷设 5.已包含预算包干费 | m | 16.07
本页小计
分部分项工程项目清单计价表
工程名称：韶关市主城区污水处理厂站设施设备更新改造工程(一期)近期 |  |  | 标段： |  |  |  | 第 53 页 共 337 页
序号 | 项目编码 | 项目名称 |  | 项目特征描述 | 计量单位 | 工程量 |  | 金额（元）
[8 empty] | 综合单价 | 合价
281 | 030412001002 | 配管 |  | 1.名称:电线管 2.材质:焊接钢管 3.规格:SC40 壁厚3 4.配置形式:暗敷 5.已包含预算包干费 | m | 61.91
282 | 030412001003 | 配管 |  | 1.名称:电线管 2.材质:焊接钢管 3.规格:SC40 壁厚3 4.配置形式:埋地敷设 5.已包含预算包干费 | m | 11.47
283 | 030412001004 | 配管 |  | 1.名称:电线管 2.材质:焊接钢管 3.规格:SC32 壁厚2.5 4.配置形式:暗敷 5.已包含预算包干费 | m | 30.33
284 | 030412001005 | 配管 |  | 1.名称:电线管 2.材质:焊接钢管 3.规格:SC25 壁厚2.5 4.配置形式:暗敷 5.已包含预算包干费 | m | 456.9
285 | 030412001006 | 配管 |  | 1.名称:电线管 2.材质:焊接钢管 3.规格:SC25 壁厚2.5 4.配置形式:明敷 5.已包含预算包干费 | m | 29.67
286 | 030412001007 | 配管 |  | 1.名称:PE电线管 2.规格:Φ90 3.配置形式:埋地敷设 4.已包含预算包干费 | m | 81.02
本页小计
分部分项工程项目清单计价表
工程名称：韶关市主城区污水处理厂站设施设备更新改造工程(一期)近期 |  |  | 标段： |  |  |  | 第 54 页 共 337 页
序号 | 项目编码 | 项目名称 |  | 项目特征描述 | 计量单位 | 工程量 |  | 金额（元）
[8 empty] | 综合单价 | 合价
287 | 030412001008 | 配管 |  | 1.名称:PE电线管 2.规格:Φ50 3.配置形式:埋地敷设 4.已包含预算包干费 | m | 110.59
288 | 030412002001 | 线槽 |  | 1.名称:316不锈钢桥架 2.规格:200*100 3.已包含预算包干费 | m | 12.09
289 | 031301005001 | 支/吊架、基础型钢 |  | 1.名称:线槽支架 2.已包含预算包干费 | kg | 18.08
290 | 030409001001 | 电力电缆 |  | 1.名称:铜芯电缆 2.规格:WDZB-YJV-4x35+1x16 3.已包含预算包干费 | m | 153.34
291 | 030409001002 | 电力电缆 |  | 1.名称:铜芯电缆 2.规格:WDZB-YJV-5*10 3.已包含预算包干费 | m | 73.85
292 | 030409001003 | 电力电缆 |  | 1.名称:铜芯电缆 2.规格:WDZB-YJV-5*6 3.已包含预算包干费 | m | 19.33
293 | 030409001004 | 电力电缆 |  | 1.名称:铜芯电缆 2.规格:WDZB-YJV-5*4 3.已包含预算包干费 | m | 170.03
294 | 030409001005 | 电力电缆 |  | 1.名称:铜芯电缆 2.规格:WDZB-YJV-5*2.5 3.已包含预算包干费 | m | 138.81
本页小计
分部分项工程项目清单计价表
工程名称：韶关市主城区污水处理厂站设施设备更新改造工程(一期)近期 |  |  | 标段： |  |  |  | 第 55 页 共 337 页
序号 | 项目编码 | 项目名称 |  | 项目特征描述 | 计量单位 | 工程量 |  | 金额（元）
[8 empty] | 综合单价 | 合价
295 | 030409001006 | 电力电缆 |  | 1.名称:铜芯电缆 2.规格:WDZB-YJV-4*2.5 3.已包含预算包干费 | m | 66.34
296 | 030409002001 | 控制电缆 |  | 1.名称:控制电缆 2.规格:WDZB-KVV-14*1.5 3.已包含预算包干费 | m | 80.03
297 | 030409003001 | 电力电缆头 |  | 1.名称:压铜接线端子安装 2.规格:导线截面(mm2以内) 16 3.已包含预算包干费 | 个 | 7
298 | 030409003002 | 电力电缆头 |  | 1.名称:电缆头 2.规格:(截面mm2以下) 35 3.已包含预算包干费 | 个 | 6
299 | 030413005001 | 工厂灯 |  | 1.名称:壁装LED投光灯 1X30W 220V LED光源 2.已包含预算包干费 | 套 | 4
300 | 030413013001 | 照明开关、按钮 |  | 1.名称:双联单控开关 10A 2.安装方式:暗装 3.含接线盒 4.已包含预算包干费 | 套 | 1
301 | 030605001001 | 过程分析仪表 |  | 1.名称:TN在线分析仪 2.量程范围见工艺要求,4~20mA,modbus RTU双接口 3.已包含预算包干费 | 套 | 1
本页小计
分部分项工程项目清单计价表
工程名称：韶关市主城区污水处理厂站设施设备更新改造工程(一期)近期 |  |  | 标段： |  |  |  | 第 56 页 共 337 页
序号 | 项目编码 | 项目名称 |  | 项目特征描述 | 计量单位 | 工程量 |  | 金额（元）
[8 empty] | 综合单价 | 合价
302 | 030605001002 | 过程分析仪表 |  | 1.名称:TP在线分析仪 2.量程范围见工艺要求,4~20mA,modbus RTU双接口 3.已包含预算包干费 | 套 | 1
303 | 030605001003 | 过程分析仪表 |  | 1.名称:电位计 2.量程范围见工艺要求,4~20mA 3.已包含预算包干费 | 套 | 4
304 | 030605001004 | 过程分析仪表 |  | 1.名称:电位计拆除 2.量程范围见工艺要求,4~20mA 3.已包含预算包干费 | 套 | 4
305 | 030605001005 | 过程分析仪表 |  | 1.名称:DO计 2.量程范围见工艺要求,4~20mA 3.已包含预算包干费 | 套 | 4
306 | 030605001006 | 过程分析仪表 |  | 1.名称:DO计拆除 2.量程范围见工艺要求,4~20mA 3.已包含预算包干费 | 套 | 4
307 | 030601004001 | 流量仪表 |  | 1.名称:超声波液位计 2.规格:0~10m,4~20mA,波束角5° 3.已包含预算包干费 | 台 | 2
308 | 030601004002 | 流量仪表 |  | 1.名称:超声波污泥界面计 2.规格:0~10m,4~20mA 3.已包含预算包干费 | 台 | 3
本页小计
分部分项工程项目清单计价表
工程名称：韶关市主城区污水处理厂站设施设备更新改造工程(一期)近期 |  |  | 标段： |  |  |  | 第 57 页 共 337 页
序号 | 项目编码 | 项目名称 |  | 项目特征描述 | 计量单位 | 工程量 |  | 金额（元）
[8 empty] | 综合单价 | 合价
309 | 030605001007 | 过程分析仪表 |  | 1.名称:MLSS仪 2.量程范围见工艺要求,4~20mA 3.已包含预算包干费 | 套 | 3
310 | 030601004003 | 流量仪表 |  | 1.名称:电磁流量计 2.规格:DN400,4~20mA,modbus RTU双接口 3.已包含预算包干费 | 台 | 1
311 | 030601004004 | 流量仪表 |  | 1.名称:电磁流量计 2.规格:DN150,4~20mA, 3.已包含预算包干费 | 台 | 3
312 | 030601004005 | 流量仪表 |  | 1.名称:电磁流量计 2.规格:DN100,4~20mA,modbus RTU双接口 3.已包含预算包干费 | 台 | 1
313 | 030601004006 | 流量仪表 |  | 1.名称:电磁流量计 2.规格:DN32,4~20mA, 3.已包含预算包干费 | 台 | 2
本页小计
分部分项工程项目清单计价表
工程名称：韶关市主城区污水处理厂站设施设备更新改造工程(一期)近期 |  |  | 标段： |  |  |  | 第 58 页 共 337 页
序号 | 项目编码 | 项目名称 |  | 项目特征描述 | 计量单位 | 工程量 |  | 金额（元）
[8 empty] | 综合单价 | 合价
314 | 030402010018 | 低压开关柜 |  | 1.名称:加药间自控系统 2.1AP1柜与PLC共柜 3.规格:AI:12,AO:8,DI:32,DO:16,带12寸触摸控制盘,3KVA,60min UPS不间断电源 4.具体做法详见图纸，满足设计要求等 5.已包含预算包干费 | 台 | 1
315 | 030402010019 | 低压开关柜 |  | 1.名称:低压间自控系统 2.规格:AI:16,AO:0,DI:64,DO:32,带12寸触摸控制盘,3KVA,60min UPS不间断电源 3.具体做法详见图纸，满足设计要求等 4.已包含预算包干费 | 台 | 1
316 | 030501023001 | 软件 |  | 1.名称:组态软件修改 2.规格:增加鼓风机、加药间和污泥浓缩池,新增流量计、进水水质分析仪监控等功能 3.已包含预算包干费 | 套 | 1
317 | 080508003001 | UPS不间断电源设备 |  | 1.名称:UPS 电源 2.规格:3KVA,60min 3.已包含预算包干费 | 套 | 4
本页小计
分部分项工程项目清单计价表
工程名称：韶关市主城区污水处理厂站设施设备更新改造工程(一期)近期 |  |  | 标段： |  |  |  | 第 59 页 共 337 页
序号 | 项目编码 | 项目名称 |  | 项目特征描述 | 计量单位 | 工程量 |  | 金额（元）
[8 empty] | 综合单价 | 合价
318 | 080508003002 | UPS不间断电源设备 |  | 1.名称:UPS 电源拆除 2.规格:3KVA,60min 3.已包含预算包干费 | 套 | 4
319 | 030416029001 | 其他项目调试 |  | 1.名称:不间断电源调试 不间断电源容量(kV·A以下) 10 2.已包含预算包干费 | 系统 | 1
320 | 030502003001 | 双绞线缆 |  | 1.名称:超六类双绞屏蔽线 2.规格:管、暗槽内穿放 3.已包含预算包干费 | m | 110.24
321 | 030502005001 | 光缆 |  | 1.名称:单模光纤 2.规格:4芯 3.敷设方式:管暗槽内穿放 4.已包含预算包干费 | m | 113.86
322 | 030412001009 | 配管 |  | 1.名称:电线管 2.材质:焊接钢管 3.规格:SC32 壁厚2.5 4.配置形式:埋地敷设 5.已包含预算包干费 | m | 50.5
323 | 030409001007 | 电力电缆 |  | 1.名称:铜芯电缆 2.规格:ZC-YJV-1KV-3x2.5 3.已包含预算包干费 | m | 223.69
本页小计
分部分项工程项目清单计价表
工程名称：韶关市主城区污水处理厂站设施设备更新改造工程(一期)近期 |  |  | 标段： |  |  |  | 第 60 页 共 337 页
序号 | 项目编码 | 项目名称 |  | 项目特征描述 | 计量单位 | 工程量 |  | 金额（元）
[8 empty] | 综合单价 | 合价
324 | 030412004001 | 配线 |  | 1.名称:多芯软导线 2.规格:ZC-DJYV2P-0.45/0.75KV-1(2x1.5) 3.已包含预算包干费 | m | 223.95
安防系统
325 | 030506010001 | 监控摄像设备 |  | 1.名称:红外高清网络智能球机 2.参数:400万像素星光级 8寸红外网络高清高速智能球机:人脸抓拍、混合目标检测、道路监控、Smart事件,图像传感器:1/1.8"progressive scan CMOS;红外照射距离:200米;焦距:5.6-208mm,37倍光学: 3.含设备支架 4.已包含预算包干费 | 台 | 20
本页小计
分部分项工程项目清单计价表
工程名称：韶关市主城区污水处理厂站设施设备更新改造工程(一期)近期 |  |  | 标段： |  |  |  | 第 61 页 共 337 页
序号 | 项目编码 | 项目名称 |  | 项目特征描述 | 计量单位 | 工程量 |  | 金额（元）
[8 empty] | 综合单价 | 合价
326 | 030501019001 | 服务器 |  | 1.名称:视频工作站 2.规格:不低于12代 i7 4.4GHz,16G内存,512G SSD 1TB 7K2rpm机械硬盘,双口千兆网卡, 24"液晶显示器(分辨率2K或以上),DVD-R/W,键盘及鼠标,加配双链路DVI显卡, 预装 Windows 11 专业版(64位) 3.已包含预算包干费 | 台 | 1
本页小计
分部分项工程项目清单计价表
工程名称：韶关市主城区污水处理厂站设施设备更新改造工程(一期)近期 |  |  | 标段： |  |  |  | 第 62 页 共 337 页
序号 | 项目编码 | 项目名称 |  | 项目特征描述 | 计量单位 | 工程量 |  | 金额（元）
[8 empty] | 综合单价 | 合价
327 | 030501004001 | 存储设备 |  | 1.名称:视频存储 2.1.网络视频输入≥24路 2.录像分辨率:包括但不限于5MP、3MP、1080p、UXGA、720p、VGA、4CIF 3.视频输出:1路HDMI,1路VGA 4.音频输出:1个RCA接口(线性电平,阻抗:1kΩ) l 5.硬盘盘位:4个SATA接口,最大8T 6.协议:支持GB28181协议 7.以太网接口:至少2个10M/100M自适应以太网外部接口 l 8.支持一键开启录像功能,支持即时回放功能 9.硬盘容量:32T(不少于30天现场存储) 3.已包含预算包干费 | 台 | 1
328 | 030501013001 | 收发器 |  | 1.名称:光纤收发器 2.已包含预算包干费 | 台 | 20
329 | 030402004001 | 避雷器 |  | 1.名称:避雷器 2.规格:ATP-20/S 3.已包含预算包干费 | 个 | 5
330 | 030402004002 | 避雷器 |  | 1.名称:避雷器 2.规格:ACP-CCTV 3.已包含预算包干费 | 个 | 20
本页小计
分部分项工程项目清单计价表
工程名称：韶关市主城区污水处理厂站设施设备更新改造工程(一期)近期 |  |  | 标段： |  |  |  | 第 63 页 共 337 页
序号 | 项目编码 | 项目名称 |  | 项目特征描述 | 计量单位 | 工程量 |  | 金额（元）
[8 empty] | 综合单价 | 合价
331 | 030402004003 | 避雷器 |  | 1.名称:避雷器 2.规格:ASP-4B 3.已包含预算包干费 | 个 | 5
332 | 030502003002 | 双绞线缆 |  | 1.名称:超六类双绞屏蔽线 2.规格:管、暗槽内穿放 3.已包含预算包干费 | m | 2081.79
333 | 030502005002 | 光缆 |  | 1.名称:单模光纤 2.规格:4芯 3.敷设方式:管暗槽内穿放 4.已包含预算包干费 | m | 636.59
334 | 030412004002 | 配线 |  | 1.名称:多芯软导线 2.规格:ZR-RVV-3x2.5 3.已包含预算包干费 | m | 636.59
335 | 030412001010 | 配管 |  | 1.名称:电线管 2.规格:PVC 50 3.配置形式:埋地敷设 4.已包含预算包干费 | m | 2652.08
本页小计
分部分项工程项目清单计价表
工程名称：韶关市主城区污水处理厂站设施设备更新改造工程(一期)近期 |  |  | 标段： |  |  |  | 第 64 页 共 337 页
序号 | 项目编码 | 项目名称 |  | 项目特征描述 | 计量单位 | 工程量 |  | 金额（元）
[8 empty] | 综合单价 | 合价
336 | 030506006001 | 出入口目标识别设备 |  | 1.名称:人脸门禁一体机 2.规格: 7英寸LCD触摸显示屏,屏幕比例9:16,屏幕分辨率600*1024;摄像头像素≥200万采用嵌入式Linux操作系统; 支持人脸(人脸识别支持照片、视频防假;密码认证方式;可外接身份证、指纹、二维码功能模块; 3.已包含预算包干费 | 台 | 6
337 | 030904003001 | 门禁卡 |  | 1.名称:出门开关 2.已包含预算包干费 | 个 | 6
338 | 030506008001 | 出入口执行机构设备 |  | 1.名称:门锁 2.规格:电插锁/电磁锁,含安装支架,适用于木门、玻璃门、金属门、防火门 3.已包含预算包干费 | 台 | 6
339 | 030904003002 | 按钮 |  | 1.名称:出门开关 2.已包含预算包干费 | 个 | 6
340 | 060104006001 | 回填方 |  | 1.密实度要求:按设计要求 2.填方材料:回填土 3.已包含预算包干费 | m3 | 269.3
本页小计
分部分项工程项目清单计价表
工程名称：韶关市主城区污水处理厂站设施设备更新改造工程(一期)近期 |  |  | 标段： |  |  |  | 第 65 页 共 337 页
序号 | 项目编码 | 项目名称 |  | 项目特征描述 | 计量单位 | 工程量 |  | 金额（元）
[8 empty] | 综合单价 | 合价
341 | 040101002003 | 挖沟槽土方（弃置） |  | 1.土壤类别:一、二类土 2.挖土深度:2m内 3.挖土方式:人机配合 4.环保智能自卸汽车运土方外运10km 5.含预算包干费 | m3 | 5.2
342 | 040101002004 | 挖沟槽土方（用于回填） |  | 1.土壤类别:一、二类土 2.挖土深度:2m内 3.挖土方式:人机配合 4.含预算包干费 | m3 | 269.3
安装工程
加药间
343 | 040602021001 | 加药设备 |  | 1.类型:隔膜加药泵 2.材质:球墨铸铁 3.规格、型号:Q=150L/h,H=10m,N=1.5kW 4.变频,含安全阀、背压阀、脉冲缓冲器等辅助配件 5.按图纸和规范要求及施工所需的其他工作内容 6.已包含预算包干费 | 套 | 2
344 | 040602021002 | 加药设备 |  | 1.类型:隔膜加药泵利旧 2.材质:球墨铸铁 3.规格、型号:Q=150L/h,H=10m,N=1.5kW 4.变频,含安全阀、背压阀、脉冲缓冲器等辅助配件 5.已包含预算包干费 | 套 | 1
本页小计
分部分项工程项目清单计价表
工程名称：韶关市主城区污水处理厂站设施设备更新改造工程(一期)近期 |  |  | 标段： |  |  |  | 第 66 页 共 337 页
序号 | 项目编码 | 项目名称 |  | 项目特征描述 | 计量单位 | 工程量 |  | 金额（元）
[8 empty] | 综合单价 | 合价
345 | 040602021003 | 加药设备 |  | 1.拆除 2.类型:隔膜加药泵 3.材质:球墨铸铁 4.规格、型号:Q=150L/h,H=10m,N=1.5kW 5.变频,含安全阀、背压阀、脉冲缓冲器等辅助配件 6.已包含预算包干费 | 套 | 1
346 | 040602018001 | 搅拌机 |  | 1.类型:折桨搅拌机 2.材质:SS304L 3.规格、型号:P=1.1kw 4.按图纸和规范要求及施工所需的其他工作内容 5.已包含预算包干费 | 台 | 2
347 | 080802009001 | 液位计 |  | 1.名称:液位计 2.规格:0-5m,4-20mA,一体式 3.已包含预算包干费 | 个 | 2
348 | 031002003001 | 塑料阀门 |  | 1.手动球阀 2.材质:PVC 3.规格:DN32 4.已包含预算包干费 | 个 | 6
349 | 031002003002 | 塑料阀门 |  | 1.电动球阀 2.材质:PVC 3.规格:DN32 4.已包含预算包干费 | 个 | 7
本页小计
分部分项工程项目清单计价表
工程名称：韶关市主城区污水处理厂站设施设备更新改造工程(一期)近期 |  |  | 标段： |  |  |  | 第 67 页 共 337 页
序号 | 项目编码 | 项目名称 |  | 项目特征描述 | 计量单位 | 工程量 |  | 金额（元）
[8 empty] | 综合单价 | 合价
350 | 031002006001 | 除污器(过滤器) |  | 1.材质:Y型过滤器 2.规格、压力等级:DN40 3.不锈钢 4.连接形式:螺纹连接 5.已包含预算包干费 | 组 | 3
351 | 031002003003 | 塑料阀门 |  | 1.脉冲阻尼器 2.材质:PVC 3.规格:DN40 4.已包含预算包干费 | 个 | 3
352 | 030601002001 | 压力仪表 |  | 1.名称:压力表 2.不锈钢 3.规格:DN40 4.已包含预算包干费 | 台 | 2
353 | 031002003004 | 塑料阀门 |  | 1.背压阀 2.材质:PVC 3.规格:DN32 4.已包含预算包干费 | 个 | 2
354 | 030601004007 | 流量仪表 |  | 1.名称:转子流量计 2.规格:DN32 3.已包含预算包干费 | 台 | 2
355 | 031002003005 | 塑料阀门 |  | 1.止回阀 2.材质:PVC 3.规格:DN40 4.已包含预算包干费 | 个 | 3
356 | 031002003006 | 塑料阀门 |  | 1.安全阀 2.材质:PVC 3.规格:DN25 4.已包含预算包干费 | 个 | 3
357 | 031002003007 | 塑料阀门 |  | 1.手动球阀 2.材质:PVC 3.规格:DN40 4.已包含预算包干费 | 个 | 4
本页小计
分部分项工程项目清单计价表
工程名称：韶关市主城区污水处理厂站设施设备更新改造工程(一期)近期 |  |  | 标段： |  |  |  | 第 68 页 共 337 页
序号 | 项目编码 | 项目名称 |  | 项目特征描述 | 计量单位 | 工程量 |  | 金额（元）
[8 empty] | 综合单价 | 合价
358 | 031002003008 | 塑料阀门 |  | 1.电动球阀 2.材质:PVC 3.规格:DN40 4.已包含预算包干费 | 个 | 3
359 | 030801015002 | 低压塑料管 |  | 1.材质:PE 2.规格:DN32 3.连接形式:承插粘接 4.水压试验 5.已包含预算包干费 | m | 45
360 | 030801015003 | 低压塑料管 |  | 1.材质:PVC 2.规格:DN32 3.连接形式:承插粘接 4.水压试验 5.已包含预算包干费 | m | 10
361 | 030801015004 | 低压塑料管 |  | 1.材质:PE 2.规格:DN40 3.连接形式:承插粘接 4.水压试验 5.已包含预算包干费 | m | 60
362 | 030801015005 | 低压塑料管 |  | 1.材质:PVC 2.规格:DN80 3.连接形式:承插粘接 4.水压试验 5.已包含预算包干费 | m | 30
本页小计
分部分项工程项目清单计价表
工程名称：韶关市主城区污水处理厂站设施设备更新改造工程(一期)近期 |  |  | 标段： |  |  |  | 第 69 页 共 337 页
序号 | 项目编码 | 项目名称 |  | 项目特征描述 | 计量单位 | 工程量 |  | 金额（元）
[8 empty] | 综合单价 | 合价
363 | 030801001007 | 低压碳钢管 |  | 1.材质:焊接钢管 2.规格:DN150,δ=6 3.电动砂轮机除锈 轻锈 4.水压试验 5.底漆采用KY-2021厚浆型环氧重防腐涂料,铁红色,三道约80umX3;面漆采用KY-2026高抗水性环氧重防腐涂料,棕黑色,棕黑色,三道约80umX3;涂层干膜厚度480um 6.已包含预算包干费 | m | 21
364 | 030801001008 | 低压碳钢管 |  | 1.材质:焊接钢管 2.规格:DN100,δ=4.5 3.电动砂轮机除锈 轻锈 4.水压试验 5.底漆采用KY-2021厚浆型环氧重防腐涂料,铁红色,三道约80umX3;面漆采用KY-2026高抗水性环氧重防腐涂料,棕黑色,棕黑色,三道约80umX3;涂层干膜厚度480um 6.已包含预算包干费 | m | 12.5
365 | 030807003008 | 低压法兰阀门 |  | 1.名称:双法闸阀 2.材质:不锈钢 3.型号、规格:DN80 4.连接形式:法兰 5.已包含预算包干费 | 个 | 2
本页小计
分部分项工程项目清单计价表
工程名称：韶关市主城区污水处理厂站设施设备更新改造工程(一期)近期 |  |  | 标段： |  |  |  | 第 70 页 共 337 页
序号 | 项目编码 | 项目名称 |  | 项目特征描述 | 计量单位 | 工程量 |  | 金额（元）
[8 empty] | 综合单价 | 合价
366 | 030807003009 | 低压法兰阀门 |  | 1.名称:双法闸阀 2.材质:铸铁 3.型号、规格:DN100 4.连接形式:法兰 5.已包含预算包干费 | 个 | 2
367 | 030807003010 | 低压法兰阀门 |  | 1.名称:双法闸阀 2.材质:铸铁 3.型号、规格:DN150 4.连接形式:法兰 5.已包含预算包干费 | 个 | 1
368 | 030804003002 | 低压不锈钢管件 |  | 1.名称:快速接头 2.材质:不锈钢 3.规格:DN80 4.已包含预算包干费 | 个 | 2
369 | 030804001001 | 低压碳钢管件 |  | 1.名称:焊接三通 2.材质:钢 3.规格:DN100*100 4.已包含预算包干费 | 个 | 3
370 | 030804001002 | 低压碳钢管件 |  | 1.名称:90°弯头 2.材质:钢 3.规格:DN100 4.已包含预算包干费 | 个 | 5
371 | 030804001003 | 低压碳钢管件 |  | 1.名称:单法90°弯头 2.材质:钢 3.规格:DN150 4.已包含预算包干费 | 个 | 2
372 | 031301003001 | 套管 |  | 1.名称:刚性防水套管 2.规格:DN50,L=250 3.已包含预算包干费 | 个 | 2
本页小计
分部分项工程项目清单计价表
工程名称：韶关市主城区污水处理厂站设施设备更新改造工程(一期)近期 |  |  | 标段： |  |  |  | 第 71 页 共 337 页
序号 | 项目编码 | 项目名称 |  | 项目特征描述 | 计量单位 | 工程量 |  | 金额（元）
[8 empty] | 综合单价 | 合价
373 | 031301003002 | 套管 |  | 1.名称:刚性防水套管 2.规格:DN100,L=200 3.已包含预算包干费 | 个 | 7
374 | 031301003003 | 套管 |  | 1.名称:刚性防水套管 2.规格:De75,L=200 3.已包含预算包干费 | 个 | 2
375 | 031301003004 | 套管 |  | 1.名称:刚性防水套管 2.规格:DN150,L=250 3.已包含预算包干费 | 个 | 2
376 | 031301003005 | 套管 |  | 1.名称:刚性防水套管 2.规格:DN150,L=200 3.已包含预算包干费 | 个 | 1
377 | 031003014001 | 给、排水附件 |  | 1.类型:地漏 2.材质:钢 3.带水封 4.规格:DN100 5.已包含预算包干费 | 个 | 1
378 | 031003014002 | 给、排水附件 |  | 1.类型:地漏 2.材质:钢 3.带水封 4.规格:DN50 5.已包含预算包干费 | 个 | 1
379 | 030810002002 | 低压碳钢焊接法兰 |  | 1.法兰 2.材质:钢 3.型号、规格:DN100 4.已包含预算包干费 | 片 | 4
污泥浓缩池
本页小计
分部分项工程项目清单计价表
工程名称：韶关市主城区污水处理厂站设施设备更新改造工程(一期)近期 |  |  | 标段： |  |  |  | 第 72 页 共 337 页
序号 | 项目编码 | 项目名称 |  | 项目特征描述 | 计量单位 | 工程量 |  | 金额（元）
[8 empty] | 综合单价 | 合价
380 | 030801001009 | 低压碳钢管 |  | 1.材质:焊接钢管 2.规格:DN150,δ=6 3.电动砂轮机除锈 轻锈 4.水压试验 5.底漆采用KY-2021厚浆型环氧重防腐涂料,铁红色,三道约80umX3;面漆采用KY-2026高抗水性环氧重防腐涂料,棕黑色,棕黑色,三道约80umX3;涂层干膜厚度480um 6.已包含预算包干费 | m | 27
381 | 030801001010 | 低压碳钢管 |  | 1.材质:焊接钢管 2.规格:DN100,δ=4.5 3.电动砂轮机除锈 轻锈 4.水压试验 5.底漆采用KY-2021厚浆型环氧重防腐涂料,铁红色,三道约80umX3;面漆采用KY-2026高抗水性环氧重防腐涂料,棕黑色,棕黑色,三道约80umX3;涂层干膜厚度480um 6.已包含预算包干费 | m | 10
382 | 030807003011 | 低压法兰阀门 |  | 1.名称:电动蝶阀 2.型号、规格:DN100 P=1.0MPa,P=0.05KW 3.连接形式:法兰 4.已包含预算包干费 | 个 | 3
本页小计
分部分项工程项目清单计价表
工程名称：韶关市主城区污水处理厂站设施设备更新改造工程(一期)近期 |  |  | 标段： |  |  |  | 第 73 页 共 337 页
序号 | 项目编码 | 项目名称 |  | 项目特征描述 | 计量单位 | 工程量 |  | 金额（元）
[8 empty] | 综合单价 | 合价
383 | 030807003012 | 低压法兰阀门 |  | 1.名称:电动蝶阀 2.型号、规格:DN150 P=1.0MPa,P=0.05KW 3.连接形式:法兰 4.已包含预算包干费 | 个 | 3
384 | 030804001004 | 低压碳钢管件 |  | 1.名称:法兰伸缩节 2.材质:钢 3.规格:DN150 4.已包含预算包干费 | 个 | 3
385 | 030804001005 | 低压碳钢管件 |  | 1.名称:90°弯头 2.材质:钢 3.规格:DN150 4.已包含预算包干费 | 个 | 6
386 | 030804001006 | 低压碳钢管件 |  | 1.名称:法兰伸缩节 2.材质:钢 3.规格:DN100 4.已包含预算包干费 | 个 | 3
387 | 030804001007 | 低压碳钢管件 |  | 1.名称:90°弯头 2.材质:钢 3.规格:DN100 4.已包含预算包干费 | 个 | 3
388 | 030810002003 | 低压碳钢焊接法兰 |  | 1.法兰 2.材质:钢 3.型号、规格:DN150 4.已包含预算包干费 | 片 | 12
389 | 030810002004 | 低压碳钢焊接法兰 |  | 1.法兰 2.材质:钢 3.型号、规格:DN100 4.已包含预算包干费 | 片 | 6
本页小计
分部分项工程项目清单计价表
工程名称：韶关市主城区污水处理厂站设施设备更新改造工程(一期)近期 |  |  | 标段： |  |  |  | 第 74 页 共 337 页
序号 | 项目编码 | 项目名称 |  | 项目特征描述 | 计量单位 | 工程量 |  | 金额（元）
[8 empty] | 综合单价 | 合价
390 | 040602030001 | 污泥浓缩机 |  | 1.类型:不锈钢污泥浓缩设备 2.Ф3500x5500 ,P=1.1kw 3.含出水槽、中心桶,走道板,中心传动刮泥机,内管路等设备,设备带自控系统,由厂家成套提供 4.按图纸和规范要求及施工所需的其他工作内容 5.已包含预算包干费 | 套 | 3
地衡
391 | 030604003001 | 称重及皮带跑偏检测装置 |  | 1.名称:地衡 2.规格:50T 3.按图纸和规范要求及施工所需的其他工作内容 4.已包含预算包干费 | 台 | 1
392 | 031001004001 | 焊接钢管 |  | 1.材质:钢管 2.规格:DN150 3.连接形式:焊接 4.已包含预算包干费 | m | 30
粗格栅及进水泵房
393 | 030109001001 | 泵 |  | 1.名称:潜水排污泵 2.规格:Q=600m3/h,H=15m,N=30kW,变频 3.按图纸和规范要求及施工所需的其他工作内容 4.已包含预算包干费 | 台 | 3
本页小计
分部分项工程项目清单计价表
工程名称：韶关市主城区污水处理厂站设施设备更新改造工程(一期)近期 |  |  | 标段： |  |  |  | 第 75 页 共 337 页
序号 | 项目编码 | 项目名称 |  | 项目特征描述 | 计量单位 | 工程量 |  | 金额（元）
[8 empty] | 综合单价 | 合价
394 | 030109001002 | 泵 |  | 1.拆除 2.名称:潜水排污泵 3.规格:Q=600m3/h,H=15m,N=30kW,变频 4.已包含预算包干费 | 台 | 3
395 | 040602002001 | 格栅除污机 |  | 1.类型:钢丝绳牵引粗格栅 2.规格、型号:B=800mm,栅条间距25mm,N=1.5kW 3.304不锈钢 4.按图纸和规范要求及施工所需的其他工作内容 5.已包含预算包干费 | 台 | 1
396 | 040602032001 | 污泥输送机 |  | 1.类型:皮带输送机 2.规格、型号:D=350mm,L=4m,P=1.5KW 3.按图纸和规范要求及施工所需的其他工作内容 4.已包含预算包干费 | 套 | 1
细格栅及旋流沉砂池
本页小计
分部分项工程项目清单计价表
工程名称：韶关市主城区污水处理厂站设施设备更新改造工程(一期)近期 |  |  | 标段： |  |  |  | 第 76 页 共 337 页
序号 | 项目编码 | 项目名称 |  | 项目特征描述 | 计量单位 | 工程量 |  | 金额（元）
[8 empty] | 综合单价 | 合价
397 | 040602002002 | 格栅除污机 |  | 1.类型:回转式细格栅 2.规格、型号:渠宽1.2m,B=1000mm,栅条间距5mm,N=1.1kW 3.304不锈钢 4.卸料口高出池面不小于0.8m 5.按图纸和规范要求及施工所需的其他工作内容 6.已包含预算包干费 | 台 | 1
398 | 030106006001 | 螺旋输送机 |  | 1.名称:螺旋输送机 2.规格:D=250mm,L=3m,P=1.5kW 3.按图纸和规范要求及施工所需的其他工作内容 4.已包含预算包干费 | 台 | 1
399 | 030801005002 | 低压不锈钢管 |  | 1.导料管 2.材质:不锈钢方直管 3.规格:300x300 4.已包含预算包干费 | m | 20
400 | 030804001008 | 低压碳钢管件 |  | 1.名称:渐缩管 2.材质:不锈钢 3.规格:400x400~300x300,L=50 4.已包含预算包干费 | 个 | 1
本页小计
分部分项工程项目清单计价表
工程名称：韶关市主城区污水处理厂站设施设备更新改造工程(一期)近期 |  |  | 标段： |  |  |  | 第 77 页 共 337 页
序号 | 项目编码 | 项目名称 |  | 项目特征描述 | 计量单位 | 工程量 |  | 金额（元）
[8 empty] | 综合单价 | 合价
401 | 031301005002 | 支/吊架、基础型钢 |  | 1.名称:管道支架 2.材质:S304不锈钢 3.详见图集03S402-P51 4.已包含预算包干费 | kg | 12.99
鼓风机房
402 | 030801005003 | 低压不锈钢管 |  | 1.材质:S304不锈钢 2.规格:DN100 δ=3.5 3.水压试验 4.已包含预算包干费 | m | 6
403 | 030801005004 | 低压不锈钢管 |  | 1.材质:S304不锈钢 2.规格:DN150 δ=3 3.水压试验 4.已包含预算包干费 | m | 2.2
404 | 030801005005 | 低压不锈钢管 |  | 1.材质:S304不锈钢 2.规格:DN200 δ=3.5 3.水压试验 4.已包含预算包干费 | m | 8.12
405 | 030801005006 | 低压不锈钢管 |  | 1.材质:S304不锈钢 2.规格:DN400 δ=4.5 3.水压试验 4.已包含预算包干费 | m | 9.4
本页小计
分部分项工程项目清单计价表
工程名称：韶关市主城区污水处理厂站设施设备更新改造工程(一期)近期 |  |  | 标段： |  |  |  | 第 78 页 共 337 页
序号 | 项目编码 | 项目名称 |  | 项目特征描述 | 计量单位 | 工程量 |  | 金额（元）
[8 empty] | 综合单价 | 合价
406 | 030804003003 | 低压不锈钢管件 |  | 1.名称:双法异径管 2.材质:S304不锈钢 3.规格:DN200xDN150 δ=3.5 4.已包含预算包干费 | 个 | 2
407 | 030804003004 | 低压不锈钢管件 |  | 1.名称:90°弯头 2.材质:S304不锈钢 3.规格:DN200 δ=3.5 4.已包含预算包干费 | 个 | 2
408 | 030804003005 | 低压不锈钢管件 |  | 1.名称:全法三通 2.材质:S304不锈钢 3.规格:DN300xDN200 δ=3.5 4.已包含预算包干费 | 个 | 2
409 | 030804003006 | 低压不锈钢管件 |  | 1.名称:45°弯头 2.材质:S304不锈钢 3.规格:DN400 δ=4.5 4.已包含预算包干费 | 个 | 2
本页小计
分部分项工程项目清单计价表
工程名称：韶关市主城区污水处理厂站设施设备更新改造工程(一期)近期 |  |  | 标段： |  |  |  | 第 79 页 共 337 页
序号 | 项目编码 | 项目名称 |  | 项目特征描述 | 计量单位 | 工程量 |  | 金额（元）
[8 empty] | 综合单价 | 合价
410 | 030108001001 | 风机 |  | 1.名称:空气悬浮风机 2.规格:Q=26.5m3/min,H=55kPa,N=37kw,随机配套提供排气口消声器、排气口软性接头、压力表、安全阀、蝶阀、止回阀等,设备带自控系统。 3.按图纸和规范要求及施工所需的其他工作内容 4.已包含预算包干费 | 台 | 2
411 | 030108001002 | 风机 |  | 1.拆除 2.名称:空气悬浮风机 3.规格:Q=26.5m3/min,H=55kPa,N=37kw,随机配套提供排气口消声器、排气口软性接头、压力表、安全阀、蝶阀、止回阀等,设备带自控系统。 4.已包含预算包干费 | 台 | 2
412 | 030807003013 | 低压法兰阀门 |  | 1.名称:手动蝶阀 2.型号、规格:DN200 3.连接形式:法兰 4.已包含预算包干费 | 个 | 2
413 | 031208007001 | 防潮层、保护层 |  | 1.材料:外包玻璃棉,厚度>60mm,再外裹镀锌铁皮 2.已包含预算包干费 | m2 | 17.97
回流污泥计量井
本页小计
分部分项工程项目清单计价表
工程名称：韶关市主城区污水处理厂站设施设备更新改造工程(一期)近期 |  |  | 标段： |  |  |  | 第 80 页 共 337 页
序号 | 项目编码 | 项目名称 |  | 项目特征描述 | 计量单位 | 工程量 |  | 金额（元）
[8 empty] | 综合单价 | 合价
414 | 031002008002 | 软接头(软管) |  | 1.材质:双法限位伸缩接头 2.VSSJA-2型 3.规格:DN400 L=350 △L=65 4.已包含预算包干费 | 根 | 2
415 | 031002008003 | 软接头(软管) |  | 1.材质:双法橡胶接头 2.规格:DN400 3.已包含预算包干费 | 根 | 4
416 | 031301003006 | 套管 |  | 1.名称:A型刚性防水套管 2.规格:DN400 3.已包含预算包干费 | 个 | 4
417 | 030801001011 | 低压碳钢管 |  | 1.材质:焊接钢管 2.规格:DN400 δ=10 3.电动砂轮机除锈 轻锈 4.水压试验 5.底漆采用KY-2021厚浆型环氧重防腐涂料,铁红色,三道约80umX3;面漆采用KY-2026高抗水性环氧重防腐涂料,棕黑色,棕黑色,三道约80umX3;涂层干膜厚度480um 6.已包含预算包干费 | m | 5.6
418 | 030810002005 | 低压碳钢焊接法兰 |  | 1.法兰 2.材质:钢 3.型号、规格:DN400 4.已包含预算包干费 | 片 | 4
剩余污泥计量井
本页小计
分部分项工程项目清单计价表
工程名称：韶关市主城区污水处理厂站设施设备更新改造工程(一期)近期 |  |  | 标段： |  |  |  | 第 81 页 共 337 页
序号 | 项目编码 | 项目名称 |  | 项目特征描述 | 计量单位 | 工程量 |  | 金额（元）
[8 empty] | 综合单价 | 合价
419 | 031002008004 | 软接头(软管) |  | 1.材质:双法橡胶接头 2.规格:DN100 3.已包含预算包干费 | 根 | 4
420 | 031002008005 | 软接头(软管) |  | 1.材质:双法限位伸缩接头 2.VSSJA-2型 3.规格:DN100 L=340 △L=50 4.已包含预算包干费 | 根 | 2
421 | 031301003007 | 套管 |  | 1.名称:A型刚性防水套管 2.规格:DN100 3.已包含预算包干费 | 个 | 4
422 | 030801001012 | 低压碳钢管 |  | 1.材质:焊接钢管 2.规格:DN100,δ=4 3.电动砂轮机除锈 轻锈 4.水压试验 5.底漆采用KY-2021厚浆型环氧重防腐涂料,铁红色,三道约80umX3;面漆采用KY-2026高抗水性环氧重防腐涂料,棕黑色,棕黑色,三道约80umX3;涂层干膜厚度480um 6.已包含预算包干费 | m | 5.6
423 | 030810002006 | 低压碳钢焊接法兰 |  | 1.法兰 2.材质:钢 3.型号、规格:DN100 4.已包含预算包干费 | 片 | 4
韶关四污厂（近期）
市政工程-道路、管网
本页小计
分部分项工程项目清单计价表
工程名称：韶关市主城区污水处理厂站设施设备更新改造工程(一期)近期 |  |  | 标段： |  |  |  | 第 82 页 共 337 页
序号 | 项目编码 | 项目名称 |  | 项目特征描述 | 计量单位 | 工程量 |  | 金额（元）
[8 empty] | 综合单价 | 合价
污泥脱水机房
424 | 041001008002 | 拆除混凝土结构 |  | 1.拆除混凝土 有筋 2.环保智能自卸汽车运石方运距(km):10 3.已包含预算包干费 | m3 | 0.85
地衡
管道开挖
425 | 040101002005 | 挖沟槽土方 |  | 1.土类别:一、二类土 2.挖土深度:2M 3.人机配合 4.已包含预算包干费 | m3 | 14.4
426 | 040103001013 | 沟槽、基坑回填方 |  | 1.填方来源:原土回填 2.已包含预算包干费 | m3 | 14.4
主体
427 | 040101003009 | 挖基坑土方（外运方） |  | 1.土类别:一、二类土 2.环保智能自卸汽车运土方 实际运距(km):10 2.已包含预算包干费 | m3 | 85.19
428 | 040101003010 | 挖基坑土方（利用方） |  | 1.土类别:一、二类土 2.挖土深度:2m内 3.人机配合开挖土方 4.已包含预算包干费 | m3 | 159.79
429 | 040103001014 | 沟槽、基坑回填方 |  | 1.填方来源:场内土方 2.密实度:详图纸设计要求 3.已包含预算包干费 | m3 | 140.21
本页小计
分部分项工程项目清单计价表
工程名称：韶关市主城区污水处理厂站设施设备更新改造工程(一期)近期 |  |  | 标段： |  |  |  | 第 83 页 共 337 页
序号 | 项目编码 | 项目名称 |  | 项目特征描述 | 计量单位 | 工程量 |  | 金额（元）
[8 empty] | 综合单价 | 合价
430 | 040103001015 | 沟槽、基坑回填方 |  | 1.密实度:密实度97% 2.材料品种、规格:中粗砂回填 3.已包含预算包干费 | m3 | 85.62
431 | 040303001005 | 混凝土垫层 |  | 1.混凝土强度等级:C20 2.已包含预算包干费 | m3 | 39.54
432 | 010505001007 | 垫层模板 |  | 1.混凝土垫层模板 2.已包含预算包干费 | m2 | 27.5
433 | 040303006002 | 混凝土支撑梁及横梁 |  | 1.混凝土强度等级:C30 P6 2.已包含预算包干费 | m3 | 18.56
434 | 010505003002 | 基础联系梁模板 |  | 1.模板形式:基础梁模板 2.已包含预算包干费 | m2 | 58.39
435 | 010502019003 | 其他板 |  | 1.混凝土种类:预拌混凝土 2.混凝土强度等级:C30 P6 3.已包含预算包干费 | m3 | 4.78
436 | 010505008003 | 其他板模板 |  | 1.模板形式:栏板、反檐模板 2.已包含预算包干费 | m2 | 44.66
437 | 040303002003 | 混凝土基础 |  | 1.混凝土强度等级:C30 P6 2.已包含预算包干费 | m3 | 39.41
438 | 010505002005 | 基础模板 |  | 1.基础类型:基础模板 2.已包含预算包干费 | m2 | 64.21
本页小计
分部分项工程项目清单计价表
工程名称：韶关市主城区污水处理厂站设施设备更新改造工程(一期)近期 |  |  | 标段： |  |  |  | 第 84 页 共 337 页
序号 | 项目编码 | 项目名称 |  | 项目特征描述 | 计量单位 | 工程量 |  | 金额（元）
[8 empty] | 综合单价 | 合价
439 | 040901009002 | 预埋铁件 |  | 1.材料规格:钢板 2.铁件制作、安装 预埋铁件 3.已包含预算包干费 | t | 0.416
440 | 010506024003 | 螺栓 |  | 1.螺栓种类:地脚螺栓 2.规格:M20×300mm 3.已包含预算包干费 | 套 | 44
441 | 010502025004 | 零星现浇构件 |  | 1.构件名称:二次灌浆 2.混凝土种类:预拌混凝土 3.混凝土强度等级:C60微膨胀细石砼 4.已包含预算包干费 | m3 | 0.11
442 | 040901001009 | 构件钢筋 |  | 1.钢筋规格:带肋钢筋制作、安装 φ10mm以内 2.已包含预算包干费 | t | 0.448
443 | 040901001010 | 构件钢筋 |  | 1.钢筋规格:钢筋制作、安装 带肋钢筋 φ10-25mm 2.已包含预算包干费 | t | 5.437
444 | 040901001011 | 构件钢筋 |  | 1.钢筋规格:箍筋制作、安装 圆钢 φ10mm以内 2.已包含预算包干费 | t | 0.534
本页小计
分部分项工程项目清单计价表
工程名称：韶关市主城区污水处理厂站设施设备更新改造工程(一期)近期 |  |  | 标段： |  |  |  | 第 85 页 共 337 页
序号 | 项目编码 | 项目名称 |  | 项目特征描述 | 计量单位 | 工程量 |  | 金额（元）
[8 empty] | 综合单价 | 合价
445 | 040601031009 | 柔性防水 |  | 1.工艺要求:地面以下基础底面 2.材料品种、规格:地面以下涂刷至少三道聚合物防水涂料 3.厚度:总厚度≥1.5mm 4.已包含预算包干费 | m2 | 67.05
446 | 040601031010 | 柔性防水 |  | 1.工艺要求:地面以下基础外侧 2.材料品种、规格:地面以下涂刷至少三道聚合物防水涂料 3.厚度:总厚度≥1.5mm 4.已包含预算包干费 | m2 | 81.48
447 | 040601030011 | 刚性防水 |  | 1.工艺要求:地面以下基础底面 2.材料品种、规格:DP M20防水砂浆 3.厚度:20厚 4.已包含预算包干费 | m2 | 67.05
448 | 040601030012 | 刚性防水 |  | 1.工艺要求:地面以下基础外侧 2.材料品种、规格:DP M20防水砂浆 3.厚度:20厚 4.已包含预算包干费 | m2 | 81.48
449 | 011201001008 | 墙、柱面一般抹灰 |  | 1.工艺要求:地衡基础内侧墙面 2.材料品种、规格:DP M20砂浆 3.厚度:20厚 4.已包含预算包干费 | m2 | 30.36
本页小计
分部分项工程项目清单计价表
工程名称：韶关市主城区污水处理厂站设施设备更新改造工程(一期)近期 |  |  | 标段： |  |  |  | 第 86 页 共 337 页
序号 | 项目编码 | 项目名称 |  | 项目特征描述 | 计量单位 | 工程量 |  | 金额（元）
[8 empty] | 综合单价 | 合价
450 | 011101001005 | 水泥砂浆楼地面 |  | 1.工艺要求:地衡基础内侧底面 2.材料品种、规格:DP M20砂浆 3.厚度:20厚 4.已包含预算包干费 | m2 | 42.45
451 | 011002005006 | 聚氯乙烯板面层 |  | 1.防腐部位:地面以下基础侧面保护层 2.面层材料品种、厚度:30厚挤塑型聚苯聚乙烯泡沫塑料板保护层 3.已包含预算包干费 | m2 | 81.48
污泥浓缩池（安装）
452 | 040504002003 | 现浇混凝土井 |  | 1.种类:圆形检查井Ф1000 2.井深:2米 3.垫层、基础材质及厚度:C15砼垫层100mm厚，C20 S4砼基础220mm厚 4.混凝土强度等级:C20 S4 5.盖板材质、规格:C25钢筋混凝土盖板 6.混凝土井筒 7.井筒、井盖、井圈材质及规格:铸铁盖板 DN700 8.流槽:M7.5砖砌，1:2防水水泥砂浆抹面 9.具体做法详见图集02S515 P22 10.已包含预算包干费 | 座 | 1
本页小计
分部分项工程项目清单计价表
工程名称：韶关市主城区污水处理厂站设施设备更新改造工程(一期)近期 |  |  | 标段： |  |  |  | 第 87 页 共 337 页
序号 | 项目编码 | 项目名称 |  | 项目特征描述 | 计量单位 | 工程量 |  | 金额（元）
[8 empty] | 综合单价 | 合价
453 | 040504001001 | 砌筑井 |  | 1.种类、规格:圆形蝶阀井Ф1200 2.井深:2米 3.垫层、基础材质及厚度:C15砼垫层100mm厚，C25砼基础200mm厚 4.砌筑材料品种、规格、强度等级:标准砖240×115×53 5.砂浆强度等级:M10 6.盖板材质、规格:C25钢筋混凝土盖板 7.井筒、井盖、井圈材质及规格:铸铁盖板 DN700 8.具体做法详见图集07MS101-2 P14 9.已包含预算包干费 | 座 | 2
454 | 070105003002 | 基础模板 |  | 1.模板形式:垫层及基础模板 2.已包含预算包干费 | m2 | 5.31
455 | 070105009003 | 池壁模板 |  | 1.模板形式:构筑物及池类 圆形池壁 木模 2.已包含预算包干费 | m2 | 11.3
456 | 070101009004 | 池顶板模板 |  | 1.模板形式:盖板模板 2.已包含预算包干费 | m2 | 2.79
四污改造管线
管网（安装）
本页小计
分部分项工程项目清单计价表
工程名称：韶关市主城区污水处理厂站设施设备更新改造工程(一期)近期 |  |  | 标段： |  |  |  | 第 88 页 共 337 页
序号 | 项目编码 | 项目名称 |  | 项目特征描述 | 计量单位 | 工程量 |  | 金额（元）
[8 empty] | 综合单价 | 合价
457 | 030801001013 | 低压碳钢管 |  | 1.材质:焊接钢管 2.规格:DN159,δ=6 3.电动砂轮机除锈 轻锈 4.水压试验 5.环氧煤沥青六油二布,干膜厚度600um 6.已包含预算包干费 | m | 76.23
458 | 040501001001 | 混凝土管 |  | 1.II级钢筋混凝土管 DN300 2.连接形式:承插式 3.已包含预算包干费 | m | 30
459 | 040501001002 | 混凝土管 |  | 1.II级钢筋混凝土管 DN400 2.连接形式:承插式 3.已包含预算包干费 | m | 31
460 | 040501001003 | 混凝土管 |  | 1.II级钢筋混凝土管 DN400 2.连接形式:承插式 3.管道检验及试验要求:闭水试验 4.已包含预算包干费 | m | 33
461 | 040501005001 | 塑料管 |  | 1.材质及规格:HDPE管 DN300 2.连接形式:承插式胶圈接口 3.已包含预算包干费 | m | 9
462 | 040504010001 | 雨水口 |  | 1.雨水口规格:平篦式单篦雨水口 2.参考06MS201-3 P16 3.已包含预算包干费 | 座 | 4
本页小计
分部分项工程项目清单计价表
工程名称：韶关市主城区污水处理厂站设施设备更新改造工程(一期)近期 |  |  | 标段： |  |  |  | 第 89 页 共 337 页
序号 | 项目编码 | 项目名称 |  | 项目特征描述 | 计量单位 | 工程量 |  | 金额（元）
[8 empty] | 综合单价 | 合价
463 | 040101002006 | 挖沟槽土方（用于回填） |  | 1.土壤类别:一、二类土 2.挖土深度:2m内 3.挖土方式:人机配合 4.已包含预算包干费 | m3 | 35.9
464 | 040101002007 | 挖沟槽土方（弃置） |  | 1.土壤类别:一、二类土 2.挖土深度:2m内 3.挖土方式:人机配合 4.环保智能自卸汽车运土方外运10km 5.已包含预算包干费 | m3 | 106.9
465 | 040101002008 | 挖沟槽土方（用于回填） |  | 1.土壤类别:一、二类土 2.挖土深度:4m内 3.人机配合 4.已包含预算包干费 | m3 | 87.61
466 | 040101002009 | 挖沟槽土方（弃置） |  | 1.土壤类别:一、二类土 2.挖土深度:4m内 3.挖土方式:人机配合 4.环保智能自卸汽车运土方外运10km 5.已包含预算包干费 | m3 | 20.32
467 | 040103001016 | 沟槽、基坑回填方 |  | 1.密实度要求:按设计要求 2.填方材料:回填石粉 3.已包含预算包干费 | m3 | 109.63
468 | 040103001017 | 沟槽、基坑回填方 |  | 1.密实度要求:按设计要求 2.填方材料:石粉垫层 3.已包含预算包干费 | m3 | 22.33
本页小计
分部分项工程项目清单计价表
工程名称：韶关市主城区污水处理厂站设施设备更新改造工程(一期)近期 |  |  | 标段： |  |  |  | 第 90 页 共 337 页
序号 | 项目编码 | 项目名称 |  | 项目特征描述 | 计量单位 | 工程量 |  | 金额（元）
[8 empty] | 综合单价 | 合价
469 | 040103001018 | 沟槽、基坑回填方 |  | 1.密实度要求:按设计要求 2.填方材料:回填土 3.已包含预算包干费 | m3 | 107.46
470 | 040302010003 | 钢板桩 |  | 1.打拔槽型钢板桩 打桩、打拔槽型钢板桩 拔桩 2.桩长:[25c槽钢4米 3.已包含预算包干费 | t | 14.104
471 | 040302010004 | 钢板桩 |  | 1.陆上打拉森钢板桩 6m，拔拉森钢板桩 2.桩长:SP-III型钢板桩 3.已包含预算包干费 | t | 59.04
472 | 080104011001 | 临时钢支撑 |  | 1.钢板桩支撑安、拆 宽度4m内 2.已包含预算包干费 | 延长米 | 94
本页小计
分部分项工程项目清单计价表
工程名称：韶关市主城区污水处理厂站设施设备更新改造工程(一期)近期 |  |  | 标段： |  |  |  | 第 91 页 共 337 页
序号 | 项目编码 | 项目名称 |  | 项目特征描述 | 计量单位 | 工程量 |  | 金额（元）
[8 empty] | 综合单价 | 合价
473 | 040504002004 | 现浇混凝土井 |  | 1.种类:雨水检查井 2.规格:Ф1000，井深1.3米 3.垫层、基础材质及厚度:C15砼垫层100mm厚，C25 S4砼基础200mm厚 4.混凝土强度等级:C25 S4 5.盖板材质、规格:C25钢筋混凝土盖板 6.井筒、井盖、井圈材质及规格:铸铁盖板 DN700 7.预制井筒 8.流槽C15 9.具体做法详见图集06MS201-3 P12 10.已包含预算包干费 | 座 | 7
474 | 040504002005 | 现浇混凝土井 |  | 1.种类:污水检查井 2.规格:Ф1000，井深3.25米 3.垫层、基础材质及厚度:C15砼垫层100mm厚，C25 S4砼基础200mm厚 4.混凝土强度等级:C25 S4 5.盖板材质、规格:C25钢筋混凝土盖板 6.井筒、井盖、井圈材质及规格:铸铁盖板 DN700 7.预制井筒 8.流槽C15 9.具体做法详见图集06MS201-3 P21 10.已包含预算包干费 | 座 | 4
本页小计
分部分项工程项目清单计价表
工程名称：韶关市主城区污水处理厂站设施设备更新改造工程(一期)近期 |  |  | 标段： |  |  |  | 第 92 页 共 337 页
序号 | 项目编码 | 项目名称 |  | 项目特征描述 | 计量单位 | 工程量 |  | 金额（元）
[8 empty] | 综合单价 | 合价
475 | 070105003003 | 基础模板 |  | 1.模板形式:垫层及基础模板 2.已包含预算包干费 | m2 | 18.03
476 | 070105009004 | 池壁模板 |  | 1.模板形式:构筑物及池类 圆形池壁 木模 2.已包含预算包干费 | m2 | 125.1
477 | 070101009005 | 池顶板模板 |  | 1.模板形式:盖板模板 2.已包含预算包干费 | m2 | 7.12
总平面图
478 | 041001003003 | 拆除基层 |  | 1.材质:拆除基层 2.厚度:20cm 3.环保智能自卸汽车运土方 实际运距(km):10 4.已包含预算包干费 | m2 | 444
479 | 041001003004 | 拆除基层 |  | 1.材质:拆除基层 2.厚度:25cm 3.环保智能自卸汽车运土方 实际运距(km):10 4.已包含预算包干费 | m2 | 444
480 | 041001001002 | 拆除路面 |  | 1.材质:拆除混凝土路面 2.厚度:26cm 3.环保智能自卸汽车运石方 实际运距(km):10 4.已包含预算包干费 | m2 | 444
481 | 040202002004 | 水泥稳定土 |  | 1.水泥含量:5.5%水泥稳定碎石 2.厚度:25cm 3.运输水泥石屑(碎石)运距(km):3 4.已包含预算包干费 | m2 | 444
本页小计
分部分项工程项目清单计价表
工程名称：韶关市主城区污水处理厂站设施设备更新改造工程(一期)近期 |  |  | 标段： |  |  |  | 第 93 页 共 337 页
序号 | 项目编码 | 项目名称 |  | 项目特征描述 | 计量单位 | 工程量 |  | 金额（元）
[8 empty] | 综合单价 | 合价
482 | 040202002005 | 水泥稳定土 |  | 1.水泥含量:4%水泥稳定碎石 2.厚度:20cm 3.运输水泥石屑(碎石)运距(km):3 4.已包含预算包干费 | m2 | 444
483 | 040203007003 | 水泥混凝土 |  | 1.混凝土强度等级:C40 2.厚度:26cm 3.水泥混凝土路面养生 水养生 4.已包含预算包干费 | m2 | 444
建筑工程
污泥脱水机房改造
拆除
484 | 010502001001 | 独立基础 |  | 1.拆除混凝土基础 2.拆除废料外运 实际运距(km):10 3.已包含预算包干费 | m3 | 7.06
加固
485 | 010605002001 | 钢板加固 |  | 1.钢材品种、规格:梁面加固钢板 2.钢板(复合板)型号、厚度:3mm 3.其他做法具体详设计图纸及相关规范要求 4.已包含预算包干费 | m2 | 31.9
486 | 010605002002 | 钢板加固 |  | 1.钢材品种、规格:梁底加固钢板 2.钢板(复合板)型号、厚度:3mm 3.其他做法具体详设计图纸及相关规范要求 4.已包含预算包干费 | m2 | 17.85
本页小计
分部分项工程项目清单计价表
工程名称：韶关市主城区污水处理厂站设施设备更新改造工程(一期)近期 |  |  | 标段： |  |  |  | 第 94 页 共 337 页
序号 | 项目编码 | 项目名称 |  | 项目特征描述 | 计量单位 | 工程量 |  | 金额（元）
[8 empty] | 综合单价 | 合价
487 | 010605002003 | 钢板加固 |  | 1.钢材品种、规格:U形箍板加固 2.钢板(复合板)型号、厚度:3mm 3.其他做法具体详设计图纸及相关规范要求 4.已包含预算包干费 | m2 | 3.9
488 | 011201001009 | 墙、柱面一般抹灰 |  | 1.基层类型、部位:钢板表面 2.各层厚度、材料种类及强度等级:25mm厚M7.5水泥砂浆 3.其他做法具体详设计图纸及相关规范要求 4.已包含预算包干费 | m2 | 63.52
489 | 040901007001 | 植筋 |  | 1.材料种类:φ10螺杆 2.其他做法具体详设计图纸及相关规范要求 3.已包含预算包干费 | 根 | 216
加设吊车轨道
490 | 010604002001 | 钢吊车梁 |  | 1.钢材品种、规格:I20a吊车轨道 2.详05G359-3 3.其他做法具体详设计图纸及相关规范要求 4.已包含预算包干费 | t | 0.642
491 | 010607010002 | 零星钢构件 |  | 1.构件名称:金属零星小品(构件) 制作、安装 2.其他做法具体详设计图纸及相关规范要求 3.已包含预算包干费 | t | 0.342
本页小计
分部分项工程项目清单计价表
工程名称：韶关市主城区污水处理厂站设施设备更新改造工程(一期)近期 |  |  | 标段： |  |  |  | 第 95 页 共 337 页
序号 | 项目编码 | 项目名称 |  | 项目特征描述 | 计量单位 | 工程量 |  | 金额（元）
[8 empty] | 综合单价 | 合价
492 | 010608002001 | 高强螺栓 |  | 1.M24高强螺栓对拉 2.已包含预算包干费 | 套 | 16
493 | 031301002002 | 开孔打洞 |  | 1.机械钻孔(洞) 混凝土(孔径mm以内) φ65 2.已包含预算包干费 | 个 | 16
调理反应罐钢雨棚结构
494 | 010603002002 | 空腹钢柱 |  | 1.柱类型:GKZ 2.钢材品种、规格:方钢 300×300×16×16 Q235B 3.其他做法具体详设计图纸及相关规范要求 4.已包含预算包干费 | t | 3.082
495 | 010604001003 | 钢梁 |  | 1.梁类型:GKL1、GKL2 2.钢材品种、规格:热轧H型钢 HN500×200*10*16、热轧H型钢 HN400X150x8x13mm Q235B 3.其他做法具体详设计图纸及相关规范要求 4.已包含预算包干费 | t | 1.749
496 | 010607003003 | 钢檩条 |  | 1.梁类型:GL1 2.钢材品种、规格:热轧H型钢 HN400X150x8x13mm Q235B 3.其他做法具体详设计图纸及相关规范要求 4.已包含预算包干费 | t | 0.505
本页小计
分部分项工程项目清单计价表
工程名称：韶关市主城区污水处理厂站设施设备更新改造工程(一期)近期 |  |  | 标段： |  |  |  | 第 96 页 共 337 页
序号 | 项目编码 | 项目名称 |  | 项目特征描述 | 计量单位 | 工程量 |  | 金额（元）
[8 empty] | 综合单价 | 合价
497 | 010607003004 | 钢檩条 |  | 1.构件类型:檩条 2.钢材品种、规格:C160×70×20×3.0 Q235B 3.其他做法具体详设计图纸及相关规范要求 4.已包含预算包干费 | t | 0.245
498 | 010202014001 | 钢支撑 |  | 1.部位:隅撑 2.钢材品种、规格:L50x5 Q235B 3.其他做法具体详设计图纸及相关规范要求 4.已包含预算包干费 | t | 0.018
499 | 010607002002 | 钢支撑、钢拉条 |  | 1.构件类型:拉条 2.钢材品种、规格:φ12圆钢+φ32x2.5焊管 Q235B 3.已包含预算包干费 | t | 0.035
500 | 010607010003 | 零星钢构件 |  | 1.构件名称:金属零星小品(构件) 制作、安装 2.其他做法具体详设计图纸及相关规范要求 3.已包含预算包干费 | t | 1.503
501 | 010502025005 | 零星现浇构件 |  | 1.构件名称:柱脚二次灌浆 2.混凝土强度等级:C40无收缩细石混凝土 3.已包含预算包干费 | m3 | 0.08
502 | 010605003002 | 钢屋面板 |  | 1.钢材品种、规格:YX35-125-750（V125） 2.已包含预算包干费 | m2 | 33.22
本页小计
分部分项工程项目清单计价表
工程名称：韶关市主城区污水处理厂站设施设备更新改造工程(一期)近期 |  |  | 标段： |  |  |  | 第 97 页 共 337 页
序号 | 项目编码 | 项目名称 |  | 项目特征描述 | 计量单位 | 工程量 |  | 金额（元）
[8 empty] | 综合单价 | 合价
503 | 011402003002 | 金属面油漆 |  | 1.油漆品种、遍数或厚度:喷涂水性环氧富锌底漆(金属锌含量不小于80%)70微米 2.水性环氧云铁中间漆2遍,50(微米/遍) 3.水性聚氨酯面漆2遍,40(微米/遍),总干膜厚度≥250微米 4.已包含预算包干费 | m2 | 89.54
504 | 011404005004 | 金属面喷刷防火涂料 |  | 1.构件名称:钢梁、钢支撑 2.涂料品种、遍数或厚度:金属面 厚型H防火涂料 耐火极限 1.5h 3.已包含预算包干费 | m2 | 63.62
505 | 011404005005 | 金属面喷刷防火涂料 |  | 1.构件名称:钢柱 2.涂料品种、遍数或厚度:金属面 厚型H防火涂料 耐火极限 2.5h 3.已包含预算包干费 | m2 | 25.92
市政工程-水处理构筑物
电磁流量计井
506 | 040302010005 | 钢板桩 |  | 1.桩长:9m 2.规格、型号:拉森Ⅲ型钢板桩 3.打拔拉森钢板桩 4.已包含预算包干费 | t | 24.3
本页小计
分部分项工程项目清单计价表
工程名称：韶关市主城区污水处理厂站设施设备更新改造工程(一期)近期 |  |  | 标段： |  |  |  | 第 98 页 共 337 页
序号 | 项目编码 | 项目名称 |  | 项目特征描述 | 计量单位 | 工程量 |  | 金额（元）
[8 empty] | 综合单价 | 合价
507 | 040302012003 | 钢板桩(列板)支撑 |  | 1.支撑材质、规格、型号:36a工字钢、φ302x8钢管 2.钢板桩支撑安、拆 宽度4m外 3.其他做法具体详设计图纸及相关规范要求 4.已包含预算包干费 | t | 2.82
508 | 040101003011 | 挖基坑土方（外运方） |  | 1.土类别:一、二类土 2.环保智能自卸汽车运土方 实际运距(km):10 3.已包含预算包干费 | m3 | 91.67
509 | 040103001019 | 沟槽、基坑回填方 |  | 1.填方来源:回填石屑 2.密实度:详图纸设计要求 3.已包含预算包干费 | m3 | 46.56
510 | 040303001006 | 混凝土垫层 |  | 1.混凝土强度等级:C20 2.已包含预算包干费 | m3 | 1.68
511 | 010505001008 | 垫层模板 |  | 1.混凝土垫层模板 2.已包含预算包干费 | m2 | 2.01
512 | 040601006003 | 现浇混凝土池底 |  | 1.混凝土强度等级:C30 P8 2.泵送混凝土增加费 3.已包含预算包干费 | m3 | 6.57
513 | 070101003003 | 池底板模板 |  | 1.模板形式:构筑物及池类 平池底模板 2.已包含预算包干费 | m2 | 9.14
本页小计
分部分项工程项目清单计价表
工程名称：韶关市主城区污水处理厂站设施设备更新改造工程(一期)近期 |  |  | 标段： |  |  |  | 第 99 页 共 337 页
序号 | 项目编码 | 项目名称 |  | 项目特征描述 | 计量单位 | 工程量 |  | 金额（元）
[8 empty] | 综合单价 | 合价
514 | 040601007004 | 现浇混凝土池壁(隔墙) |  | 1.混凝土强度等级:C30 P8 2.泵送混凝土增加费 3.已包含预算包干费 | m3 | 14.44
515 | 070101006004 | 池壁模板 |  | 1.模板形式:构筑物及池类 矩形池壁模板 2.已包含预算包干费 | m2 | 113.77
516 | 040601010003 | 现浇混凝土池盖板 |  | 1.混凝土强度等级:C30 P8 2.泵送混凝土增加费 3.已包含预算包干费 | m3 | 0.9
517 | 070101009006 | 池顶板模板 |  | 1.模板形式:管、渠道及其他 顶(盖)板模板 2.已包含预算包干费 | m2 | 3.64
518 | 040601009005 | 现浇混凝土池梁 |  | 1.混凝土强度等级:C30 2.抗渗要求:P6 3.已包含预算包干费 | m3 | 0.49
519 | 040601009006 | 现浇混凝土池梁模板 |  | 1.模板形式:构筑物及池类 连续梁、单梁模板 2.已包含预算包干费 | m2 | 5.6
520 | 040601031011 | 柔性防水 |  | 1.工艺要求:地面以下基础外侧及井壁外侧 2.材料品种、规格:地面以下涂刷至少三道聚合物防水涂料 3.厚度:总厚度≥1.5mm 4.已包含预算包干费 | m2 | 65.9
本页小计
分部分项工程项目清单计价表
工程名称：韶关市主城区污水处理厂站设施设备更新改造工程(一期)近期 |  |  | 标段： |  |  |  | 第 100 页 共 337 页
序号 | 项目编码 | 项目名称 |  | 项目特征描述 | 计量单位 | 工程量 |  | 金额（元）
[8 empty] | 综合单价 | 合价
521 | 040601031012 | 柔性防水 |  | 1.工艺要求:地面以下基础底面 2.材料品种、规格:地面以下涂刷至少三道聚合物防水涂料 3.厚度:总厚度≥1.5mm 4.已包含预算包干费 | m2 | 15.17
522 | 011002005007 | 聚氯乙烯板面层 |  | 1.防腐部位:地面以下井壁保护层 2.面层材料品种、厚度:30厚挤塑型聚苯聚乙烯泡沫塑料板保护层 3.已包含预算包干费 | m2 | 65.9
523 | 040601030013 | 刚性防水 |  | 1.工艺要求:地面以下基础外侧及井壁外侧 2.材料品种、规格:DP M20防水砂浆 3.厚度:20厚 4.已包含预算包干费 | m2 | 65.9
524 | 040601030014 | 刚性防水 |  | 1.工艺要求:地面以下基础底面 2.材料品种、规格:DP M20防水砂浆 3.厚度:20厚 4.已包含预算包干费 | m2 | 15.17
525 | 011201001010 | 墙、柱面一般抹灰 |  | 1.工艺要求:地面以上井壁外侧 2.材料品种、规格:DP M20砂浆 3.厚度:20厚 4.已包含预算包干费 | m2 | 2.8
本页小计
分部分项工程项目清单计价表
工程名称：韶关市主城区污水处理厂站设施设备更新改造工程(一期)近期 |  |  | 标段： |  |  |  | 第 101 页 共 337 页
序号 | 项目编码 | 项目名称 |  | 项目特征描述 | 计量单位 | 工程量 |  | 金额（元）
[8 empty] | 综合单价 | 合价
526 | 011201001011 | 墙、柱面一般抹灰 |  | 1.工艺要求:井内侧 2.材料品种、规格:DP M20砂浆 3.厚度:20厚 4.已包含预算包干费 | m2 | 59.85
527 | 011101001006 | 水泥砂浆楼地面 |  | 1.井底 2.找平层厚度、材料种类及强度等级:DP M20砂浆 20厚 3.已包含预算包干费 | m2 | 16.24
528 | 040901001012 | 构件钢筋 |  | 1.钢筋规格:钢筋制作、安装 带肋钢筋 φ10-25mm 2.已包含预算包干费 | t | 2.217
529 | 040901001013 | 构件钢筋 |  | 1.钢筋规格:现浇构件箍筋 带肋钢筋(HRB400以上) φ10以内 2.已包含预算包干费 | t | 0.018
530 | 010609004006 | 金属井(沟)盖及盖座 |  | 1.构件名称:热浸锌钢格栅覆面盖板 2.材料品种、规格:热浸锌钢格板,采用扁钢中心距为30mm压焊钢格板系列,详《钢格栅板及配套件第1部分:钢格栅板》(YB/T4001.1-2019 ),其上铺一层防滑花纹钢板2mm 3.已包含预算包干费 | m2 | 4.2
531 | 040601033004 | 井、池渗漏试验 |  | 1.试验方法:井、池渗漏试验 井(容量) 500m3以内 2.已包含预算包干费 | m3 | 33.6
本页小计
分部分项工程项目清单计价表
工程名称：韶关市主城区污水处理厂站设施设备更新改造工程(一期)近期 |  |  | 标段： |  |  |  | 第 102 页 共 337 页
序号 | 项目编码 | 项目名称 |  | 项目特征描述 | 计量单位 | 工程量 |  | 金额（元）
[8 empty] | 综合单价 | 合价
污泥浓缩池
532 | 040301001003 | 预制钢筋混凝土方桩（试验） |  | 1.桩长:有效桩长5m（不含桩尖），桩尖0.35m 2.桩截面:200*200mm 3.混凝土强度等级:C30 4.种类编号ZH-200×200-B-SN;做法大样详方桩图集《预制混凝土方桩》20G361 5.土方开挖后进行桩施工 6.其他做法满足设计图纸及相关规范要求 7.已包含预算包干费 | m3 | 0.6
533 | 040301001004 | 预制钢筋混凝土方桩 |  | 1.桩长:有效桩长5m（不含桩尖），桩尖0.35m 2.桩截面:200*200mm 3.混凝土强度等级:C30 4.种类编号ZH-200×200-B-SN;做法大样详方桩图集《预制混凝土方桩》20G361 5.土方开挖后进行桩施工 6.其他做法满足设计图纸及相关规范要求 7.已包含预算包干费 | m3 | 38.4
本页小计
分部分项工程项目清单计价表
工程名称：韶关市主城区污水处理厂站设施设备更新改造工程(一期)近期 |  |  | 标段： |  |  |  | 第 103 页 共 337 页
序号 | 项目编码 | 项目名称 |  | 项目特征描述 | 计量单位 | 工程量 |  | 金额（元）
[8 empty] | 综合单价 | 合价
534 | 040101003012 | 挖基坑土方（外运方） |  | 1.土类别:一、二类土 2.环保智能自卸汽车运土方 实际运距(km):10 3.已包含预算包干费 | m3 | 284.91
535 | 040101003013 | 挖基坑土方（利用方） |  | 1.土类别:一、二类土 2.挖土深度:4m内 3.人机配合开挖土方 4.已包含预算包干费 | m3 | 71.96
536 | 040103001020 | 沟槽、基坑回填方 |  | 1.填方来源:场内土方 2.密实度:详图纸设计要求 3.已包含预算包干费 | m3 | 62.6
537 | 040305004001 | 砖砌体 |  | 1.砖胎模 2.材料品种、规格:标准砖 3.砂浆种类、强度等级:M7.5 水泥砂浆 4.已包含预算包干费 | m3 | 2.51
538 | 040201020002 | 褥垫层 |  | 1.厚度:300mm 2.材料品种、规格及比例:1:1粗砂碎石褥垫层,夯填度90% 3.已包含预算包干费 | m2 | 52.06
539 | 040303001007 | 混凝土垫层 |  | 1.混凝土强度等级:C20 2.已包含预算包干费 | m3 | 15.15
540 | 010505001009 | 垫层模板 |  | 1.混凝土垫层模板 2.已包含预算包干费 | m2 | 7.17
本页小计
分部分项工程项目清单计价表
工程名称：韶关市主城区污水处理厂站设施设备更新改造工程(一期)近期 |  |  | 标段： |  |  |  | 第 104 页 共 337 页
序号 | 项目编码 | 项目名称 |  | 项目特征描述 | 计量单位 | 工程量 |  | 金额（元）
[8 empty] | 综合单价 | 合价
541 | 040601006004 | 现浇混凝土池底 |  | 1.圆池底 2.混凝土强度等级:C30 3.抗渗要求:P8 4.已包含预算包干费 | m3 | 68.81
542 | 070101003004 | 池底板模板 |  | 1.模板形式:构筑物及池类 平池底模板 2.已包含预算包干费 | m2 | 33.24
543 | 040601007005 | 现浇混凝土池壁(隔墙) |  | 1.池壁(隔墙) 圆 2.混凝土强度等级:C30 3.抗渗要求:P8 4.泵送混凝土增加费 5.已包含预算包干费 | m3 | 81.06
544 | 070101006005 | 池壁模板 |  | 1.模板形式:构筑物及池类 圆形池壁模板 2.已包含预算包干费 | m2 | 472.7
545 | 040601011001 | 现浇混凝土板 |  | 1.混凝土强度等级:C30 2.抗渗要求:P8 3.泵送混凝土增加费 4.已包含预算包干费 | m3 | 5.43
546 | 070101009007 | 池顶板模板 |  | 1.模板形式:构筑物及池类 平板、走道板模板 2.已包含预算包干费 | m2 | 36.12
547 | 040601015001 | 池槽 |  | 1.混凝土强度等级:C30 2.抗渗要求:P8 3.已包含预算包干费 | m3 | 2.45
本页小计
分部分项工程项目清单计价表
工程名称：韶关市主城区污水处理厂站设施设备更新改造工程(一期)近期 |  |  | 标段： |  |  |  | 第 105 页 共 337 页
序号 | 项目编码 | 项目名称 |  | 项目特征描述 | 计量单位 | 工程量 |  | 金额（元）
[8 empty] | 综合单价 | 合价
548 | 070101018001 | 池内其他构件模板 |  | 1.模板形式:构筑物及池类 集水槽模板 2.已包含预算包干费 | m2 | 16.31
549 | 040303001008 | 混凝土垫层 |  | 1.素砼二次浇筑 2.混凝土强度等级:C20 3.泵送混凝土增加费 4.已包含预算包干费 | m3 | 15.15
550 | 040303017001 | 混凝土楼梯 |  | 1.结构形式:弧形楼梯 2.混凝土强度等级:C30 3.泵送混凝土增加费 4.已包含预算包干费 | m3 | 3.77
551 | 010505010001 | 楼梯模板 |  | 1.模板形式:现浇混凝土模板制作、安装 楼梯 圆弧形 2.已包含预算包干费 | m2 | 12.33
552 | 010502022001 | 圈梁 |  | 1.混凝土种类:预拌混凝土 2.混凝土强度等级:C20 3.已包含预算包干费 | m3 | 1.25
553 | 010505012001 | 圈梁模板 |  | 1.圈梁模板 2.已包含预算包干费 | m2 | 20.87
554 | 010506001005 | 现浇构件钢筋 |  | 1.钢筋种类、规格:现浇构件圆钢 φ10内 2.已包含预算包干费 | t | 0.33
本页小计
分部分项工程项目清单计价表
工程名称：韶关市主城区污水处理厂站设施设备更新改造工程(一期)近期 |  |  | 标段： |  |  |  | 第 106 页 共 337 页
序号 | 项目编码 | 项目名称 |  | 项目特征描述 | 计量单位 | 工程量 |  | 金额（元）
[8 empty] | 综合单价 | 合价
555 | 010506001006 | 现浇构件钢筋 |  | 1.钢筋种类、规格:现浇构件带肋钢筋 φ10以内 2.已包含预算包干费 | t | 0.918
556 | 010506001007 | 现浇构件钢筋 |  | 1.钢筋种类、规格:现浇构件带肋钢筋 φ25以内 2.已包含预算包干费 | t | 20.225
557 | 010506001008 | 现浇构件钢筋 |  | 1.钢筋种类、规格:现浇构件箍筋 圆钢 φ10以内 2.已包含预算包干费 | t | 0.007
558 | 010506001009 | 现浇构件钢筋 |  | 1.钢筋种类、规格:现浇构件箍筋 带肋钢筋(HRB400内) φ10以内 2.已包含预算包干费 | t | 0.051
559 | 010506024004 | 螺栓 |  | 1.电渣压力焊接 φ18以内 2.已包含预算包干费 | 套 | 32
560 | 010506024005 | 螺栓 |  | 1.套筒直螺纹钢筋接头 φ18以内 2.已包含预算包干费 | 套 | 212
561 | 040901009003 | 预埋铁件 |  | 1.铁件制作、安装 预埋铁件 2.已包含预算包干费 | t | 0.125
562 | 010905002003 | 基础涂膜防水 |  | 1.工艺要求:地面以下基础侧面 2.材料品种、规格:地面以下涂刷至少三道聚合物防水涂料 3.厚度:总厚度≥1.5mm 4.已包含预算包干费 | m2 | 75.46
本页小计
分部分项工程项目清单计价表
工程名称：韶关市主城区污水处理厂站设施设备更新改造工程(一期)近期 |  |  | 标段： |  |  |  | 第 107 页 共 337 页
序号 | 项目编码 | 项目名称 |  | 项目特征描述 | 计量单位 | 工程量 |  | 金额（元）
[8 empty] | 综合单价 | 合价
563 | 010905002004 | 基础涂膜防水 |  | 1.工艺要求:地面以下基础底面 2.材料品种、规格:地面以下涂刷至少三道聚合物防水涂料 3.厚度:总厚度≥1.5mm 4.已包含预算包干费 | m2 | 149.06
564 | 010903003003 | 墙面砂浆防水 |  | 1.工艺要求:地面以下池外壁、基础侧面 2.材料品种、规格:DP M20防水砂浆 3.厚度:20厚 4.已包含预算包干费 | m2 | 75.46
565 | 010903003004 | 墙面砂浆防水 |  | 1.工艺要求:地面以下基础底面 2.材料品种、规格:DP M20防水砂浆 3.厚度:20厚 4.已包含预算包干费 | m2 | 149.06
566 | 011002005008 | 聚氯乙烯板面层 |  | 1.防腐部位:地面以下基础侧面、池外壁保护层 2.面层材料品种、厚度:30厚挤塑型聚苯聚乙烯泡沫塑料板保护层 3.已包含预算包干费 | m2 | 75.46
567 | 040601030015 | 刚性防水 |  | 1.工艺要求:池内壁 2.材料品种、规格:DP M20防水砂浆 3.厚度:20厚 4.已包含预算包干费 | m2 | 240.4
本页小计
分部分项工程项目清单计价表
工程名称：韶关市主城区污水处理厂站设施设备更新改造工程(一期)近期 |  |  | 标段： |  |  |  | 第 108 页 共 337 页
序号 | 项目编码 | 项目名称 |  | 项目特征描述 | 计量单位 | 工程量 |  | 金额（元）
[8 empty] | 综合单价 | 合价
568 | 011003003013 | 防腐涂料 |  | 1.涂刷部位:池内壁 2.涂料品种、刷涂遍数:涂刷至少两道聚氨酯类防腐涂料(总厚度≥300μm) 3.已包含预算包干费 | m2 | 240.4
569 | 040601030016 | 刚性防水 |  | 1.工艺要求:池底 2.材料品种、规格:DP M20防水砂浆 3.厚度:20厚 4.已包含预算包干费 | m2 | 32.61
570 | 011003003014 | 防腐涂料 |  | 1.涂刷部位:池底 2.涂料品种、刷涂遍数:涂刷至少两道聚氨酯类防腐涂料(总厚度≥300μm) 3.已包含预算包干费 | m2 | 32.61
571 | 011201001012 | 墙、柱面一般抹灰 |  | 1.工艺要求:地面以上池外壁 2.材料品种、规格:DP M20砂浆 3.厚度:20厚 4.已包含预算包干费 | m2 | 198.92
572 | 011403003002 | 刮腻子 |  | 1.基层类型:地面以上池外壁 2.腻子种类:成品腻子粉(耐水型)N型 3.刮腻子遍数:2遍 4.已包含预算包干费 | m2 | 198.92
本页小计
分部分项工程项目清单计价表
工程名称：韶关市主城区污水处理厂站设施设备更新改造工程(一期)近期 |  |  | 标段： |  |  |  | 第 109 页 共 337 页
序号 | 项目编码 | 项目名称 |  | 项目特征描述 | 计量单位 | 工程量 |  | 金额（元）
[8 empty] | 综合单价 | 合价
573 | 011403001002 | 抹灰面油漆 |  | 1.基层类型:地面以上池外壁 2.油漆品种、刷漆遍数:外墙乳胶漆一底两面(颜色详立面) 3.已包含预算包干费 | m2 | 198.92
574 | 010609004007 | 金属井(沟)盖及盖座 |  | 1.构件名称:热浸锌钢格栅覆面盖板 2.材料品种、规格:热浸锌钢格板,采用扁钢中心距为30mm压焊钢格板系列,详《钢格栅板及配套件第1部分:钢格栅板》(YB/T4001.1-2019 ),其上铺一层防滑花纹钢板2mm 3.已包含预算包干费 | m2 | 2.45
575 | 011503001005 | 带扶手的栏杆、栏板 |  | 1.不锈钢栏杆 1.2m高 2.扶手材料种类、规格:φ60*3mm 3.栏杆(板)材料种类、规格:竖管φ30*2、立柱φ60*3 4.防护材料种类:设踢脚板 5.不锈钢栏杆参照(1200高)设踢脚板-22J403-1 3-45 6.已包含预算包干费 | m | 84.69
本页小计
分部分项工程项目清单计价表
工程名称：韶关市主城区污水处理厂站设施设备更新改造工程(一期)近期 |  |  | 标段： |  |  |  | 第 110 页 共 337 页
序号 | 项目编码 | 项目名称 |  | 项目特征描述 | 计量单位 | 工程量 |  | 金额（元）
[8 empty] | 综合单价 | 合价
576 | 011503001006 | 带扶手的栏杆、栏板 |  | 1.不锈钢栏杆 1.2m高 2.扶手材料种类、规格:φ60*3mm 3.栏杆(板)材料种类、规格:竖管φ25*1mm、立柱φ60*3mm、横杆φ38*1.2mm 4.防护材料种类:设踢脚板 5.不锈钢栏杆参照 22J403-1 A3、B3/2-8 6.已包含预算包干费 | m | 20.54
577 | 011101002002 | 细石混凝土楼地面 |  | 1.池内设备安装时 2.面层厚度、混凝土强度等级: 5cm C20细石混凝土找平层 3.已包含预算包干费 | m2 | 123.23
578 | 040601033005 | 井、池渗漏试验 |  | 1.试验方法:井、池渗漏试验 池(容量) 5000m3以内 2.已包含预算包干费 | m3 | 532.11
调理反应罐基础
579 | 040101003014 | 挖基坑土方（外运方） |  | 1.土类别:一、二类土 2.环保智能自卸汽车运土方 实际运距(km):10 3.已包含预算包干费 | m3 | 39.34
580 | 040101003015 | 挖基坑土方（利用方） |  | 1.土类别:一、二类土 2.挖土深度:2m内 3.人机配合开挖土方 4.已包含预算包干费 | m3 | 18.44
本页小计
分部分项工程项目清单计价表
工程名称：韶关市主城区污水处理厂站设施设备更新改造工程(一期)近期 |  |  | 标段： |  |  |  | 第 111 页 共 337 页
序号 | 项目编码 | 项目名称 |  | 项目特征描述 | 计量单位 | 工程量 |  | 金额（元）
[8 empty] | 综合单价 | 合价
581 | 040103001021 | 沟槽、基坑回填方 |  | 1.填方来源:场内土方 2.密实度:详图纸设计要求 3.已包含预算包干费 | m3 | 16.04
582 | 040901001014 | 构件钢筋 |  | 1.钢筋规格:钢筋制作、安装 带肋钢筋 φ10-25mm 2.已包含预算包干费 | t | 1.406
583 | 040303002004 | 混凝土基础 |  | 1.混凝土强度等级:C30 2.已包含预算包干费 | m3 | 19.64
584 | 010505002006 | 基础模板 |  | 1.基础模板 2.已包含预算包干费 | m2 | 18.13
585 | 040201020003 | 褥垫层 |  | 1.厚度:300mm 2.材料品种、规格及比例:1:1粗砂碎石褥垫层,夯填度90% 3.已包含预算包干费 | m2 | 48.45
586 | 040303001009 | 混凝土垫层 |  | 1.混凝土强度等级:C20 2.已包含预算包干费 | m3 | 3.89
587 | 010505001010 | 垫层模板 |  | 1.混凝土垫层模板 2.已包含预算包干费 | m2 | 2.67
588 | 040601031013 | 柔性防水 |  | 1.工艺要求:地面以下基础外侧 2.材料品种、规格:地面以下涂刷至少三道聚合物防水涂料 3.厚度:总厚度≥1.5mm 4.已包含预算包干费 | m2 | 10.36
本页小计
分部分项工程项目清单计价表
工程名称：韶关市主城区污水处理厂站设施设备更新改造工程(一期)近期 |  |  | 标段： |  |  |  | 第 112 页 共 337 页
序号 | 项目编码 | 项目名称 |  | 项目特征描述 | 计量单位 | 工程量 |  | 金额（元）
[8 empty] | 综合单价 | 合价
589 | 040601031014 | 柔性防水 |  | 1.工艺要求:地面以下基础底面 2.材料品种、规格:地面以下涂刷至少三道聚合物防水涂料 3.厚度:总厚度≥1.5mm 4.已包含预算包干费 | m2 | 34.5
590 | 040601030017 | 刚性防水 |  | 1.工艺要求:地面以下基础外侧 2.材料品种、规格:DP M20防水砂浆 3.厚度:20厚 4.已包含预算包干费 | m2 | 10.36
591 | 040601030018 | 刚性防水 |  | 1.工艺要求:地面以下基础底面 2.材料品种、规格:DP M20防水砂浆 3.厚度:20厚 4.已包含预算包干费 | m2 | 34.5
592 | 011002005009 | 聚氯乙烯板面层 |  | 1.防腐部位:地面以下基础侧面保护层 2.面层材料品种、厚度:30厚挤塑型聚苯聚乙烯泡沫塑料板保护层 3.已包含预算包干费 | m2 | 10.36
593 | 011201001013 | 墙、柱面一般抹灰 |  | 1.工艺要求:地面以上基础外侧 2.材料品种、规格:DP M20砂浆 3.厚度:20厚 4.已包含预算包干费 | m2 | 7.77
安全生产
本页小计
分部分项工程项目清单计价表
工程名称：韶关市主城区污水处理厂站设施设备更新改造工程(一期)近期 |  |  | 标段： |  |  |  | 第 113 页 共 337 页
序号 | 项目编码 | 项目名称 |  | 项目特征描述 | 计量单位 | 工程量 |  | 金额（元）
[8 empty] | 综合单价 | 合价
594 | 010609004008 | 金属井(沟)盖及盖座 |  | 1.构件名称:热浸锌钢格栅盖板(带提手,留观察口并 带提手) 2.材料品种、规格:热浸锌钢格板,采用扁钢中心距为30mm压焊钢格板系列,详《钢格栅板及配套件第1部分:钢格栅板》(YB/T4001.1-2019 ) 3.已包含预算包干费 | m2 | 385.94
园林工程
595 | 050101002002 | 植被清理 |  | 1.植被清理 2.已包含预算包干费 | m2 | 231
电气工程
韶关四污近期电磁流量计防雷
596 | 030410003004 | 引下线 |  | 1.名称:避雷引下线 2.安装形式:利用轴柱内靠对角两条主钢筋(φ16)电焊连接,并与接地装置连接线及桩台内底层钢筋网焊接 3.已包含预算包干费 | m | 17.6
597 | 030410004005 | 均压环 |  | 1.名称:接地装置联结线 2.安装形式:利用地梁内横向二条主钢筋电焊连接并与桩台内竖向二条主钢筋电焊 连接 3.已包含预算包干费 | m | 27.82
本页小计
分部分项工程项目清单计价表
工程名称：韶关市主城区污水处理厂站设施设备更新改造工程(一期)近期 |  |  | 标段： |  |  |  | 第 114 页 共 337 页
序号 | 项目编码 | 项目名称 |  | 项目特征描述 | 计量单位 | 工程量 |  | 金额（元）
[8 empty] | 综合单价 | 合价
598 | 030410007016 | 等电位端子箱、测试板 |  | 1.名称:等电位连接端子 2.采用90X3不锈钢板,预留1米 3.已包含预算包干费 | 台 | 4
599 | 030410007017 | 等电位端子箱、测试板 |  | 1.名称:接地电阻测量装置 2.在外墙侧离地面0.5m处焊接出一个φ10螺丝,外露10cm,并配以螺母、垫圈 3.已包含预算包干费 | 台 | 2
600 | 030410007018 | 等电位端子箱、测试板 |  | 1.名称:接地端子 2.从接地装置内焊出一条-40x4热镀锌扁钢,与建筑每层钢筋网焊接,并连接至设备 距室内地坪0.3m 3.已包含预算包干费 | 台 | 1
601 | 030410007019 | 等电位端子箱、测试板 |  | 1.名称:总等电位端子板 2.墙上暗装，底边距地0.3米 3.已包含预算包干费 | 台 | 1
602 | 030416027005 | 接地装置 |  | 1.名称:接地装置调试 接地网 2.已包含预算包干费 | 系统 | 1
韶关四污污泥浓缩池防雷
本页小计
分部分项工程项目清单计价表
工程名称：韶关市主城区污水处理厂站设施设备更新改造工程(一期)近期 |  |  | 标段： |  |  |  | 第 115 页 共 337 页
序号 | 项目编码 | 项目名称 |  | 项目特征描述 | 计量单位 | 工程量 |  | 金额（元）
[8 empty] | 综合单价 | 合价
603 | 030410003005 | 引下线 |  | 1.名称:避雷引下线 2.安装形式:利用轴柱内靠对角两条主钢筋(φ16)电焊连接,并与接地装置连接线及桩台内底层钢筋网焊接 3.已包含预算包干费 | m | 56.75
604 | 030410004006 | 均压环 |  | 1.名称:接地装置联结线 2.安装形式:利用地梁内横向二条主钢筋电焊连接并与桩台内竖向二条主钢筋电焊 连接 3.已包含预算包干费 | m | 125
605 | 030410007020 | 等电位端子箱、测试板 |  | 1.名称:MEB总等电位端子板 2.墙上暗装，底边距地0.3米 3.已包含预算包干费 | 台 | 1
606 | 030416027006 | 接地装置 |  | 1.名称:接地装置调试 接地网 2.已包含预算包干费 | 系统 | 1
电气自控系统
607 | 030402010020 | 低压开关柜 |  | 1.名称:AA41配电柜 2.具体做法详见图纸，满足设计要求等 3.已包含预算包干费 | 台 | 1
本页小计
分部分项工程项目清单计价表
工程名称：韶关市主城区污水处理厂站设施设备更新改造工程(一期)近期 |  |  | 标段： |  |  |  | 第 116 页 共 337 页
序号 | 项目编码 | 项目名称 |  | 项目特征描述 | 计量单位 | 工程量 |  | 金额（元）
[8 empty] | 综合单价 | 合价
608 | 030402010021 | 低压开关柜 |  | 1.名称:4AP1配电柜 2.具体做法详见图纸，满足设计要求等 3.已包含预算包干费 | 台 | 1
609 | 030402010022 | 低压开关柜 |  | 1.名称:4AP1配电柜（拆除） 2.已包含预算包干费 | 台 | 1
610 | 030402010023 | 低压开关柜 |  | 1.名称:4AP2配电柜 2.具体做法详见图纸，满足设计要求等 3.已包含预算包干费 | 台 | 1
611 | 030402010024 | 低压开关柜 |  | 1.名称:4AP2配电柜（拆除） 2.已包含预算包干费 | 台 | 1
612 | 030402011002 | 成套配电箱 |  | 1.名称:4DF1成套配电箱 2.安装方式:悬挂式 3.已包含预算包干费 | 台 | 1
613 | 030412001011 | 配管 |  | 1.名称:电线管 2.规格:PE 50 3.配置形式:埋地敷设 4.已包含预算包干费 | m | 51.54
614 | 030409006001 | 电缆保护管 |  | 1.名称:电缆保护管 2.材质:焊接钢管 3.规格:SC150 壁厚3.75 4.敷设方式:埋地敷设 5.已包含预算包干费 | m | 6.67
本页小计
分部分项工程项目清单计价表
工程名称：韶关市主城区污水处理厂站设施设备更新改造工程(一期)近期 |  |  | 标段： |  |  |  | 第 117 页 共 337 页
序号 | 项目编码 | 项目名称 |  | 项目特征描述 | 计量单位 | 工程量 |  | 金额（元）
[8 empty] | 综合单价 | 合价
615 | 030409006002 | 电缆保护管 |  | 1.名称:电缆保护管 2.材质:焊接钢管 3.规格:SC150 壁厚3.75 4.敷设方式:明敷 5.已包含预算包干费 | m | 14.74
616 | 030412001012 | 配管 |  | 1.名称:电线管 2.材质:焊接钢管 3.规格:SC80 壁厚3.25 4.配置形式:暗敷 5.已包含预算包干费 | m | 12.51
617 | 030412001013 | 配管 |  | 1.名称:电线管 2.材质:焊接钢管 3.规格:SC50 壁厚3.25 4.配置形式:暗敷 5.已包含预算包干费 | m | 45.97
618 | 030412001014 | 配管 |  | 1.名称:电线管 2.材质:焊接钢管 3.规格:SC40 壁厚3 4.配置形式:暗敷 5.已包含预算包干费 | m | 46.81
619 | 030412001015 | 配管 |  | 1.名称:电线管 2.材质:焊接钢管 3.规格:SC32 壁厚2.5 4.配置形式:暗敷 5.已包含预算包干费 | m | 195.81
620 | 030412001016 | 配管 |  | 1.名称:电线管 2.材质:焊接钢管 3.规格:SC25 壁厚2.5 4.配置形式:暗敷 5.已包含预算包干费 | m | 88.14
本页小计
分部分项工程项目清单计价表
工程名称：韶关市主城区污水处理厂站设施设备更新改造工程(一期)近期 |  |  | 标段： |  |  |  | 第 118 页 共 337 页
序号 | 项目编码 | 项目名称 |  | 项目特征描述 | 计量单位 | 工程量 |  | 金额（元）
[8 empty] | 综合单价 | 合价
621 | 030412002002 | 线槽 |  | 1.名称:316不锈钢桥架 2.规格:400*200 1.5mm 3.已包含预算包干费 | m | 61.8
622 | 031301005003 | 支/吊架、基础型钢 |  | 1.名称:线槽支架 2.已包含预算包干费 | kg | 112
623 | 030409001008 | 电力电缆 |  | 1.名称:铜芯电缆 2.规格:WDZB-YJV-4*95+1*50 3.已包含预算包干费 | m | 207.53
624 | 030409001009 | 电力电缆 |  | 1.名称:铜芯电缆 2.规格:WDZB-YJV-4*70+1*35 3.已包含预算包干费 | m | 6.24
625 | 030409001010 | 电力电缆 |  | 1.名称:铜芯电缆 2.规格:WDZB-YJV-4*25 3.已包含预算包干费 | m | 96.36
626 | 030409001011 | 电力电缆 |  | 1.名称:铜芯电缆 2.规格:WDZB-YJV-5*16 | m | 57.5
627 | 030409001012 | 电力电缆 |  | 1.名称:铜芯电缆 2.规格:WDZB-YJV-4*16 3.已包含预算包干费 | m | 75.21
本页小计
分部分项工程项目清单计价表
工程名称：韶关市主城区污水处理厂站设施设备更新改造工程(一期)近期 |  |  | 标段： |  |  |  | 第 119 页 共 337 页
序号 | 项目编码 | 项目名称 |  | 项目特征描述 | 计量单位 | 工程量 |  | 金额（元）
[8 empty] | 综合单价 | 合价
628 | 030409001013 | 电力电缆 |  | 1.名称:铜芯电缆 2.规格:WDZB-YJV-5*10 3.已包含预算包干费 | m | 477.02
629 | 030409001014 | 电力电缆 |  | 1.名称:铜芯电缆 2.规格:WDZB-YJV-4*10 3.已包含预算包干费 | m | 89.28
630 | 030409001015 | 电力电缆 |  | 1.名称:铜芯电缆 2.规格:WDZB-YJV-4*6 3.已包含预算包干费 | m | 143.12
631 | 030409001016 | 电力电缆 |  | 1.名称:铜芯电缆 2.规格:WDZB-YJV-5*6 3.已包含预算包干费 | m | 67.64
632 | 030409001017 | 电力电缆 |  | 1.名称:铜芯电缆 2.规格:WDZB-YJV-5*4 | m | 34.91
633 | 030409001018 | 电力电缆 |  | 1.名称:铜芯电缆 2.规格:WDZB-YJV-5*2.5 3.已包含预算包干费 | m | 116.32
634 | 030409001019 | 电力电缆 |  | 1.名称:铜芯电缆 2.规格:WDZB-YJV-4*2.5 3.已包含预算包干费 | m | 136.8
本页小计
分部分项工程项目清单计价表
工程名称：韶关市主城区污水处理厂站设施设备更新改造工程(一期)近期 |  |  | 标段： |  |  |  | 第 120 页 共 337 页
序号 | 项目编码 | 项目名称 |  | 项目特征描述 | 计量单位 | 工程量 |  | 金额（元）
[8 empty] | 综合单价 | 合价
635 | 030409002002 | 控制电缆 |  | 1.名称:控制电缆 2.规格:WDZB-KVV-14*1.5 3.已包含预算包干费 | m | 641.22
636 | 030409003003 | 电力电缆头 |  | 1.名称:压铜接线端子安装 2.规格:导线截面(mm2以内) 16 3.已包含预算包干费 | 个 | 21
637 | 030409003004 | 电力电缆头 |  | 1.名称:电缆头 2.规格:(截面mm2以下) 35 3.已包含预算包干费 | 个 | 2
638 | 030409003005 | 电力电缆头 |  | 1.名称:电缆头 2.规格:(截面mm2以下) 70 3.已包含预算包干费 | 个 | 2
639 | 030409003006 | 电力电缆头 |  | 1.名称:电缆头 2.规格:(截面mm2以下) 120 3.已包含预算包干费 | 个 | 4
640 | 030605001008 | 过程分析仪表 |  | 1.名称:TN在线分析仪 2.量程范围见工艺要求,4~20mA,modbus RTU双接口 3.已包含预算包干费 | 套 | 1
641 | 030605001009 | 过程分析仪表 |  | 1.名称:TP在线分析仪 2.量程范围见工艺要求,4~20mA,modbus RTU双接口 | 套 | 1
本页小计
分部分项工程项目清单计价表
工程名称：韶关市主城区污水处理厂站设施设备更新改造工程(一期)近期 |  |  | 标段： |  |  |  | 第 121 页 共 337 页
序号 | 项目编码 | 项目名称 |  | 项目特征描述 | 计量单位 | 工程量 |  | 金额（元）
[8 empty] | 综合单价 | 合价
642 | 030605001010 | 过程分析仪表 |  | 1.名称:PH测定仪 2.量程范围见工艺要求,4~20mA 3.已包含预算包干费 | 套 | 1
643 | 030605001011 | 过程分析仪表 |  | 1.名称:PH测定仪拆除 2.量程范围见工艺要求,4~20mA 3.已包含预算包干费 | 套 | 1
644 | 030605001012 | 过程分析仪表 |  | 1.名称:ORP测定仪 2.量程范围见工艺要求,4~20mA 3.已包含预算包干费 | 套 | 2
645 | 030605001013 | 过程分析仪表 |  | 1.名称:ORP测定仪拆除 2.量程范围见工艺要求,4~20mA 3.已包含预算包干费 | 套 | 2
646 | 030605001014 | 过程分析仪表 |  | 1.名称:MLSS测定仪 2.量程范围见工艺要求,4~20mA 3.已包含预算包干费 | 套 | 2
647 | 030605001015 | 过程分析仪表 |  | 1.名称:MLSS测定仪拆除 2.量程范围见工艺要求,4~20mA 3.已包含预算包干费 | 套 | 2
648 | 030601004008 | 流量仪表 |  | 1.名称:电磁流量计 2.规格:DN1020,4~20mA,modbus RTU双接口 3.已包含预算包干费 | 台 | 1
本页小计
分部分项工程项目清单计价表
工程名称：韶关市主城区污水处理厂站设施设备更新改造工程(一期)近期 |  |  | 标段： |  |  |  | 第 122 页 共 337 页
序号 | 项目编码 | 项目名称 |  | 项目特征描述 | 计量单位 | 工程量 |  | 金额（元）
[8 empty] | 综合单价 | 合价
649 | 030402010025 | 低压开关柜 |  | 1.名称:污泥脱水机房自控系统 2.规格:AI:16,AO:8,DI:96,DO:32,带12寸触摸控制盘,3KVA,60min UPS不间断电源 3.具体做法详见图纸，满足设计要求等 4.已包含预算包干费 | 台 | 1
650 | 030501023002 | 软件 |  | 1.名称:组态软件修改 2.规格:增加鼓风机、加药间和污泥浓缩池,新增流量计、进水水质分析仪监控等功能 3.已包含预算包干费 | 套 | 1
651 | 080508003003 | UPS不间断电源设备 |  | 1.名称:UPS不间断电源 2.规格:8KVA,60min 3.已包含预算包干费 | 套 | 1
652 | 080508003004 | UPS不间断电源设备 |  | 1.名称:UPS 电源拆除 2.规格:8KVA 3.已包含预算包干费 | 套 | 1
653 | 030416029002 | 其他项目调试 |  | 1.名称:不间断电源调试 不间断电源容量(kV·A以下) 10 2.已包含预算包干费 | 系统 | 1
654 | 030502003003 | 双绞线缆 |  | 1.名称:超六类双绞屏蔽线 2.规格:管、暗槽内穿放 | m | 23.52
本页小计
分部分项工程项目清单计价表
工程名称：韶关市主城区污水处理厂站设施设备更新改造工程(一期)近期 |  |  | 标段： |  |  |  | 第 123 页 共 337 页
序号 | 项目编码 | 项目名称 |  | 项目特征描述 | 计量单位 | 工程量 |  | 金额（元）
[8 empty] | 综合单价 | 合价
655 | 030502005003 | 光缆 |  | 1.名称:单模光纤 2.规格:4芯 3.敷设方式:管暗槽内穿放 4.已包含预算包干费 | m | 85.65
656 | 030412001017 | 配管 |  | 1.名称:电线管 2.材质:焊接钢管 3.规格:SC32 壁厚2.5 4.配置形式:埋地敷设 5.已包含预算包干费 | m | 12.82
657 | 030409001020 | 电力电缆 |  | 1.名称:铜芯电缆 2.规格:ZC-YJV-1KV-3x2.5 3.已包含预算包干费 | m | 77.28
658 | 030412004003 | 配线 |  | 1.名称:多芯软导线 2.规格:ZC-DJYV2P-0.45/0.75KV-1(2x1.5) 3.已包含预算包干费 | m | 77.27
安装工程
电磁流量计井
本页小计
分部分项工程项目清单计价表
工程名称：韶关市主城区污水处理厂站设施设备更新改造工程(一期)近期 |  |  | 标段： |  |  |  | 第 124 页 共 337 页
序号 | 项目编码 | 项目名称 |  | 项目特征描述 | 计量单位 | 工程量 |  | 金额（元）
[8 empty] | 综合单价 | 合价
659 | 030801004002 | 低压碳钢板卷管 |  | 1.材质:焊接钢管 2.规格:DN1020,δ=10 3.电动砂轮机除锈 轻锈 4.水压试验 5.底漆采用KY-2021厚浆型环氧重防腐涂料,铁红色,三道约80umX3;面漆采用KY-2026高抗水性环氧重防腐涂料,棕黑色,棕黑色,三道约80umX3;涂层干膜厚度480um 6.已包含预算包干费 | m | 6
660 | 031301003008 | 套管 |  | 1.名称:刚性防水套管 2.规格:DN1000 L=0.25m 3.已包含预算包干费 | 个 | 2
661 | 030804002002 | 低压碳钢板卷管件 |  | 1.材质:钢制伸缩接头 2.规格:DN1000 3.已包含预算包干费 | 个 | 1
地衡
662 | 030604003002 | 称重及皮带跑偏检测装置 |  | 1.名称:地磅 2.规格:50T 3.按图纸和规范要求及施工所需的其他工作内容 4.已包含预算包干费 | 台 | 1
663 | 031001004002 | 焊接钢管 |  | 1.材质:钢管 2.规格:DN150 3.连接形式:焊接 4.已包含预算包干费 | m | 30
风机房
本页小计
分部分项工程项目清单计价表
工程名称：韶关市主城区污水处理厂站设施设备更新改造工程(一期)近期 |  |  | 标段： |  |  |  | 第 125 页 共 337 页
序号 | 项目编码 | 项目名称 |  | 项目特征描述 | 计量单位 | 工程量 |  | 金额（元）
[8 empty] | 综合单价 | 合价
664 | 030801004003 | 低压碳钢板卷管 |  | 1.材质:焊接钢管Q235b 2.规格:D630*8 3.电动砂轮机除锈 轻锈 4.水压试验 5.底漆采用KY-2021厚浆型环氧重防腐涂料,铁红色,三道约80umX3;面漆采用KY-2026高抗水性环氧重防腐涂料,棕黑色,棕黑色,三道约80umX3;涂层干膜厚度480um 6.已包含预算包干费 | m | 3.5
665 | 030801001014 | 低压碳钢管 |  | 1.材质:焊接钢管 2.规格:D219×6 3.电动砂轮机除锈 轻锈 4.水压试验 5.底漆采用KY-2021厚浆型环氧重防腐涂料,铁红色,三道约80umX3;面漆采用KY-2026高抗水性环氧重防腐涂料,棕黑色,棕黑色,三道约80umX3;涂层干膜厚度480um 6.已包含预算包干费 | m | 5
666 | 030807003014 | 低压法兰阀门 |  | 1.名称:手动蝶阀 2.材质:Q235b 3.型号、规格:D630*8 4.连接形式:法兰 5.已包含预算包干费 | 个 | 1
本页小计
分部分项工程项目清单计价表
工程名称：韶关市主城区污水处理厂站设施设备更新改造工程(一期)近期 |  |  | 标段： |  |  |  | 第 126 页 共 337 页
序号 | 项目编码 | 项目名称 |  | 项目特征描述 | 计量单位 | 工程量 |  | 金额（元）
[8 empty] | 综合单价 | 合价
667 | 040502007001 | 盲堵板 |  | 1.法兰盲板 2.材质:Q235b 3.型号、规格:D630*8 4.已包含预算包干费 | 个 | 1
668 | 030804002003 | 低压碳钢板卷管件 |  | 1.名称:三通 2.材质:Q235b 3.规格:D219×6—D630×8 4.已包含预算包干费 | 个 | 1
669 | 030804001009 | 低压碳钢管件 |  | 1.弯头 2.材质:Q235b 3.规格:D219×6 4.已包含预算包干费 | 个 | 2
670 | 030108001003 | 风机 |  | 1.名称:空气悬浮风机 2.规格:Q=48m3/min,H=60kPa,N=62kw 3.随机配套提供排气口消声器、排气口软性接头、压力表、安全阀、蝶阀、止回阀等。 4.按图纸和规范要求及施工所需的其他工作内容 5.已包含预算包干费 | 台 | 1
671 | 031208007002 | 防潮层、保护层 |  | 1.材料:外包玻璃棉,厚度>60mm,再外裹镀锌铁皮 2.已包含预算包干费 | m2 | 10.36
污泥浓缩池
本页小计
分部分项工程项目清单计价表
工程名称：韶关市主城区污水处理厂站设施设备更新改造工程(一期)近期 |  |  | 标段： |  |  |  | 第 127 页 共 337 页
序号 | 项目编码 | 项目名称 |  | 项目特征描述 | 计量单位 | 工程量 |  | 金额（元）
[8 empty] | 综合单价 | 合价
672 | 040602030002 | 污泥浓缩机 |  | 1.类型:悬挂式中心传动浓缩机 2.规格、型号:Ф12m,P=0.75Kw 3.含工作桥,稳流桶,渣斗 4.按图纸和规范要求及施工所需的其他工作内容 5.已包含预算包干费 | 套 | 1
673 | 030807003015 | 低压法兰阀门 |  | 1.名称:电动阀门（蝶阀） 2.型号、规格:DN200 3.连接形式:法兰 4.已包含预算包干费 | 个 | 2
674 | 030807003016 | 低压法兰阀门 |  | 1.名称:排泥套筒阀 2.型号、规格:DN300 3.连接形式:法兰 4.已包含预算包干费 | 个 | 1
675 | 030807003017 | 低压法兰阀门 |  | 1.名称:电动阀门（蝶阀） 2.型号、规格:DN150 3.连接形式:法兰 4.已包含预算包干费 | 个 | 1
本页小计
分部分项工程项目清单计价表
工程名称：韶关市主城区污水处理厂站设施设备更新改造工程(一期)近期 |  |  | 标段： |  |  |  | 第 128 页 共 337 页
序号 | 项目编码 | 项目名称 |  | 项目特征描述 | 计量单位 | 工程量 |  | 金额（元）
[8 empty] | 综合单价 | 合价
676 | 030801001015 | 低压碳钢管 |  | 1.材质:焊接钢管Q235b 2.规格:D159*4.5 3.电动砂轮机除锈 轻锈 4.水压试验 5.底漆采用KY-2021厚浆型环氧重防腐涂料,铁红色,三道约80umX3;面漆采用KY-2026高抗水性环氧重防腐涂料,棕黑色,棕黑色,三道约80umX3;涂层干膜厚度480um 6.已包含预算包干费 | m | 15.6
677 | 030801001016 | 低压碳钢管 |  | 1.材质:焊接钢管Q235b 2.规格:D219*6 3.电动砂轮机除锈 轻锈 4.水压试验 5.底漆采用KY-2021厚浆型环氧重防腐涂料,铁红色,三道约80umX3;面漆采用KY-2026高抗水性环氧重防腐涂料,棕黑色,棕黑色,三道约80umX3;涂层干膜厚度480um 6.已包含预算包干费 | m | 15.25
678 | 030804001010 | 低压碳钢管件 |  | 1.90度弯头 2.材质:Q235b 3.规格:D159×4.5 PN10 4.已包含预算包干费 | 个 | 7
本页小计
分部分项工程项目清单计价表
工程名称：韶关市主城区污水处理厂站设施设备更新改造工程(一期)近期 |  |  | 标段： |  |  |  | 第 129 页 共 337 页
序号 | 项目编码 | 项目名称 |  | 项目特征描述 | 计量单位 | 工程量 |  | 金额（元）
[8 empty] | 综合单价 | 合价
679 | 030804001011 | 低压碳钢管件 |  | 1.90度弯头 2.材质:Q235b 3.规格:D219×6 PN10 4.已包含预算包干费 | 个 | 1
680 | 030804001012 | 低压碳钢管件 |  | 1.45度弯头 Q235b 2.材质:Q235b 3.规格:D219×6 PN10 4.已包含预算包干费 | 个 | 4
681 | 030804001013 | 低压碳钢管件 |  | 1.三通 2.材质:Q235b 3.规格:D219×6 PN10 4.已包含预算包干费 | 个 | 1
682 | 030807003018 | 低压法兰阀门 |  | 1.名称:手动闸阀 2.材质:Q235b 3.型号、规格:D159*4.5 4.连接形式:法兰 5.已包含预算包干费 | 个 | 1
683 | 030807003019 | 低压法兰阀门 |  | 1.名称:手动闸阀 2.材质:Q235b 3.型号、规格:D219*6 4.连接形式:法兰 5.已包含预算包干费 | 个 | 1
684 | 031301003009 | 套管 |  | 1.名称:A型刚性防水套管 2.规格:DN150 3.已包含预算包干费 | 个 | 3
685 | 031301003010 | 套管 |  | 1.名称:A型刚性防水套管 2.规格:DN200 3.已包含预算包干费 | 个 | 9
本页小计
分部分项工程项目清单计价表
工程名称：韶关市主城区污水处理厂站设施设备更新改造工程(一期)近期 |  |  | 标段： |  |  |  | 第 130 页 共 337 页
序号 | 项目编码 | 项目名称 |  | 项目特征描述 | 计量单位 | 工程量 |  | 金额（元）
[8 empty] | 综合单价 | 合价
686 | 031002008006 | 软接头(软管) |  | 1.材质:弹性橡胶接头 2.规格:DN200 3.已包含预算包干费 | 根 | 2
687 | 031002008007 | 软接头(软管) |  | 1.材质:双法传力接头 2.规格:DN150 3.已包含预算包干费 | 根 | 1
688 | 040602042001 | 堰板 |  | 1.材质:不锈钢出水堰板 2.厚度:H×δ=350×4 3.不锈钢316 4.已包含预算包干费 | m2 | 12.25
689 | 030801015006 | 低压塑料管 |  | 1.材质:橡胶垫片 2.规格:H×δ=220×3 3.已包含预算包干费 | m | 35
690 | 031301005004 | 支/吊架、基础型钢 |  | 1.名称:管道支架 2.材质:不锈钢 3.已包含预算包干费 | kg | 11.19
691 | 040503002001 | 现浇混凝土支墩 |  | 1.混凝土支墩C20 2.已包含预算包干费 | m3 | 0.96
污泥脱水机房
管道及配件
本页小计
分部分项工程项目清单计价表
工程名称：韶关市主城区污水处理厂站设施设备更新改造工程(一期)近期 |  |  | 标段： |  |  |  | 第 131 页 共 337 页
序号 | 项目编码 | 项目名称 |  | 项目特征描述 | 计量单位 | 工程量 |  | 金额（元）
[8 empty] | 综合单价 | 合价
692 | 030801001017 | 低压碳钢管 |  | 1.材质:焊接钢管 2.规格:DN40 3.电动砂轮机除锈 轻锈 4.水压试验 5.底漆采用KY-2021厚浆型环氧重防腐涂料,铁红色,三道约80umX3;面漆采用KY-2026高抗水性环氧重防腐涂料,棕黑色,棕黑色,三道约80umX3;涂层干膜厚度480um 6.已包含预算包干费 | m | 114
693 | 030801001018 | 低压碳钢管 |  | 1.材质:焊接钢管 2.规格:DN50 3.电动砂轮机除锈 轻锈 4.水压试验 5.底漆采用KY-2021厚浆型环氧重防腐涂料,铁红色,三道约80umX3;面漆采用KY-2026高抗水性环氧重防腐涂料,棕黑色,棕黑色,三道约80umX3;涂层干膜厚度480um 6.已包含预算包干费 | m | 42
本页小计
分部分项工程项目清单计价表
工程名称：韶关市主城区污水处理厂站设施设备更新改造工程(一期)近期 |  |  | 标段： |  |  |  | 第 132 页 共 337 页
序号 | 项目编码 | 项目名称 |  | 项目特征描述 | 计量单位 | 工程量 |  | 金额（元）
[8 empty] | 综合单价 | 合价
694 | 030801001019 | 低压碳钢管 |  | 1.材质:焊接钢管 2.规格:DN100 3.电动砂轮机除锈 轻锈 4.水压试验 5.底漆采用KY-2021厚浆型环氧重防腐涂料,铁红色,三道约80umX3;面漆采用KY-2026高抗水性环氧重防腐涂料,棕黑色,棕黑色,三道约80umX3;涂层干膜厚度480um 6.已包含预算包干费 | m | 71
695 | 030801001020 | 低压碳钢管 |  | 1.材质:焊接钢管 2.规格:DN125 3.电动砂轮机除锈 轻锈 4.水压试验 5.底漆采用KY-2021厚浆型环氧重防腐涂料,铁红色,三道约80umX3;面漆采用KY-2026高抗水性环氧重防腐涂料,棕黑色,棕黑色,三道约80umX3;涂层干膜厚度480um 6.已包含预算包干费 | m | 21
本页小计
分部分项工程项目清单计价表
工程名称：韶关市主城区污水处理厂站设施设备更新改造工程(一期)近期 |  |  | 标段： |  |  |  | 第 133 页 共 337 页
序号 | 项目编码 | 项目名称 |  | 项目特征描述 | 计量单位 | 工程量 |  | 金额（元）
[8 empty] | 综合单价 | 合价
696 | 030801001021 | 低压碳钢管 |  | 1.材质:焊接钢管 2.规格:DN150 3.电动砂轮机除锈 轻锈 4.水压试验 5.底漆采用KY-2021厚浆型环氧重防腐涂料,铁红色,三道约80umX3;面漆采用KY-2026高抗水性环氧重防腐涂料,棕黑色,棕黑色,三道约80umX3;涂层干膜厚度480um 6.已包含预算包干费 | m | 6
697 | 030801001022 | 低压碳钢管 |  | 1.材质:无缝钢管 2.规格:DN150 3.电动砂轮机除锈 轻锈 4.水压试验 5.底漆采用KY-2021厚浆型环氧重防腐涂料,铁红色,三道约80umX3;面漆采用KY-2026高抗水性环氧重防腐涂料,棕黑色,棕黑色,三道约80umX3;涂层干膜厚度480um 6.已包含预算包干费 | m | 58.5
本页小计
分部分项工程项目清单计价表
工程名称：韶关市主城区污水处理厂站设施设备更新改造工程(一期)近期 |  |  | 标段： |  |  |  | 第 134 页 共 337 页
序号 | 项目编码 | 项目名称 |  | 项目特征描述 | 计量单位 | 工程量 |  | 金额（元）
[8 empty] | 综合单价 | 合价
698 | 030801001023 | 低压碳钢管 |  | 1.材质:焊接钢管 2.规格:DN200 3.电动砂轮机除锈 轻锈 4.水压试验 5.底漆采用KY-2021厚浆型环氧重防腐涂料,铁红色,三道约80umX3;面漆采用KY-2026高抗水性环氧重防腐涂料,棕黑色,棕黑色,三道约80umX3;涂层干膜厚度480um 6.已包含预算包干费 | m | 50
699 | 030801001024 | 低压碳钢管 |  | 1.材质:无缝钢管 2.规格:DN200 3.电动砂轮机除锈 轻锈 4.水压试验 5.底漆采用KY-2021厚浆型环氧重防腐涂料,铁红色,三道约80umX3;面漆采用KY-2026高抗水性环氧重防腐涂料,棕黑色,棕黑色,三道约80umX3;涂层干膜厚度480um 6.已包含预算包干费 | m | 8
本页小计
分部分项工程项目清单计价表
工程名称：韶关市主城区污水处理厂站设施设备更新改造工程(一期)近期 |  |  | 标段： |  |  |  | 第 135 页 共 337 页
序号 | 项目编码 | 项目名称 |  | 项目特征描述 | 计量单位 | 工程量 |  | 金额（元）
[8 empty] | 综合单价 | 合价
700 | 030801001025 | 低压碳钢管 |  | 1.材质:焊接钢管 2.规格:DN300 3.电动砂轮机除锈 轻锈 4.水压试验 5.底漆采用KY-2021厚浆型环氧重防腐涂料,铁红色,三道约80umX3;面漆采用KY-2026高抗水性环氧重防腐涂料,棕黑色,棕黑色,三道约80umX3;涂层干膜厚度480um 6.已包含预算包干费 | m | 21
701 | 030801005007 | 低压不锈钢管 |  | 1.材质:不锈钢管 2.规格:DN40 3.水压试验 4.已包含预算包干费 | m | 1
702 | 030801005008 | 低压不锈钢管 |  | 1.材质:不锈钢管 2.规格:DN50 3.水压试验 4.已包含预算包干费 | m | 2
703 | 030801005009 | 低压不锈钢管 |  | 1.材质:不锈钢管 2.规格:DN100 3.水压试验 4.已包含预算包干费 | m | 62
704 | 030801005010 | 低压不锈钢管 |  | 1.材质:不锈钢管 2.规格:DN200 3.水压试验 4.已包含预算包干费 | m | 6
705 | 030801015007 | 低压塑料管 |  | 1.材质:UPVC 2.规格:DN25 3.连接形式:承插粘接 4.水压试验 5.已包含预算包干费 | m | 113
本页小计
分部分项工程项目清单计价表
工程名称：韶关市主城区污水处理厂站设施设备更新改造工程(一期)近期 |  |  | 标段： |  |  |  | 第 136 页 共 337 页
序号 | 项目编码 | 项目名称 |  | 项目特征描述 | 计量单位 | 工程量 |  | 金额（元）
[8 empty] | 综合单价 | 合价
706 | 030801015008 | 低压塑料管 |  | 1.材质:UPVC 2.规格:DN50 3.连接形式:承插粘接 4.水压试验 5.已包含预算包干费 | m | 52
707 | 030801015009 | 低压塑料管 |  | 1.材质:PE 2.规格:DN25 3.连接形式:承插粘接 4.水压试验 5.已包含预算包干费 | m | 8
708 | 030801015010 | 低压塑料管 |  | 1.材质:PE 2.规格:DN50 3.连接形式:承插粘接 4.水压试验 5.已包含预算包干费 | m | 2
709 | 030807003020 | 低压法兰阀门 |  | 1.名称:球阀 2.型号、规格:DN25 3.连接形式:法兰 4.已包含预算包干费 | 个 | 17
710 | 030807003021 | 低压法兰阀门 |  | 1.名称:止回阀 2.型号、规格:DN25 3.连接形式:法兰 4.已包含预算包干费 | 个 | 1
711 | 030807003022 | 低压法兰阀门 |  | 1.名称:电动球阀 2.型号、规格:DN25 3.连接形式:法兰 4.已包含预算包干费 | 个 | 2
本页小计
分部分项工程项目清单计价表
工程名称：韶关市主城区污水处理厂站设施设备更新改造工程(一期)近期 |  |  | 标段： |  |  |  | 第 137 页 共 337 页
序号 | 项目编码 | 项目名称 |  | 项目特征描述 | 计量单位 | 工程量 |  | 金额（元）
[8 empty] | 综合单价 | 合价
712 | 030807003023 | 低压法兰阀门 |  | 1.名称:球阀 2.型号、规格:DN25 3.连接形式:法兰 4.已包含预算包干费 | 个 | 2
713 | 030807003024 | 低压法兰阀门 |  | 1.名称:止回阀 2.型号、规格:DN40 3.连接形式:法兰 4.已包含预算包干费 | 个 | 1
714 | 030807003025 | 低压法兰阀门 |  | 1.名称:气动球阀 2.型号、规格:DN40 3.连接形式:法兰 4.已包含预算包干费 | 个 | 11
715 | 030807003026 | 低压法兰阀门 |  | 1.名称:球阀 2.型号、规格:DN40 3.连接形式:法兰 4.已包含预算包干费 | 个 | 2
716 | 030807003027 | 低压法兰阀门 |  | 1.名称:空气流量调节阀 2.型号、规格:DN40 3.连接形式:法兰 4.已包含预算包干费 | 个 | 6
717 | 030807003028 | 低压法兰阀门 |  | 1.名称:气动球阀 2.型号、规格:DN50 3.连接形式:法兰 4.已包含预算包干费 | 个 | 4
718 | 030807003029 | 低压法兰阀门 |  | 1.名称:止回阀 2.型号、规格:DN50 3.连接形式:法兰 4.已包含预算包干费 | 个 | 2
本页小计
分部分项工程项目清单计价表
工程名称：韶关市主城区污水处理厂站设施设备更新改造工程(一期)近期 |  |  | 标段： |  |  |  | 第 138 页 共 337 页
序号 | 项目编码 | 项目名称 |  | 项目特征描述 | 计量单位 | 工程量 |  | 金额（元）
[8 empty] | 综合单价 | 合价
719 | 030807003030 | 低压法兰阀门 |  | 1.名称:球阀 2.型号、规格:DN50 3.连接形式:法兰 4.已包含预算包干费 | 个 | 6
720 | 030807003031 | 低压法兰阀门 |  | 1.名称:闸阀 2.材质:不锈钢 3.型号、规格:DN50 4.连接形式:法兰 5.已包含预算包干费 | 个 | 1
721 | 030807003032 | 低压法兰阀门 |  | 1.名称:快速接头 2.材质:不锈钢 3.型号、规格:DN50 4.连接形式:法兰 5.已包含预算包干费 | 个 | 1
722 | 030807003033 | 低压法兰阀门 |  | 1.名称:电动球阀 2.型号、规格:DN100 3.连接形式:法兰 4.已包含预算包干费 | 个 | 3
723 | 030807003034 | 低压法兰阀门 |  | 1.名称:气动蝶阀 2.型号、规格:DN100 3.连接形式:法兰 4.已包含预算包干费 | 个 | 20
724 | 030807003035 | 低压法兰阀门 |  | 1.名称:手动刀闸阀 2.型号、规格:DN100 3.连接形式:法兰 4.已包含预算包干费 | 个 | 3
本页小计
分部分项工程项目清单计价表
工程名称：韶关市主城区污水处理厂站设施设备更新改造工程(一期)近期 |  |  | 标段： |  |  |  | 第 139 页 共 337 页
序号 | 项目编码 | 项目名称 |  | 项目特征描述 | 计量单位 | 工程量 |  | 金额（元）
[8 empty] | 综合单价 | 合价
725 | 030807003036 | 低压法兰阀门 |  | 1.名称:闸阀 2.材质:不锈钢 3.型号、规格:DN100 4.连接形式:法兰 5.已包含预算包干费 | 个 | 2
726 | 030807003037 | 低压法兰阀门 |  | 1.名称:手动刀闸阀 2.型号、规格:DN125 3.连接形式:法兰 4.已包含预算包干费 | 个 | 3
727 | 030807003038 | 低压法兰阀门 |  | 1.名称:止回阀 2.型号、规格:DN150 3.连接形式:法兰 4.已包含预算包干费 | 个 | 8
728 | 030807003039 | 低压法兰阀门 |  | 1.名称:闸阀 2.型号、规格:DN150 3.连接形式:法兰 4.已包含预算包干费 | 个 | 2
729 | 030807003040 | 低压法兰阀门 |  | 1.名称:气动球阀 2.Q641W-25P 3.型号、规格:DN150 4.连接形式:法兰 5.已包含预算包干费 | 个 | 6
730 | 030807003041 | 低压法兰阀门 |  | 1.名称:手动刀闸阀 2.型号、规格:DN150 3.连接形式:法兰 4.已包含预算包干费 | 个 | 3
本页小计
分部分项工程项目清单计价表
工程名称：韶关市主城区污水处理厂站设施设备更新改造工程(一期)近期 |  |  | 标段： |  |  |  | 第 140 页 共 337 页
序号 | 项目编码 | 项目名称 |  | 项目特征描述 | 计量单位 | 工程量 |  | 金额（元）
[8 empty] | 综合单价 | 合价
731 | 030807003042 | 低压法兰阀门 |  | 1.名称:手动刀闸阀 2.型号、规格:DN200 3.连接形式:法兰 4.已包含预算包干费 | 个 | 2
732 | 030807003043 | 低压法兰阀门 |  | 1.名称:蝶阀 2.型号、规格:DN200 3.连接形式:法兰 4.已包含预算包干费 | 个 | 1
733 | 030807003044 | 低压法兰阀门 |  | 1.名称:闸阀 2.型号、规格:DN200 3.连接形式:法兰 4.已包含预算包干费 | 个 | 4
734 | 031001008001 | 塑料管 |  | 1.材质:PE排水管 2.规格:DN100 3.连接形式:粘接 4.已包含预算包干费 | m | 2
735 | 030804001014 | 低压碳钢管件 |  | 1.名称:三通 2.材质:钢 3.规格:DN40 4.已包含预算包干费 | 个 | 8
736 | 030804001015 | 低压碳钢管件 |  | 1.名称:弯头 2.材质:钢 3.规格:DN40 4.已包含预算包干费 | 个 | 5
737 | 030804001016 | 低压碳钢管件 |  | 1.名称:四通 2.材质:钢 3.规格:DN40 4.已包含预算包干费 | 个 | 1
本页小计
分部分项工程项目清单计价表
工程名称：韶关市主城区污水处理厂站设施设备更新改造工程(一期)近期 |  |  | 标段： |  |  |  | 第 141 页 共 337 页
序号 | 项目编码 | 项目名称 |  | 项目特征描述 | 计量单位 | 工程量 |  | 金额（元）
[8 empty] | 综合单价 | 合价
738 | 030804001017 | 低压碳钢管件 |  | 1.名称:三通 2.材质:钢 3.规格:DN50 4.已包含预算包干费 | 个 | 2
739 | 030804001018 | 低压碳钢管件 |  | 1.名称:弯头 2.材质:钢 3.规格:DN50 4.已包含预算包干费 | 个 | 12
740 | 030804001019 | 低压碳钢管件 |  | 1.名称:弯头 2.材质:钢 3.规格:DN100 4.已包含预算包干费 | 个 | 22
741 | 030804001020 | 低压碳钢管件 |  | 1.名称:三通 2.材质:钢 3.规格:DN100 4.已包含预算包干费 | 个 | 4
742 | 030804001021 | 低压碳钢管件 |  | 1.名称:弯头 2.材质:钢 3.规格:DN125 4.已包含预算包干费 | 个 | 5
743 | 030804001022 | 低压碳钢管件 |  | 1.名称:顺水三通 2.材质:钢 3.规格:DN40x125x125 4.已包含预算包干费 | 个 | 3
744 | 030804001023 | 低压碳钢管件 |  | 1.名称:弯头 2.材质:钢 3.规格:DN150 4.已包含预算包干费 | 个 | 11
745 | 030804001024 | 低压碳钢管件 |  | 1.名称:顺水三通 2.材质:钢 3.规格:DN150 4.已包含预算包干费 | 个 | 2
本页小计
分部分项工程项目清单计价表
工程名称：韶关市主城区污水处理厂站设施设备更新改造工程(一期)近期 |  |  | 标段： |  |  |  | 第 142 页 共 337 页
序号 | 项目编码 | 项目名称 |  | 项目特征描述 | 计量单位 | 工程量 |  | 金额（元）
[8 empty] | 综合单价 | 合价
746 | 030804001025 | 低压碳钢管件 |  | 1.名称:三通 2.材质:钢 3.规格:DN150 4.已包含预算包干费 | 个 | 1
747 | 030804001026 | 低压碳钢管件 |  | 1.名称:异径接头 2.材质:钢 3.规格:DN150×DN125 4.已包含预算包干费 | 个 | 2
748 | 030804001027 | 低压碳钢管件 |  | 1.名称:四通 2.材质:钢 3.规格:DN150 4.已包含预算包干费 | 个 | 1
749 | 030804001028 | 低压碳钢管件 |  | 1.名称:堵头 2.材质:钢 3.规格:DN150 4.已包含预算包干费 | 个 | 11
750 | 030804001029 | 低压碳钢管件 |  | 1.名称:堵头 2.材质:钢 3.规格:DN200 4.已包含预算包干费 | 个 | 4
751 | 030804001030 | 低压碳钢管件 |  | 1.名称:顺水三通 2.材质:钢 3.规格:DN150x200x200 4.已包含预算包干费 | 个 | 3
752 | 030804001031 | 低压碳钢管件 |  | 1.名称:顺水三通 2.材质:钢 3.规格:DN200 4.已包含预算包干费 | 个 | 2
本页小计
分部分项工程项目清单计价表
工程名称：韶关市主城区污水处理厂站设施设备更新改造工程(一期)近期 |  |  | 标段： |  |  |  | 第 143 页 共 337 页
序号 | 项目编码 | 项目名称 |  | 项目特征描述 | 计量单位 | 工程量 |  | 金额（元）
[8 empty] | 综合单价 | 合价
753 | 030804001032 | 低压碳钢管件 |  | 1.名称:三通 2.材质:钢 3.规格:DN40x200x200 4.已包含预算包干费 | 个 | 1
754 | 030804001033 | 低压碳钢管件 |  | 1.名称:三通 2.材质:钢 3.规格:DN50x200x200 4.已包含预算包干费 | 个 | 5
755 | 030804001034 | 低压碳钢管件 |  | 1.名称:弯头 2.材质:钢 3.规格:DN200 4.已包含预算包干费 | 个 | 2
756 | 030804001035 | 低压碳钢管件 |  | 1.名称:90°弯头 2.材质:钢 3.规格:DN200 4.已包含预算包干费 | 个 | 8
757 | 030804001036 | 低压碳钢管件 |  | 1.名称:三通 2.材质:钢 3.规格:DN200 4.已包含预算包干费 | 个 | 3
758 | 030804001037 | 低压碳钢管件 |  | 1.名称:弯头 2.材质:钢 3.规格:DN300 4.已包含预算包干费 | 个 | 2
759 | 030804001038 | 低压碳钢管件 |  | 1.名称:三通 2.材质:钢 3.规格:DN200x300x300 4.已包含预算包干费 | 个 | 6
本页小计
分部分项工程项目清单计价表
工程名称：韶关市主城区污水处理厂站设施设备更新改造工程(一期)近期 |  |  | 标段： |  |  |  | 第 144 页 共 337 页
序号 | 项目编码 | 项目名称 |  | 项目特征描述 | 计量单位 | 工程量 |  | 金额（元）
[8 empty] | 综合单价 | 合价
760 | 030804001039 | 低压碳钢管件 |  | 1.名称:三通 2.材质:钢 3.规格:DN125x300x300 4.已包含预算包干费 | 个 | 3
761 | 030804014001 | 低压塑料管件 |  | 1.三通 2.材质:UPVC 3.规格:DN25 4.已包含预算包干费 | 个 | 3
762 | 030804014002 | 低压塑料管件 |  | 1.弯头 2.材质:UPVC 3.规格:DN25 4.已包含预算包干费 | 个 | 28
763 | 030804014003 | 低压塑料管件 |  | 1.三通 2.材质:UPVC 3.规格:DN25x50x50 4.已包含预算包干费 | 个 | 3
764 | 030804014004 | 低压塑料管件 |  | 1.三通 2.材质:UPVC 3.规格:DN50 4.已包含预算包干费 | 个 | 1
765 | 040502007002 | 盲堵板 |  | 1.盲板 2.材质:钢 3.DN300 4.已包含预算包干费 | 个 | 1
766 | 031002006002 | 除污器(过滤器) |  | 1.材质:Y型过滤器 2.规格、压力等级:DN25 3.连接形式:螺纹连接 4.已包含预算包干费 | 组 | 3
本页小计
分部分项工程项目清单计价表
工程名称：韶关市主城区污水处理厂站设施设备更新改造工程(一期)近期 |  |  | 标段： |  |  |  | 第 145 页 共 337 页
序号 | 项目编码 | 项目名称 |  | 项目特征描述 | 计量单位 | 工程量 |  | 金额（元）
[8 empty] | 综合单价 | 合价
767 | 030601004009 | 流量仪表 |  | 1.名称:电磁流量计 2.规格:DN25 3.已包含预算包干费 | 台 | 4
768 | 031002008008 | 软接头(软管) |  | 1.材质:橡胶接头 2.规格:DN150 3.已包含预算包干费 | 根 | 2
769 | 031002008009 | 软接头(软管) |  | 1.材质:橡胶接头 2.规格:DN200 3.已包含预算包干费 | 根 | 3
770 | 031301003011 | 套管 |  | 1.名称:A型刚性防水套管 2.规格:DN25 3.已包含预算包干费 | 个 | 1
771 | 031301003012 | 套管 |  | 1.名称:A型刚性防水套管 2.规格:DN50 3.已包含预算包干费 | 个 | 2
772 | 031301003013 | 套管 |  | 1.名称:A型刚性防水套管 2.规格:DN65 3.已包含预算包干费 | 个 | 1
773 | 031301003014 | 套管 |  | 1.名称:A型刚性防水套管 2.规格:DN100 3.已包含预算包干费 | 个 | 1
774 | 031301003015 | 套管 |  | 1.名称:A型刚性防水套管 2.规格:DN150 3.已包含预算包干费 | 个 | 8
775 | 031301003016 | 套管 |  | 1.名称:A型刚性防水套管 2.规格:DN200 3.已包含预算包干费 | 个 | 7
本页小计
分部分项工程项目清单计价表
工程名称：韶关市主城区污水处理厂站设施设备更新改造工程(一期)近期 |  |  | 标段： |  |  |  | 第 146 页 共 337 页
序号 | 项目编码 | 项目名称 |  | 项目特征描述 | 计量单位 | 工程量 |  | 金额（元）
[8 empty] | 综合单价 | 合价
776 | 031301003017 | 套管 |  | 1.名称:A型刚性防水套管 2.规格:DN300 3.已包含预算包干费 | 个 | 2
新建设备
777 | 030110001001 | 压缩机 |  | 1.名称:全自动滤布行走式压滤机 2.规格:处理规模:6tDs/d,工作时间16h,装机功率:11+2.2kw 3.含压滤机主体、全自动清洗装置、全自动滤布行走卸料装置、液压系统(不含液压油)、PLC控制柜 4.按图纸和规范要求及施工所需的其他工作内容 5.已包含预算包干费 | 台 | 2
778 | 030109001003 | 泵 |  | 1.名称:压滤机进料泵 2.规格:Q=40m3/h,H=80m,N=22kw变频 3.按图纸和规范要求及施工所需的其他工作内容 4.已包含预算包干费 | 台 | 2
779 | 030113008001 | 储气罐 |  | 1.名称:调理反应罐 2.规格:V=20m3,碳钢防腐,配套搅拌器功率N=0.75kw 3.按图纸和规范要求及施工所需的其他工作内容 4.已包含预算包干费 | 台 | 2
本页小计
分部分项工程项目清单计价表
工程名称：韶关市主城区污水处理厂站设施设备更新改造工程(一期)近期 |  |  | 标段： |  |  |  | 第 147 页 共 337 页
序号 | 项目编码 | 项目名称 |  | 项目特征描述 | 计量单位 | 工程量 |  | 金额（元）
[8 empty] | 综合单价 | 合价
780 | 030109001004 | 泵 |  | 1.名称:污泥进料泵 2.规格:Q=40m3/h,H=60m,N=11kw变频 3.按图纸和规范要求及施工所需的其他工作内容 4.已包含预算包干费 | 台 | 2
781 | 030113008002 | 储气罐 |  | 1.名称:药桶 2.规格:V =8m3,材质:PE 3.按图纸和规范要求及施工所需的其他工作内容 4.已包含预算包干费 | 台 | 1
782 | 030109001005 | 泵 |  | 1.名称:调理剂加药泵 2.规格:Q=400L/h,H=5m,N=0.37kw 3.按图纸和规范要求及施工所需的其他工作内容 4.已包含预算包干费 | 台 | 1
783 | 030106003001 | 板(裙)式输送机 |  | 1.名称:链板输送机 2.材质:不锈钢304,P=1.5KW 3.按图纸和规范要求及施工所需的其他工作内容 4.已包含预算包干费 | 台 | 2
本页小计
分部分项工程项目清单计价表
工程名称：韶关市主城区污水处理厂站设施设备更新改造工程(一期)近期 |  |  | 标段： |  |  |  | 第 148 页 共 337 页
序号 | 项目编码 | 项目名称 |  | 项目特征描述 | 计量单位 | 工程量 |  | 金额（元）
[8 empty] | 综合单价 | 合价
784 | 030216010001 | 灰(渣)仓 |  | 1.名称:污泥料仓 2.材质:碳钢防腐 3.容积:有效容积10立方米 4.按图纸和规范要求及施工所需的其他工作内容 5.已包含预算包干费 | 台 | 2
785 | 031005016001 | 水箱 |  | 1.类型:清水箱 2.材质:不锈钢 3.容量:有效容积5立方米 4.按图纸和规范要求及施工所需的其他工作内容 5.已包含预算包干费 | 台 | 1
786 | 030109001006 | 泵 |  | 1.名称:挤压泵 2.规格:Q=10m3/h,H =153m,N =7.5kw 3.按图纸和规范要求及施工所需的其他工作内容 4.已包含预算包干费 | 台 | 2
787 | 030109001007 | 泵 |  | 1.名称:真空泵 2.规格:Q=3.83m3/min,P =-98kpa,N=5.5kw 3.按图纸和规范要求及施工所需的其他工作内容 4.已包含预算包干费 | 台 | 2
本页小计
分部分项工程项目清单计价表
工程名称：韶关市主城区污水处理厂站设施设备更新改造工程(一期)近期 |  |  | 标段： |  |  |  | 第 149 页 共 337 页
序号 | 项目编码 | 项目名称 |  | 项目特征描述 | 计量单位 | 工程量 |  | 金额（元）
[8 empty] | 综合单价 | 合价
788 | 030109001008 | 泵 |  | 1.名称:滤布清洗泵 2.规格:Q=50m3/h,H=60m,N=15kw 3.按图纸和规范要求及施工所需的其他工作内容 4.已包含预算包干费 | 台 | 2
789 | 030110001002 | 压缩机 |  | 1.名称:空压机 2.规格:Q=2.2m3/min,P =0.8Mpa,N =15kw. 3.按图纸和规范要求及施工所需的其他工作内容 4.已包含预算包干费 | 台 | 1
790 | 030113008003 | 储气罐 |  | 1.名称:工艺气罐 2.规格:V =2m3,P=0.8Mpa 碳钢防腐 3.按图纸和规范要求及施工所需的其他工作内容 4.已包含预算包干费 | 台 | 1
791 | 031007011001 | 空气过滤器 |  | 1.空气过滤器 2.Q=2.2m3/min,P =0.8Mpa 3.已包含预算包干费 | 台 | 1
本页小计
分部分项工程项目清单计价表
工程名称：韶关市主城区污水处理厂站设施设备更新改造工程(一期)近期 |  |  | 标段： |  |  |  | 第 150 页 共 337 页
序号 | 项目编码 | 项目名称 |  | 项目特征描述 | 计量单位 | 工程量 |  | 金额（元）
[8 empty] | 综合单价 | 合价
792 | 030113008004 | 储气罐 |  | 1.名称:仪表气罐 2.规格:V=1m3,P=0.8Mpa 碳钢防腐 3.按图纸和规范要求及施工所需的其他工作内容 4.已包含预算包干费 | 台 | 1
793 | 040602021004 | 加药设备 |  | 1.类型:PAM制备装置 2.规格、型号:三箱式,投加量7kg/h,制备浓度:0.2%,配搅拌器2台,隔膜计量泵2台,药剂最大投加能力Q=3500L/h,N=2.2kW，单泵参数:Q=3m3/h,H=20m,N=4kw,变频 3.含投加料斗、输送螺旋、就地控制盘、液位开关、流量计、进水电磁阀等 4.按图纸和规范要求及施工所需的其他工作内容 5.已包含预算包干费 | 套 | 1
794 | 030104007001 | 电动葫芦 |  | 1.名称:电动葫芦 2.G=1t,起升高度:6m,N=1.5+0.2kW 3.按图纸和规范要求及施工所需的其他工作内容 4.已包含预算包干费 | 台 | 2
拆除
本页小计
分部分项工程项目清单计价表
工程名称：韶关市主城区污水处理厂站设施设备更新改造工程(一期)近期 |  |  | 标段： |  |  |  | 第 151 页 共 337 页
序号 | 项目编码 | 项目名称 |  | 项目特征描述 | 计量单位 | 工程量 |  | 金额（元）
[8 empty] | 综合单价 | 合价
795 | 030110001003 | 压缩机 |  | 1.拆除 2.名称:带式压滤机 3.已包含预算包干费 | 台 | 1
796 | 040602021005 | 加药设备 |  | 1.拆除 2.类型:除磷加药装置 3.已包含预算包干费 | 套 | 1
797 | 030216010002 | 灰(渣)仓 |  | 1.拆除 2.名称:污泥料仓 3.已包含预算包干费 | 台 | 1
韶关五污厂（近期）
市政工程-道路、管网
地衡
798 | 040101003016 | 挖基坑土方（外运方） |  | 1.土类别:一、二类土 2.环保智能自卸汽车运土方 实际运距(km):7 | m3 | 85.19
799 | 040101003017 | 挖基坑土方（利用方） |  | 1.土类别:一、二类土 2.挖土深度:2m内 3.人机配合开挖土方 4.已包含预算包干费 | m3 | 159.79
800 | 040103001022 | 沟槽、基坑回填方 |  | 1.填方来源:场内土方 2.密实度:详图纸设计要求 3.已包含预算包干费 | m3 | 140.21
801 | 040103001023 | 沟槽、基坑回填方 |  | 1.密实度:密实度97% 2.材料品种、规格:中粗砂回填 3.已包含预算包干费 | m3 | 85.62
本页小计
分部分项工程项目清单计价表
工程名称：韶关市主城区污水处理厂站设施设备更新改造工程(一期)近期 |  |  | 标段： |  |  |  | 第 152 页 共 337 页
序号 | 项目编码 | 项目名称 |  | 项目特征描述 | 计量单位 | 工程量 |  | 金额（元）
[8 empty] | 综合单价 | 合价
802 | 040303001010 | 混凝土垫层 |  | 1.混凝土强度等级:C20 2.已包含预算包干费 | m3 | 39.54
803 | 010505001011 | 垫层模板 |  | 1.混凝土垫层模板 2.已包含预算包干费 | m2 | 27.5
804 | 040303006003 | 混凝土支撑梁及横梁 |  | 1.混凝土强度等级:C30 P6 2.已包含预算包干费 | m3 | 18.56
805 | 010505003003 | 基础联系梁模板 |  | 1.模板形式:基础梁模板 2.已包含预算包干费 | m2 | 58.39
806 | 010502019004 | 其他板 |  | 1.混凝土种类:预拌混凝土 2.混凝土强度等级:C30 P6 3.已包含预算包干费 | m3 | 4.78
807 | 010505008004 | 其他板模板 |  | 1.模板形式:栏板、反檐模板 2.已包含预算包干费 | m2 | 44.66
808 | 040303002005 | 混凝土基础 |  | 1.混凝土强度等级:C30 P6 2.已包含预算包干费 | m3 | 39.41
809 | 010505002007 | 基础模板 |  | 1.基础类型:基础模板 2.已包含预算包干费 | m2 | 64.21
810 | 040901009004 | 预埋铁件 |  | 1.材料规格:钢板 2.铁件制作、安装 预埋铁件 3.已包含预算包干费 | t | 0.416
本页小计
分部分项工程项目清单计价表
工程名称：韶关市主城区污水处理厂站设施设备更新改造工程(一期)近期 |  |  | 标段： |  |  |  | 第 153 页 共 337 页
序号 | 项目编码 | 项目名称 |  | 项目特征描述 | 计量单位 | 工程量 |  | 金额（元）
[8 empty] | 综合单价 | 合价
811 | 010506024006 | 螺栓 |  | 1.螺栓种类:地脚螺栓 2.规格:M20×300mm 3.已包含预算包干费 | 套 | 44
812 | 010502025006 | 零星现浇构件 |  | 1.构件名称:二次灌浆 2.混凝土种类:预拌混凝土 3.混凝土强度等级:C60微膨胀细石砼 4.已包含预算包干费 | m3 | 0.11
813 | 040901001015 | 构件钢筋 |  | 1.钢筋规格:带肋钢筋制作、安装 φ10mm以内 2.已包含预算包干费 | t | 0.448
814 | 040901001016 | 构件钢筋 |  | 1.钢筋规格:钢筋制作、安装 带肋钢筋 φ10-25mm 2.已包含预算包干费 | t | 5.437
815 | 040901001017 | 构件钢筋 |  | 1.钢筋规格:箍筋制作、安装 圆钢 φ10mm以内 2.已包含预算包干费 | t | 0.534
816 | 040601031015 | 柔性防水 |  | 1.工艺要求:地面以下基础底面 2.材料品种、规格:地面以下涂刷至少三道聚合物防水涂料 3.厚度:总厚度≥1.5mm 4.已包含预算包干费 | m2 | 67.05
本页小计
分部分项工程项目清单计价表
工程名称：韶关市主城区污水处理厂站设施设备更新改造工程(一期)近期 |  |  | 标段： |  |  |  | 第 154 页 共 337 页
序号 | 项目编码 | 项目名称 |  | 项目特征描述 | 计量单位 | 工程量 |  | 金额（元）
[8 empty] | 综合单价 | 合价
817 | 040601031016 | 柔性防水 |  | 1.工艺要求:地面以下基础外侧 2.材料品种、规格:地面以下涂刷至少三道聚合物防水涂料 3.厚度:总厚度≥1.5mm 4.已包含预算包干费 | m2 | 81.48
818 | 040601030019 | 刚性防水 |  | 1.工艺要求:地面以下基础底面 2.材料品种、规格:DP M20防水砂浆 3.厚度:20厚 4.已包含预算包干费 | m2 | 67.05
819 | 040601030020 | 刚性防水 |  | 1.工艺要求:地面以下基础外侧 2.材料品种、规格:DP M20防水砂浆 3.厚度:20厚 4.已包含预算包干费 | m2 | 81.48
820 | 011201001014 | 墙、柱面一般抹灰 |  | 1.工艺要求:地衡基础内侧墙面 2.材料品种、规格:DP M20砂浆 3.厚度:20厚 4.已包含预算包干费 | m2 | 30.36
821 | 011101001007 | 水泥砂浆楼地面 |  | 1.工艺要求:地衡基础内侧底面 2.材料品种、规格:DP M20砂浆 3.厚度:20厚 4.已包含预算包干费 | m2 | 42.45
本页小计
分部分项工程项目清单计价表
工程名称：韶关市主城区污水处理厂站设施设备更新改造工程(一期)近期 |  |  | 标段： |  |  |  | 第 155 页 共 337 页
序号 | 项目编码 | 项目名称 |  | 项目特征描述 | 计量单位 | 工程量 |  | 金额（元）
[8 empty] | 综合单价 | 合价
822 | 011002005010 | 聚氯乙烯板面层 |  | 1.防腐部位:地面以下基础侧面保护层 2.面层材料品种、厚度:30厚挤塑型聚苯聚乙烯泡沫塑料板保护层 3.已包含预算包干费 | m2 | 81.48
拆除
823 | 050101005001 | 整理绿化用地 |  | 1.绿化清表 2.已包含预算包干费 | m2 | 853
824 | 041001003005 | 拆除基层 |  | 1.材质:拆除基层 2.厚度:20cm 3.环保智能自卸汽车运土方 实际运距(km):7 4.已包含预算包干费 | m2 | 55
825 | 041001003006 | 拆除基层 |  | 1.材质:拆除基层 2.厚度:25cm 3.环保智能自卸汽车运土方 实际运距(km):7 4.已包含预算包干费 | m2 | 55
826 | 041001001003 | 拆除路面 |  | 1.材质:拆除混凝土路面 2.厚度:26cm 3.环保智能自卸汽车运石方 实际运距(km):7 4.已包含预算包干费 | m2 | 55
827 | 040202002006 | 水泥稳定土 |  | 1.水泥含量:5.5%水泥稳定碎石 2.厚度:25cm 3.运输水泥石屑(碎石)运距(km):3 4.已包含预算包干费 | m2 | 55
本页小计
分部分项工程项目清单计价表
工程名称：韶关市主城区污水处理厂站设施设备更新改造工程(一期)近期 |  |  | 标段： |  |  |  | 第 156 页 共 337 页
序号 | 项目编码 | 项目名称 |  | 项目特征描述 | 计量单位 | 工程量 |  | 金额（元）
[8 empty] | 综合单价 | 合价
828 | 040202002007 | 水泥稳定土 |  | 1.水泥含量:4%水泥稳定碎石 2.厚度:20cm 3.运输水泥石屑(碎石)运距(km):3 4.已包含预算包干费 | m2 | 55
829 | 040203007004 | 水泥混凝土 |  | 1.混凝土强度等级:C40 2.厚度:26cm 3.水泥混凝土路面养生 水养生 4.已包含预算包干费 | m2 | 55
830 | 041001005001 | 拆除侧、平(缘)石 |  | 1.材质:拆除现状混凝土侧石 700*150*200mm 2.环保智能自卸汽车运石方 实际运距(km):7 3.已包含预算包干费 | m | 97
拆除-新增混凝土路面
831 | 040202002008 | 水泥稳定土 |  | 1.水泥含量:5.5% 2.厚度:15cm 3.运输水泥石屑(碎石)运距(km):3 4.已包含预算包干费 | m2 | 745
832 | 040203007005 | 水泥混凝土 |  | 1.混凝土强度等级:C30 2.厚度:18cm 3.水泥混凝土路面养生 水养生 4.已包含预算包干费 | m2 | 745
鼓风机房（安装）
本页小计
分部分项工程项目清单计价表
工程名称：韶关市主城区污水处理厂站设施设备更新改造工程(一期)近期 |  |  | 标段： |  |  |  | 第 157 页 共 337 页
序号 | 项目编码 | 项目名称 |  | 项目特征描述 | 计量单位 | 工程量 |  | 金额（元）
[8 empty] | 综合单价 | 合价
833 | 040101002010 | 挖沟槽土方（弃置） |  | 1.土壤类别:一、二类土 2.挖土深度:2m内 3.挖土方式:人机配合 4.环保智能自卸汽车运土方外运7km 5.已包含预算包干费 | m3 | 16.81
834 | 040103001024 | 沟槽、基坑回填方 |  | 1.密实度要求:按设计要求 2.填方材料:回填石粉 3.已包含预算包干费 | m3 | 12.76
835 | 040103001025 | 沟槽、基坑回填方 |  | 1.密实度要求:按设计要求 2.填方材料:石粉垫层 3.已包含预算包干费 | m3 | 2.4
836 | 040302010006 | 钢板桩 |  | 1.打拔槽型钢板桩 打桩、打拔槽型钢板桩 拔桩 2.桩长:[25c槽钢4米 3.已包含预算包干费 | t | 1.975
837 | 080104011002 | 临时钢支撑 |  | 1.钢板桩支撑安、拆 宽度4m内 2.已包含预算包干费 | 延长米 | 9.66
室外管道（安装）
838 | 040501005002 | 塑料管 |  | 1.材质及规格:中空壁塑钢缠绕聚乙烯管 DN200 2.连接形式:承插式胶圈接口 3.已包含预算包干费 | m | 16
本页小计
分部分项工程项目清单计价表
工程名称：韶关市主城区污水处理厂站设施设备更新改造工程(一期)近期 |  |  | 标段： |  |  |  | 第 158 页 共 337 页
序号 | 项目编码 | 项目名称 |  | 项目特征描述 | 计量单位 | 工程量 |  | 金额（元）
[8 empty] | 综合单价 | 合价
839 | 040501005003 | 塑料管 |  | 1.材质及规格:HDPE双壁波纹管 DN150 2.连接形式:承插式胶圈接口 3.已包含预算包干费 | m | 45
840 | 031001008002 | 塑料管 |  | 1.材质:HDPE双壁波纹管 2.规格:De110 3.连接形式:粘接 4.闭水试验 5.已包含预算包干费 | m | 18
841 | 031001008003 | 塑料管 |  | 1.材质:HDPE双壁波纹管 2.规格:De63 3.连接形式:粘接 4.闭水试验 5.已包含预算包干费 | m | 4
842 | 040504010002 | 雨水口 |  | 1.雨水口规格:砖砌偏箅式单箅雨水口680*380 2.雨水箅子及圈口材质、型号、规格:球墨铸铁雨水口箅子750*450 3.垫层、基础材质及厚度:C20垫层100mm厚，细石水泥水泥土垫层C20 4.材料品种、规格:标准砖240×115×53 5.砂浆强度等级及配合比:M10 6.内侧M10水泥砂浆抹灰 7.具体做法详见图集16S518 P11 8.已包含预算包干费 | 座 | 4
本页小计
分部分项工程项目清单计价表
工程名称：韶关市主城区污水处理厂站设施设备更新改造工程(一期)近期 |  |  | 标段： |  |  |  | 第 159 页 共 337 页
序号 | 项目编码 | 项目名称 |  | 项目特征描述 | 计量单位 | 工程量 |  | 金额（元）
[8 empty] | 综合单价 | 合价
843 | 040504002006 | 现浇混凝土井 |  | 1.种类:雨水方井 2.规格:600X600X1500 3.垫层、基础材质及厚度:C15砼垫层100mm厚，C30 S6砼基础200mm厚 4.混凝土强度等级:C30 S6 5.盖板材质、规格:C30钢筋混凝土盖板 6.井筒、井盖、井圈材质及规格:铸铁盖板 DN700 7.C15混凝土流槽 8.具体做法详见图集20S515 P327 9.已包含预算包干费 | 座 | 2
844 | 040504001002 | 砌筑井 |  | 1.种类、规格:污水方井500X500X1000 2.垫层、基础材质及厚度:C20砼垫层200mm厚 3.砌筑材料品种、规格、强度等级:标准砖240×115×53 4.勾缝、抹面要求:井壁内外用M10水泥防水砂浆抹面 5.砂浆强度等级:M10 6.盖板材质、规格:C30钢筋混凝土盖板 7.井筒、井盖、井圈材质及规格:铸铁盖板 DN500 8.具体做法详见图集20S515 P324 9.已包含预算包干费 | 座 | 1
本页小计
分部分项工程项目清单计价表
工程名称：韶关市主城区污水处理厂站设施设备更新改造工程(一期)近期 |  |  | 标段： |  |  |  | 第 160 页 共 337 页
序号 | 项目编码 | 项目名称 |  | 项目特征描述 | 计量单位 | 工程量 |  | 金额（元）
[8 empty] | 综合单价 | 合价
845 | 040501003001 | 钢管 |  | 1.材质及规格:焊接钢管 DN50 2.管道检验及试验要求:管道消毒冲洗 3.电动砂轮机除锈 轻锈 4.环氧煤沥青六油二布,干膜厚度600um 5.已包含预算包干费 | m | 40
846 | 040502005001 | 阀门 |  | 1.种类:手动闸阀 2.材质及规格:DN50,PN1.0MPa 3.连接形式:螺纹连接 4.已包含预算包干费 | 个 | 1
847 | 030801015011 | 低压塑料管 |  | 1.材质:PVC 2.规格:DN25 3.连接形式:承插粘接 4.水压试验 5.已包含预算包干费 | m | 370
848 | 031002003009 | 塑料阀门 |  | 1.手动球阀 2.材质:PVC 3.规格:DN25 4.已包含预算包干费 | 个 | 4
849 | 040501003002 | 钢管 |  | 1.材质及规格:过路钢管 DN50 2.已包含预算包干费 | m | 7.5
850 | 040501003003 | 钢管 |  | 1.材质及规格:过路钢管 DN150 2.已包含预算包干费 | m | 6.5
本页小计
分部分项工程项目清单计价表
工程名称：韶关市主城区污水处理厂站设施设备更新改造工程(一期)近期 |  |  | 标段： |  |  |  | 第 161 页 共 337 页
序号 | 项目编码 | 项目名称 |  | 项目特征描述 | 计量单位 | 工程量 |  | 金额（元）
[8 empty] | 综合单价 | 合价
851 | 030801015012 | 低压塑料管 |  | 1.拆除 2.材质:PVC 3.规格:DN25 4.连接形式:承插粘接 5.已包含预算包干费 | m | 77
852 | 070105003004 | 基础模板 |  | 1.模板形式:垫层及基础模板 2.已包含预算包干费 | m2 | 4.02
853 | 070105009005 | 池壁模板 |  | 1.模板形式:构筑物及池类 矩形池壁 钢模 2.已包含预算包干费 | m2 | 16.42
854 | 070101009008 | 池顶板模板 |  | 1.模板形式:盖板模板 2.已包含预算包干费 | m2 | 1.25
855 | 041001008003 | 拆除混凝土结构 |  | 1.结构形式:拆除混凝土 有筋 2.环保智能自卸汽车运石方7km 3.已包含预算包干费 | m3 | 6.93
856 | 041001008004 | 拆除混凝土结构 |  | 1.结构形式:拆除混凝土 无筋 2.环保智能自卸汽车运石方7km 3.已包含预算包干费 | m3 | 2.45
857 | 040504002007 | 现浇混凝土井 |  | 1.种类:拆除铸铁盖板 2.已包含预算包干费 | 座 | 5
本页小计
分部分项工程项目清单计价表
工程名称：韶关市主城区污水处理厂站设施设备更新改造工程(一期)近期 |  |  | 标段： |  |  |  | 第 162 页 共 337 页
序号 | 项目编码 | 项目名称 |  | 项目特征描述 | 计量单位 | 工程量 |  | 金额（元）
[8 empty] | 综合单价 | 合价
858 | 040101002011 | 挖沟槽土方（弃置） |  | 1.土壤类别:一、二类土 2.挖土深度:2m内 3.挖土方式:人机配合 4.环保智能自卸汽车运土方外运7km 5.已包含预算包干费 | m3 | 47.65
859 | 040101002012 | 挖沟槽土方（用于回填） |  | 1.土壤类别:一、二类土 2.挖土深度:2m内 3.挖土方式:人机配合 4.已包含预算包干费 | m3 | 158.66
860 | 040103001026 | 沟槽、基坑回填方 |  | 1.密实度要求:按设计要求 2.填方材料:回填石粉 3.已包含预算包干费 | m3 | 44.74
861 | 040103001027 | 沟槽、基坑回填方 |  | 1.密实度要求:按设计要求 2.填方材料:石粉垫层 3.已包含预算包干费 | m3 | 23.54
862 | 040103001028 | 沟槽、基坑回填方 |  | 1.密实度要求:按设计要求 2.填方材料:回填土 3.已包含预算包干费 | m3 | 138.03
曝气系统（安装）
863 | 010202016002 | 泥浆外运 |  | 1.吸泥车清淤 2.外运1km 3.已包含预算包干费 | m3 | 2000
建筑工程
韶关五污厂加药间
加药间
本页小计
分部分项工程项目清单计价表
工程名称：韶关市主城区污水处理厂站设施设备更新改造工程(一期)近期 |  |  | 标段： |  |  |  | 第 163 页 共 337 页
序号 | 项目编码 | 项目名称 |  | 项目特征描述 | 计量单位 | 工程量 |  | 金额（元）
[8 empty] | 综合单价 | 合价
864 | 040301001005 | 预制钢筋混凝土方桩（试验） |  | 1.桩长:有效桩长5m（不含桩尖），桩尖0.35m 2.桩截面:200*200mm 3.混凝土强度等级:C30 4.种类编号ZH-200×200-B-SN;做法大样详方桩图集《预制混凝土方桩》20G361 5.土方开挖后进行桩施工 6.其他做法满足设计图纸及相关规范要求 7.已包含预算包干费 | m3 | 0.64
865 | 040301001006 | 预制钢筋混凝土方桩 |  | 1.桩长:有效桩长5m（不含桩尖），桩尖0.35m 2.桩截面:200*200mm 3.混凝土强度等级:C30 4.种类编号ZH-200×200-B-SN;做法大样详方桩图集《预制混凝土方桩》20G361 5.土方开挖后进行桩施工 6.其他做法满足设计图纸及相关规范要求 7.已包含预算包干费 | m3 | 24.4
本页小计
分部分项工程项目清单计价表
工程名称：韶关市主城区污水处理厂站设施设备更新改造工程(一期)近期 |  |  | 标段： |  |  |  | 第 164 页 共 337 页
序号 | 项目编码 | 项目名称 |  | 项目特征描述 | 计量单位 | 工程量 |  | 金额（元）
[8 empty] | 综合单价 | 合价
866 | 010102001003 | 挖基坑土方（外运方） |  | 1.土类别:一、二类土 2.开挖深度:2m内 3.环保智能自卸汽车运土方 实际运距(km):7 4.已包含预算包干费 | m3 | 65.96
867 | 010102001004 | 挖基坑土方（利用方） |  | 1.土类别:一、二类土 2.开挖深度:2m内 3.人机配合开挖土方 4.已包含预算包干费 | m3 | 36.43
868 | 010102007003 | 回填方 |  | 1.材料品种:场内余土 2.密实度:详图纸设计要求 3.已包含预算包干费 | m3 | 31.69
869 | 010102007004 | 回填方 |  | 1.材料品种:石屑 2.密实度:详图纸设计要求 3.已包含预算包干费 | m3 | 6.73
870 | 040201020004 | 褥垫层 |  | 1.厚度:300mm 2.材料品种、规格及比例:1:1粗砂碎石褥垫层,夯填度90% 3.已包含预算包干费 | m2 | 108.36
871 | 010501001002 | 基础垫层 |  | 1.材料品种、强度要求、配比:C20 2.已包含预算包干费 | m3 | 7.56
872 | 010505001012 | 垫层模板 |  | 1.垫层部位:基础垫层模板 2.已包含预算包干费 | m2 | 3.56
本页小计
分部分项工程项目清单计价表
工程名称：韶关市主城区污水处理厂站设施设备更新改造工程(一期)近期 |  |  | 标段： |  |  |  | 第 165 页 共 337 页
序号 | 项目编码 | 项目名称 |  | 项目特征描述 | 计量单位 | 工程量 |  | 金额（元）
[8 empty] | 综合单价 | 合价
873 | 010502003002 | 筏形基础 |  | 1.混凝土种类:预拌混凝土 2.混凝土强度等级:C30 P8 3.基础类型:筏板基础 4.已包含预算包干费 | m3 | 18.38
874 | 010505002008 | 基础模板 |  | 1.基础类型:筏板基础模板 2.已包含预算包干费 | m2 | 19.24
875 | 010502006002 | 钢筋混凝土柱 |  | 1.混凝土种类:预拌混凝土 2.混凝土强度等级:C30 P8 3.已包含预算包干费 | m3 | 0.58
876 | 010505004002 | 柱面模板 |  | 1.模板形式:矩形柱模板(周长m) 支模高度3.6m内 1.8外 2.已包含预算包干费 | m2 | 3
877 | 010502019005 | 其他板 |  | 1.板名称:底板围堰 2.混凝土种类:预拌混凝土 3.混凝土强度等级:C30 P8 4.已包含预算包干费 | m3 | 1.01
878 | 010505008005 | 其他板模板 |  | 1.模板形式:底板围堰模板 2.已包含预算包干费 | m2 | 16.48
879 | 010502004002 | 设备基础 |  | 1.混凝土种类:预拌混凝土 2.混凝土强度等级:C30 P8 3.已包含预算包干费 | m3 | 0.72
本页小计
分部分项工程项目清单计价表
工程名称：韶关市主城区污水处理厂站设施设备更新改造工程(一期)近期 |  |  | 标段： |  |  |  | 第 166 页 共 337 页
序号 | 项目编码 | 项目名称 |  | 项目特征描述 | 计量单位 | 工程量 |  | 金额（元）
[8 empty] | 综合单价 | 合价
880 | 010505002009 | 基础模板 |  | 1.基础类型:设备基础模板 2.已包含预算包干费 | m2 | 3.04
881 | 040601009007 | 现浇混凝土池梁 |  | 1.混凝土强度等级:C30 2.抗渗要求:P6 3.已包含预算包干费 | m3 | 0.53
882 | 040601009008 | 现浇混凝土池梁模板 |  | 1.模板形式:构筑物及池类 连续梁、单梁模板 2.已包含预算包干费 | m2 | 4.7
883 | 010502025007 | 零星现浇构件 |  | 1.构件名称:柱脚二次灌浆 2.混凝土种类:预拌混凝土 3.混凝土强度等级:C40微膨胀细石混凝土 4.已包含预算包干费 | m3 | 0.1
884 | 010502030002 | 地坪 |  | 1.砼地骨 2.厚度:120mm 3.混凝土种类:预拌混凝土 4.混凝土强度等级:C30 P8 5.已包含预算包干费 | m2 | 33.92
885 | 010505001013 | 垫层模板 |  | 1.垫层部位:砼地骨模板 2.已包含预算包干费 | m2 | 5.52
886 | 010502025008 | 零星现浇构件 |  | 1.构件名称:素砼包裹 2.混凝土种类:预拌混凝土 3.混凝土强度等级:C20 4.已包含预算包干费 | m3 | 0.33
本页小计
分部分项工程项目清单计价表
工程名称：韶关市主城区污水处理厂站设施设备更新改造工程(一期)近期 |  |  | 标段： |  |  |  | 第 167 页 共 337 页
序号 | 项目编码 | 项目名称 |  | 项目特征描述 | 计量单位 | 工程量 |  | 金额（元）
[8 empty] | 综合单价 | 合价
887 | 010505014002 | 零星现浇构件模板 |  | 1.模板形式:小型构件模板 2.已包含预算包干费 | m2 | 2.21
888 | 010506024007 | 螺栓 |  | 1.螺栓种类:M24地脚螺栓 2.Q235B+热镀锌 3.已包含预算包干费 | 套 | 16
889 | 010607010004 | 零星钢构件 |  | 1.构件名称:金属零星小品(构件) 制作、安装 2.其他做法具体详设计图纸及相关规范要求 3.已包含预算包干费 | t | 0.901
890 | 010506001010 | 现浇构件钢筋 |  | 1.钢筋种类、规格:现浇构件圆钢 φ10内 2.已包含预算包干费 | t | 0.539
891 | 010506001011 | 现浇构件钢筋 |  | 1.钢筋种类、规格:现浇构件带肋钢筋 φ10以内 2.已包含预算包干费 | t | 0.126
892 | 010506001012 | 现浇构件钢筋 |  | 1.钢筋种类、规格:现浇构件带肋钢筋 φ25以内 2.已包含预算包干费 | t | 5.328
893 | 010506001013 | 现浇构件钢筋 |  | 1.钢筋种类、规格:现浇构件箍筋 圆钢 φ10以内 2.已包含预算包干费 | t | 0.043
894 | 010506001014 | 现浇构件钢筋 |  | 1.钢筋种类、规格:现浇构件箍筋 带肋钢筋(HRB400内) φ10以内 2.已包含预算包干费 | t | 0.117
本页小计
分部分项工程项目清单计价表
工程名称：韶关市主城区污水处理厂站设施设备更新改造工程(一期)近期 |  |  | 标段： |  |  |  | 第 168 页 共 337 页
序号 | 项目编码 | 项目名称 |  | 项目特征描述 | 计量单位 | 工程量 |  | 金额（元）
[8 empty] | 综合单价 | 合价
895 | 010502024002 | 填充混凝土 |  | 1.混凝土种类:预拌混凝土 2.混凝土强度等级:C20 3.填充部位:二次浇筑回填 4.已包含预算包干费 | m3 | 6.62
896 | 040601007006 | 现浇混凝土池壁(隔墙) |  | 1.混凝土强度等级:C30 P8 2.泵送混凝土增加费 3.已包含预算包干费 | m3 | 20.63
897 | 070101006006 | 池壁模板 |  | 1.模板形式:构筑物及池类 矩形池壁模板 2.已包含预算包干费 | m2 | 162.98
898 | 040601010004 | 现浇混凝土池盖板 |  | 1.混凝土强度等级:C30 P8 2.泵送混凝土增加费 3.已包含预算包干费 | m3 | 3.22
899 | 070101009009 | 池顶板模板 |  | 1.模板形式:管、渠道及其他 顶(盖)板模板 2.已包含预算包干费 | m2 | 17.36
900 | 010905002005 | 基础涂膜防水 |  | 1.工艺要求:地面以下基础侧面 2.材料品种、规格:地面以下涂刷至少三道聚合物防水涂料 3.厚度:总厚度≥1.5mm 4.已包含预算包干费 | m2 | 17.16
本页小计
分部分项工程项目清单计价表
工程名称：韶关市主城区污水处理厂站设施设备更新改造工程(一期)近期 |  |  | 标段： |  |  |  | 第 169 页 共 337 页
序号 | 项目编码 | 项目名称 |  | 项目特征描述 | 计量单位 | 工程量 |  | 金额（元）
[8 empty] | 综合单价 | 合价
901 | 010905002006 | 基础涂膜防水 |  | 1.工艺要求:地面以下基础底面 2.材料品种、规格:地面以下涂刷至少三道聚合物防水涂料 3.厚度:总厚度≥1.5mm 4.已包含预算包干费 | m2 | 50
902 | 010903003005 | 墙面砂浆防水 |  | 1.工艺要求:地面以下基础侧面 2.材料品种、规格:DP M20防水砂浆 3.厚度:20厚 4.已包含预算包干费 | m2 | 17.16
903 | 010903003006 | 墙面砂浆防水 |  | 1.工艺要求:地面以下基础底面 2.材料品种、规格:DP M20防水砂浆 3.厚度:20厚 4.已包含预算包干费 | m2 | 50
904 | 011002005011 | 聚氯乙烯板面层 |  | 1.防腐部位:地面以下基础侧面保护层 2.面层材料品种、厚度:30厚挤塑型聚苯聚乙烯泡沫塑料板保护层 3.已包含预算包干费 | m2 | 17.16
905 | 011201001015 | 墙、柱面一般抹灰 |  | 1.工艺要求:基础地面以上侧面及池外壁 2.材料品种、规格:DP M20砂浆 3.厚度:20厚 4.已包含预算包干费 | m2 | 78.25
本页小计
分部分项工程项目清单计价表
工程名称：韶关市主城区污水处理厂站设施设备更新改造工程(一期)近期 |  |  | 标段： |  |  |  | 第 170 页 共 337 页
序号 | 项目编码 | 项目名称 |  | 项目特征描述 | 计量单位 | 工程量 |  | 金额（元）
[8 empty] | 综合单价 | 合价
906 | 040601030021 | 刚性防水 |  | 1.工艺要求:池内壁 2.材料品种、规格:DP M20防水砂浆 3.厚度:20厚 4.已包含预算包干费 | m2 | 87.19
907 | 011003003015 | 防腐涂料 |  | 1.涂刷部位:池内壁 2.涂料品种、刷涂遍数:涂刷至少两道聚氨酯类防腐涂料(总厚度≥300μm) 3.已包含预算包干费 | m2 | 87.19
908 | 040601030022 | 刚性防水 |  | 1.工艺要求:池底 2.材料品种、规格:DP M20防水砂浆 3.厚度:20厚 4.已包含预算包干费 | m2 | 22.08
909 | 011003003016 | 防腐涂料 |  | 1.涂刷部位:池底 2.涂料品种、刷涂遍数:涂刷至少两道聚氨酯类防腐涂料(总厚度≥300μm) 3.已包含预算包干费 | m2 | 22.08
910 | 011403003003 | 刮腻子 |  | 1.基层类型:池外壁 2.腻子种类:成品腻子粉(耐水型)N型 3.刮腻子遍数:2遍 4.已包含预算包干费 | m2 | 67.95
本页小计
分部分项工程项目清单计价表
工程名称：韶关市主城区污水处理厂站设施设备更新改造工程(一期)近期 |  |  | 标段： |  |  |  | 第 171 页 共 337 页
序号 | 项目编码 | 项目名称 |  | 项目特征描述 | 计量单位 | 工程量 |  | 金额（元）
[8 empty] | 综合单价 | 合价
911 | 011403001003 | 抹灰面油漆 |  | 1.基层类型:池外壁 2.油漆品种、刷漆遍数:外墙乳胶漆一底两面(颜色详立面) 3.已包含预算包干费 | m2 | 67.95
912 | 011102003002 | 块料楼地面 |  | 1.结合层厚度、材料种类及强度等级:20厚DS M20预拌砂浆 2.面层材料品种、规格:600*600防滑砖浅黄色地砖铺实拍平,白水泥浆擦缝 3.已包含预算包干费 | m2 | 35.36
913 | 010609004009 | 金属井(沟)盖及盖座 |  | 1.构件名称:热浸锌钢格栅覆面盖板 2.材料品种、规格:热浸锌钢格板,采用扁钢中心距为30mm压焊钢格板系列,详《钢格栅板及配套件第1部分:钢格栅板》(YB/T4001.1-2019 ),其上铺一层防滑花纹钢板2mm 3.已包含预算包干费 | m2 | 4.13
914 | 040601033006 | 井、池渗漏试验 |  | 1.试验方法:井、池渗漏试验 井(容量) 500m3以内 2.已包含预算包干费 | m3 | 26.36
本页小计
分部分项工程项目清单计价表
工程名称：韶关市主城区污水处理厂站设施设备更新改造工程(一期)近期 |  |  | 标段： |  |  |  | 第 172 页 共 337 页
序号 | 项目编码 | 项目名称 |  | 项目特征描述 | 计量单位 | 工程量 |  | 金额（元）
[8 empty] | 综合单价 | 合价
915 | 010501002002 | 楼地面垫层 |  | 1.部位:散水 2.厚度:150mm 3.材料品种、强度要求、配比:垫层 3:7灰土 4.已包含预算包干费 | m3 | 5.18
916 | 011101002003 | 细石混凝土楼地面 |  | 1.部位:散水 2.面层厚度、混凝土强度等级:60厚C20细石混凝土面层撒1:1水泥砂子压实赶光 | m2 | 34.56
917 | 010904004002 | 楼(地)面变形缝 |  | 1.部位:散水 2.嵌缝材料种类:密封膏嵌缝 3.防护材料种类:聚乙烯泡沫塑料 20mm | m | 42
钢结构
918 | 010603002003 | 空腹钢柱 |  | 1.钢材品种、规格:方钢口250X250x12x12mm Q235B 2.其他做法具体详设计图纸及相关规范要求 3.已包含预算包干费 | t | 2.033
919 | 010604001004 | 钢梁 |  | 1.梁类型:JGL1 2.钢材品种、规格:热轧H型钢 HN400X200x8x13mm Q235B 3.其他做法具体详设计图纸及相关规范要求 4.已包含预算包干费 | t | 0.995
本页小计
分部分项工程项目清单计价表
工程名称：韶关市主城区污水处理厂站设施设备更新改造工程(一期)近期 |  |  | 标段： |  |  |  | 第 173 页 共 337 页
序号 | 项目编码 | 项目名称 |  | 项目特征描述 | 计量单位 | 工程量 |  | 金额（元）
[8 empty] | 综合单价 | 合价
920 | 010604001005 | 钢梁 |  | 1.梁类型:GL1 2.钢材品种、规格:热轧H型钢 HN400X200x8x13mm Q235B 3.其他做法具体详设计图纸及相关规范要求 4.已包含预算包干费 | t | 1.318
921 | 010607003005 | 钢檩条 |  | 1.钢材品种、规格:GL2、GL3、GL4 2.构件类型:矩形钢管 150x100x4.0mm、矩形钢管 250x150x12.0mm、矩形钢管 200x150x8.0mmQ235B 3.其他做法具体详设计图纸及相关规范要求 4.已包含预算包干费 | t | 5.148
922 | 010607006002 | 钢梯 |  | 1.钢材品种、规格:踏步4mm花纹钢板、梯梁220*10mm 2.钢梯形式:踏步式 3.斜钢梯带平台,详见图集15J401 T2C08/A14 4.已包含预算包干费 | t | 0.775
923 | 010506025002 | 预埋铁件 |  | 1.钢材种类:底部预埋件 2.规格:L90*56*8 L=80 3.已包含预算包干费 | t | 0.021
本页小计
分部分项工程项目清单计价表
工程名称：韶关市主城区污水处理厂站设施设备更新改造工程(一期)近期 |  |  | 标段： |  |  |  | 第 174 页 共 337 页
序号 | 项目编码 | 项目名称 |  | 项目特征描述 | 计量单位 | 工程量 |  | 金额（元）
[8 empty] | 综合单价 | 合价
924 | 011503001007 | 带扶手的栏杆、栏板 |  | 1.扶手材料种类、规格:钢管φ50x2.5mm 2.栏杆(板)材料种类、规格:竖管20*20*1mm 3.斜钢梯带平台,详见图集15J401 T2C08/A14 4.已包含预算包干费 | m | 30.8
925 | 010607004002 | 钢平台 |  | 1.钢材品种、规格:4mm花纹钢板 2.斜钢梯带平台,详见图集15J401 T2C08/A14 3.已包含预算包干费 | t | 0.069
926 | 010607003006 | 钢檩条 |  | 1.钢材品种、规格:L50*5mm 2.斜钢梯带平台,详见图集15J401 T2C08/A14 3.已包含预算包干费 | t | 0.045
927 | 011503001008 | 带扶手的栏杆、栏板 |  | 1.不锈钢栏杆 1.2m高 2.扶手材料种类、规格:φ60*3mm 3.栏杆(板)材料种类、规格:竖管φ30*2、立柱φ60*3 4.防护材料种类:设踢脚板 5.不锈钢栏杆参照(1200高)设踢脚板-22J403-1 3-45 6.已包含预算包干费 | m | 18.06
本页小计
分部分项工程项目清单计价表
工程名称：韶关市主城区污水处理厂站设施设备更新改造工程(一期)近期 |  |  | 标段： |  |  |  | 第 175 页 共 337 页
序号 | 项目编码 | 项目名称 |  | 项目特征描述 | 计量单位 | 工程量 |  | 金额（元）
[8 empty] | 综合单价 | 合价
928 | 010605003003 | 钢屋面板 |  | 1.复合板夹芯材料种类、规格:100厚JXB42-333-1000型彩色涂层酚醛泡沫夹芯板 2.已包含预算包干费 | m2 | 59.39
929 | 010902001002 | 屋面卷材防水 |  | 1.卷材品种、规格、厚度:1.8厚热塑性聚烯烃(TPO)增强型防水卷材,卷材通过135度,672h热老化测试,卷材接缝采用热风焊接 2.已包含预算包干费 | m2 | 59.39
930 | 010607009002 | 钢板天沟 |  | 1.钢材品种、规格:不锈钢 3mm 2.详17J925-1 檐沟2/2-22 3.已包含预算包干费 | m2 | 27.38
931 | 010607002003 | 钢支撑、钢拉条 |  | 1.钢材品种、规格:热镀锌扁钢带尺寸60mmx5mm通长;螺栓采用M8。3 2.已包含预算包干费 | t | 0.056
932 | 011402003003 | 金属面油漆 |  | 1.油漆品种、遍数或厚度:喷涂水性环氧富锌底漆(金属锌含量不小于80%)70微米 2.水性环氧云铁中间漆2遍,50(微米/遍) 3.水性聚氨酯面漆2遍,40(微米/遍),总干膜厚度≥250微米 4.已包含预算包干费 | m2 | 164.14
本页小计
分部分项工程项目清单计价表
工程名称：韶关市主城区污水处理厂站设施设备更新改造工程(一期)近期 |  |  | 标段： |  |  |  | 第 176 页 共 337 页
序号 | 项目编码 | 项目名称 |  | 项目特征描述 | 计量单位 | 工程量 |  | 金额（元）
[8 empty] | 综合单价 | 合价
933 | 011404005006 | 金属面喷刷防火涂料 |  | 1.构件名称:钢梯 2.涂料品种、遍数或厚度:金属面 厚型H防火涂料 耐火极限 1h 3.已包含预算包干费 | m2 | 13.79
934 | 011404005007 | 金属面喷刷防火涂料 |  | 1.构件名称:钢梁 2.涂料品种、遍数或厚度:金属面 厚型H防火涂料 耐火极限 1.5h 3.已包含预算包干费 | m2 | 123.83
935 | 011404005008 | 金属面喷刷防火涂料 |  | 1.构件名称:钢柱、钢支撑 2.涂料品种、遍数或厚度:金属面 厚型H防火涂料 耐火极限 2.5h 3.已包含预算包干费 | m2 | 26.52
韶关五污近期废液储存间
936 | 010402001001 | 砌块墙 |  | 1.砌块品种、规格、强度等级:蒸压加气砼砌块 2.墙体类型:内墙 3.墙体厚度:200mm 4.砂浆强度等级:M5 5.已包含预算包干费 | m3 | 13.84
本页小计
分部分项工程项目清单计价表
工程名称：韶关市主城区污水处理厂站设施设备更新改造工程(一期)近期 |  |  | 标段： |  |  |  | 第 177 页 共 337 页
序号 | 项目编码 | 项目名称 |  | 项目特征描述 | 计量单位 | 工程量 |  | 金额（元）
[8 empty] | 综合单价 | 合价
937 | 010802004001 | 钢质防火门 |  | 1.门洞口尺寸:FM甲1823 2.防火等级:甲级 3.开启方式:平开 4.框、扇材质:成品钢制 5.含门锁及配套五金等完成门窗安装所需的各类配件，具体详图纸做法 6.已包含预算包干费 | 樘 | 1
938 | 010807002001 | 金属防火窗 |  | 1.窗洞口尺寸:FC甲1212 2.防火等级:甲级 3.开启方式:平开 4.框、扇材质及规格:钢质防火窗 5.玻璃品种、厚度:6mm钢化玻璃 6.含门锁及配套五金等完成门窗安装所需的各类配件，具体详图纸做法 7.已包含预算包干费 | 樘 | 4
939 | 011403003004 | 刮腻子 |  | 1.钢筋混凝土板底面清理干净,DP20预拌砂浆修补凿凸补平 2.基层类型:天棚 3.腻子种类:成品腻子粉(一般型)Y型 4.刮腻子遍数:满刮腻子2遍 5.已包含预算包干费 | m2 | 43.09
940 | 011403001004 | 抹灰面油漆 |  | 1.基层类型:天棚 2.油漆品种、刷漆遍数:白色无机涂料一底两面 3.已包含预算包干费 | m2 | 43.09
本页小计
分部分项工程项目清单计价表
工程名称：韶关市主城区污水处理厂站设施设备更新改造工程(一期)近期 |  |  | 标段： |  |  |  | 第 178 页 共 337 页
序号 | 项目编码 | 项目名称 |  | 项目特征描述 | 计量单位 | 工程量 |  | 金额（元）
[8 empty] | 综合单价 | 合价
941 | 011102003003 | 块料楼地面 |  | 1.找平层厚度、材料种类及强度等级:楼面18耐酸砖面 2.结合层厚度、材料种类及强度等级:25厚(最薄处)泡沫混凝土找坡 3.面层材料品种、规格:20厚水泥抗裂砂浆找平层 4.勾缝材料种类:6厚聚合物水泥防水砂浆 5.防护层材料种类:1厚树脂玻璃钢隔离层6厚双酚A型不饱和聚酯胶泥结合层 6.面层处理方式:300*300*20mm耐酸面砖用双酚A型不饱和聚酯胶泥铺砌,缝宽2-3 7.已包含预算包干费 | m2 | 43.09
942 | 011201001016 | 墙、柱面一般抹灰 |  | 1.基层类型、部位:内墙7b 2.刷专用界面剂一道(仅用于加气混凝土墙面) 3.各层厚度、材料种类及强度等级:15厚2:1:8水泥石灰砂浆分两次抹灰找平 4.5厚聚合物防水砂浆 5.已包含预算包干费 | m2 | 41.83
本页小计
分部分项工程项目清单计价表
工程名称：韶关市主城区污水处理厂站设施设备更新改造工程(一期)近期 |  |  | 标段： |  |  |  | 第 179 页 共 337 页
序号 | 项目编码 | 项目名称 |  | 项目特征描述 | 计量单位 | 工程量 |  | 金额（元）
[8 empty] | 综合单价 | 合价
943 | 011403003005 | 刮腻子 |  | 1.基层类型:内墙7b 2.腻子种类:成品腻子粉(一般型)Y型 3.刮腻子遍数:满刮腻子2遍 4.已包含预算包干费 | m2 | 41.83
944 | 011403001005 | 抹灰面油漆 |  | 1.基层类型:内墙7b 2.油漆品种、刷漆遍数:白色无机涂料一底两面 3.已包含预算包干费 | m2 | 41.83
945 | 011203003001 | 块料墙、柱面 |  | 1.基层类型、部位:内墙2b 2.刷专业界面剂一道 3.各层厚度、材料种类及强度等级:15厚专用抹灰砂浆,分两次抹灰找平 4.3~4厚DP20预拌砂浆加水重的20%建筑胶镶贴 5.150*150*20mm耐酸面砖,白水泥擦缝(颜色及规格详样板) 6.已包含预算包干费 | m2 | 32.81
946 | 011403003006 | 刮腻子 |  | 1.基层类型:外墙 2.腻子种类:成品腻子粉(耐水型)N型 3.刮腻子遍数:2遍 4.已包含预算包干费 | m2 | 64.74
本页小计
分部分项工程项目清单计价表
工程名称：韶关市主城区污水处理厂站设施设备更新改造工程(一期)近期 |  |  | 标段： |  |  |  | 第 180 页 共 337 页
序号 | 项目编码 | 项目名称 |  | 项目特征描述 | 计量单位 | 工程量 |  | 金额（元）
[8 empty] | 综合单价 | 合价
947 | 011403001006 | 抹灰面油漆 |  | 1.基层类型:外墙 2.油漆品种、刷漆遍数:外墙乳胶漆一底两面(颜色详立面) 3.已包含预算包干费 | m2 | 64.74
市政工程-水处理构筑物
鼓风机房阀门井
948 | 040302010007 | 钢板桩 |  | 1.桩长:6m 2.规格、型号:拉森Ⅲ型钢板桩 3.打拔拉森钢板桩 4.已包含预算包干费 | t | 12.96
949 | 040302012004 | 钢板桩(列板)支撑 |  | 1.支撑材质、规格、型号:36a工字钢、φ302x8钢管 2.钢板桩支撑安、拆 宽度4m外 3.其他做法具体详设计图纸及相关规范要求 4.已包含预算包干费 | t | 2.32
950 | 040101003018 | 挖基坑土方（外运方） |  | 1.土类别:一、二类土 2.环保智能自卸汽车运土方 实际运距(km):7 3.已包含预算包干费 | m3 | 9.27
951 | 040101003019 | 挖基坑土方（利用方） |  | 1.土类别:一、二类土 2.挖土深度:4m内 3.人机配合开挖土方 4.已包含预算包干费 | m3 | 28.01
本页小计
分部分项工程项目清单计价表
工程名称：韶关市主城区污水处理厂站设施设备更新改造工程(一期)近期 |  |  | 标段： |  |  |  | 第 181 页 共 337 页
序号 | 项目编码 | 项目名称 |  | 项目特征描述 | 计量单位 | 工程量 |  | 金额（元）
[8 empty] | 综合单价 | 合价
952 | 040103001029 | 沟槽、基坑回填方 |  | 1.填方来源:场内土方 2.密实度:详图纸设计要求 3.已包含预算包干费 | m3 | 24.37
953 | 040103001030 | 沟槽、基坑回填方 |  | 1.材料品种、规格:1:1粗砂碎石 2.已包含预算包干费 | m3 | 3.38
954 | 040303001011 | 混凝土垫层 |  | 1.混凝土强度等级:C20 2.已包含预算包干费 | m3 | 0.48
955 | 010505001014 | 垫层模板 |  | 1.混凝土垫层模板 2.已包含预算包干费 | m2 | 1.07
956 | 040601006005 | 现浇混凝土池底 |  | 1.混凝土强度等级:C30 P8 2.泵送混凝土增加费 3.已包含预算包干费 | m3 | 1.5
957 | 070101003005 | 池底板模板 |  | 1.模板形式:构筑物及池类 平池底模板 2.已包含预算包干费 | m2 | 4.7
958 | 040601007007 | 现浇混凝土池壁(隔墙) |  | 1.混凝土强度等级:C30 P8 2.泵送混凝土增加费 3.已包含预算包干费 | m3 | 2.46
959 | 070101006007 | 池壁模板 |  | 1.模板形式:构筑物及池类 矩形池壁模板 2.已包含预算包干费 | m2 | 19.66
本页小计
分部分项工程项目清单计价表
工程名称：韶关市主城区污水处理厂站设施设备更新改造工程(一期)近期 |  |  | 标段： |  |  |  | 第 182 页 共 337 页
序号 | 项目编码 | 项目名称 |  | 项目特征描述 | 计量单位 | 工程量 |  | 金额（元）
[8 empty] | 综合单价 | 合价
960 | 040901001018 | 构件钢筋 |  | 1.钢筋规格:钢筋制作、安装 带肋钢筋 φ10-25mm 2.已包含预算包干费 | t | 0.602
961 | 040901001019 | 构件钢筋 |  | 1.钢筋规格:现浇构件箍筋 圆钢 φ10以内 2.已包含预算包干费 | t | 0.006
962 | 040601031017 | 柔性防水 |  | 1.工艺要求:地面以下基础外侧及井壁外侧 2.材料品种、规格:地面以下涂刷至少三道聚合物防水涂料 3.厚度:总厚度≥1.5mm 4.已包含预算包干费 | m2 | 17.16
963 | 040601031018 | 柔性防水 |  | 1.工艺要求:地面以下基础底面 2.材料品种、规格:地面以下涂刷至少三道聚合物防水涂料 3.厚度:总厚度≥1.5mm 4.已包含预算包干费 | m2 | 50
964 | 011002005012 | 聚氯乙烯板面层 |  | 1.防腐部位:地面以下井壁保护层 2.面层材料品种、厚度:30厚挤塑型聚苯聚乙烯泡沫塑料板保护层 3.已包含预算包干费 | m2 | 17.16
本页小计
分部分项工程项目清单计价表
工程名称：韶关市主城区污水处理厂站设施设备更新改造工程(一期)近期 |  |  | 标段： |  |  |  | 第 183 页 共 337 页
序号 | 项目编码 | 项目名称 |  | 项目特征描述 | 计量单位 | 工程量 |  | 金额（元）
[8 empty] | 综合单价 | 合价
965 | 040601030023 | 刚性防水 |  | 1.工艺要求:地面以下基础外侧及井壁外侧 2.材料品种、规格:DP M20防水砂浆 3.厚度:20厚 4.已包含预算包干费 | m2 | 17.16
966 | 040601030024 | 刚性防水 |  | 1.工艺要求:地面以下基础底面 2.材料品种、规格:DP M20防水砂浆 3.厚度:20厚 4.已包含预算包干费 | m2 | 50
967 | 011201001017 | 墙、柱面一般抹灰 |  | 1.工艺要求:地面以上井壁外侧 2.材料品种、规格:DP M20砂浆 3.厚度:20厚 4.已包含预算包干费 | m2 | 17.16
968 | 011201001018 | 墙、柱面一般抹灰 |  | 1.工艺要求:井内侧 2.材料品种、规格:DP M20砂浆 3.厚度:20厚 4.已包含预算包干费 | m2 | 87.19
969 | 011101001008 | 水泥砂浆楼地面 |  | 1.井底 2.找平层厚度、材料种类及强度等级:DP M20砂浆 20厚 3.已包含预算包干费 | m2 | 22.08
本页小计
分部分项工程项目清单计价表
工程名称：韶关市主城区污水处理厂站设施设备更新改造工程(一期)近期 |  |  | 标段： |  |  |  | 第 184 页 共 337 页
序号 | 项目编码 | 项目名称 |  | 项目特征描述 | 计量单位 | 工程量 |  | 金额（元）
[8 empty] | 综合单价 | 合价
970 | 010609004010 | 金属井(沟)盖及盖座 |  | 1.构件名称:热浸锌钢格栅覆面盖板 2.材料品种、规格:热浸锌钢格板,采用扁钢中心距为30mm压焊钢格板系列,详《钢格栅板及配套件第1部分:钢格栅板》(YB/T4001.1-2019 ),其上铺一层防滑花纹钢板2mm 3.已包含预算包干费 | m2 | 1.43
971 | 040601033007 | 井、池渗漏试验 |  | 1.试验方法:井、池渗漏试验 井(容量) 500m3以内 2.已包含预算包干费 | m3 | 2.16
安全生产
972 | 010609004011 | 金属井(沟)盖及盖座 |  | 1.构件名称:热浸锌钢格栅盖板(带提手,留观察口并 带提手) 2.材料品种、规格:热浸锌钢格板,采用扁钢中心距为30mm压焊钢格板系列,详《钢格栅板及配套件第1部分:钢格栅板》(YB/T4001.1-2019 ) 3.已包含预算包干费 | m2 | 323.16
973 | 010609004012 | 金属井(沟)盖及盖座 |  | 1.构件名称:拆除热浸锌钢格栅覆面盖板 2.已包含预算包干费 | m2 | 323.16
园林工程
本页小计
分部分项工程项目清单计价表
工程名称：韶关市主城区污水处理厂站设施设备更新改造工程(一期)近期 |  |  | 标段： |  |  |  | 第 185 页 共 337 页
序号 | 项目编码 | 项目名称 |  | 项目特征描述 | 计量单位 | 工程量 |  | 金额（元）
[8 empty] | 综合单价 | 合价
974 | 050101002003 | 植被清理 |  | 1.植被清理 2.已包含预算包干费 | m2 | 108
电气工程
韶关五污近期加药间防雷
975 | 030410006002 | 接闪杆 |  | 1.名称:接闪杆 2.规格:Ф20热镀锌圆钢 高度为500mm 3.做法详国家标准图集"15D501-1"之 2-16页 4.已包含预算包干费 | 根 | 5
976 | 030410005002 | 接闪带 |  | 1.名称:接闪带 2.规格:Ф12热镀锌圆钢 3.已包含预算包干费 | m | 53.1
977 | 030410003006 | 引下线 |  | 1.名称:避雷引下线 2.安装形式:利用轴柱内靠对角两条主钢筋(φ16)电焊连接,并与接地装置连接线及桩台内底层钢筋网焊接 3.已包含预算包干费 | m | 24.48
978 | 030410004007 | 均压环 |  | 1.名称:接地装置联结线 2.安装形式:利用地梁内横向二条主钢筋电焊连接并与桩台内竖向二条主钢筋电焊 连接 3.已包含预算包干费 | m | 83.96
本页小计
分部分项工程项目清单计价表
工程名称：韶关市主城区污水处理厂站设施设备更新改造工程(一期)近期 |  |  | 标段： |  |  |  | 第 186 页 共 337 页
序号 | 项目编码 | 项目名称 |  | 项目特征描述 | 计量单位 | 工程量 |  | 金额（元）
[8 empty] | 综合单价 | 合价
979 | 030410007021 | 等电位端子箱、测试板 |  | 1.名称:等电位连接端子 2.采用90X3不锈钢板,预留1米 3.已包含预算包干费 | 台 | 4
980 | 030410007022 | 等电位端子箱、测试板 |  | 1.名称:MEB总等电位端子板 2.墙上暗装，底边距地0.3米 3.已包含预算包干费 | 台 | 1
981 | 030410007023 | 等电位端子箱、测试板 |  | 1.名称:接地电阻测量装置 2.在外墙侧离地面0.5m处焊接出一个φ10螺丝,外露10cm,并配以螺母、垫圈 3.已包含预算包干费 | 台 | 2
982 | 030410007024 | 等电位端子箱、测试板 |  | 1.名称:接地端子 2.从接地装置内焊出一条-40x4热镀锌扁钢,与建筑每层钢筋网焊接,并连接至设备 距室内地坪0.3m 3.已包含预算包干费 | 台 | 8
983 | 030416027007 | 接地装置 |  | 1.名称:接地装置调试 接地网 2.已包含预算包干费 | 系统 | 1
韶关五污废液储存间电气
984 | 030413003001 | 荧光灯 |  | 1.名称:壁装LED灯 2X20W 220V LED光源 2.已包含预算包干费 | 套 | 4
本页小计
分部分项工程项目清单计价表
工程名称：韶关市主城区污水处理厂站设施设备更新改造工程(一期)近期 |  |  | 标段： |  |  |  | 第 187 页 共 337 页
序号 | 项目编码 | 项目名称 |  | 项目特征描述 | 计量单位 | 工程量 |  | 金额（元）
[8 empty] | 综合单价 | 合价
985 | 030413014001 | 插座 |  | 1.名称:插座（含接线盒） 2.规格:220V,10A 3.安装方式:暗敷 4.已包含预算包干费 | 套 | 4
986 | 040801029001 | 照明开关 |  | 1.材质:双联单控开关（含接线盒） 2.规格:10A 3.安装方式:暗敷 4.已包含预算包干费 | 个 | 1
987 | 030402011003 | 成套配电箱 |  | 1.名称:XAL 配电箱（含箱内构件） 2.安装方式:悬挂式 3.已包含预算包干费 | 台 | 1
988 | 030412001018 | 配管 |  | 1.名称:电线管 2.材质:镀锌钢管 3.规格:SC 20 4.配置形式:暗敷 5.已包含预算包干费 | m | 92.81
989 | 030412004004 | 配线 |  | 1.名称:铜芯线 2.配线形式:管内穿线 3.规格:ZCN-BV2.5 4.已包含预算包干费 | m | 288.34
990 | 031301001001 | 凿(压、切割)槽 |  | 1.名称:凿槽、修复 2.规格:70×70 3.结构类型:砖结构 4.已包含预算包干费 | m | 41.21
电气自控系统
本页小计
分部分项工程项目清单计价表
工程名称：韶关市主城区污水处理厂站设施设备更新改造工程(一期)近期 |  |  | 标段： |  |  |  | 第 188 页 共 337 页
序号 | 项目编码 | 项目名称 |  | 项目特征描述 | 计量单位 | 工程量 |  | 金额（元）
[8 empty] | 综合单价 | 合价
991 | 030402010026 | 低压开关柜 |  | 1.名称:P09配电柜 2.具体做法详见图纸，满足设计要求等 3.已包含预算包干费 | 台 | 1
992 | 030402010027 | 低压开关柜 |  | 1.名称:P09配电柜（拆除） 2.已包含预算包干费 | 台 | 1
993 | 030412001019 | 配管 |  | 1.名称:电线管 2.材质:焊接钢管 3.规格:SC80 壁厚3.25 4.配置形式:埋地敷设 5.已包含预算包干费 | m | 67.24
994 | 030412001020 | 配管 |  | 1.名称:电线管 2.材质:焊接钢管 3.规格:SC50 壁厚3.25 4.配置形式:暗敷 5.已包含预算包干费 | m | 66.23
995 | 030412001021 | 配管 |  | 1.名称:电线管 2.材质:焊接钢管 3.规格:SC50 壁厚3.25 4.配置形式:埋地敷设 5.已包含预算包干费 | m | 27.86
996 | 030412001022 | 配管 |  | 1.名称:电线管 2.材质:焊接钢管 3.规格:SC40 壁厚3 4.配置形式:暗敷 5.已包含预算包干费 | m | 20
本页小计
分部分项工程项目清单计价表
工程名称：韶关市主城区污水处理厂站设施设备更新改造工程(一期)近期 |  |  | 标段： |  |  |  | 第 189 页 共 337 页
序号 | 项目编码 | 项目名称 |  | 项目特征描述 | 计量单位 | 工程量 |  | 金额（元）
[8 empty] | 综合单价 | 合价
997 | 030412001023 | 配管 |  | 1.名称:电线管 2.材质:焊接钢管 3.规格:SC32 壁厚2.5 4.配置形式:暗敷 5.已包含预算包干费 | m | 247.87
998 | 030412001024 | 配管 |  | 1.名称:电线管 2.材质:焊接钢管 3.规格:SC32 壁厚2.5 4.配置形式:明敷 5.已包含预算包干费 | m | 5.09
999 | 030412001025 | 配管 |  | 1.名称:电线管 2.材质:焊接钢管 3.规格:SC25 壁厚2.5 4.配置形式:暗敷 5.已包含预算包干费 | m | 291.41
1000 | 030412001026 | 配管 |  | 1.名称:电线管 2.材质:焊接钢管 3.规格:SC25 壁厚2.5 4.配置形式:明敷 5.已包含预算包干费 | m | 6.18
1001 | 030412002003 | 线槽 |  | 1.名称:316不锈钢桥架 2.规格:200*100 1.2mm 3.已包含预算包干费 | m | 14.93
1002 | 031301005005 | 支/吊架、基础型钢 |  | 1.名称:线槽支架 2.已包含预算包干费 | kg | 22.33
1003 | 030412001027 | 配管 |  | 1.名称:PE电线管 2.规格:Φ90 3.配置形式:埋地敷设 4.已包含预算包干费 | m | 16.92
本页小计
分部分项工程项目清单计价表
工程名称：韶关市主城区污水处理厂站设施设备更新改造工程(一期)近期 |  |  | 标段： |  |  |  | 第 190 页 共 337 页
序号 | 项目编码 | 项目名称 |  | 项目特征描述 | 计量单位 | 工程量 |  | 金额（元）
[8 empty] | 综合单价 | 合价
1004 | 030412001028 | 配管 |  | 1.名称:PE电线管 2.规格:Φ50 3.配置形式:埋地敷设 4.已包含预算包干费 | m | 40.9
1005 | 030409001021 | 电力电缆 |  | 1.名称:铜芯电缆 2.规格:WDZB-YJV-4*50+1*25 3.已包含预算包干费 | m | 54.35
1006 | 030409001022 | 电力电缆 |  | 1.名称:铜芯电缆 2.规格:WDZB-YJV-4*35+1*16 3.已包含预算包干费 | m | 106.28
1007 | 030409001023 | 电力电缆 |  | 1.名称:铜芯电缆 2.规格:WDZB-YJV-5*10 3.已包含预算包干费 | m | 113.61
1008 | 030409001024 | 电力电缆 |  | 1.名称:铜芯电缆 2.规格:WDZB-YJV-4*2.5 3.已包含预算包干费 | m | 370.15
1009 | 030409001025 | 电力电缆 |  | 1.名称:铜芯电缆 2.规格:WDZB-YJV-5*6 3.已包含预算包干费 | m | 24.85
1010 | 030409001026 | 电力电缆 |  | 1.名称:铜芯电缆 2.规格:WDZB-YJV-4*6 3.已包含预算包干费 | m | 14.28
本页小计
分部分项工程项目清单计价表
工程名称：韶关市主城区污水处理厂站设施设备更新改造工程(一期)近期 |  |  | 标段： |  |  |  | 第 191 页 共 337 页
序号 | 项目编码 | 项目名称 |  | 项目特征描述 | 计量单位 | 工程量 |  | 金额（元）
[8 empty] | 综合单价 | 合价
1011 | 030409001027 | 电力电缆 |  | 1.名称:铜芯电缆 2.规格:WDZB-YJV-5*4 3.已包含预算包干费 | m | 35.97
1012 | 030409002003 | 控制电缆 |  | 1.名称:控制电缆 2.规格:WDZB-KVV-14*1.5 3.已包含预算包干费 | m | 134.8
1013 | 030409002004 | 控制电缆 |  | 1.名称:控制电缆 2.规格:WDZB-KVVP-8*1.5 3.已包含预算包干费 | m | 370.15
1014 | 030409003007 | 电力电缆头 |  | 1.名称:压铜接线端子安装 2.规格:导线截面(mm2以内) 16 3.已包含预算包干费 | 个 | 6
1015 | 030409003008 | 电力电缆头 |  | 1.名称:电缆头 2.规格:(截面mm2以下) 35 3.已包含预算包干费 | 个 | 4
1016 | 030409003009 | 电力电缆头 |  | 1.名称:电缆头 2.规格:(截面mm2以下) 70 3.已包含预算包干费 | 个 | 4
1017 | 030605001016 | 过程分析仪表 |  | 1.名称:TN在线分析仪 2.量程范围见工艺要求,4~20mA,modbus RTU双接口 3.已包含预算包干费 | 套 | 1
本页小计
分部分项工程项目清单计价表
工程名称：韶关市主城区污水处理厂站设施设备更新改造工程(一期)近期 |  |  | 标段： |  |  |  | 第 192 页 共 337 页
序号 | 项目编码 | 项目名称 |  | 项目特征描述 | 计量单位 | 工程量 |  | 金额（元）
[8 empty] | 综合单价 | 合价
1018 | 030605001017 | 过程分析仪表 |  | 1.名称:TP在线分析仪 2.量程范围见工艺要求,4~20mA,modbus RTU双接口 3.已包含预算包干费 | 套 | 1
1019 | 030605001018 | 过程分析仪表 |  | 1.名称:COD在线分析仪 2.量程范围见工艺要求,4~20mA,modbus RTU双接口 3.已包含预算包干费 | 套 | 1
1020 | 030605001019 | 过程分析仪表 |  | 1.名称:氨氮在线分析仪 2.量程范围见工艺要求,4~20mA,modbus RTU双接口 3.已包含预算包干费 | 套 | 2
1021 | 030605001020 | 过程分析仪表 |  | 1.名称:PH检测仪 2.量程范围见工艺要求,4~20mA,modbus RTU双接口 3.已包含预算包干费 | 套 | 2
1022 | 030605001021 | 过程分析仪表 |  | 1.名称:COD在线分析仪 2.监测范围详见工艺要求，4~20mA 3.已包含预算包干费 | 套 | 1
1023 | 030605001022 | 过程分析仪表 |  | 1.名称:DO计 2.量程范围见工艺要求,4~20mA 3.已包含预算包干费 | 套 | 3
本页小计
分部分项工程项目清单计价表
工程名称：韶关市主城区污水处理厂站设施设备更新改造工程(一期)近期 |  |  | 标段： |  |  |  | 第 193 页 共 337 页
序号 | 项目编码 | 项目名称 |  | 项目特征描述 | 计量单位 | 工程量 |  | 金额（元）
[8 empty] | 综合单价 | 合价
1024 | 030605001023 | 过程分析仪表 |  | 1.名称:DO计拆除 2.量程范围见工艺要求,4~20mA 3.已包含预算包干费 | 套 | 3
1025 | 030605001024 | 过程分析仪表 |  | 1.名称:MLSS仪 2.量程范围见工艺要求,4~20mA 3.已包含预算包干费 | 套 | 2
1026 | 030402010028 | 低压开关柜 |  | 1.名称:加药间自控系统 2.5AP1与PLC共柜 3.规格:AI:12,AO:8,DI:32,DO:16,带12寸触摸控制盘,3KVA,60min UPS不间断电源 4.具体做法详见图纸，满足设计要求等 5.已包含预算包干费 | 台 | 1
1027 | 030501023003 | 软件 |  | 1.名称:组态软件修改 2.规格:增加鼓风机、加药间和污泥浓缩池,新增流量计、进水水质分析仪监控等功能 3.已包含预算包干费 | 套 | 1
1028 | 030501019002 | 服务器 |  | 1.名称:电脑 2.类别:主流配置 3.满足设计要求及使用要求 4.已包含预算包干费 | 台 | 1
1029 | 030501019003 | 服务器 |  | 1.名称:监控计算机 2.已包含预算包干费 | 台 | 2
本页小计
分部分项工程项目清单计价表
工程名称：韶关市主城区污水处理厂站设施设备更新改造工程(一期)近期 |  |  | 标段： |  |  |  | 第 194 页 共 337 页
序号 | 项目编码 | 项目名称 |  | 项目特征描述 | 计量单位 | 工程量 |  | 金额（元）
[8 empty] | 综合单价 | 合价
1030 | 030501015001 | 交换机 |  | 1.名称:光纤交换机 2.规格:4光口,24电口 卡轨式工业以太网交换机,24VDC冗余电源,简单网管 3.已包含预算包干费 | 台 | 1
1031 | 030501023004 | 软件 |  | 1.名称:操作系统 2.规格:Windows11 专业版(简体中文) 3.已包含预算包干费 | 套 | 1
1032 | 030501023005 | 软件 |  | 1.名称:上位机组态软件 2.规格:开发版,无限点 3.已包含预算包干费 | 套 | 1
1033 | 030501023006 | 软件 |  | 1.名称:上位机组态软件 2.规格:运行版,无限点 3.已包含预算包干费 | 套 | 1
1034 | 030501023007 | 软件 |  | 1.名称:数据库软件 2.规格:组态软件配套 3.已包含预算包干费 | 套 | 1
1035 | 030505016001 | 显示设备 |  | 1.名称:投影仪 2.规格:亮度3000流明,分辨率WXGA(1280*800),对比度7000:1,万能吊架,VGA连接线等 3.已包含预算包干费 | 台 | 1
本页小计
分部分项工程项目清单计价表
工程名称：韶关市主城区污水处理厂站设施设备更新改造工程(一期)近期 |  |  | 标段： |  |  |  | 第 195 页 共 337 页
序号 | 项目编码 | 项目名称 |  | 项目特征描述 | 计量单位 | 工程量 |  | 金额（元）
[8 empty] | 综合单价 | 合价
1036 | 030505016002 | 显示设备 |  | 1.名称:电动卷帘幕 2.规格:150寸,电动 3.已包含预算包干费 | 台 | 1
1037 | 030501002001 | 输出设备 |  | 1.名称:打印机 2.规格:A3+幅面,商用喷墨打印机,USB接口 3.已包含预算包干费 | 台 | 1
1038 | 080508003005 | UPS不间断电源设备 |  | 1.名称:UPS 电源 2.规格:3KVA,60min 3.已包含预算包干费 | 套 | 1
1039 | 030416029003 | 其他项目调试 |  | 1.名称:不间断电源调试 不间断电源容量(kV·A以下) 10 2.已包含预算包干费 | 系统 | 1
1040 | 030501023008 | 软件 |  | 1.名称:上位机监控程序 2.规格:自主开发 3.已包含预算包干费 | 套 | 1
1041 | 030409001028 | 电力电缆 |  | 1.名称:铜芯电缆 2.规格:ZC-YJV-1KV-3X2.5 3.已包含预算包干费 | m | 36.57
1042 | 030412004005 | 配线 |  | 1.名称:多芯软导线 2.规格:ZC-DJYV2P-0.45/0.75KV-1(2x1.5) 3.已包含预算包干费 | m | 36.57
本页小计
分部分项工程项目清单计价表
工程名称：韶关市主城区污水处理厂站设施设备更新改造工程(一期)近期 |  |  | 标段： |  |  |  | 第 196 页 共 337 页
序号 | 项目编码 | 项目名称 |  | 项目特征描述 | 计量单位 | 工程量 |  | 金额（元）
[8 empty] | 综合单价 | 合价
1043 | 030502005004 | 光缆 |  | 1.名称:单模光纤 2.规格:4芯 3.敷设方式:管暗槽内穿放 4.已包含预算包干费 | m | 86.72
1044 | 030412001029 | 配管 |  | 1.名称:电线管 2.材质:焊接钢管 3.规格:SC32 壁厚2.5 4.配置形式:埋地敷设 5.已包含预算包干费 | m | 61.63
安防系统
1045 | 030506010002 | 监控摄像设备 |  | 1.名称:红外高清网络智能球机 2.参数:400万像素星光级 8寸红外网络高清高速智能球机:人脸抓拍、混合目标检测、道路监控、Smart事件,图像传感器:1/1.8"progressive scan CMOS;红外照射距离:200米;焦距:5.6-208mm,37倍光学: 3.含设备支架 4.已包含预算包干费 | 台 | 20
本页小计
分部分项工程项目清单计价表
工程名称：韶关市主城区污水处理厂站设施设备更新改造工程(一期)近期 |  |  | 标段： |  |  |  | 第 197 页 共 337 页
序号 | 项目编码 | 项目名称 |  | 项目特征描述 | 计量单位 | 工程量 |  | 金额（元）
[8 empty] | 综合单价 | 合价
1046 | 030501019004 | 服务器 |  | 1.名称:视频工作站 2.规格:不低于12代 i7 4.4GHz,16G内存,512G SSD 1TB 7K2rpm机械硬盘,双口千兆网卡, 24"液晶显示器(分辨率2K或以上),DVD-R/W,键盘及鼠标,加配双链路DVI显卡, 预装 Windows 11 专业版(64位) 3.已包含预算包干费 | 台 | 1
本页小计
分部分项工程项目清单计价表
工程名称：韶关市主城区污水处理厂站设施设备更新改造工程(一期)近期 |  |  | 标段： |  |  |  | 第 198 页 共 337 页
序号 | 项目编码 | 项目名称 |  | 项目特征描述 | 计量单位 | 工程量 |  | 金额（元）
[8 empty] | 综合单价 | 合价
1047 | 030501004002 | 存储设备 |  | 1.名称:视频存储 2.1.网络视频输入≥24路 2.录像分辨率:包括但不限于5MP、3MP、1080p、UXGA、720p、VGA、4CIF 3.视频输出:1路HDMI,1路VGA 4.音频输出:1个RCA接口(线性电平,阻抗:1kΩ) l 5.硬盘盘位:4个SATA接口,最大8T 6.协议:支持GB28181协议 7.以太网接口:至少2个10M/100M自适应以太网外部接口 l 8.支持一键开启录像功能,支持即时回放功能 9.硬盘容量:32T(不少于30天现场存储) 3.已包含预算包干费 | 台 | 1
本页小计
分部分项工程项目清单计价表
工程名称：韶关市主城区污水处理厂站设施设备更新改造工程(一期)近期 |  |  | 标段： |  |  |  | 第 199 页 共 337 页
序号 | 项目编码 | 项目名称 |  | 项目特征描述 | 计量单位 | 工程量 |  | 金额（元）
[8 empty] | 综合单价 | 合价
1048 | 030506006002 | 出入口目标识别设备 |  | 1.名称:人脸门禁一体机 2.规格: 7英寸LCD触摸显示屏,屏幕比例9:16,屏幕分辨率600*1024;摄像头像素≥200万采用嵌入式Linux操作系统; 支持人脸(人脸识别支持照片、视频防假;密码认证方式;可外接身份证、指纹、二维码功能模块; 3.已包含预算包干费 | 台 | 1
1049 | 030904003003 | 门禁卡 |  | 1.门禁卡 2.已包含预算包干费 | 个 | 1
1050 | 030506008002 | 出入口执行机构设备 |  | 1.名称:门锁 2.规格:电插锁/电磁锁,含安装支架,适用于木门、玻璃门、金属门、防火门 3.已包含预算包干费 | 台 | 1
1051 | 030904003004 | 按钮 |  | 1.名称:出门开关 2.已包含预算包干费 | 个 | 1
1052 | 030502005005 | 光缆 |  | 1.名称:单模光纤 2.规格:4芯 3.敷设方式:管暗槽内穿放 4.已包含预算包干费 | m | 2342.92
1053 | 030412004006 | 配线 |  | 1.名称:多芯软导线 2.规格:ZR-RVV-3x2.5 3.已包含预算包干费 | m | 2342.92
本页小计
分部分项工程项目清单计价表
工程名称：韶关市主城区污水处理厂站设施设备更新改造工程(一期)近期 |  |  | 标段： |  |  |  | 第 200 页 共 337 页
序号 | 项目编码 | 项目名称 |  | 项目特征描述 | 计量单位 | 工程量 |  | 金额（元）
[8 empty] | 综合单价 | 合价
1054 | 030502003004 | 双绞线缆 |  | 1.名称:超六类双绞屏蔽线 2.规格:管、暗槽内穿放 3.已包含预算包干费 | m | 3555.6
1055 | 030501013002 | 收发器 |  | 1.名称:光纤收发器 2.已包含预算包干费 | 台 | 5
1056 | 030402004004 | 避雷器 |  | 1.名称:避雷器 2.规格:ATP-20/S 3.已包含预算包干费 | 个 | 5
1057 | 030402004005 | 避雷器 |  | 1.名称:避雷器 2.规格:ACP-CCTV 3.已包含预算包干费 | 个 | 20
1058 | 030402004006 | 避雷器 |  | 1.名称:避雷器 2.规格:ASP-4B 3.已包含预算包干费 | 个 | 5
1059 | 030412001030 | 配管 |  | 1.名称:电线管 2.规格:PVC 50 3.配置形式:埋地敷设 4.已包含预算包干费 | m | 5702.7
1060 | 040103001031 | 沟槽、基坑回填方 |  | 1.密实度要求:按设计要求 2.填方材料:回填土 3.已包含预算包干费 | m3 | 392.01
1061 | 040101002013 | 挖沟槽土方（弃置） |  | 1.土壤类别:一、二类土 2.挖土深度:2m内 3.挖土方式:人机配合 4.环保智能自卸汽车运土方外运7km 5.含预算包干费 | m3 | 11.19
本页小计
分部分项工程项目清单计价表
工程名称：韶关市主城区污水处理厂站设施设备更新改造工程(一期)近期 |  |  | 标段： |  |  |  | 第 201 页 共 337 页
序号 | 项目编码 | 项目名称 |  | 项目特征描述 | 计量单位 | 工程量 |  | 金额（元）
[8 empty] | 综合单价 | 合价
1062 | 040101002014 | 挖沟槽土方（用于回填） |  | 1.土壤类别:一、二类土 2.挖土深度:2m内 3.挖土方式:人机配合 4.含预算包干费 | m3 | 392.01
安装工程
化验设备采购
1063 | 030605001025 | 过程分析仪表 |  | 1.名称:COD消解仪 2.规格:"测量范围:10~700mg/L、大于 700mg/L 的水样稀释后测定消解时间:10 分钟-2 小时 30 分钟(用户可自主选择加热时间)测量误差:符合《HJ828-2017》相关要求环境温度:≤35℃消解样品数:12 个(采用 24#磨口的 250mL 柱形瓶)" 3.已包含预算包干费 | 套 | 1
1064 | 03B001 | 生化培养箱 |  | 1.生化培养箱 2."控温范围(℃):5—65定时范围(min):1—9999温度波动度(℃):%%P0.5温度分辨率(℃):0.1电源电压(V):AC220V 50HZ功率(KW): 0.33" 3.已包含预算包干费 | 台 | 2
本页小计
分部分项工程项目清单计价表
工程名称：韶关市主城区污水处理厂站设施设备更新改造工程(一期)近期 |  |  | 标段： |  |  |  | 第 202 页 共 337 页
序号 | 项目编码 | 项目名称 |  | 项目特征描述 | 计量单位 | 工程量 |  | 金额（元）
[8 empty] | 综合单价 | 合价
1065 | 030501019005 | 服务器 |  | 1.名称:电脑 2.规格:"台式机 ,CPU 酷睿 i5 11400 中央处理器以上、硬盘1TB 以上、16G 内存以上集成显卡、标准键盘及鼠标、21""液晶彩显声卡、网卡、双串双并、三 USB2.0 接口以上" 3.已包含预算包干费 | 台 | 1
1066 | 03B002 | 保存水样冰箱 |  | 1.保存水样冰箱 2."有效容积:265 升,立式,其中冷藏室 160 升,冷冻室105升温度控制系统:微电脑控制,冷藏、冷冻温度双显示。冷藏温度:2℃~8℃,冷冻温度:-15℃~-26℃可调;冷藏室带有风机设计,确保温度恒定。" 3.已包含预算包干费 | 台 | 1
本页小计
分部分项工程项目清单计价表
工程名称：韶关市主城区污水处理厂站设施设备更新改造工程(一期)近期 |  |  | 标段： |  |  |  | 第 203 页 共 337 页
序号 | 项目编码 | 项目名称 |  | 项目特征描述 | 计量单位 | 工程量 |  | 金额（元）
[8 empty] | 综合单价 | 合价
1067 | 03B003 | 化验室急救箱 |  | 1.化验室急救箱 2."包含:消毒用品,如碘伏、医用酒精、碘酒、紫药水等,用于皮肤和粘膜的消毒。敷料,包括纱布、脱脂棉花、绷带、棉签、创可贴、医用胶布等,用于覆盖和保护伤口。急救器具,如止血带、三角巾、三角绷带、圆头剪刀、钳子、手电筒、冰袋、速冷冰袋等,分别用于止血、固定敷料或骨折处、剪开胶布或绷带、照明、减少肿胀等。药品,如 0.9%的生理盐水、1%硼酸溶液、2%醋酸溶液、1%碳酸氢钠溶液等,用于清洗伤口;烫伤油膏用于烫伤处理。" 3.已包含预算包干费 | 台 | 1
本页小计
分部分项工程项目清单计价表
工程名称：韶关市主城区污水处理厂站设施设备更新改造工程(一期)近期 |  |  | 标段： |  |  |  | 第 204 页 共 337 页
序号 | 项目编码 | 项目名称 |  | 项目特征描述 | 计量单位 | 工程量 |  | 金额（元）
[8 empty] | 综合单价 | 合价
1068 | 030605001026 | 过程分析仪表 |  | 1.名称:US型多参数水质分析仪 2.规格:"搭配 US 智能扩展消解器技术指标:比色模式:双比色模式,支持消解管和比色瓶内置曲线:工厂曲线和主流试剂品牌标准曲线,支持用户自定义数据存储:支持 10000 组测试记录防护等级: IP55数据接口: RS232,可扩展蓝牙工作环境: 0-50c; 0-90% 相对湿度 (不冷凝)检测项目: UC1800(7 项)/UC1900(44 项)" 3.已包含预算包干费 | 套 | 1
尾水系统
1069 | 031005001001 | 变频给水设备 |  | 1.变频气压自动给水设备 2.Q=30m3/h,单台流量30m3/h,H=20m,每套包括2台泵,1用1备,单泵功率3.0kW 3.配套提供水泵机组、气压罐、控制柜、出口蝶阀、止回阀、流量计量设备及所需的安装附件。 4.已包含预算包干费 | 套 | 1
本页小计
分部分项工程项目清单计价表
工程名称：韶关市主城区污水处理厂站设施设备更新改造工程(一期)近期 |  |  | 标段： |  |  |  | 第 205 页 共 337 页
序号 | 项目编码 | 项目名称 |  | 项目特征描述 | 计量单位 | 工程量 |  | 金额（元）
[8 empty] | 综合单价 | 合价
1070 | 030801001026 | 低压碳钢管 |  | 1.材质:焊接钢管 2.规格:DN100,δ=4.5 3.电动砂轮机除锈 轻锈 4.水压试验 5.底漆采用KY-2021厚浆型环氧重防腐涂料,铁红色,三道约80umX3;面漆采用KY-2026高抗水性环氧重防腐涂料,棕黑色,棕黑色,三道约80umX3;涂层干膜厚度480um 6.已包含预算包干费 | m | 6
1071 | 030801001027 | 低压碳钢管 |  | 1.材质:焊接钢管 2.规格:DN150 δ=4.5 3.电动砂轮机除锈 轻锈 4.水压试验 5.底漆采用KY-2021厚浆型环氧重防腐涂料,铁红色,三道约80umX3;面漆采用KY-2026高抗水性环氧重防腐涂料,棕黑色,棕黑色,三道约80umX3;涂层干膜厚度480um 6.已包含预算包干费 | m | 6
1072 | 030804001040 | 低压碳钢管件 |  | 1.双法90°弯头 2.材质:钢 3.规格:DN100 δ=4.5 4.已包含预算包干费 | 个 | 4
本页小计
分部分项工程项目清单计价表
工程名称：韶关市主城区污水处理厂站设施设备更新改造工程(一期)近期 |  |  | 标段： |  |  |  | 第 206 页 共 337 页
序号 | 项目编码 | 项目名称 |  | 项目特征描述 | 计量单位 | 工程量 |  | 金额（元）
[8 empty] | 综合单价 | 合价
1073 | 030804001041 | 低压碳钢管件 |  | 1.双法偏心异径管 2.材质:钢 3.规格:DN100×DN80 δ=4.5 4.已包含预算包干费 | 个 | 2
1074 | 030804001042 | 低压碳钢管件 |  | 1.双法同心异径管 2.材质:钢 3.规格:DN100×DN150 δ=4.5 4.已包含预算包干费 | 个 | 2
1075 | 030804001043 | 低压碳钢管件 |  | 1.双法三通 2.材质:钢 3.规格:DN150XDN150 δ=4.5 4.已包含预算包干费 | 个 | 2
1076 | 030804001044 | 低压碳钢管件 |  | 1.双法90°弯头 2.材质:钢 3.规格:DN150 δ=4.5 4.已包含预算包干费 | 个 | 4
1077 | 030804001045 | 低压碳钢管件 |  | 1.吸水喇叭管 2.材质:钢 3.规格:DN100XDN250 δ=4.5 4.已包含预算包干费 | 个 | 2
1078 | 030807003045 | 低压法兰阀门 |  | 1.名称:双法闸阀 2.材质:球墨铸铁 3.型号、规格:DN150 4.连接形式:法兰 5.已包含预算包干费 | 个 | 3
本页小计
分部分项工程项目清单计价表
工程名称：韶关市主城区污水处理厂站设施设备更新改造工程(一期)近期 |  |  | 标段： |  |  |  | 第 207 页 共 337 页
序号 | 项目编码 | 项目名称 |  | 项目特征描述 | 计量单位 | 工程量 |  | 金额（元）
[8 empty] | 综合单价 | 合价
1079 | 030807003046 | 低压法兰阀门 |  | 1.名称:双法止回阀 2.材质:球墨铸铁 3.型号、规格:DN150 4.连接形式:法兰 5.已包含预算包干费 | 个 | 2
1080 | 030807003047 | 低压法兰阀门 |  | 1.名称:双法闸阀 2.材质:球墨铸铁 3.型号、规格:DN100 4.连接形式:法兰 5.已包含预算包干费 | 个 | 2
1081 | 031002008010 | 软接头(软管) |  | 1.材质:双法可曲挠橡胶接头 2.规格:DN100 3.已包含预算包干费 | 根 | 2
1082 | 031301005006 | 支/吊架、基础型钢 |  | 1.名称:吸水喇叭管支架 2.材质:不锈钢 3.规格:ZC3 4.已包含预算包干费 | kg | 9.64
1083 | 030810002007 | 低压碳钢焊接法兰 |  | 1.法兰 2.材质:钢 3.型号、规格:DN100 4.已包含预算包干费 | 片 | 14
1084 | 030810002008 | 低压碳钢焊接法兰 |  | 1.法兰 2.材质:钢 3.型号、规格:DN150 4.已包含预算包干费 | 片 | 26
加药间
本页小计
分部分项工程项目清单计价表
工程名称：韶关市主城区污水处理厂站设施设备更新改造工程(一期)近期 |  |  | 标段： |  |  |  | 第 208 页 共 337 页
序号 | 项目编码 | 项目名称 |  | 项目特征描述 | 计量单位 | 工程量 |  | 金额（元）
[8 empty] | 综合单价 | 合价
1085 | 040602018002 | 搅拌机 |  | 1.类型:立式搅拌机 2.规格、型号:立式桨叶式 D≥750,P=5.5kw 3.搅拌轴材质及叶片材质:304不锈钢 4.按图纸和规范要求及施工所需的其他工作内容 5.已包含预算包干费 | 台 | 2
1086 | 030109001009 | 泵 |  | 1.名称:碳源投加计量泵 2.规格:Q=150L/h,H=10m,N=1.5kW 3.变频,含安全阀、背压阀、脉冲缓冲器等辅助配件,撬装 4.按图纸和规范要求及施工所需的其他工作内容 5.已包含预算包干费 | 台 | 5
1087 | 080802009002 | 液位计 |  | 1.名称:液位计 2.规格:0-5m,4-20mA,一体式 3.已包含预算包干费 | 个 | 2
1088 | 040602028001 | 冲洗装置 |  | 1.类型:快速洗眼器 2.专业厂家订制 3.按图纸和规范要求及施工所需的其他工作内容 4.已包含预算包干费 | 套 | 1
本页小计
分部分项工程项目清单计价表
工程名称：韶关市主城区污水处理厂站设施设备更新改造工程(一期)近期 |  |  | 标段： |  |  |  | 第 209 页 共 337 页
序号 | 项目编码 | 项目名称 |  | 项目特征描述 | 计量单位 | 工程量 |  | 金额（元）
[8 empty] | 综合单价 | 合价
1089 | 031003003001 | 洗脸盆 |  | 1.类型:洗脸盆（含托架、水龙头等） 2.已包含预算包干费 | 组 | 1
1090 | 030801015013 | 低压塑料管 |  | 1.材质:PVC 2.规格:DN80 3.连接形式:承插粘接 4.水压试验 5.已包含预算包干费 | m | 20
1091 | 030801015014 | 低压塑料管 |  | 1.材质:PE 2.规格:De63 3.连接形式:承插粘接 4.水压试验 5.已包含预算包干费 | m | 40
1092 | 030801015015 | 低压塑料管 |  | 1.材质:PE 2.规格:DN25 3.连接形式:承插粘接 4.水压试验 5.已包含预算包干费 | m | 80
1093 | 030801015016 | 低压塑料管 |  | 1.材质:PVC 2.规格:DN25 3.连接形式:承插粘接 4.水压试验 5.已包含预算包干费 | m | 40
1094 | 030801015017 | 低压塑料管 |  | 1.材质:PVC 2.规格:De25 3.连接形式:承插粘接 4.水压试验 5.已包含预算包干费 | m | 20
本页小计
分部分项工程项目清单计价表
工程名称：韶关市主城区污水处理厂站设施设备更新改造工程(一期)近期 |  |  | 标段： |  |  |  | 第 210 页 共 337 页
序号 | 项目编码 | 项目名称 |  | 项目特征描述 | 计量单位 | 工程量 |  | 金额（元）
[8 empty] | 综合单价 | 合价
1095 | 031002003010 | 塑料阀门 |  | 1.手动球阀 2.材质:PVC 3.规格:DN25 4.已包含预算包干费 | 个 | 10
1096 | 031002003011 | 塑料阀门 |  | 1.电动球阀 2.材质:PVC 3.规格:DN25 4.已包含预算包干费 | 个 | 18
1097 | 031002003012 | 塑料阀门 |  | 1.脉冲阻尼器 2.材质:PVC 3.规格:DN25 4.已包含预算包干费 | 个 | 5
1098 | 031002006003 | 除污器(过滤器) |  | 1.材质:Y型过滤器 不锈钢 2.规格、压力等级:DN25 3.连接形式:螺纹连接 4.已包含预算包干费 | 组 | 5
1099 | 030601002002 | 压力仪表 |  | 1.名称:压力表 不锈钢 2.规格:DN25 3.已包含预算包干费 | 台 | 4
1100 | 031002003013 | 塑料阀门 |  | 1.背压阀 2.材质:PVC 3.规格:DN25 4.已包含预算包干费 | 个 | 4
1101 | 031002003014 | 塑料阀门 |  | 1.止回阀 2.材质:PVC 3.规格:DN25 4.已包含预算包干费 | 个 | 5
1102 | 031002003015 | 塑料阀门 |  | 1.安全阀 2.材质:PVC 3.规格:DN25 4.已包含预算包干费 | 个 | 5
本页小计
分部分项工程项目清单计价表
工程名称：韶关市主城区污水处理厂站设施设备更新改造工程(一期)近期 |  |  | 标段： |  |  |  | 第 211 页 共 337 页
序号 | 项目编码 | 项目名称 |  | 项目特征描述 | 计量单位 | 工程量 |  | 金额（元）
[8 empty] | 综合单价 | 合价
1103 | 030601004010 | 流量仪表 |  | 1.名称:转子流量计 2.规格:DN25 3.已包含预算包干费 | 台 | 4
1104 | 031002003016 | 塑料阀门 |  | 1.手动球阀 2.材质:PVC 3.规格:DN50 4.已包含预算包干费 | 个 | 5
1105 | 031002003017 | 塑料阀门 |  | 1.闸阀 2.材质:PVC 3.规格:DN50 4.已包含预算包干费 | 个 | 1
1106 | 031001008004 | 塑料管 |  | 1.材质:UPVC 2.规格:De110 3.连接形式:粘接 4.介质:排水 5.已包含预算包干费 | m | 35
1107 | 031001008005 | 塑料管 |  | 1.材质:PVC 2.规格:De50 3.连接形式:粘接 4.介质:排水 5.已包含预算包干费 | m | 8
本页小计
分部分项工程项目清单计价表
工程名称：韶关市主城区污水处理厂站设施设备更新改造工程(一期)近期 |  |  | 标段： |  |  |  | 第 212 页 共 337 页
序号 | 项目编码 | 项目名称 |  | 项目特征描述 | 计量单位 | 工程量 |  | 金额（元）
[8 empty] | 综合单价 | 合价
1108 | 030801001028 | 低压碳钢管 |  | 1.材质:焊接钢管 2.规格:DN150,δ=6 3.电动砂轮机除锈 轻锈 4.水压试验 5.底漆采用KY-2021厚浆型环氧重防腐涂料,铁红色,三道约80umX3;面漆采用KY-2026高抗水性环氧重防腐涂料,棕黑色,棕黑色,三道约80umX3;涂层干膜厚度480um 6.已包含预算包干费 | m | 8
1109 | 030807003048 | 低压法兰阀门 |  | 1.名称:闸阀 2.材质:铸铁 3.型号、规格:DN150 4.连接形式:法兰 5.已包含预算包干费 | 个 | 1
1110 | 030807003049 | 低压法兰阀门 |  | 1.名称:闸阀 2.材质:铸铁 3.型号、规格:DN100 4.连接形式:法兰 5.已包含预算包干费 | 个 | 2
1111 | 030807003050 | 低压法兰阀门 |  | 1.名称:电动球阀 2.材质:铸铁 3.型号、规格:DN50 4.连接形式:法兰 5.已包含预算包干费 | 个 | 2
1112 | 030804003007 | 低压不锈钢管件 |  | 1.名称:快速接头 2.材质:不锈钢 3.规格:DN80 4.已包含预算包干费 | 个 | 1
本页小计
分部分项工程项目清单计价表
工程名称：韶关市主城区污水处理厂站设施设备更新改造工程(一期)近期 |  |  | 标段： |  |  |  | 第 213 页 共 337 页
序号 | 项目编码 | 项目名称 |  | 项目特征描述 | 计量单位 | 工程量 |  | 金额（元）
[8 empty] | 综合单价 | 合价
1113 | 030807003051 | 低压法兰阀门 |  | 1.名称:手动球阀 2.材质:铸铁 3.型号、规格:DN80 4.连接形式:法兰 5.已包含预算包干费 | 个 | 2
1114 | 030807003052 | 低压法兰阀门 |  | 1.名称:电动球阀 2.材质:铸铁 3.型号、规格:DN80 4.连接形式:法兰 5.已包含预算包干费 | 个 | 2
1115 | 031003010001 | 倒流防止器 |  | 1.空气隔断型倒流防止器 2.规格:DN50 3.连接形式:螺纹连接 4.附件配置:手动阀门2个、Y型过滤器1个 5.已包含预算包干费 | 套 | 1
1116 | 031301003018 | 套管 |  | 1.名称:刚性防水套管 2.规格:DN50,L=250 3.已包含预算包干费 | 个 | 2
1117 | 031301003019 | 套管 |  | 1.名称:刚性防水套管 2.规格:DN100,L=250 3.已包含预算包干费 | 个 | 4
1118 | 031301003020 | 套管 |  | 1.名称:刚性防水套管 2.规格:DN150,L=250 3.已包含预算包干费 | 个 | 2
本页小计
分部分项工程项目清单计价表
工程名称：韶关市主城区污水处理厂站设施设备更新改造工程(一期)近期 |  |  | 标段： |  |  |  | 第 214 页 共 337 页
序号 | 项目编码 | 项目名称 |  | 项目特征描述 | 计量单位 | 工程量 |  | 金额（元）
[8 empty] | 综合单价 | 合价
1119 | 031003014003 | 给、排水附件 |  | 1.类型:地漏 2.材质:钢 3.规格:DN100 4.已包含预算包干费 | 个 | 2
1120 | 081102004001 | 混凝土结构开孔 |  | 1.孔径:950*300混凝土开孔 2.已包含预算包干费 | 个 | 1
曝气系统
1121 | 040602015001 | 布气管 |  | 1.材质:管式微孔曝气管 2.直径:TD65-1000 3.已包含预算包干费 | m | 936
1122 | 030801005011 | 低压不锈钢管 |  | 1.材质:不锈钢管 2.规格:80×80,厚度3mm 3.已包含预算包干费 | m | 119.6
1123 | 030801005012 | 低压不锈钢管 |  | 1.材质:不锈钢管 2.规格:DN100 3.已包含预算包干费 | m | 156
1124 | 030801015018 | 低压塑料管 |  | 1.材质:橡胶 2.规格:DN20 3.已包含预算包干费 | m | 169
1125 | 040503002002 | 现浇混凝土支墩 |  | 1.混凝土强度等级:C30混凝土支墩 2.已包含预算包干费 | m3 | 1.2
1126 | 070105003005 | 基础模板 |  | 1.模板形式:垫层及基础模板 2.已包含预算包干费 | m2 | 24.96
本页小计
分部分项工程项目清单计价表
工程名称：韶关市主城区污水处理厂站设施设备更新改造工程(一期)近期 |  |  | 标段： |  |  |  | 第 215 页 共 337 页
序号 | 项目编码 | 项目名称 |  | 项目特征描述 | 计量单位 | 工程量 |  | 金额（元）
[8 empty] | 综合单价 | 合价
1127 | 040602018003 | 搅拌机 |  | 1.类型:锚定式水下推流搅拌机 2.规格、型号:叶轮材质聚氨酯,叶轮直径1800mm,电机功率4kW,转速63rpm,变频控制。主机材质铸铁防腐。 3.包含304不锈钢安装系统,提升装置。户外304变频控制柜,含PLC接口 4.按图纸和规范要求及施工所需的其他工作内容 5.已包含预算包干费 | 台 | 2
1128 | 030105001001 | 起重机轨道 |  | 1.人行桥架 2.主体:30#工字钢+20#槽钢+10#槽钢 附件:3mm不锈钢走道板+不锈钢护栏 3.已包含预算包干费 | m | 12
1129 | 031301004001 | 成品支架 |  | 1.名称:Y型找平支架 2.规格:BKL-BQ-X3 3.已包含预算包干费 | 套 | 156
鼓风机房
本页小计
分部分项工程项目清单计价表
工程名称：韶关市主城区污水处理厂站设施设备更新改造工程(一期)近期 |  |  | 标段： |  |  |  | 第 216 页 共 337 页
序号 | 项目编码 | 项目名称 |  | 项目特征描述 | 计量单位 | 工程量 |  | 金额（元）
[8 empty] | 综合单价 | 合价
1130 | 030108001004 | 风机 |  | 1.名称:空气悬浮风机 2.规格:Q=52m3/min,H=60kPa,N=55kw 3.配套提供排气口消声器、排气口软性接头、压力表、 安全阀、蝶阀、止回阀等,变频 4.按图纸和规范要求及施工所需的其他工作内容 5.已包含预算包干费 | 台 | 2
1131 | 030807003053 | 低压法兰阀门 |  | 1.名称:双法手动蝶阀 2.型号、规格:DN400 3.连接形式:法兰 4.已包含预算包干费 | 个 | 1
1132 | 031002008011 | 软接头(软管) |  | 1.材质:双法限位伸缩接头 2.规格:DN400 3.已包含预算包干费 | 根 | 1
1133 | 030801005013 | 低压不锈钢管 |  | 1.材质:不锈钢管 2.规格:DN200 δ=3.5 3.水压试验 4.已包含预算包干费 | m | 7
1134 | 030801005014 | 低压不锈钢管 |  | 1.材质:不锈钢管 2.规格:DN400 δ=4.5 3.水压试验 4.已包含预算包干费 | m | 17
本页小计
分部分项工程项目清单计价表
工程名称：韶关市主城区污水处理厂站设施设备更新改造工程(一期)近期 |  |  | 标段： |  |  |  | 第 217 页 共 337 页
序号 | 项目编码 | 项目名称 |  | 项目特征描述 | 计量单位 | 工程量 |  | 金额（元）
[8 empty] | 综合单价 | 合价
1135 | 030804003008 | 低压不锈钢管件 |  | 1.名称:90°弯头 2.材质:不锈钢 3.规格:DN200 δ=3.5 4.已包含预算包干费 | 个 | 2
1136 | 040502007003 | 盲堵板 |  | 1.名称:双法盲板 2.材质:不锈钢 3.规格:DN200 4.已包含预算包干费 | 个 | 2
1137 | 030804003009 | 低压不锈钢管件 |  | 1.名称:异径三通 2.材质:不锈钢 3.规格:DN400×DN200 δ=3.5 4.已包含预算包干费 | 个 | 2
1138 | 030804003010 | 低压不锈钢管件 |  | 1.名称:三通 2.材质:不锈钢 3.规格:DN400×DN400 δ=4.5 4.已包含预算包干费 | 个 | 2
1139 | 030804003011 | 低压不锈钢管件 |  | 1.名称:90°弯头 2.材质:不锈钢 3.规格:DN400 δ=4.5 4.已包含预算包干费 | 个 | 3
1140 | 030810002009 | 低压碳钢焊接法兰 |  | 1.材质:不锈钢 法兰 2.型号、规格:DN200 3.已包含预算包干费 | 片 | 2
1141 | 031208007003 | 防潮层、保护层 |  | 1.材料:外包玻璃棉,厚度>60mm,再外裹镀锌铁皮 2.已包含预算包干费 | m2 | 4.4
地衡
本页小计
分部分项工程项目清单计价表
工程名称：韶关市主城区污水处理厂站设施设备更新改造工程(一期)近期 |  |  | 标段： |  |  |  | 第 218 页 共 337 页
序号 | 项目编码 | 项目名称 |  | 项目特征描述 | 计量单位 | 工程量 |  | 金额（元）
[8 empty] | 综合单价 | 合价
1142 | 030604003003 | 称重及皮带跑偏检测装置 |  | 1.名称:地磅 2.规格:规格为50T 3.按图纸和规范要求及施工所需的其他工作内容 4.已包含预算包干费 | 台 | 1
1143 | 030801001029 | 低压碳钢管 |  | 1.材质:焊接钢管 2.规格:DN150 3.电动砂轮机除锈 轻锈 4.水压试验 5.底漆采用KY-2021厚浆型环氧重防腐涂料,铁红色,三道约80umX3;面漆采用KY-2026高抗水性环氧重防腐涂料,棕黑色,棕黑色,三道约80umX3;涂层干膜厚度480um 6.已包含预算包干费 | m | 30
韶关学院污水处理站
市政工程-道路、管网
污水站地面层改造
1144 | 041001002001 | 拆除人行道 |  | 1.材质:混凝土井字预制砖 2.厚度:8cm 3.已包含预算包干费 | m2 | 38.5
1145 | 041001002002 | 拆除人行道 |  | 1.材质:碎石基层 2.厚度:12cm 3.已包含预算包干费 | m2 | 38.5
1146 | 041001005002 | 拆除侧、平(缘)石 |  | 1.材质:拆除现状花岗岩侧石 300*300*500mm 2.已包含预算包干费 | m | 12.3
本页小计
分部分项工程项目清单计价表
工程名称：韶关市主城区污水处理厂站设施设备更新改造工程(一期)近期 |  |  | 标段： |  |  |  | 第 219 页 共 337 页
序号 | 项目编码 | 项目名称 |  | 项目特征描述 | 计量单位 | 工程量 |  | 金额（元）
[8 empty] | 综合单价 | 合价
1147 | 041001002003 | 拆除人行道 |  | 1.材质:仿大理石砖 2.厚度:9cm 3.已包含预算包干费 | m2 | 6
1148 | 041001002004 | 拆除人行道 |  | 1.材质:人行道混凝土基层 2.厚度:10cm 3.已包含预算包干费 | m2 | 6
1149 | 041001002005 | 拆除人行道 |  | 1.材质:碎石基层 2.厚度:10cm 3.已包含预算包干费 | m2 | 6
1150 | 040103003001 | 余方弃置 |  | 1.弃料品种:拆除废料 2.环保智能自卸汽车运石方 实际运距(km):17 3.已包含预算包干费 | m3 | 10.55
1151 | 040203007006 | 水泥混凝土 |  | 1.混凝土强度等级:C30 2.厚度:18cm 3.水泥混凝土路面养生 水养生 4.已包含预算包干费 | m2 | 342.5
1152 | 040901001020 | 构件钢筋 |  | 1.水泥混凝土路面钢筋 钢筋网 2.已包含预算包干费 | t | 1.353
其他
本页小计
分部分项工程项目清单计价表
工程名称：韶关市主城区污水处理厂站设施设备更新改造工程(一期)近期 |  |  | 标段： |  |  |  | 第 220 页 共 337 页
序号 | 项目编码 | 项目名称 |  | 项目特征描述 | 计量单位 | 工程量 |  | 金额（元）
[8 empty] | 综合单价 | 合价
1153 | 010609004013 | 金属井(沟)盖及盖座 |  | 1.构件名称:热浸锌钢格栅覆面盖板 2.材料品种、规格:热浸锌钢格板,采用扁钢中心距为30mm压焊钢格板系列,详《钢格栅板及配套件第1部分:钢格栅板》(YB/T4001.1-2019 ),其上铺一层防滑花纹钢板2mm 3.已包含预算包干费 | m2 | 152.1
1154 | 010609004014 | 金属井(沟)盖及盖座 |  | 1.构件名称:拆除热浸锌钢格栅覆面盖板 2.已包含预算包干费 | m2 | 152.1
1155 | 011503001009 | 带扶手的栏杆、栏板 |  | 1.拆除现状防护网 2.已包含预算包干费 | m2 | 100
构筑物清淤（安装）
1156 | 010202016003 | 泥浆外运 |  | 1.吸泥车清淤 2.外运1km 3.已包含预算包干费 | m3 | 1785
室外管道（安装）
1157 | 030801015019 | 低压塑料管 |  | 1.材质:UPVC 2.规格:DN25 3.连接形式:承插粘接 4.水压试验 5.已包含预算包干费 | m | 44
1158 | 030801015020 | 低压塑料管 |  | 1.材质:UPVC 2.规格:DN32 3.连接形式:承插粘接 4.水压试验 5.已包含预算包干费 | m | 115
本页小计
分部分项工程项目清单计价表
工程名称：韶关市主城区污水处理厂站设施设备更新改造工程(一期)近期 |  |  | 标段： |  |  |  | 第 221 页 共 337 页
序号 | 项目编码 | 项目名称 |  | 项目特征描述 | 计量单位 | 工程量 |  | 金额（元）
[8 empty] | 综合单价 | 合价
1159 | 030801015021 | 低压塑料管 |  | 1.材质:UPVC 2.规格:DN50 3.连接形式:承插粘接 4.水压试验 5.已包含预算包干费 | m | 362
1160 | 031001008006 | 塑料管 |  | 1.材质:PVC 2.规格:De110 3.连接形式:粘接 4.介质:排水 5.已包含预算包干费 | m | 20
1161 | 031001008007 | 塑料管 |  | 1.材质:PVC 2.规格:De50 3.连接形式:粘接 4.介质:排水 5.已包含预算包干费 | m | 20
1162 | 031002003018 | 塑料阀门 |  | 1.闸阀 2.材质:PVC 3.规格:DN50 4.已包含预算包干费 | 个 | 4
1163 | 031002003019 | 塑料阀门 |  | 1.球阀 2.材质:PVC 3.规格:DN32 4.已包含预算包干费 | 个 | 8
1164 | 040504009001 | 整体化粪池 |  | 1.材质:成品整体化粪池 PE 2.型号、规格:2m3 3.已包含预算包干费 | 座 | 1
1165 | 030804014005 | 低压塑料管件 |  | 1.快速接头 2.材质:UPVC 3.规格:DN50 4.已包含预算包干费 | 个 | 4
本页小计
分部分项工程项目清单计价表
工程名称：韶关市主城区污水处理厂站设施设备更新改造工程(一期)近期 |  |  | 标段： |  |  |  | 第 222 页 共 337 页
序号 | 项目编码 | 项目名称 |  | 项目特征描述 | 计量单位 | 工程量 |  | 金额（元）
[8 empty] | 综合单价 | 合价
1166 | 040101002015 | 挖沟槽土方（弃置） |  | 1.土壤类别:一、二类土 2.挖土深度:2m内 3.人机配合 4.环保智能自卸汽车运土方 17km 5.已包含预算包干费 | m3 | 15
1167 | 040101002016 | 挖沟槽土方（用于回填） |  | 1.土壤类别:一、二类土 2.挖土深度:2m内 3.挖土方式:人机配合 4.已包含预算包干费 | m3 | 143.48
1168 | 040103001032 | 沟槽、基坑回填方 |  | 1.密实度要求:按设计要求 2.填方材料:回填石粉 3.已包含预算包干费 | m3 | 11.01
1169 | 040103001033 | 沟槽、基坑回填方 |  | 1.密实度要求:按设计要求 2.填方材料:石粉垫层 3.已包含预算包干费 | m3 | 22.64
1170 | 040103001034 | 沟槽、基坑回填方 |  | 1.密实度要求:按设计要求 2.填方材料:回填土 3.已包含预算包干费 | m3 | 124.83
建筑工程
板房结构中控室基础
1171 | 040101003020 | 挖基坑土方（外运方） |  | 1.土类别:一、二类土 2.环保智能自卸汽车运土方 实际运距(km):17 3.已包含预算包干费 | m3 | 55.32
本页小计
分部分项工程项目清单计价表
工程名称：韶关市主城区污水处理厂站设施设备更新改造工程(一期)近期 |  |  | 标段： |  |  |  | 第 223 页 共 337 页
序号 | 项目编码 | 项目名称 |  | 项目特征描述 | 计量单位 | 工程量 |  | 金额（元）
[8 empty] | 综合单价 | 合价
1172 | 040101003021 | 挖基坑土方（利用方） |  | 1.土类别:一、二类土 2.挖土深度:2m内 3.人机配合开挖土方 4.已包含预算包干费 | m3 | 10.93
1173 | 040103001035 | 沟槽、基坑回填方 |  | 1.填方来源:场内土方 2.密实度:详图纸设计要求 3.已包含预算包干费 | m3 | 9.51
1174 | 040201020005 | 褥垫层 |  | 1.厚度:800mm 2.材料品种、规格及比例:1:1粗砂碎石褥垫层,夯填度压实度97% 3.已包含预算包干费 | m2 | 54.48
1175 | 040303001012 | 混凝土垫层 |  | 1.混凝土强度等级:C20 2.已包含预算包干费 | m3 | 3.88
1176 | 010505001015 | 垫层模板 |  | 1.混凝土垫层模板 2.已包含预算包干费 | m2 | 2.96
1177 | 040303002006 | 混凝土基础 |  | 1.混凝土强度等级:C30 2.已包含预算包干费 | m3 | 24.72
1178 | 010505002010 | 基础模板 |  | 1.基础模板 2.已包含预算包干费 | m2 | 20.13
1179 | 040901001021 | 构件钢筋 |  | 1.钢筋规格:钢筋制作、安装 带肋钢筋 φ10-25mm 2.已包含预算包干费 | t | 1.94
本页小计
分部分项工程项目清单计价表
工程名称：韶关市主城区污水处理厂站设施设备更新改造工程(一期)近期 |  |  | 标段： |  |  |  | 第 224 页 共 337 页
序号 | 项目编码 | 项目名称 |  | 项目特征描述 | 计量单位 | 工程量 |  | 金额（元）
[8 empty] | 综合单价 | 合价
1180 | 040601031019 | 柔性防水 |  | 1.工艺要求:地面以下基础外侧 2.材料品种、规格:地面以下涂刷至少三道聚合物防水涂料 3.厚度:总厚度≥1.5mm 4.已包含预算包干费 | m2 | 11.44
1181 | 040601031020 | 柔性防水 |  | 1.工艺要求:地面以下基础底面 2.材料品种、规格:地面以下涂刷至少三道聚合物防水涂料 3.厚度:总厚度≥1.5mm 4.已包含预算包干费 | m2 | 50.22
1182 | 040601030025 | 刚性防水 |  | 1.工艺要求:地面以下基础外侧 2.材料品种、规格:DP M20防水砂浆 3.厚度:20厚 4.已包含预算包干费 | m2 | 11.44
1183 | 040601030026 | 刚性防水 |  | 1.工艺要求:地面以下基础底面 2.材料品种、规格:DP M20防水砂浆 3.厚度:20厚 4.已包含预算包干费 | m2 | 50.22
本页小计
分部分项工程项目清单计价表
工程名称：韶关市主城区污水处理厂站设施设备更新改造工程(一期)近期 |  |  | 标段： |  |  |  | 第 225 页 共 337 页
序号 | 项目编码 | 项目名称 |  | 项目特征描述 | 计量单位 | 工程量 |  | 金额（元）
[8 empty] | 综合单价 | 合价
1184 | 011002005013 | 聚氯乙烯板面层 |  | 1.防腐部位:地面以下基础侧面保护层 2.面层材料品种、厚度:30厚挤塑型聚苯聚乙烯泡沫塑料板保护层 3.已包含预算包干费 | m2 | 11.44
1185 | 011201001019 | 墙、柱面一般抹灰 |  | 1.工艺要求:地面以上基础外侧 2.材料品种、规格:DP M20砂浆 3.厚度:20厚 4.已包含预算包干费 | m2 | 8.58
碳源投加设备基础
1186 | 040101003022 | 挖基坑土方（外运方） |  | 1.土类别:一、二类土 2.环保智能自卸汽车运土方 实际运距(km):17 3.已包含预算包干费 | m3 | 22.91
1187 | 040101003023 | 挖基坑土方（利用方） |  | 1.土类别:一、二类土 2.挖土深度:2m内 3.人机配合开挖土方 4.已包含预算包干费 | m3 | 12.47
1188 | 040103001036 | 沟槽、基坑回填方 |  | 1.填方来源:场内土方 2.密实度:详图纸设计要求 3.已包含预算包干费 | m3 | 10.85
1189 | 040201020006 | 褥垫层 |  | 1.厚度:500mm 2.材料品种、规格及比例:1:1粗砂碎石褥垫层,夯填度压实度97% 3.已包含预算包干费 | m2 | 28.43
本页小计
分部分项工程项目清单计价表
工程名称：韶关市主城区污水处理厂站设施设备更新改造工程(一期)近期 |  |  | 标段： |  |  |  | 第 226 页 共 337 页
序号 | 项目编码 | 项目名称 |  | 项目特征描述 | 计量单位 | 工程量 |  | 金额（元）
[8 empty] | 综合单价 | 合价
1190 | 040303001013 | 混凝土垫层 |  | 1.混凝土强度等级:C20 2.已包含预算包干费 | m3 | 1.1
1191 | 010505001016 | 垫层模板 |  | 1.混凝土垫层模板 2.已包含预算包干费 | m2 | 1.96
1192 | 040303002007 | 混凝土基础 |  | 1.混凝土强度等级:C30 2.已包含预算包干费 | m3 | 10.4
1193 | 010505002011 | 基础模板 |  | 1.基础模板 2.已包含预算包干费 | m2 | 13.16
1194 | 040901001022 | 构件钢筋 |  | 1.钢筋规格:钢筋制作、安装 带肋钢筋 φ10-25mm 2.已包含预算包干费 | t | 0.879
1195 | 040601031021 | 柔性防水 |  | 1.工艺要求:地面以下基础外侧 2.材料品种、规格:地面以下涂刷至少三道聚合物防水涂料 3.厚度:总厚度≥1.5mm 4.已包含预算包干费 | m2 | 6.58
1196 | 040601031022 | 柔性防水 |  | 1.工艺要求:地面以下基础底面 2.材料品种、规格:地面以下涂刷至少三道聚合物防水涂料 3.厚度:总厚度≥1.5mm 4.已包含预算包干费 | m2 | 20.27
本页小计
分部分项工程项目清单计价表
工程名称：韶关市主城区污水处理厂站设施设备更新改造工程(一期)近期 |  |  | 标段： |  |  |  | 第 227 页 共 337 页
序号 | 项目编码 | 项目名称 |  | 项目特征描述 | 计量单位 | 工程量 |  | 金额（元）
[8 empty] | 综合单价 | 合价
1197 | 040601030027 | 刚性防水 |  | 1.工艺要求:地面以下基础外侧 2.材料品种、规格:DP M20防水砂浆 3.厚度:20厚 4.已包含预算包干费 | m2 | 6.58
1198 | 040601030028 | 刚性防水 |  | 1.工艺要求:地面以下基础底面 2.材料品种、规格:DP M20防水砂浆 3.厚度:20厚 4.已包含预算包干费 | m2 | 20.27
1199 | 011002005014 | 聚氯乙烯板面层 |  | 1.防腐部位:地面以下基础侧面保护层 2.面层材料品种、厚度:30厚挤塑型聚苯聚乙烯泡沫塑料板保护层 3.已包含预算包干费 | m2 | 6.58
1200 | 011201001020 | 墙、柱面一般抹灰 |  | 1.工艺要求:地面以上基础外侧 2.材料品种、规格:DP M20砂浆 3.厚度:20厚 4.已包含预算包干费 | m2 | 3.76
A区危废间
本页小计
分部分项工程项目清单计价表
工程名称：韶关市主城区污水处理厂站设施设备更新改造工程(一期)近期 |  |  | 标段： |  |  |  | 第 228 页 共 337 页
序号 | 项目编码 | 项目名称 |  | 项目特征描述 | 计量单位 | 工程量 |  | 金额（元）
[8 empty] | 综合单价 | 合价
1201 | 010802004002 | 钢质防火门 |  | 1.门洞口尺寸:1000*2300 2.防火等级:甲级 3.开启方式:平开 4.框、扇材质:成品钢制 5.五金种类、规格:闭门器、含门锁及配套五金等完成门窗安装所需的各类配件，具体详图纸做法 6.已包含预算包干费 | 樘 | 1
1202 | 010402001002 | 砌块墙 |  | 1.砌块品种、规格、强度等级:蒸压加气砼砌块 2.墙体类型:内墙 3.墙体厚度:200mm 4.砂浆强度等级:M5 5.已包含预算包干费 | m3 | 0.92
1203 | 011403003007 | 刮腻子 |  | 1.钢筋混凝土板底面清理干净,DP20预拌砂浆修补凿凸补平 2.基层类型:天棚 3.腻子种类:成品腻子粉(一般型)Y型 4.刮腻子遍数:满刮腻子2遍 5.已包含预算包干费 | m2 | 15.4
1204 | 011403001007 | 抹灰面油漆 |  | 1.基层类型:天棚 2.油漆品种、刷漆遍数:白色无机涂料一底两面 3.已包含预算包干费 | m2 | 15.4
本页小计
分部分项工程项目清单计价表
工程名称：韶关市主城区污水处理厂站设施设备更新改造工程(一期)近期 |  |  | 标段： |  |  |  | 第 229 页 共 337 页
序号 | 项目编码 | 项目名称 |  | 项目特征描述 | 计量单位 | 工程量 |  | 金额（元）
[8 empty] | 综合单价 | 合价
1205 | 011102003004 | 块料楼地面 |  | 1.找平层厚度、材料种类及强度等级:楼面18耐酸砖面 2.结合层厚度、材料种类及强度等级:25厚(最薄处)泡沫混凝土找坡 3.面层材料品种、规格:20厚水泥抗裂砂浆找平层 4.勾缝材料种类:6厚聚合物水泥防水砂浆 5.防护层材料种类:1厚树脂玻璃钢隔离层6厚双酚A型不饱和聚酯胶泥结合层 6.面层处理方式:300*300*20mm耐酸面砖用双酚A型不饱和聚酯胶泥铺砌,缝宽2-3 7.已包含预算包干费 | m2 | 15.4
1206 | 011201001021 | 墙、柱面一般抹灰 |  | 1.基层类型、部位:内墙7b 2.刷专用界面剂一道(仅用于加气混凝土墙面) 3.各层厚度、材料种类及强度等级:15厚2:1:8水泥石灰砂浆分两次抹灰找平 4.5厚聚合物防水砂浆 5.已包含预算包干费 | m2 | 62.56
本页小计
分部分项工程项目清单计价表
工程名称：韶关市主城区污水处理厂站设施设备更新改造工程(一期)近期 |  |  | 标段： |  |  |  | 第 230 页 共 337 页
序号 | 项目编码 | 项目名称 |  | 项目特征描述 | 计量单位 | 工程量 |  | 金额（元）
[8 empty] | 综合单价 | 合价
1207 | 011403003008 | 刮腻子 |  | 1.基层类型:内墙7b 2.腻子种类:成品腻子粉(一般型)Y型 3.刮腻子遍数:满刮腻子2遍 4.已包含预算包干费 | m2 | 62.56
1208 | 011403001008 | 抹灰面油漆 |  | 1.基层类型:内墙7b 2.油漆品种、刷漆遍数:白色无机涂料一底两面 3.已包含预算包干费 | m2 | 62.56
1209 | 011203003002 | 块料墙、柱面 |  | 1.基层类型、部位:内墙2b 2.刷专业界面剂一道 3.各层厚度、材料种类及强度等级:15厚专用抹灰砂浆,分两次抹灰找平 4.3~4厚DP20预拌砂浆加水重的20%建筑胶镶贴 5.150*150*20mm耐酸面砖,白水泥擦缝(颜色及规格详样板) 6.已包含预算包干费 | m2 | 22.08
1210 | 011403003009 | 刮腻子 |  | 1.基层类型:外墙 2.腻子种类:成品腻子粉(耐水型)N型 3.刮腻子遍数:2遍 4.已包含预算包干费 | m2 | 62.56
本页小计
分部分项工程项目清单计价表
工程名称：韶关市主城区污水处理厂站设施设备更新改造工程(一期)近期 |  |  | 标段： |  |  |  | 第 231 页 共 337 页
序号 | 项目编码 | 项目名称 |  | 项目特征描述 | 计量单位 | 工程量 |  | 金额（元）
[8 empty] | 综合单价 | 合价
1211 | 011403001009 | 抹灰面油漆 |  | 1.基层类型:外墙 2.油漆品种、刷漆遍数:外墙乳胶漆一底两面(颜色详立面) 3.已包含预算包干费 | m2 | 62.56
市政工程-水处理构筑物
A区顶部结构改造
1212 | 040101003024 | 挖基坑土方（外运方） |  | 1.土类别:一、二类土 2.环保智能自卸汽车运土方 实际运距(km):17 3.已包含预算包干费 | m3 | 1.46
1213 | 010102001005 | 挖基坑土方（利用方） |  | 1.土类别:一、二类土 2.开挖深度:2m内 3.人机配合开挖土方 4.已包含预算包干费 | m3 | 4.14
1214 | 010102007005 | 回填方 |  | 1.材料品种:场内余土 2.密实度:详图纸设计要求 3.已包含预算包干费 | m3 | 3.6
1215 | 010502013001 | 实心楼板 |  | 1.拆除混凝土楼板 2.已包含预算包干费 | m3 | 4.16
1216 | 010103002001 | 余方弃置 |  | 1.拆除废料外运 2.实际运距(km):17 3.已包含预算包干费 | m3 | 4.16
本页小计
分部分项工程项目清单计价表
工程名称：韶关市主城区污水处理厂站设施设备更新改造工程(一期)近期 |  |  | 标段： |  |  |  | 第 232 页 共 337 页
序号 | 项目编码 | 项目名称 |  | 项目特征描述 | 计量单位 | 工程量 |  | 金额（元）
[8 empty] | 综合单价 | 合价
1217 | 010502019006 | 其他板 |  | 1.板名称:栏板 2.混凝土种类:预拌混凝土 3.混凝土强度等级:C30 4.已包含预算包干费 | m3 | 8.19
1218 | 010502019007 | 其他板 |  | 1.栏板、反檐模板 2.已包含预算包干费 | m2 | 84.91
1219 | 010905003001 | 止水带 |  | 1.止水带材料种类:遇水膨胀止水条 2.已包含预算包干费 | m | 43.44
1220 | 040901007002 | 植筋 |  | 1.材料规格:钢筋植筋增加费 直径(mm) 12 2.已包含预算包干费 | 根 | 579
1221 | 040303002008 | 混凝土基础 |  | 1.混凝土强度等级:C20 2.已包含预算包干费 | m3 | 1.62
1222 | 010505002012 | 基础模板 |  | 1.基础类型:基础模板 2.已包含预算包干费 | m2 | 5.62
1223 | 040303001014 | 混凝土垫层 |  | 1.混凝土强度等级:C20 2.已包含预算包干费 | m3 | 0.62
1224 | 010505001017 | 垫层模板 |  | 1.混凝土垫层模板 2.已包含预算包干费 | m2 | 1.44
1225 | 040901009005 | 预埋铁件 |  | 1.材料种类:预埋铁件 2.其他做法具体详设计图纸及相关规范要求 3.已包含预算包干费 | t | 0.249
本页小计
分部分项工程项目清单计价表
工程名称：韶关市主城区污水处理厂站设施设备更新改造工程(一期)近期 |  |  | 标段： |  |  |  | 第 233 页 共 337 页
序号 | 项目编码 | 项目名称 |  | 项目特征描述 | 计量单位 | 工程量 |  | 金额（元）
[8 empty] | 综合单价 | 合价
1226 | 010506001015 | 现浇构件钢筋 |  | 1.钢筋种类、规格:现浇构件圆钢 φ10内 2.已包含预算包干费 | t | 0.246
1227 | 010506001016 | 现浇构件钢筋 |  | 1.钢筋种类、规格:现浇构件带肋钢筋 φ10以内 2.已包含预算包干费 | t | 0.022
1228 | 010506001017 | 现浇构件钢筋 |  | 1.钢筋种类、规格:现浇构件带肋钢筋 φ25以内 2.已包含预算包干费 | t | 0.679
1229 | 010506001018 | 现浇构件钢筋 |  | 1.钢筋种类、规格:现浇构件箍筋 带肋钢筋(HRB400内) φ10以内 2.已包含预算包干费 | t | 0.94
1230 | 070205001001 | 井、沟盖板 |  | 1.钢筋混凝土预制盖板 2.盖板规格型号:厚120mm 3.盖板材质:混凝土C20 4.详图集《J331、J332、G221:地沟及盖板》P38,型号为B21-2 5.已包含预算包干费 | m2 | 8.8
本页小计
分部分项工程项目清单计价表
工程名称：韶关市主城区污水处理厂站设施设备更新改造工程(一期)近期 |  |  | 标段： |  |  |  | 第 234 页 共 337 页
序号 | 项目编码 | 项目名称 |  | 项目特征描述 | 计量单位 | 工程量 |  | 金额（元）
[8 empty] | 综合单价 | 合价
1231 | 010609004015 | 金属井(沟)盖及盖座 |  | 1.构件名称:热浸锌钢格栅覆面盖板 2.材料品种、规格:热浸锌钢格板,采用扁钢中心距为30mm压焊钢格板系列,详《钢格栅板及配套件第1部分:钢格栅板》(YB/T4001.1-2019 ),其上铺一层防滑花纹钢板2mm 3.已包含预算包干费 | m2 | 13.59
1232 | 010604002002 | 钢吊车梁 |  | 1.钢材品种、规格:I25a工字钢吊车轨道 2.详05G359-3 3.其他做法具体详设计图纸及相关规范要求 4.已包含预算包干费 | t | 0.933
1233 | 010607010005 | 零星钢构件 |  | 1.构件名称:金属零星小品(构件) 制作、安装 2.其他做法具体详设计图纸及相关规范要求 3.已包含预算包干费 | t | 0.069
A区底部结构改造
1234 | 040901009006 | 预埋铁件 |  | 1.材料种类:预埋铁件 2.其他做法具体详设计图纸及相关规范要求 3.已包含预算包干费 | t | 0.141
本页小计
分部分项工程项目清单计价表
工程名称：韶关市主城区污水处理厂站设施设备更新改造工程(一期)近期 |  |  | 标段： |  |  |  | 第 235 页 共 337 页
序号 | 项目编码 | 项目名称 |  | 项目特征描述 | 计量单位 | 工程量 |  | 金额（元）
[8 empty] | 综合单价 | 合价
1235 | 010502004003 | 设备基础 |  | 1.独立设备基础(体积) 2m3以内 2.混凝土强度等级:C20 3.已包含预算包干费 | m3 | 6.56
1236 | 010502004004 | 设备基础 |  | 1.独立设备基础(体积) 5m3以内 2.混凝土强度等级:C20 3.已包含预算包干费 | m3 | 5.89
1237 | 010502004005 | 设备基础模板 |  | 1.设备基础模板 5m3以内 2.混凝土强度等级:C20 3.已包含预算包干费 | m2 | 22.65
1238 | 010401002001 | 实心砖墙 |  | 1.砖品种、规格、强度等级:标准砖 2.开孔 3.已包含预算包干费 | m2 | 5.12
1239 | 031301002003 | 开孔打洞 |  | 1.规格:φ300mm 2.结构类型:混凝土 3.已包含预算包干费 | 个 | 1
B区顶部结构改造
1240 | 040901009007 | 预埋铁件 |  | 1.材料种类:预埋铁件 2.其他做法具体详设计图纸及相关规范要求 3.已包含预算包干费 | t | 0.045
1241 | 010502004006 | 设备基础 |  | 1.独立设备基础(体积) 2m3以内 2.混凝土强度等级:C20 3.已包含预算包干费 | m3 | 1.2
本页小计
分部分项工程项目清单计价表
工程名称：韶关市主城区污水处理厂站设施设备更新改造工程(一期)近期 |  |  | 标段： |  |  |  | 第 236 页 共 337 页
序号 | 项目编码 | 项目名称 |  | 项目特征描述 | 计量单位 | 工程量 |  | 金额（元）
[8 empty] | 综合单价 | 合价
1242 | 010502004007 | 设备基础模板 |  | 1.设备基础模板 5m3以内 2.混凝土强度等级:C20 3.已包含预算包干费 | m2 | 4.24
1243 | 010604002003 | 钢吊车梁 |  | 1.钢材品种、规格:I32a吊车轨道 2.详05G359-3 3.其他做法具体详设计图纸及相关规范要求 4.已包含预算包干费 | t | 0.14
1244 | 040303002009 | 混凝土基础 |  | 1.混凝土强度等级:C20 2.已包含预算包干费 | m3 | 0.05
1245 | 010505002013 | 基础模板 |  | 1.基础类型:基础模板 2.已包含预算包干费 | m2 | 0.6
C区近期改造工艺
1246 | 010609004016 | 金属井(沟)盖及盖座 |  | 1.构件名称:热浸锌钢格栅覆面盖板 2.材料品种、规格:热浸锌钢格板,采用扁钢中心距为30mm压焊钢格板系列,详《钢格栅板及配套件第1部分:钢格栅板》(YB/T4001.1-2019 ),其上铺一层防滑花纹钢板2mm 3.已包含预算包干费 | m2 | 58.14
1247 | 010609004017 | 金属井(沟)盖及盖座 |  | 1.构件名称:拆除热浸锌钢格栅覆面盖板 2.已包含预算包干费 | m2 | 58.14
本页小计
分部分项工程项目清单计价表
工程名称：韶关市主城区污水处理厂站设施设备更新改造工程(一期)近期 |  |  | 标段： |  |  |  | 第 237 页 共 337 页
序号 | 项目编码 | 项目名称 |  | 项目特征描述 | 计量单位 | 工程量 |  | 金额（元）
[8 empty] | 综合单价 | 合价
1248 | 040901009008 | 预埋铁件 |  | 1.材料种类:预埋铁件 2.其他做法具体详设计图纸及相关规范要求 3.已包含预算包干费 | t | 0.196
园林工程
1249 | 050101002004 | 植被清理 |  | 1.植被清理 2.已包含预算包干费 | m2 | 54
1250 | 050103015002 | 铺种草皮 |  | 1.草皮种类:台湾草 2.铺种方式:满铺 3.养护期:施工完成后12个月 4.已包含预算包干费 | m2 | 54
电气工程
中控室搬迁
1251 | 030413003002 | 荧光灯 |  | 1.名称:壁装LED灯 2X28W 220V LED光源 2.已包含预算包干费 | 套 | 4
1252 | 030413013002 | 照明开关、按钮 |  | 1.名称:三联开关（含接线盒） 2.安装方式:明装 3.已包含预算包干费 | 套 | 1
1253 | 030402011004 | 成套配电箱 |  | 1.名称:ZAL1配电箱（含箱内构件） 2.安装方式:悬挂式 3.已包含预算包干费 | 台 | 1
1254 | 030413014002 | 插座 |  | 1.名称:插座 220V,10A（含接线盒） 2.安装方式:明装 3.已包含预算包干费 | 套 | 8
本页小计
分部分项工程项目清单计价表
工程名称：韶关市主城区污水处理厂站设施设备更新改造工程(一期)近期 |  |  | 标段： |  |  |  | 第 238 页 共 337 页
序号 | 项目编码 | 项目名称 |  | 项目特征描述 | 计量单位 | 工程量 |  | 金额（元）
[8 empty] | 综合单价 | 合价
1255 | 030701003001 | 空调器 |  | 1.名称:5P立柜式空调（含支架） 2.已包含预算包干费 | 台 | 1
1256 | 030413014003 | 插座 |  | 1.名称:空调插座 380V,25A（含接线盒） 2.安装方式:明装 3.已包含预算包干费 | 套 | 1
1257 | 030412002004 | 线槽 |  | 1.名称:塑料线槽 2.规格:39*19 3.已包含预算包干费 | m | 56.06
1258 | 030412004007 | 配线 |  | 1.名称:铜芯线 2.配线形式:线槽配线 3.规格:ZCN-BV2.5 4.已包含预算包干费 | m | 253.65
韶关学院处理站改造C区电气
1259 | 030413003003 | 荧光灯 |  | 1.名称:壁装LED灯 1X20W 220V LED光源 2.已包含预算包干费 | 套 | 2
1260 | 040801029002 | 照明开关 |  | 1.材质:双联单控开关（含接线盒） 2.规格:10A 3.安装方式:暗敷 4.已包含预算包干费 | 个 | 1
1261 | 030402011005 | 成套配电箱 |  | 1.名称:1ALb 配电箱 2.安装方式:悬挂式 3.已包含预算包干费 | 台 | 1
本页小计
分部分项工程项目清单计价表
工程名称：韶关市主城区污水处理厂站设施设备更新改造工程(一期)近期 |  |  | 标段： |  |  |  | 第 239 页 共 337 页
序号 | 项目编码 | 项目名称 |  | 项目特征描述 | 计量单位 | 工程量 |  | 金额（元）
[8 empty] | 综合单价 | 合价
1262 | 030412001031 | 配管 |  | 1.名称:电线管 2.材质:镀锌钢管 3.规格:SC 20 4.配置形式:暗敷 5.已包含预算包干费 | m | 9.78
1263 | 030412004008 | 配线 |  | 1.名称:铜芯线 2.配线形式:管内穿线 3.规格:ZCN-BV2.5 4.已包含预算包干费 | m | 32.65
配电
1264 | 030402010029 | 低压开关柜 |  | 1.名称:7AP1配电柜 2.具体做法详见图纸，满足设计要求等 3.已包含预算包干费 | 台 | 1
1265 | 030402010030 | 低压开关柜 |  | 1.名称:AP1配电柜 2.具体做法详见图纸，满足设计要求等 3.已包含预算包干费 | 台 | 1
1266 | 030402010031 | 低压开关柜 |  | 1.名称:7AP2配电柜 2.具体做法详见图纸，满足设计要求等 3.已包含预算包干费 | 台 | 1
1267 | 030402011006 | 成套配电箱 |  | 1.名称:配电箱利旧 2.安装方式:悬挂式 3.具体做法详见图纸，满足设计要求等 4.已包含预算包干费 | 台 | 36
本页小计
分部分项工程项目清单计价表
工程名称：韶关市主城区污水处理厂站设施设备更新改造工程(一期)近期 |  |  | 标段： |  |  |  | 第 240 页 共 337 页
序号 | 项目编码 | 项目名称 |  | 项目特征描述 | 计量单位 | 工程量 |  | 金额（元）
[8 empty] | 综合单价 | 合价
1268 | 030402011007 | 成套配电箱 |  | 1.名称:配电箱拆除 2.安装方式:悬挂式 3.具体做法详见图纸，满足设计要求等 4.已包含预算包干费 | 台 | 36
1269 | 030409001029 | 电力电缆 |  | 1.名称:铜芯电缆 2.规格:WDZB-YJV-4x120+1x70 3.已包含预算包干费 | m | 44.83
1270 | 030409001030 | 电力电缆 |  | 1.名称:铜芯电缆 2.规格:WDZB-YJV-5*16 3.已包含预算包干费 | m | 22.17
1271 | 030409001031 | 电力电缆 |  | 1.名称:铜芯电缆 2.规格:WDZB-YJV-4*25+1*16 3.已包含预算包干费 | m | 38.94
1272 | 030409001032 | 电力电缆 |  | 1.名称:铜芯电缆 2.规格:WDZB-YJV-4*35+1*16 3.已包含预算包干费 | m | 30.98
1273 | 030409001033 | 电力电缆 |  | 1.名称:铜芯电缆 2.规格:WDZB-YJV-4*16 3.已包含预算包干费 | m | 34.15
本页小计
分部分项工程项目清单计价表
工程名称：韶关市主城区污水处理厂站设施设备更新改造工程(一期)近期 |  |  | 标段： |  |  |  | 第 241 页 共 337 页
序号 | 项目编码 | 项目名称 |  | 项目特征描述 | 计量单位 | 工程量 |  | 金额（元）
[8 empty] | 综合单价 | 合价
1274 | 030409001034 | 电力电缆 |  | 1.名称:铜芯电缆 2.规格:WDZB-YJV-4*10 3.已包含预算包干费 | m | 106.67
1275 | 030409001035 | 电力电缆 |  | 1.名称:铜芯电缆 2.规格:WDZB-YJV-5*6 3.已包含预算包干费 | m | 113.01
1276 | 030409001036 | 电力电缆 |  | 1.名称:铜芯电缆 2.规格:YJV-5*6 3.已包含预算包干费 | m | 65.27
1277 | 030409001037 | 电力电缆 |  | 1.名称:铜芯电缆 2.规格:WDZB-YJV-4*6 3.已包含预算包干费 | m | 48.9
1278 | 030409001038 | 电力电缆 |  | 1.名称:铜芯电缆 2.规格:WDZB-YJV-5*4 3.已包含预算包干费 | m | 104.63
1279 | 030409001039 | 电力电缆 |  | 1.名称:铜芯电缆 2.规格:WDZB-YJV-4*4 3.已包含预算包干费 | m | 373.17
1280 | 030409001040 | 电力电缆 |  | 1.名称:铜芯电缆 2.规格:WDZB-YJV-4*2.5 3.已包含预算包干费 | m | 158.78
1281 | 030409001041 | 电力电缆 |  | 1.名称:铜芯电缆 2.规格: YJV-4*2.5 3.已包含预算包干费 | m | 19.31
本页小计
分部分项工程项目清单计价表
工程名称：韶关市主城区污水处理厂站设施设备更新改造工程(一期)近期 |  |  | 标段： |  |  |  | 第 242 页 共 337 页
序号 | 项目编码 | 项目名称 |  | 项目特征描述 | 计量单位 | 工程量 |  | 金额（元）
[8 empty] | 综合单价 | 合价
1282 | 030409002005 | 控制电缆 |  | 1.名称:控制电缆 2.规格:WDZB-KVV-14*1.5 3.已包含预算包干费 | m | 78.01
1283 | 030409002006 | 控制电缆 |  | 1.名称:控制电缆 2.规格:WDZB-KVV-10*1.5 3.已包含预算包干费 | m | 586.4
1284 | 030409001042 | 电力电缆 |  | 1.名称:铜芯电缆 2.规格:ZC-YJV-1KV-3X2.5 3.已包含预算包干费 | m | 25.75
1285 | 030412004009 | 配线 |  | 1.名称:多芯软导线 2.规格:ZC-DJYV2P-0.45/0.75KV-1(2x1.5) 3.已包含预算包干费 | m | 25.75
1286 | 030412001032 | 配管 |  | 1.名称:电线管 2.材质:焊接钢管 3.规格:SC50 壁厚3.25 4.配置形式:暗敷 5.已包含预算包干费 | m | 17.57
1287 | 030412001033 | 配管 |  | 1.名称:电线管 2.材质:焊接钢管 3.规格:SC40 4.配置形式:暗敷 5.已包含预算包干费 | m | 26.31
本页小计
分部分项工程项目清单计价表
工程名称：韶关市主城区污水处理厂站设施设备更新改造工程(一期)近期 |  |  | 标段： |  |  |  | 第 243 页 共 337 页
序号 | 项目编码 | 项目名称 |  | 项目特征描述 | 计量单位 | 工程量 |  | 金额（元）
[8 empty] | 综合单价 | 合价
1288 | 030412001034 | 配管 |  | 1.名称:电线管 2.材质:焊接钢管 3.规格:SC32 壁厚2.5 4.配置形式:暗敷 5.已包含预算包干费 | m | 93.43
1289 | 030412001035 | 配管 |  | 1.名称:电线管 2.材质:焊接钢管 3.规格:SC32 壁厚2.5 4.配置形式:明敷 5.已包含预算包干费 | m | 22.75
1290 | 030412001036 | 配管 |  | 1.名称:电线管 2.材质:焊接钢管 3.规格:SC25 壁厚2.5 4.配置形式:暗敷 5.已包含预算包干费 | m | 358.98
1291 | 030412001037 | 配管 |  | 1.名称:电线管 2.材质:焊接钢管 3.规格:SC25 壁厚2.5 4.配置形式:明敷 5.已包含预算包干费 | m | 49.14
1292 | 030412001038 | 配管 |  | 1.名称:电线管 2.材质:焊接钢管 3.规格:SC80 壁厚3.25 4.配置形式:暗敷 5.已包含预算包干费 | m | 20.76
1293 | 030412002005 | 线槽 |  | 1.名称:316不锈钢桥架 2.规格:300*150 1.2mm 3.已包含预算包干费 | m | 52
本页小计
分部分项工程项目清单计价表
工程名称：韶关市主城区污水处理厂站设施设备更新改造工程(一期)近期 |  |  | 标段： |  |  |  | 第 244 页 共 337 页
序号 | 项目编码 | 项目名称 |  | 项目特征描述 | 计量单位 | 工程量 |  | 金额（元）
[8 empty] | 综合单价 | 合价
1294 | 030412002006 | 线槽 |  | 1.名称:316不锈钢桥架拆除 2.规格:300*150 3.已包含预算包干费 | m | 52
1295 | 030412002007 | 线槽 |  | 1.名称:316不锈钢桥架 2.规格:400*200 1.5mm 3.已包含预算包干费 | m | 44.48
1296 | 031301005007 | 支/吊架、基础型钢 |  | 1.名称:线槽支架制作安装 2.已包含预算包干费 | kg | 202.97
1297 | 030409003010 | 电力电缆头 |  | 1.名称:压铜接线端子安装 2.规格:导线截面(mm2以内) 16 3.已包含预算包干费 | 个 | 13
1298 | 030409003011 | 电力电缆头 |  | 1.名称:电缆头 2.规格:(截面mm2以下) 32 3.已包含预算包干费 | 个 | 2
1299 | 030409003012 | 电力电缆头 |  | 1.名称:电缆头 2.规格:(截面mm2以下) 120 3.已包含预算包干费 | 个 | 2
1300 | 030605001027 | 过程分析仪表 |  | 1.名称:TN在线分析仪 2.量程范围见工艺要求,4~20mA,modbus RTU双接口 3.已包含预算包干费 | 套 | 1
本页小计
分部分项工程项目清单计价表
工程名称：韶关市主城区污水处理厂站设施设备更新改造工程(一期)近期 |  |  | 标段： |  |  |  | 第 245 页 共 337 页
序号 | 项目编码 | 项目名称 |  | 项目特征描述 | 计量单位 | 工程量 |  | 金额（元）
[8 empty] | 综合单价 | 合价
1301 | 030605001028 | 过程分析仪表 |  | 1.名称:TP在线分析仪 2.量程范围见工艺要求,4~20mA,modbus RTU双接口 3.已包含预算包干费 | 套 | 1
1302 | 030605001029 | 过程分析仪表 |  | 1.名称:氨氮在线分析仪 2.量程范围见工艺要求,4~20mA,modbus RTU双接口 3.已包含预算包干费 | 套 | 2
1303 | 030605001030 | 过程分析仪表 |  | 1.名称:PH检测仪 2.量程范围见工艺要求,4~20mA,modbus RTU双接口 3.已包含预算包干费 | 套 | 2
1304 | 030605001031 | 过程分析仪表 |  | 1.名称:PH/T计 2.量程范围见工艺要求,4~20mA 3.已包含预算包干费 | 套 | 5
1305 | 030605001032 | 过程分析仪表 |  | 1.名称:ORP计 2.量程范围见工艺要求,4~20mA 3.已包含预算包干费 | 套 | 5
1306 | 030605001033 | 过程分析仪表 |  | 1.名称:硫化氢报警仪 2.量程范围见工艺要求,4~20mA,带声光报警系统 3.已包含预算包干费 | 套 | 5
本页小计
分部分项工程项目清单计价表
工程名称：韶关市主城区污水处理厂站设施设备更新改造工程(一期)近期 |  |  | 标段： |  |  |  | 第 246 页 共 337 页
序号 | 项目编码 | 项目名称 |  | 项目特征描述 | 计量单位 | 工程量 |  | 金额（元）
[8 empty] | 综合单价 | 合价
1307 | 030605001034 | 过程分析仪表 |  | 1.名称:污泥浓度计 2.量程范围见工艺要求,4~20mA 3.已包含预算包干费 | 套 | 2
1308 | 030605001035 | 过程分析仪表 |  | 1.名称:DO仪 2.量程范围见工艺要求,4~20mA 3.已包含预算包干费 | 套 | 6
1309 | 030601004011 | 流量仪表 |  | 1.名称:超声波液位计 2.规格:0~10m,4~20mA 3.已包含预算包干费 | 台 | 6
1310 | 030501023009 | 软件 |  | 1.名称:组态软件修改 2.规格:增加鼓风机、加药间和污泥浓缩池,新增流量计、进水水质分析仪监控等功能 3.已包含预算包干费 | 套 | 1
1311 | 030501015002 | 交换机 |  | 1.名称:交换机 2.规格:2光口,8电口 3.已包含预算包干费 | 台 | 2
1312 | 030601004012 | 流量仪表 |  | 1.名称:电磁流量计 2.规格:DN600,4~20mA,modbus RTU双接口 3.已包含预算包干费 | 台 | 1
本页小计
分部分项工程项目清单计价表
工程名称：韶关市主城区污水处理厂站设施设备更新改造工程(一期)近期 |  |  | 标段： |  |  |  | 第 247 页 共 337 页
序号 | 项目编码 | 项目名称 |  | 项目特征描述 | 计量单位 | 工程量 |  | 金额（元）
[8 empty] | 综合单价 | 合价
1313 | 030601004013 | 流量仪表 |  | 1.名称:电磁流量计 2.规格:DN150,4~20mA,modbus RTU双接口 3.已包含预算包干费 | 台 | 1
安防系统
1314 | 030506010003 | 监控摄像设备 |  | 1.名称:红外高清网络智能球机 2.参数:400万像素星光级 8寸红外网络高清高速智能球机:人脸抓拍、混合目标检测、道路监控、Smart事件,图像传感器:1/1.8"progressive scan CMOS;红外照射距离:200米;焦距:5.6-208mm,37倍光学: 3.含支架 4.已包含预算包干费 | 台 | 10
本页小计
分部分项工程项目清单计价表
工程名称：韶关市主城区污水处理厂站设施设备更新改造工程(一期)近期 |  |  | 标段： |  |  |  | 第 248 页 共 337 页
序号 | 项目编码 | 项目名称 |  | 项目特征描述 | 计量单位 | 工程量 |  | 金额（元）
[8 empty] | 综合单价 | 合价
1315 | 030501019006 | 服务器 |  | 1.名称:视频工作站 2.规格:不低于12代 i7 4.4GHz,16G内存,512G SSD 1TB 7K2rpm机械硬盘,双口千兆网卡, 24"液晶显示器(分辨率2K或以上),DVD-R/W,键盘及鼠标,加配双链路DVI显卡, 预装 Windows 11 专业版(64位) 3.已包含预算包干费 | 台 | 1
本页小计
分部分项工程项目清单计价表
工程名称：韶关市主城区污水处理厂站设施设备更新改造工程(一期)近期 |  |  | 标段： |  |  |  | 第 249 页 共 337 页
序号 | 项目编码 | 项目名称 |  | 项目特征描述 | 计量单位 | 工程量 |  | 金额（元）
[8 empty] | 综合单价 | 合价
1316 | 030501004003 | 存储设备 |  | 1.名称:视频存储 2.1.网络视频输入≥24路 2.录像分辨率:包括但不限于5MP、3MP、1080p、UXGA、720p、VGA、4CIF 3.视频输出:1路HDMI,1路VGA 4.音频输出:1个RCA接口(线性电平,阻抗:1kΩ) l 5.硬盘盘位:2个SATA接口,最大8T 6.协议:支持GB28181协议 7.以太网接口:至少2个10M/100M自适应以太网外部接口 l 8.支持一键开启录像功能,支持即时回放功能 9.硬盘容量:16T(不少于30天现场存储) 10.已包含预算包干费 | 台 | 1
本页小计
分部分项工程项目清单计价表
工程名称：韶关市主城区污水处理厂站设施设备更新改造工程(一期)近期 |  |  | 标段： |  |  |  | 第 250 页 共 337 页
序号 | 项目编码 | 项目名称 |  | 项目特征描述 | 计量单位 | 工程量 |  | 金额（元）
[8 empty] | 综合单价 | 合价
1317 | 030506006003 | 出入口目标识别设备 |  | 1.名称:人脸门禁一体机 2.规格: 7英寸LCD触摸显示屏,屏幕比例9:16,屏幕分辨率600*1024;摄像头像素≥200万采用嵌入式Linux操作系统; 支持人脸(人脸识别支持照片、视频防假;密码认证方式;可外接身份证、指纹、二维码功能模块; 3.已包含预算包干费 | 台 | 1
1318 | 03B004 | 门禁卡 |  | 1.门禁卡 2.已包含预算包干费 | 套 | 1
1319 | 030506008003 | 出入口执行机构设备 |  | 1.名称:门锁 2.规格:电插锁/电磁锁,含安装支架,适用于木门、玻璃门、金属门、防火门 3.已包含预算包干费 | 台 | 1
1320 | 030904003005 | 按钮 |  | 1.名称:出门开关 2.已包含预算包干费 | 个 | 1
1321 | 030502005006 | 光缆 |  | 1.名称:单模光纤 2.规格:4芯 3.敷设方式:管暗槽内穿放 4.已包含预算包干费 | m | 684.62
1322 | 030412004010 | 配线 |  | 1.名称:多芯软导线 2.规格:ZR-RVV-3x2.5 3.已包含预算包干费 | m | 684.62
本页小计
分部分项工程项目清单计价表
工程名称：韶关市主城区污水处理厂站设施设备更新改造工程(一期)近期 |  |  | 标段： |  |  |  | 第 251 页 共 337 页
序号 | 项目编码 | 项目名称 |  | 项目特征描述 | 计量单位 | 工程量 |  | 金额（元）
[8 empty] | 综合单价 | 合价
1323 | 030501013003 | 收发器 |  | 1.名称:光纤收发器 2.已包含预算包干费 | 台 | 10
1324 | 030402004007 | 避雷器 |  | 1.名称:避雷器 2.规格:ATP-20/S 3.已包含预算包干费 | 个 | 10
1325 | 030402004008 | 避雷器 |  | 1.名称:避雷器 2.规格:ACP-CCTV 3.已包含预算包干费 | 个 | 10
1326 | 030402004009 | 避雷器 |  | 1.名称:避雷器 2.规格:ASP-4B 3.已包含预算包干费 | 个 | 10
1327 | 030412001039 | 配管 |  | 1.名称:电线管 2.规格:PVC 50 3.配置形式:埋地敷设 4.已包含预算包干费 | m | 644.52
1328 | 040103001037 | 沟槽、基坑回填方 |  | 1.密实度要求:按设计要求 2.填方材料:回填土 3.已包含预算包干费 | m3 | 119.5
1329 | 040101002017 | 挖沟槽土方（弃置） |  | 1.土壤类别:一、二类土 2.挖土深度:2m内 3.挖土方式:人机配合 4.环保智能自卸汽车运土方外运17km 5.已包含预算包干费 | m3 | 1.26
本页小计
分部分项工程项目清单计价表
工程名称：韶关市主城区污水处理厂站设施设备更新改造工程(一期)近期 |  |  | 标段： |  |  |  | 第 252 页 共 337 页
序号 | 项目编码 | 项目名称 |  | 项目特征描述 | 计量单位 | 工程量 |  | 金额（元）
[8 empty] | 综合单价 | 合价
1330 | 040101002018 | 挖沟槽土方（用于回填） |  | 1.土壤类别:一、二类土 2.挖土深度:2m内 3.挖土方式:人机配合 4.已包含预算包干费 | m3 | 119.5
室外电气
沟槽土方
1331 | 040101002019 | 挖沟槽土方（用于回填） |  | 1.土壤类别:一、二类土 2.挖土深度:2m内 3.挖土方式:人机配合 4.已包含预算包干费 | m3 | 85.42
1332 | 040103001038 | 沟槽、基坑回填方 |  | 1.密实度要求:按设计要求 2.填方材料:回填土 3.已包含预算包干费 | m3 | 85.43
室外路灯
1333 | 030413010001 | 小区路灯 |  | 1.名称:4米庭院灯 2.规格:灯源 60W LED 3.灯杆材质、规格:金属灯杆4米 4.C20钢筋混凝土基础 5.地脚螺栓 6.接线盒 7.具体做法详见图纸，满足设计要求 8.已包含预算包干费 | 套 | 7
1334 | 030409001043 | 电力电缆 |  | 1.名称:铜芯电缆 2.规格:ZC-YJV-5*4 3.已包含预算包干费 | m | 214.14
本页小计
分部分项工程项目清单计价表
工程名称：韶关市主城区污水处理厂站设施设备更新改造工程(一期)近期 |  |  | 标段： |  |  |  | 第 253 页 共 337 页
序号 | 项目编码 | 项目名称 |  | 项目特征描述 | 计量单位 | 工程量 |  | 金额（元）
[8 empty] | 综合单价 | 合价
1335 | 030412001040 | 配管 |  | 1.名称:HDPE电线管 2.规格:Φ32 3.配置形式:埋地敷设 4.已包含预算包干费 | m | 217.56
电气
1336 | 030409001044 | 电力电缆 |  | 1.名称:铜芯电缆 2.规格:ZC-YJV-1KV-5x16 3.已包含预算包干费 | m | 48.55
1337 | 030409001045 | 电力电缆 |  | 1.名称:铜芯电缆 2.规格:ZC-YJV-1KV-5x10 3.已包含预算包干费 | m | 25.76
1338 | 030402011008 | 成套配电箱 |  | 1.名称:HWAL1配电箱 2.安装方式:悬挂式 3.具体做法详见图纸，满足设计要求等 4.已包含预算包干费 | 台 | 1
1339 | 030412004011 | 配线 |  | 1.名称:铜芯线 2.配线形式:管内穿线 3.规格:ZC-BV-2.5 4.已包含预算包干费 | m | 55
1340 | 030409003013 | 电力电缆头 |  | 1.名称:压铜接线端子安装 2.规格:导线截面(mm2以内) 16 3.已包含预算包干费 | 个 | 4
本页小计
分部分项工程项目清单计价表
工程名称：韶关市主城区污水处理厂站设施设备更新改造工程(一期)近期 |  |  | 标段： |  |  |  | 第 254 页 共 337 页
序号 | 项目编码 | 项目名称 |  | 项目特征描述 | 计量单位 | 工程量 |  | 金额（元）
[8 empty] | 综合单价 | 合价
1341 | 030412001041 | 配管 |  | 1.名称:HDPE电线管 2.规格:Φ63 3.配置形式:埋地敷设 4.已包含预算包干费 | m | 41.12
1342 | 030412001042 | 配管 |  | 1.名称:HDPE电线管 2.规格:Φ32 3.配置形式:埋地敷设 4.已包含预算包干费 5.已包含预算包干费 | m | 17.23
1343 | 030413014004 | 插座 |  | 1.名称:二三插,带防水（含接线盒） 2.安装方式:明装 3.已包含预算包干费 | 套 | 1
1344 | 030405001001 | 低压电气开关 |  | 1.名称:63A3P塑壳开关一个 2.已包含预算包干费 | 个 | 1
安装工程
碳源投加
1345 | 030109001010 | 泵 |  | 1.名称:计量泵 2.规格:Q=2m3/h,H=5m,N=2.2kW 3.316SS 4.含安全阀、背压阀、脉冲缓冲器等辅助配件 5.按图纸和规范要求及施工所需的其他工作内容 6.已包含预算包干费 | 台 | 1
本页小计
分部分项工程项目清单计价表
工程名称：韶关市主城区污水处理厂站设施设备更新改造工程(一期)近期 |  |  | 标段： |  |  |  | 第 255 页 共 337 页
序号 | 项目编码 | 项目名称 |  | 项目特征描述 | 计量单位 | 工程量 |  | 金额（元）
[8 empty] | 综合单价 | 合价
1346 | 031005016002 | 水箱 |  | 1.类型:乙酸钠储罐 2.材质:PE 3.规格:5m2 4.按图纸和规范要求及施工所需的其他工作内容 5.已包含预算包干费 | 台 | 2
1347 | 040602028002 | 冲洗装置 |  | 1.类型:快速洗眼器 2.专业厂家订制 3.按图纸和规范要求及施工所需的其他工作内容 4.已包含预算包干费 | 套 | 1
1348 | 030801015022 | 低压塑料管 |  | 1.材质:UPVC 2.规格:DN25 3.连接形式:承插粘接 4.水压试验 5.已包含预算包干费 | m | 123
1349 | 030801015023 | 低压塑料管 |  | 1.材质:UPVC 2.规格:DN50 3.连接形式:承插粘接 4.水压试验 5.已包含预算包干费 | m | 10
1350 | 031003010002 | 倒流防止器 |  | 1.空气隔断型倒流防止器 2.规格:DN25 3.连接形式:螺纹连接 4.附件配置:闸阀、止回阀、Y型过滤器 5.已包含预算包干费 | 套 | 1
本页小计
分部分项工程项目清单计价表
工程名称：韶关市主城区污水处理厂站设施设备更新改造工程(一期)近期 |  |  | 标段： |  |  |  | 第 256 页 共 337 页
序号 | 项目编码 | 项目名称 |  | 项目特征描述 | 计量单位 | 工程量 |  | 金额（元）
[8 empty] | 综合单价 | 合价
1351 | 031002003020 | 塑料阀门 |  | 1.手动球阀 2.材质:UPVC 3.规格:DN50 4.已包含预算包干费 | 个 | 3
1352 | 030804014006 | 低压塑料管件 |  | 1.快速接头 2.材质:UPVC 3.规格:DN50 4.已包含预算包干费 | 个 | 1
1353 | 031002003021 | 塑料阀门 |  | 1.手动球阀 2.材质:UPVC 3.规格:DN25 4.已包含预算包干费 | 个 | 9
1354 | 031002003022 | 塑料阀门 |  | 1.电动球阀 2.材质:UPVC 3.规格:DN25 P=0.05KW 4.已包含预算包干费 | 个 | 2
1355 | 031002006004 | 除污器(过滤器) |  | 1.过滤器 2.材质:UPVC 3.规格、压力等级:DN25 4.已包含预算包干费 | 组 | 2
1356 | 031002003023 | 塑料阀门 |  | 1.脉冲阻尼器 2.材质:UPVC 3.规格:DN25 4.已包含预算包干费 | 个 | 2
1357 | 031002003024 | 塑料阀门 |  | 1.放空阀 2.材质:UPVC 3.规格:DN25 4.已包含预算包干费 | 个 | 2
1358 | 030601002003 | 压力仪表 |  | 1.名称:塑料隔膜压力表 2.规格:0~100PSI 3.已包含预算包干费 | 台 | 2
本页小计
分部分项工程项目清单计价表
工程名称：韶关市主城区污水处理厂站设施设备更新改造工程(一期)近期 |  |  | 标段： |  |  |  | 第 257 页 共 337 页
序号 | 项目编码 | 项目名称 |  | 项目特征描述 | 计量单位 | 工程量 |  | 金额（元）
[8 empty] | 综合单价 | 合价
1359 | 031002003025 | 塑料阀门 |  | 1.背压阀 2.材质:UPVC 3.规格:DN25 4.已包含预算包干费 | 个 | 2
1360 | 030601004014 | 流量仪表 |  | 1.名称:电磁流量计 2.UPVC 3.规格:DN25 4.已包含预算包干费 | 台 | 2
1361 | 030801015024 | 低压塑料管 |  | 1.材质:UPVC 2.规格:DN100 3.连接形式:承插粘接 4.水压试验 5.已包含预算包干费 | m | 10
1362 | 031003003002 | 洗脸盆 |  | 1.类型:洗脸盆（含托架、水龙头等） 2.已包含预算包干费 | 组 | 1
预处理
新建
1363 | 030109001011 | 泵 |  | 1.名称:潜污泵 2.规格:Q=242m3/min,H=9m,=15kw 3.变频叶轮、轴、导杆材质SS304 4.按图纸和规范要求及施工所需的其他工作内容 5.已包含预算包干费 | 台 | 3
本页小计
分部分项工程项目清单计价表
工程名称：韶关市主城区污水处理厂站设施设备更新改造工程(一期)近期 |  |  | 标段： |  |  |  | 第 258 页 共 337 页
序号 | 项目编码 | 项目名称 |  | 项目特征描述 | 计量单位 | 工程量 |  | 金额（元）
[8 empty] | 综合单价 | 合价
1364 | 030109001012 | 泵 |  | 1.名称:潜污泵 2.规格:Q=146m3/min,H=8m,N=7.5kw 3.变频叶轮、轴、导杆材质SS304 4.按图纸和规范要求及施工所需的其他工作内容 5.已包含预算包干费 | 台 | 3
1365 | 040602020001 | 搅拌器 |  | 1.类型:潜水搅拌器 2.规格、型号:Φ580mm,N=5.5kw 3.叶轮、轴、导杆材质:304SS,带起吊架 4.按图纸和规范要求及施工所需的其他工作内容 5.已包含预算包干费 | 台 | 2
1366 | 040602002003 | 格栅除污机 |  | 1.类型:粗格栅 2.规格、型号:Q=416m3/h,b=20mm,宽0.8m,N=0.55kW 304不锈钢 3.按图纸和规范要求及施工所需的其他工作内容 4.已包含预算包干费 | 台 | 2
本页小计
分部分项工程项目清单计价表
工程名称：韶关市主城区污水处理厂站设施设备更新改造工程(一期)近期 |  |  | 标段： |  |  |  | 第 259 页 共 337 页
序号 | 项目编码 | 项目名称 |  | 项目特征描述 | 计量单位 | 工程量 |  | 金额（元）
[8 empty] | 综合单价 | 合价
1367 | 040602002004 | 格栅除污机 |  | 1.类型:细格栅 2.规格、型号:Q=416m3/h,b=5mm,宽0.8m,N=0.55kW 304不锈钢 3.按图纸和规范要求及施工所需的其他工作内容 4.已包含预算包干费 | 台 | 2
1368 | 030106006002 | 螺旋输送机 |  | 1.名称:螺旋输送机 2.规格:输送能力:3m3/h,电机功率N=2.2kw 3.材质304SS+锰钢 4.按图纸和规范要求及施工所需的其他工作内容 5.已包含预算包干费 | 台 | 2
1369 | 030109001013 | 泵 |  | 1.名称:潜污泵 2.规格:Q=18m3/h H=12.5m N=9.0kW 3.叶轮、轴、导杆材质SS304 4.按图纸和规范要求及施工所需的其他工作内容 5.已包含预算包干费 | 台 | 2
拆除
1370 | 030109001014 | 泵 |  | 1.名称:潜污泵拆除 2.规格:Q=242m3/min,H=9m,=15kw 3.已包含预算包干费 | 台 | 3
本页小计
分部分项工程项目清单计价表
工程名称：韶关市主城区污水处理厂站设施设备更新改造工程(一期)近期 |  |  | 标段： |  |  |  | 第 260 页 共 337 页
序号 | 项目编码 | 项目名称 |  | 项目特征描述 | 计量单位 | 工程量 |  | 金额（元）
[8 empty] | 综合单价 | 合价
1371 | 030109001015 | 泵 |  | 1.名称:潜污泵拆除 2.规格:Q=146m3/min,H=8m,N=7.5kw 3.已包含预算包干费 | 台 | 3
1372 | 040602020002 | 搅拌器 |  | 1.类型:潜水搅拌器拆除 2.规格、型号:Φ580mm,N=5.5kw 3.已包含预算包干费 | 台 | 2
1373 | 040602002005 | 格栅除污机 |  | 1.拆除 2.类型:粗格栅 3.规格、型号:Q=416m3/h,b=20mm,宽0.8m,N=0.55kW 4.已包含预算包干费 | 台 | 2
1374 | 040602002006 | 格栅除污机 |  | 1.拆除 2.类型:细格栅 3.规格、型号:Q=416m3/h,b=5mm,宽0.8m,N=0.55kW 4.已包含预算包干费 | 台 | 2
1375 | 030106006003 | 螺旋输送机 |  | 1.名称:螺旋输送机拆除 2.规格:输送能力:3m3/h,电机功率N=2.2kw 3.已包含预算包干费 | 台 | 2
本页小计
分部分项工程项目清单计价表
工程名称：韶关市主城区污水处理厂站设施设备更新改造工程(一期)近期 |  |  | 标段： |  |  |  | 第 261 页 共 337 页
序号 | 项目编码 | 项目名称 |  | 项目特征描述 | 计量单位 | 工程量 |  | 金额（元）
[8 empty] | 综合单价 | 合价
1376 | 030109001016 | 泵 |  | 1.名称:潜污泵拆除 2.规格:Q=18m3/h H=12.5m N=9.0kW 3.叶轮、轴、导杆材质SS304 4.已包含预算包干费 | 台 | 2
生化池
拆除
1377 | 040602020003 | 搅拌器 |  | 1.类型:潜水搅拌器拆除 2.已包含预算包干费 | 台 | 6
1378 | 030109001017 | 泵 |  | 1.拆除 2.名称:穿墙泵 3.规格:回流泵(好氧-缺氧),Q=586m3/h,H=0.6m,N=4.0kw 4.变频控制,含拍门、低液位保护器渗漏保护器、过热保护器 5.已包含预算包干费 | 台 | 2
1379 | 030109001018 | 泵 |  | 1.拆除 2.名称:穿墙泵 3.规格:回流泵(膜池-好氧),Q=733m3/h,H=0.8m,N=5.0kw 4.变频控制,含拍门、低液位保护器渗漏保护器、过热保护器 5.已包含预算包干费 | 台 | 2
本页小计
分部分项工程项目清单计价表
工程名称：韶关市主城区污水处理厂站设施设备更新改造工程(一期)近期 |  |  | 标段： |  |  |  | 第 262 页 共 337 页
序号 | 项目编码 | 项目名称 |  | 项目特征描述 | 计量单位 | 工程量 |  | 金额（元）
[8 empty] | 综合单价 | 合价
1380 | 040602034001 | 闸门 |  | 1.拆除 2.类型:手电两用方闸门 3.规格、型号:铸铁镶铜,600x600,P=1.5KW 配套手电两用启闭机 4.含起吊装置 5.已包含预算包干费 | 座 | 4
新建
1381 | 040602018004 | 搅拌机 |  | 1.类型:立式搅拌器 2.规格、型号:配电功率N=3.0KW 3.变频调速,由供货家水力模拟 4.按图纸和规范要求及施工所需的其他工作内容 5.已包含预算包干费 | 台 | 2
1382 | 030807003054 | 低压法兰阀门 |  | 1.名称:曝气管阀门 2.材质:不锈钢 3.型号、规格:DN150 4.连接形式:法兰 5.已包含预算包干费 | 个 | 4
1383 | 040602014001 | 曝气器 |  | 1.类型:微孔曝气器 2.规格、型号:Q=1.5~3m3/h,φ215,EPDM,橡胶膜 3.按图纸和规范要求及施工所需的其他工作内容 4.已包含预算包干费 | 个 | 912
本页小计
分部分项工程项目清单计价表
工程名称：韶关市主城区污水处理厂站设施设备更新改造工程(一期)近期 |  |  | 标段： |  |  |  | 第 263 页 共 337 页
序号 | 项目编码 | 项目名称 |  | 项目特征描述 | 计量单位 | 工程量 |  | 金额（元）
[8 empty] | 综合单价 | 合价
1384 | 030801004004 | 低压碳钢板卷管 |  | 1.材质:焊接钢管 2.规格:DN800 3.电动砂轮机除锈 轻锈 4.水压试验 5.底漆采用KY-2021厚浆型环氧重防腐涂料,铁红色,三道约80umX3;面漆采用KY-2026高抗水性环氧重防腐涂料,棕黑色,棕黑色,三道约80umX3;涂层干膜厚度480um 6.已包含预算包干费 | m | 20
1385 | 081102004002 | 混凝土结构开孔 |  | 1.孔径:600X600混凝土开孔 2.已包含预算包干费 | 个 | 1
1386 | 040602020004 | 搅拌器 |  | 1.类型:潜水搅拌器 2.规格、型号:Φ360mm,740r/min,N=3.4kw 3.叶轮、轴、导杆材质SS304 4.按图纸和规范要求及施工所需的其他工作内容 5.已包含预算包干费 | 台 | 2
1387 | 040602020005 | 搅拌器 |  | 1.类型:潜水搅拌器 2.规格、型号:Φ580mm,740r/min,N=5.5kw 3.叶轮、轴、导杆材质SS304 4.按图纸和规范要求及施工所需的其他工作内容 5.已包含预算包干费 | 台 | 4
本页小计
分部分项工程项目清单计价表
工程名称：韶关市主城区污水处理厂站设施设备更新改造工程(一期)近期 |  |  | 标段： |  |  |  | 第 264 页 共 337 页
序号 | 项目编码 | 项目名称 |  | 项目特征描述 | 计量单位 | 工程量 |  | 金额（元）
[8 empty] | 综合单价 | 合价
1388 | 030109001019 | 泵 |  | 1.名称:穿墙泵 2.规格:回流泵(好氧-缺氧),Q=586m3/h,H=0.6m,N=4.0kw 3.变频控制,含拍门、低液位保护器渗漏保护器、过热保护器 4.按图纸和规范要求及施工所需的其他工作内容 5.已包含预算包干费 | 台 | 2
1389 | 030109001020 | 泵 |  | 1.名称:穿墙泵 2.规格:回流泵(膜池-好氧),Q=733m3/h,H=0.8m,N=5.0kw 3.变频控制,含拍门、低液位保护器渗漏保护器、过热保护器 4.按图纸和规范要求及施工所需的其他工作内容 5.已包含预算包干费 | 台 | 2
1390 | 040602034002 | 闸门 |  | 1.类型:手电两用方闸门 2.规格、型号:铸铁镶铜,600x600,P=1.5KW，配套手电两用启闭机 3.含起吊装置 4.已包含预算包干费 | 座 | 4
A区生化池-管道及配件
本页小计
分部分项工程项目清单计价表
工程名称：韶关市主城区污水处理厂站设施设备更新改造工程(一期)近期 |  |  | 标段： |  |  |  | 第 265 页 共 337 页
序号 | 项目编码 | 项目名称 |  | 项目特征描述 | 计量单位 | 工程量 |  | 金额（元）
[8 empty] | 综合单价 | 合价
1391 | 030801004005 | 低压碳钢板卷管 |  | 1.材质:焊接钢管 2.规格:DN600 δ=10 3.电动砂轮机除锈 轻锈 4.水压试验 5.底漆采用KY-2021厚浆型环氧重防腐涂料,铁红色,三道约80umX3;面漆采用KY-2026高抗水性环氧重防腐涂料,棕黑色,棕黑色,三道约80umX3;涂层干膜厚度480um 6.已包含预算包干费 | m | 18
1392 | 030801004006 | 低压碳钢板卷管 |  | 1.材质:焊接钢管 2.规格:DN800 δ=10 3.电动砂轮机除锈 轻锈 4.水压试验 5.底漆采用KY-2021厚浆型环氧重防腐涂料,铁红色,三道约80umX3;面漆采用KY-2026高抗水性环氧重防腐涂料,棕黑色,棕黑色,三道约80umX3;涂层干膜厚度480um 6.已包含预算包干费 | m | 18
1393 | 030804002004 | 低压碳钢板卷管件 |  | 1.名称:异径90°弯头 2.材质:钢 3.规格:DN800XDN600 δ=10 4.已包含预算包干费 | 个 | 2
本页小计
分部分项工程项目清单计价表
工程名称：韶关市主城区污水处理厂站设施设备更新改造工程(一期)近期 |  |  | 标段： |  |  |  | 第 266 页 共 337 页
序号 | 项目编码 | 项目名称 |  | 项目特征描述 | 计量单位 | 工程量 |  | 金额（元）
[8 empty] | 综合单价 | 合价
1394 | 030801005015 | 低压不锈钢管 |  | 1.材质:不锈钢管 2.规格:DN150 δ=3.5 3.水压试验 4.已包含预算包干费 | m | 40
MBR膜池
新建
1395 | 040602050001 | 膜处理设备 |  | 1.类型:MBR膜组件 2.材质:材质PVDF,产水浊度≤1NTU,SS≤5mg/L配套定制膜组架,含节能脉冲曝气 总面积≥17000m2,产水量≥7000m3/d 膜组排架 3.膜组排架3200×1760×2890 含节能脉冲曝气,与MBR膜组件配套采购 4.按图纸和规范要求及施工所需的其他工作内容 5.已包含预算包干费 | 套 | 1
1396 | 030807003055 | 低压法兰阀门 |  | 1.名称:手动蝶阀 2.材质:碳钢防腐 3.型号、规格:DN100 4.连接形式:法兰 5.已包含预算包干费 | 个 | 10
1397 | 030807003056 | 低压法兰阀门 |  | 1.名称:手动蝶阀 2.材质:碳钢防腐 3.型号、规格:DN150 4.连接形式:法兰 5.已包含预算包干费 | 个 | 10
本页小计
分部分项工程项目清单计价表
工程名称：韶关市主城区污水处理厂站设施设备更新改造工程(一期)近期 |  |  | 标段： |  |  |  | 第 267 页 共 337 页
序号 | 项目编码 | 项目名称 |  | 项目特征描述 | 计量单位 | 工程量 |  | 金额（元）
[8 empty] | 综合单价 | 合价
1398 | 030807003057 | 低压法兰阀门 |  | 1.名称:手动蝶阀 2.材质:碳钢防腐 3.型号、规格:DN200 4.连接形式:法兰 5.已包含预算包干费 | 个 | 2
1399 | 030807003058 | 低压法兰阀门 |  | 1.名称:手动蝶阀 2.材质:碳钢防腐 3.型号、规格:DN250 4.连接形式:法兰 5.已包含预算包干费 | 个 | 2
1400 | 030601002004 | 压力仪表 |  | 1.名称:压力表 2.规格:0.25级(±100KPa) 3.已包含预算包干费 | 台 | 6
1401 | 030109001021 | 泵 |  | 1.名称:真空泵 2.规格:连续运行模式,2.35KW 3.SS304叶轮 4.按图纸和规范要求及施工所需的其他工作内容 5.已包含预算包干费 | 台 | 2
1402 | 030109001022 | 泵 |  | 1.名称:变频泵利旧 2.规格:Q=183m3/h,H=10M,N=11KW 3.检修电机,密封、叶轮等 4.已包含预算包干费 | 台 | 1
本页小计
分部分项工程项目清单计价表
工程名称：韶关市主城区污水处理厂站设施设备更新改造工程(一期)近期 |  |  | 标段： |  |  |  | 第 268 页 共 337 页
序号 | 项目编码 | 项目名称 |  | 项目特征描述 | 计量单位 | 工程量 |  | 金额（元）
[8 empty] | 综合单价 | 合价
1403 | 030109001023 | 泵 |  | 1.名称:定频泵利旧 2.规格:Q=183m3/h,H=10M,N=11KW 3.检修电机,密封、叶轮等 4.已包含预算包干费 | 台 | 1
1404 | 030105001002 | 起重机轨道 |  | 1.起重机(门式)导轨 2.规格:32a 3.按图纸和规范要求及施工所需的其他工作内容 4.已包含预算包干费 | m | 10
1405 | 030109001024 | 泵 |  | 1.名称:潜污泵 2.规格:Q=220m3/min,H=30m,N=37kw 3.变频,带自耦装置,配导杆材质SS304 4.按图纸和规范要求及施工所需的其他工作内容 5.已包含预算包干费 | 台 | 3
1406 | 030807003059 | 低压法兰阀门 |  | 1.名称:涡轮法兰式蝶阀 2.型号、规格:DN250,PN10 阀体碳钢防腐,SS304阀板,PTFE阀座 3.连接形式:法兰 4.已包含预算包干费 | 个 | 3
本页小计
分部分项工程项目清单计价表
工程名称：韶关市主城区污水处理厂站设施设备更新改造工程(一期)近期 |  |  | 标段： |  |  |  | 第 269 页 共 337 页
序号 | 项目编码 | 项目名称 |  | 项目特征描述 | 计量单位 | 工程量 |  | 金额（元）
[8 empty] | 综合单价 | 合价
1407 | 030807003060 | 低压法兰阀门 |  | 1.名称:微阻缓闭止回阀 2.型号、规格:DN250,PN10 阀体碳钢防腐,SS304阀板,PTFE阀座 3.连接形式:法兰 4.已包含预算包干费 | 个 | 2
1408 | 040602034003 | 闸门 |  | 1.类型:电动闸门 2.规格、型号:铸铁镶铜,850x550,P=1.5KW，配套手电两用启闭机 3.已包含预算包干费 | 座 | 2
1409 | 030109001025 | 泵 |  | 1.名称:剩余污泥泵 2.规格:Q=20m3/h,H=8.5m,N=1.5kW 3.按图纸和规范要求及施工所需的其他工作内容 4.已包含预算包干费 | 台 | 2
拆除
本页小计
分部分项工程项目清单计价表
工程名称：韶关市主城区污水处理厂站设施设备更新改造工程(一期)近期 |  |  | 标段： |  |  |  | 第 270 页 共 337 页
序号 | 项目编码 | 项目名称 |  | 项目特征描述 | 计量单位 | 工程量 |  | 金额（元）
[8 empty] | 综合单价 | 合价
1410 | 040602050002 | 膜处理设备 |  | 1.拆除 2.类型:MBR膜组件 3.材质:材质PVDF,产水浊度≤1NTU,SS≤5mg/L配套定制膜组架,含节能脉冲曝气,排架连接气管、产水连接管 4.规格、型号:总面积≥17000m2,产水量≥7000m3/d 5.膜组排架3200×1760×2890 含节能脉冲曝气,与MBR膜组件配套采购 6.已包含预算包干费 | 套 | 1
1411 | 030807003061 | 低压法兰阀门 |  | 1.拆除 2.名称:手动蝶阀 3.材质:碳钢防腐 4.型号、规格:DN100 5.连接形式:法兰 6.已包含预算包干费 | 个 | 10
1412 | 030807003062 | 低压法兰阀门 |  | 1.拆除 2.名称:手动蝶阀 3.材质:碳钢防腐 4.型号、规格:DN150 5.连接形式:法兰 6.已包含预算包干费 | 个 | 10
1413 | 030807003063 | 低压法兰阀门 |  | 1.拆除 2.名称:手动蝶阀 3.材质:碳钢防腐 4.型号、规格:DN200 5.连接形式:法兰 6.已包含预算包干费 | 个 | 2
本页小计
分部分项工程项目清单计价表
工程名称：韶关市主城区污水处理厂站设施设备更新改造工程(一期)近期 |  |  | 标段： |  |  |  | 第 271 页 共 337 页
序号 | 项目编码 | 项目名称 |  | 项目特征描述 | 计量单位 | 工程量 |  | 金额（元）
[8 empty] | 综合单价 | 合价
1414 | 030807003064 | 低压法兰阀门 |  | 1.拆除 2.名称:手动蝶阀 3.材质:碳钢防腐 4.型号、规格:DN250 5.连接形式:法兰 6.已包含预算包干费 | 个 | 2
1415 | 030601002005 | 压力仪表 |  | 1.拆除 2.名称:压力表 3.已包含预算包干费 | 台 | 6
1416 | 030109001026 | 泵 |  | 1.拆除 2.名称:真空泵 3.规格:连续运行模式,2.35KW 4.SS304叶轮 5.已包含预算包干费 | 台 | 2
1417 | 030109001027 | 泵 |  | 1.拆除 2.名称:变频泵 3.规格:Q=183m3/h,H=10M,N=11KW 4.已包含预算包干费 | 台 | 1
1418 | 030109001028 | 泵 |  | 1.拆除 2.名称:定频泵 3.规格:Q=183m3/h,H=10M,N=11KW 4.已包含预算包干费 | 台 | 1
1419 | 030105001003 | 起重机轨道 |  | 1.拆除 2.起重机(门式)导轨 3.规格:32a 4.已包含预算包干费 | m | 10
本页小计
分部分项工程项目清单计价表
工程名称：韶关市主城区污水处理厂站设施设备更新改造工程(一期)近期 |  |  | 标段： |  |  |  | 第 272 页 共 337 页
序号 | 项目编码 | 项目名称 |  | 项目特征描述 | 计量单位 | 工程量 |  | 金额（元）
[8 empty] | 综合单价 | 合价
1420 | 030807003065 | 低压法兰阀门 |  | 1.拆除 2.名称:涡轮法兰式蝶阀 3.型号、规格:DN250,PN10 阀体碳钢防腐,SS304阀板,PTFE阀座 4.连接形式:法兰 5.已包含预算包干费 | 个 | 3
1421 | 030807003066 | 低压法兰阀门 |  | 1.拆除 2.名称:微阻缓闭止回阀 3.型号、规格:DN250,PN10 阀体碳钢防腐,SS304阀板,PTFE阀座 4.连接形式:法兰 5.已包含预算包干费 | 个 | 2
1422 | 030801001030 | 低压碳钢管 |  | 1.拆除 2.材质:焊接钢管 3.规格:DN100 4.已包含预算包干费 | m | 160
1423 | 030702003001 | 不锈钢板通风管道 |  | 1.拆除 2.名称:不锈钢 3.形状:圆型 4.规格:直径×壁厚(mm) ≤400×4 5.已包含预算包干费 | m2 | 23.55
B区mbr池-管道及配件
1424 | 030804001046 | 低压碳钢管件 |  | 1.名称:变径 2.材质:钢 3.规格:DN100×80 4.已包含预算包干费 | 个 | 8
本页小计
分部分项工程项目清单计价表
工程名称：韶关市主城区污水处理厂站设施设备更新改造工程(一期)近期 |  |  | 标段： |  |  |  | 第 273 页 共 337 页
序号 | 项目编码 | 项目名称 |  | 项目特征描述 | 计量单位 | 工程量 |  | 金额（元）
[8 empty] | 综合单价 | 合价
1425 | 030810002010 | 低压碳钢焊接法兰 |  | 1.法兰 2.材质:钢 3.型号、规格:DN80 4.已包含预算包干费 | 片 | 16
1426 | 030810004001 | 低压不锈钢法兰 |  | 1.法兰 2.材质:不锈钢 3.型号、规格:DN80 4.已包含预算包干费 | 片 | 16
1427 | 030804001047 | 低压碳钢管件 |  | 1.堵头 2.材质:钢 3.规格:DN100 4.已包含预算包干费 | 个 | 8
1428 | 030801005016 | 低压不锈钢管 |  | 1.材质:不锈钢管 2.规格:DN100 3.水压试验 4.已包含预算包干费 | m | 64
1429 | 040502007004 | 盲堵板 |  | 1.法兰盲板封堵 2.材质:钢 3.规格:DN100 4.已包含预算包干费 | 个 | 14
1430 | 040502007005 | 盲堵板 |  | 1.法兰盲板封堵 2.材质:钢 3.规格:DN150 4.已包含预算包干费 | 个 | 7
1431 | 030702003002 | 不锈钢板通风管道 |  | 1.名称:不锈钢 2.形状:圆型 3.规格:直径×壁厚(mm) ≤400×4 4.已包含预算包干费 | m2 | 31.4
本页小计
分部分项工程项目清单计价表
工程名称：韶关市主城区污水处理厂站设施设备更新改造工程(一期)近期 |  |  | 标段： |  |  |  | 第 274 页 共 337 页
序号 | 项目编码 | 项目名称 |  | 项目特征描述 | 计量单位 | 工程量 |  | 金额（元）
[8 empty] | 综合单价 | 合价
1432 | 030702003003 | 不锈钢板通风管道 |  | 1.名称:不锈钢拆除 2.形状:圆型 3.规格:直径×壁厚(mm) ≤400×4 4.已包含预算包干费 | m2 | 2.36
1433 | 030804001048 | 低压碳钢管件 |  | 1.异径管拆除 2.规格:DN350x150 3.已包含预算包干费 | 个 | 1
1434 | 030804003012 | 低压不锈钢管件 |  | 1.90°弯头 2.材质:不锈钢 3.规格:DN250 δ=4.0 4.已包含预算包干费 | 个 | 6
1435 | 030801005017 | 低压不锈钢管 |  | 1.材质:不锈钢管 2.规格:50*50*4mm 3.水压试验 4.已包含预算包干费 | m | 24
1436 | 031002008012 | 软接头(软管) |  | 1.材质:可曲挠橡胶接头 2.规格:DN250 3.已包含预算包干费 | 根 | 2
1437 | 031002008013 | 软接头(软管) |  | 1.材质:可曲挠橡胶接头拆除 2.规格:DN250 3.已包含预算包干费 | 根 | 2
1438 | 030804003013 | 低压不锈钢管件 |  | 1.双法兰异径管 2.材质:不锈钢 3.规格:DN250×DN150 4.已包含预算包干费 | 个 | 2
本页小计
分部分项工程项目清单计价表
工程名称：韶关市主城区污水处理厂站设施设备更新改造工程(一期)近期 |  |  | 标段： |  |  |  | 第 275 页 共 337 页
序号 | 项目编码 | 项目名称 |  | 项目特征描述 | 计量单位 | 工程量 |  | 金额（元）
[8 empty] | 综合单价 | 合价
1439 | 030804003014 | 低压不锈钢管件 |  | 1.双法兰异径管拆除 2.材质:不锈钢 3.规格:DN250×DN150 4.已包含预算包干费 | 个 | 2
1440 | 030804003015 | 低压不锈钢管件 |  | 1.法兰爪式接头 2.材质:不锈钢 3.规格:DN80 4.已包含预算包干费 | 个 | 8
1441 | 030801005018 | 低压不锈钢管 |  | 1.材质:不锈钢管 2.规格:DN80 3.水压试验 4.已包含预算包干费 | m | 32
1442 | 030801015025 | 低压塑料管 |  | 1.材质:钢丝骨架软管 2.夹筋复合管 3.规格:DN80 4.连接形式:承插粘接 5.水压试验 6.已包含预算包干费 | m | 24
1443 | 031208007004 | 防潮层、保护层 |  | 1.材料:外包玻璃棉,厚度>60mm,再外裹镀锌铁皮 2.已包含预算包干费 | m2 | 50.24
膜格栅
新建
本页小计
分部分项工程项目清单计价表
工程名称：韶关市主城区污水处理厂站设施设备更新改造工程(一期)近期 |  |  | 标段： |  |  |  | 第 276 页 共 337 页
序号 | 项目编码 | 项目名称 |  | 项目特征描述 | 计量单位 | 工程量 |  | 金额（元）
[8 empty] | 综合单价 | 合价
1444 | 030109001029 | 泵 |  | 1.名称:膜格栅中压冲洗泵组 2.规格:水泵2台，Q=32m3/h,H=80,N=11KW(不锈钢离心泵)，恒压罐Ф0.78m3，含泵组内部管配件 3.按图纸和规范要求及施工所需的其他工作内容 4.已包含预算包干费 | 台 | 1
1445 | 040602002007 | 格栅除污机 |  | 1.类型:膜格栅 2.规格、型号:栅条间距1mm，n=1.1KW 配套提供溜槽D200 L=3700 不锈钢 3.按图纸和规范要求及施工所需的其他工作内容 4.已包含预算包干费 | 台 | 2
1446 | 040602004001 | 压榨机 |  | 1.类型:螺旋压榨机 2.规格、型号:N=1.1KW 3.按图纸和规范要求及施工所需的其他工作内容 4.已包含预算包干费 | 台 | 1
拆除
本页小计
分部分项工程项目清单计价表
工程名称：韶关市主城区污水处理厂站设施设备更新改造工程(一期)近期 |  |  | 标段： |  |  |  | 第 277 页 共 337 页
序号 | 项目编码 | 项目名称 |  | 项目特征描述 | 计量单位 | 工程量 |  | 金额（元）
[8 empty] | 综合单价 | 合价
1447 | 030109001030 | 泵 |  | 1.拆除 2.名称:膜格栅中压冲洗泵组 3.规格:水泵2台，Q=32m3/h,H=80,N=11KW(不锈钢离心泵)，恒压罐Ф0.78m3，含泵组内部管配件 4.已包含预算包干费 | 台 | 1
1448 | 040602002008 | 格栅除污机 |  | 1.拆除 2.类型:膜格栅 3.规格、型号:栅条间距1mm，n=1.1KW 配套提供溜槽D200 L=3700 不锈钢 4.按图纸和规范要求及施工所需的其他工作内容 5.已包含预算包干费 | 台 | 2
1449 | 040602004002 | 压榨机 |  | 1.拆除 2.类型:螺旋压榨机 3.规格、型号:N=1.1KW 4.按图纸和规范要求及施工所需的其他工作内容 5.已包含预算包干费 | 台 | 1
加药间
新建
本页小计
分部分项工程项目清单计价表
工程名称：韶关市主城区污水处理厂站设施设备更新改造工程(一期)近期 |  |  | 标段： |  |  |  | 第 278 页 共 337 页
序号 | 项目编码 | 项目名称 |  | 项目特征描述 | 计量单位 | 工程量 |  | 金额（元）
[8 empty] | 综合单价 | 合价
1450 | 030109001031 | 泵 |  | 1.名称:碳源计量投加泵 2.规格:Q=60L/h,H=30m,N=1.1kW 变频 3.按图纸和规范要求及施工所需的其他工作内容 4.已包含预算包干费 | 台 | 1
1451 | 030109001032 | 泵 |  | 1.名称:柠檬酸钠计量投加泵 2.规格:Q=1800L/h,H=30m,N=1.1kW 变频 3.按图纸和规范要求及施工所需的其他工作内容 4.已包含预算包干费 | 台 | 2
1452 | 030109001033 | 泵 |  | 1.名称:次氯酸钠计量消毒泵 2.规格:Q=110L/h,H=50m,N=0.55kW 变频 3.按图纸和规范要求及施工所需的其他工作内容 4.已包含预算包干费 | 台 | 1
1453 | 030109001034 | 泵 |  | 1.名称:次氯酸钠计量投加泵 2.规格:Q=1800L/h,H=30m,N=1.1kW 变频 3.按图纸和规范要求及施工所需的其他工作内容 4.已包含预算包干费 | 台 | 2
本页小计
分部分项工程项目清单计价表
工程名称：韶关市主城区污水处理厂站设施设备更新改造工程(一期)近期 |  |  | 标段： |  |  |  | 第 279 页 共 337 页
序号 | 项目编码 | 项目名称 |  | 项目特征描述 | 计量单位 | 工程量 |  | 金额（元）
[8 empty] | 综合单价 | 合价
1454 | 030109001035 | 泵 |  | 1.名称:PAC计量投加泵 2.规格:Q=120L/h,H=30m,N=1.1kW 变频 3.按图纸和规范要求及施工所需的其他工作内容 4.已包含预算包干费 | 台 | 2
拆除
1455 | 030109001036 | 泵 |  | 1.拆除 2.名称:柠檬酸钠计量投加泵 3.规格:Q=1800L/h,H=30m,N=1.1kW 4.已包含预算包干费 | 台 | 2
1456 | 030109001037 | 泵 |  | 1.拆除 2.名称:次氯酸钠计量消毒泵 3.规格:Q=110L/h,H=50m,N=0.55kW 4.已包含预算包干费 | 台 | 1
1457 | 030109001038 | 泵 |  | 1.拆除 2.名称:次氯酸钠计量投加泵 3.规格:Q=1800L/h,H=30m,N=1.1kW 4.已包含预算包干费 | 台 | 2
本页小计
分部分项工程项目清单计价表
工程名称：韶关市主城区污水处理厂站设施设备更新改造工程(一期)近期 |  |  | 标段： |  |  |  | 第 280 页 共 337 页
序号 | 项目编码 | 项目名称 |  | 项目特征描述 | 计量单位 | 工程量 |  | 金额（元）
[8 empty] | 综合单价 | 合价
1458 | 030109001039 | 泵 |  | 1.拆除 2.名称:PAC计量投加泵 3.规格:Q=120L/h,H=30m,N=1.1kW 变频 4.已包含预算包干费 | 台 | 2
B区加药间PAC
1459 | 030801015026 | 低压塑料管 |  | 1.材质:UPVC 2.规格:DN25 3.连接形式:承插粘接 4.水压试验 5.已包含预算包干费 | m | 50
1460 | 031002003026 | 塑料阀门 |  | 1.手动球阀 2.材质:PVC 3.规格:DN25 4.已包含预算包干费 | 个 | 6
1461 | 031002003027 | 塑料阀门 |  | 1.电动球阀 2.材质:PVC 3.规格:DN25 4.已包含预算包干费 | 个 | 4
1462 | 031002006005 | 除污器(过滤器) |  | 1.Y型过滤器 2.材质:PVC 3.规格、压力等级:DN25 4.已包含预算包干费 | 组 | 2
1463 | 031002003028 | 塑料阀门 |  | 1.脉冲阻尼器 2.材质:PVC 3.规格:DN25 4.已包含预算包干费 | 个 | 2
1464 | 030601002006 | 压力仪表 |  | 1.名称:压力表 2.型号:不锈钢 3.规格:DN25 4.已包含预算包干费 | 台 | 1
本页小计
分部分项工程项目清单计价表
工程名称：韶关市主城区污水处理厂站设施设备更新改造工程(一期)近期 |  |  | 标段： |  |  |  | 第 281 页 共 337 页
序号 | 项目编码 | 项目名称 |  | 项目特征描述 | 计量单位 | 工程量 |  | 金额（元）
[8 empty] | 综合单价 | 合价
1465 | 031002003029 | 塑料阀门 |  | 1.背压阀 2.材质:PVC 3.规格:DN25 4.已包含预算包干费 | 个 | 1
1466 | 030601004015 | 流量仪表 |  | 1.名称:转子流量计 2.规格:DN25 3.已包含预算包干费 | 台 | 1
1467 | 031002003030 | 塑料阀门 |  | 1.止回阀 2.材质:PVC 3.规格:DN25 4.已包含预算包干费 | 个 | 2
1468 | 031002003031 | 塑料阀门 |  | 1.安全阀 2.材质:PVC 3.规格:DN25 4.已包含预算包干费 | 个 | 2
1469 | 030601004016 | 流量仪表 |  | 1.名称:电磁流量计 2.规格:DN25 3.已包含预算包干费 | 台 | 2
1470 | 031002003032 | 塑料阀门 |  | 1.手动球阀 2.材质:PVC 3.规格:DN40 4.已包含预算包干费 | 个 | 1
1471 | 031002003033 | 塑料阀门 |  | 1.电动球阀 2.材质:PVC 3.规格:DN40 4.已包含预算包干费 | 个 | 1
B区加药间PAM
1472 | 031002003034 | 塑料阀门 |  | 1.止回阀 2.材质:PVC 3.规格:DN25 4.已包含预算包干费 | 个 | 2
本页小计
分部分项工程项目清单计价表
工程名称：韶关市主城区污水处理厂站设施设备更新改造工程(一期)近期 |  |  | 标段： |  |  |  | 第 282 页 共 337 页
序号 | 项目编码 | 项目名称 |  | 项目特征描述 | 计量单位 | 工程量 |  | 金额（元）
[8 empty] | 综合单价 | 合价
1473 | 031002003035 | 塑料阀门 |  | 1.手动球阀 2.材质:PVC 3.规格:DN25 4.已包含预算包干费 | 个 | 2
1474 | 030801015027 | 低压塑料管 |  | 1.材质:UPVC 2.规格:DN25 3.连接形式:承插粘接 4.水压试验 5.已包含预算包干费 | m | 30
鼓风机房
新建
1475 | 030108001005 | 风机 |  | 1.名称:空气悬浮风机 2.规格:吹扫Q=28m3/min,H=60kPa,N=37KW,变频 3.配套减震垫、对接法兰、过滤棉备件、放气阀、消音装置 柔性接头、减压阀等,互为备用 4.按图纸和规范要求及施工所需的其他工作内容 5.已包含预算包干费 | 台 | 2
本页小计
分部分项工程项目清单计价表
工程名称：韶关市主城区污水处理厂站设施设备更新改造工程(一期)近期 |  |  | 标段： |  |  |  | 第 283 页 共 337 页
序号 | 项目编码 | 项目名称 |  | 项目特征描述 | 计量单位 | 工程量 |  | 金额（元）
[8 empty] | 综合单价 | 合价
1476 | 030108001006 | 风机 |  | 1.名称:空气悬浮风机 2.规格:曝气Q=15m3/min,H=70kPa,N=22kw,变频 3.配套减震垫、对接法兰、过滤棉备件、放气阀、消音装置 柔性接头、减压阀等,互为备用 4.按图纸和规范要求及施工所需的其他工作内容 5.已包含预算包干费 | 台 | 2
1477 | 030807003067 | 低压法兰阀门 |  | 1.名称:手动闸阀 2.型号、规格:DN250 3.连接形式:法兰 4.已包含预算包干费 | 个 | 1
拆除
1478 | 030108001007 | 风机 |  | 1.拆除 2.名称:空气悬浮风机 3.规格:吹扫Q=28m3/min,H=60kPa,N=37KW,变频 4.配套减震垫、对接法兰、过滤棉备件、放气阀、消音装置 柔性接头、减压阀等,互为备用 5.已包含预算包干费 | 台 | 2
本页小计
分部分项工程项目清单计价表
工程名称：韶关市主城区污水处理厂站设施设备更新改造工程(一期)近期 |  |  | 标段： |  |  |  | 第 284 页 共 337 页
序号 | 项目编码 | 项目名称 |  | 项目特征描述 | 计量单位 | 工程量 |  | 金额（元）
[8 empty] | 综合单价 | 合价
1479 | 030108001008 | 风机 |  | 1.拆除 2.名称:空气悬浮风机 3.规格:曝气Q=15m3/min,H=70kPa,N=22kw,变频 4.配套减震垫、对接法兰、过滤棉备件、放气阀、消音装置 柔性接头、减压阀等,互为备用 5.已包含预算包干费 | 台 | 2
污泥脱水机房
新建
1480 | 040602030003 | 污泥浓缩机 |  | 1.类型:叠螺浓缩机 2.规格、型号:处理量:150kgDS/h,浓缩后含水率96-97% 3.配套预埋螺栓,1用1备 4.按图纸和规范要求及施工所需的其他工作内容 5.已包含预算包干费 | 套 | 1
1481 | 030109001040 | 泵 |  | 1.名称:压滤机进料泵 2.规格:Q=25m3/h,H=80m,N=18.5kW 3.渣浆泵,1用1备 4.按图纸和规范要求及施工所需的其他工作内容 5.已包含预算包干费 | 台 | 2
本页小计
分部分项工程项目清单计价表
工程名称：韶关市主城区污水处理厂站设施设备更新改造工程(一期)近期 |  |  | 标段： |  |  |  | 第 285 页 共 337 页
序号 | 项目编码 | 项目名称 |  | 项目特征描述 | 计量单位 | 工程量 |  | 金额（元）
[8 empty] | 综合单价 | 合价
1482 | 030109001041 | 泵 |  | 1.名称:浓缩机反冲洗水泵 2.规格:Q=5m3/h,H=40m,N=1.1KW 3.出水口自带软接头 4.按图纸和规范要求及施工所需的其他工作内容 5.已包含预算包干费 | 台 | 2
1483 | 030109001042 | 泵 |  | 1.名称:PAC隔膜计量泵 2.规格:Q=235L/h,H=15m,N=0.25kW 3.变频,撬装,1用1备,安装于加药间 4.按图纸和规范要求及施工所需的其他工作内容 5.已包含预算包干费 | 台 | 2
1484 | 040602029001 | 污泥脱水机 |  | 1.类型:全自动滤布行走式压滤机 2.规格、型号:处理规模1.05Ds/d,N≈15+2.2kW,进泥含水率97%,出泥含水率60% 3.按图纸和规范要求及施工所需的其他工作内容 4.已包含预算包干费 | 套 | 1
本页小计
分部分项工程项目清单计价表
工程名称：韶关市主城区污水处理厂站设施设备更新改造工程(一期)近期 |  |  | 标段： |  |  |  | 第 286 页 共 337 页
序号 | 项目编码 | 项目名称 |  | 项目特征描述 | 计量单位 | 工程量 |  | 金额（元）
[8 empty] | 综合单价 | 合价
1485 | 040602032002 | 污泥输送机 |  | 1.类型:链板输送机 2.规格、型号:泥饼输送量6t/h,N=2.2kW 3.按图纸和规范要求及施工所需的其他工作内容 4.已包含预算包干费 | 套 | 1
1486 | 031005016003 | 水箱 |  | 1.类型:污泥调理罐 2.规格:V=35m³ ,P=7.5Kw 3.配搅拌器等设备 4.按图纸和规范要求及施工所需的其他工作内容 5.已包含预算包干费 | 台 | 1
1487 | 030109001043 | 泵 |  | 1.名称:真空泵 2.规格:Q=2.75m3/min,-0.098MPa, N=4kW 3.出水口自带软接头 4.按图纸和规范要求及施工所需的其他工作内容 5.已包含预算包干费 | 台 | 2
1488 | 030109001044 | 泵 |  | 1.名称:清洗泵 2.规格:Q=40m3/h,H=50m,N=11kW 3.出水口自带软接头 4.按图纸和规范要求及施工所需的其他工作内容 5.已包含预算包干费 | 台 | 2
本页小计
分部分项工程项目清单计价表
工程名称：韶关市主城区污水处理厂站设施设备更新改造工程(一期)近期 |  |  | 标段： |  |  |  | 第 287 页 共 337 页
序号 | 项目编码 | 项目名称 |  | 项目特征描述 | 计量单位 | 工程量 |  | 金额（元）
[8 empty] | 综合单价 | 合价
1489 | 031005016004 | 水箱 |  | 1.类型:清洗储水箱 2.规格:V=10m3,配浮球进水阀,含自动液位控制装置 3.按图纸和规范要求及施工所需的其他工作内容 4.已包含预算包干费 | 台 | 1
1490 | 030109001045 | 泵 |  | 1.名称:挤压泵 2.规格:Q=5m3/h,H=168m,N=4kW 3.出水口自带软接头 4.按图纸和规范要求及施工所需的其他工作内容 5.已包含预算包干费 | 台 | 2
1491 | 030109001046 | 泵 |  | 1.名称:浓缩机进泥泵 2.规格:流量:30m3/h,H=30m P=7.5KW 变频 3.按图纸和规范要求及施工所需的其他工作内容 4.已包含预算包干费 | 台 | 2
1492 | 030110001004 | 压缩机 |  | 1.名称:空压机 2.规格:Q=1.1m3/min,P=0.8MPa, N=7.5kW 3.按图纸和规范要求及施工所需的其他工作内容 4.已包含预算包干费 | 台 | 2
本页小计
分部分项工程项目清单计价表
工程名称：韶关市主城区污水处理厂站设施设备更新改造工程(一期)近期 |  |  | 标段： |  |  |  | 第 288 页 共 337 页
序号 | 项目编码 | 项目名称 |  | 项目特征描述 | 计量单位 | 工程量 |  | 金额（元）
[8 empty] | 综合单价 | 合价
1493 | 031007011002 | 空气过滤器 |  | 1.空气过滤器 2.Q=1.1m3/min,P=0.8MPa 3.按图纸和规范要求及施工所需的其他工作内容 4.已包含预算包干费 | 台 | 1
1494 | 031007010001 | 储气罐 |  | 1.工艺气罐 2.V=2m3,P=0.8MPa,碳钢防腐 3.按图纸和规范要求及施工所需的其他工作内容 4.已包含预算包干费 | 台 | 1
1495 | 031007010002 | 储气罐 |  | 1.仪表储气罐 2.V=1m3,P=1.0MPa,碳钢防腐 3.按图纸和规范要求及施工所需的其他工作内容 4.已包含预算包干费 | 台 | 1
1496 | 030104003001 | 梁式起重机 |  | 1.名称:LX型电动单梁悬挂起重机 2.T=1t,L=4m,N=1.5kW,N=7.5+0.8kW 3.按图纸和规范要求及施工所需的其他工作内容 4.已包含预算包干费 | 台 | 1
本页小计
分部分项工程项目清单计价表
工程名称：韶关市主城区污水处理厂站设施设备更新改造工程(一期)近期 |  |  | 标段： |  |  |  | 第 289 页 共 337 页
序号 | 项目编码 | 项目名称 |  | 项目特征描述 | 计量单位 | 工程量 |  | 金额（元）
[8 empty] | 综合单价 | 合价
1497 | 040602021006 | 加药设备 |  | 1.类型:PAM一体化溶解投加设备 2.规格、型号:药剂制备浓度0.05%-0.5%,配搅拌机2台,隔膜计量泵2台药剂最大投加能力1000L/h,N=4kW,P=2bar。 单泵参数:Q=0.25m3/h,H=20m,N=0.75kw,变频 3.按图纸和规范要求及施工所需的其他工作内容 4.已包含预算包干费 | 套 | 1
1498 | 040602018005 | 搅拌机 |  | 1.类型:剩余污泥搅拌器 2.规格、型号:N=3.4kw 3.含起吊装置,叶轮、轴、导杆材质:SS304 4.按图纸和规范要求及施工所需的其他工作内容 5.已包含预算包干费 | 台 | 2
1499 | 031005016005 | 水箱 |  | 1.类型:污泥暂存箱 2.材质:碳钢防腐,1库备 3.规格:V>0.5m3 4.按图纸和规范要求及施工所需的其他工作内容 5.已包含预算包干费 | 台 | 2
本页小计
分部分项工程项目清单计价表
工程名称：韶关市主城区污水处理厂站设施设备更新改造工程(一期)近期 |  |  | 标段： |  |  |  | 第 290 页 共 337 页
序号 | 项目编码 | 项目名称 |  | 项目特征描述 | 计量单位 | 工程量 |  | 金额（元）
[8 empty] | 综合单价 | 合价
1500 | 03B006 | 叉车 |  | 1.叉车 2.载重1t 3.污泥运输用,库备;三支点锂电池电动叉车; IP54 防护等级;不锈钢防腐处理;聚氨酯实心防滑胎;全套安全配置,叉车宽度≤2m。 4.已包含预算包干费 | 台 | 1
1501 | 030109001047 | 泵 |  | 1.名称:叠螺浓缩机提升泵 2.规格:Q=10m3/h,H=30m,N=2.2kw，变频 3.按图纸和规范要求及施工所需的其他工作内容 4.已包含预算包干费 | 台 | 2
拆除
1502 | 040602018006 | 搅拌机 |  | 1.拆除 2.类型:剩余污泥搅拌器 3.规格、型号:N=3.4kw 4.含起吊装置,叶轮、轴、导杆材质:SS304 5.已包含预算包干费 | 台 | 2
1503 | 040602029002 | 污泥脱水机 |  | 1.类型:叠螺污泥脱水机拆除 2.已包含预算包干费 | 套 | 1
1504 | 040602021007 | 加药设备 |  | 1.类型:加药螺杆泵拆除 2.已包含预算包干费 | 套 | 1
本页小计
分部分项工程项目清单计价表
工程名称：韶关市主城区污水处理厂站设施设备更新改造工程(一期)近期 |  |  | 标段： |  |  |  | 第 291 页 共 337 页
序号 | 项目编码 | 项目名称 |  | 项目特征描述 | 计量单位 | 工程量 |  | 金额（元）
[8 empty] | 综合单价 | 合价
1505 | 040602021008 | 加药设备 |  | 1.类型:PAM投药装置拆除 2.已包含预算包干费 | 套 | 1
1506 | 030109001048 | 泵 |  | 1.名称:膜格栅中压冲洗泵拆除 2.已包含预算包干费 | 台 | 2
1507 | 040602029003 | 污泥脱水机 |  | 1.类型:螺旋压榨机拆除 2.已包含预算包干费 | 套 | 1
C区脱水机房浓缩机系统
1508 | 030801001031 | 低压碳钢管 |  | 1.材质:焊接钢管 2.规格:DN150 δ=4.5 3.电动砂轮机除锈 轻锈 4.水压试验 5.底漆采用KY-2021厚浆型环氧重防腐涂料,铁红色,三道约80umX3;面漆采用KY-2026高抗水性环氧重防腐涂料,棕黑色,棕黑色,三道约80umX3;涂层干膜厚度480um 6.已包含预算包干费 | m | 5
1509 | 030807003068 | 低压法兰阀门 |  | 1.名称:明杆式刀形浆闸阀 2.型号、规格:DN150,PN16 阀体:WCB,阀板:碳钢衬胶 3.连接形式:法兰 4.已包含预算包干费 | 个 | 1
本页小计
分部分项工程项目清单计价表
工程名称：韶关市主城区污水处理厂站设施设备更新改造工程(一期)近期 |  |  | 标段： |  |  |  | 第 292 页 共 337 页
序号 | 项目编码 | 项目名称 |  | 项目特征描述 | 计量单位 | 工程量 |  | 金额（元）
[8 empty] | 综合单价 | 合价
1510 | 031002008014 | 软接头(软管) |  | 1.材质:可曲挠橡胶接头 2.规格:DN150,PN10 混合材质 3.已包含预算包干费 | 根 | 2
1511 | 030807003069 | 低压法兰阀门 |  | 1.名称:手动闸阀 2.型号、规格:DN150,PN16 阀体:WCB,阀板:碳钢衬胶 3.连接形式:法兰 4.已包含预算包干费 | 个 | 1
1512 | 030807003070 | 低压法兰阀门 |  | 1.名称:止回阀 2.型号、规格:DN150,PN16 阀体:WCB,阀板:碳钢衬胶 3.连接形式:法兰 4.已包含预算包干费 | 个 | 1
C区脱水机房板框压滤机系统
1513 | 030801001032 | 低压碳钢管 |  | 1.材质:焊接钢管 2.规格:DN150 δ=4.5 3.电动砂轮机除锈 轻锈 4.水压试验 5.底漆采用KY-2021厚浆型环氧重防腐涂料,铁红色,三道约80umX3;面漆采用KY-2026高抗水性环氧重防腐涂料,棕黑色,棕黑色,三道约80umX3;涂层干膜厚度480um 6.已包含预算包干费 | m | 15
本页小计
分部分项工程项目清单计价表
工程名称：韶关市主城区污水处理厂站设施设备更新改造工程(一期)近期 |  |  | 标段： |  |  |  | 第 293 页 共 337 页
序号 | 项目编码 | 项目名称 |  | 项目特征描述 | 计量单位 | 工程量 |  | 金额（元）
[8 empty] | 综合单价 | 合价
1514 | 030807003071 | 低压法兰阀门 |  | 1.名称:手动闸阀 2.型号、规格:DN150,PN16 阀体:WCB,阀板:碳钢衬胶 3.连接形式:法兰 4.已包含预算包干费 | 个 | 6
1515 | 031002008015 | 软接头(软管) |  | 1.材质:可曲挠橡胶接头 2.规格:DN150,PN10 阀体:WCB,阀板:碳钢衬胶 3.已包含预算包干费 | 根 | 6
1516 | 030807003072 | 低压法兰阀门 |  | 1.名称:止回阀 2.型号、规格:DN150,PN16 阀体:WCB,阀板:碳钢衬胶 3.连接形式:法兰 4.已包含预算包干费 | 个 | 3
1517 | 030807003073 | 低压法兰阀门 |  | 1.名称:气动蝶阀 2.型号、规格:DN150,PN16 阀体:WCB,阀板:碳钢衬胶 3.连接形式:法兰 4.已包含预算包干费 | 个 | 1
C区脱水机房压榨系统
1518 | 030807003074 | 低压法兰阀门 |  | 1.名称:气动蝶阀 2.型号、规格:DN32,PN10 阀体:WCB,阀板:碳钢衬胶 3.连接形式:法兰 4.已包含预算包干费 | 个 | 1
本页小计
分部分项工程项目清单计价表
工程名称：韶关市主城区污水处理厂站设施设备更新改造工程(一期)近期 |  |  | 标段： |  |  |  | 第 294 页 共 337 页
序号 | 项目编码 | 项目名称 |  | 项目特征描述 | 计量单位 | 工程量 |  | 金额（元）
[8 empty] | 综合单价 | 合价
1519 | 030807003075 | 低压法兰阀门 |  | 1.名称:手动蝶阀 2.型号、规格:DN32,PN10 阀体:WCB,阀板:碳钢衬胶 3.连接形式:法兰 4.已包含预算包干费 | 个 | 5
1520 | 030807003076 | 低压法兰阀门 |  | 1.名称:止回阀 2.型号、规格:DN32,PN10 阀体:WCB,阀板:碳钢衬胶 3.连接形式:法兰 4.已包含预算包干费 | 个 | 2
1521 | 031002008016 | 软接头(软管) |  | 1.材质:可曲挠橡胶接头 2.规格:DN32,PN10 混合材质 3.已包含预算包干费 | 根 | 4
1522 | 030807003077 | 低压法兰阀门 |  | 1.名称:止回阀 2.型号、规格:DN32 3.连接形式:法兰 4.已包含预算包干费 | 个 | 1
1523 | 030801015028 | 低压塑料管 |  | 1.材质:UPVC 2.规格:DN32 3.连接形式:承插粘接 4.水压试验 5.已包含预算包干费 | m | 15
C区脱水机房板框机清洗系统
本页小计
分部分项工程项目清单计价表
工程名称：韶关市主城区污水处理厂站设施设备更新改造工程(一期)近期 |  |  | 标段： |  |  |  | 第 295 页 共 337 页
序号 | 项目编码 | 项目名称 |  | 项目特征描述 | 计量单位 | 工程量 |  | 金额（元）
[8 empty] | 综合单价 | 合价
1524 | 030807003078 | 低压法兰阀门 |  | 1.名称:气动蝶阀 2.型号、规格:DN50,PN16 阀体:WCB,阀板:碳钢衬胶 3.连接形式:法兰 4.已包含预算包干费 | 个 | 1
1525 | 030807003079 | 低压法兰阀门 |  | 1.名称:手动蝶阀 2.型号、规格:DN50,PN16 阀体:WCB,阀板:碳钢衬胶 3.连接形式:法兰 4.已包含预算包干费 | 个 | 5
1526 | 030807003080 | 低压法兰阀门 |  | 1.名称:止回阀 2.型号、规格:DN50,PN16 阀体:WCB,阀板:碳钢衬胶 3.连接形式:法兰 4.已包含预算包干费 | 个 | 2
1527 | 031002008017 | 软接头(软管) |  | 1.材质:可曲挠橡胶接头 2.规格:DN50,PN10 混合材质 3.已包含预算包干费 | 根 | 4
1528 | 030807003081 | 低压法兰阀门 |  | 1.名称:安全阀 2.型号、规格:DN50 3.连接形式:法兰 4.已包含预算包干费 | 个 | 1
1529 | 030801015029 | 低压塑料管 |  | 1.材质:UPVC 2.规格:DN50 3.连接形式:承插粘接 4.水压试验 5.已包含预算包干费 | m | 12
本页小计
分部分项工程项目清单计价表
工程名称：韶关市主城区污水处理厂站设施设备更新改造工程(一期)近期 |  |  | 标段： |  |  |  | 第 296 页 共 337 页
序号 | 项目编码 | 项目名称 |  | 项目特征描述 | 计量单位 | 工程量 |  | 金额（元）
[8 empty] | 综合单价 | 合价
C区脱水机房浓缩机清洗系统
1530 | 030807003082 | 低压法兰阀门 |  | 1.名称:气动蝶阀 2.型号、规格:DN40,PN16 阀体:WCB,阀板:碳钢衬胶 3.连接形式:法兰 4.已包含预算包干费 | 个 | 1
1531 | 030807003083 | 低压法兰阀门 |  | 1.名称:手动蝶阀 2.型号、规格:DN40,PN16 阀体:WCB,阀板:碳钢衬胶 3.连接形式:法兰 4.已包含预算包干费 | 个 | 5
1532 | 030807003084 | 低压法兰阀门 |  | 1.名称:止回阀 2.型号、规格:DN40,PN16 阀体:WCB,阀板:碳钢衬胶 3.连接形式:法兰 4.已包含预算包干费 | 个 | 2
1533 | 031002008018 | 软接头(软管) |  | 1.材质:可曲挠橡胶接头 2.规格:DN40,PN10 混合材质 3.已包含预算包干费 | 根 | 4
1534 | 030807003085 | 低压法兰阀门 |  | 1.名称:安全阀 2.型号、规格:DN40,PN16 阀体:WCB,阀板:碳钢衬胶 3.连接形式:法兰 4.已包含预算包干费 | 个 | 1
本页小计
分部分项工程项目清单计价表
工程名称：韶关市主城区污水处理厂站设施设备更新改造工程(一期)近期 |  |  | 标段： |  |  |  | 第 297 页 共 337 页
序号 | 项目编码 | 项目名称 |  | 项目特征描述 | 计量单位 | 工程量 |  | 金额（元）
[8 empty] | 综合单价 | 合价
1535 | 030801015030 | 低压塑料管 |  | 1.材质:UPVC 2.规格:DN40 3.连接形式:承插粘接 4.水压试验 5.已包含预算包干费 | m | 10
C区脱水机房给水系统
1536 | 030801015031 | 低压塑料管 |  | 1.材质:UPVC 2.规格:DN50 3.连接形式:承插粘接 4.水压试验 5.已包含预算包干费 | m | 25
1537 | 031003010003 | 倒流防止器 |  | 1.空气隔断型倒流防止器 2.规格:DN50 3.连接形式:螺纹连接 4.附件配置:闸阀、止回阀、Y型过滤器 5.已包含预算包干费 | 套 | 1
除臭
拆除
本页小计
分部分项工程项目清单计价表
工程名称：韶关市主城区污水处理厂站设施设备更新改造工程(一期)近期 |  |  | 标段： |  |  |  | 第 298 页 共 337 页
序号 | 项目编码 | 项目名称 |  | 项目特征描述 | 计量单位 | 工程量 |  | 金额（元）
[8 empty] | 综合单价 | 合价
1538 | 040602049001 | 除臭设备 |  | 1.拆除 2.类型:离子除臭装置 3.规格、型号:Q=15000m3/h;离子箱体:4.5mx1.5mX1.8m,外壳1.5mm不锈钢304;配套离子发生器;配1台离心风机 Q=15000m3/h,P=1500Pa,N=11kW配套电控柜,IP55 4.已包含预算包干费 | 套 | 1
新建
1539 | 040602049002 | 除臭设备 |  | 1.类型:离子除臭装置 2.规格、型号:Q=15000m3/h;离子箱体:4.5mx1.5mX1.8m,外壳1.5mm不锈钢304;配套离子发生器;配1台离心风机 Q=15000m3/h,P=1500Pa,N=11kW配套电控柜,IP55 3.按图纸和规范要求及施工所需的其他工作内容 4.已包含预算包干费 | 套 | 1
其他
本页小计
分部分项工程项目清单计价表
工程名称：韶关市主城区污水处理厂站设施设备更新改造工程(一期)近期 |  |  | 标段： |  |  |  | 第 299 页 共 337 页
序号 | 项目编码 | 项目名称 |  | 项目特征描述 | 计量单位 | 工程量 |  | 金额（元）
[8 empty] | 综合单价 | 合价
1540 | 030801001033 | 低压碳钢管 |  | 1.材质:焊接钢管 2.规格:DN50 3.电动砂轮机除锈 轻锈 4.水压试验 5.底漆采用KY-2021厚浆型环氧重防腐涂料,铁红色,三道约80umX3;面漆采用KY-2026高抗水性环氧重防腐涂料,棕黑色,棕黑色,三道约80umX3;涂层干膜厚度480um 6.已包含预算包干费 | m | 3
1541 | 030801001034 | 低压碳钢管 |  | 1.材质:焊接钢管 2.规格:DN80 3.电动砂轮机除锈 轻锈 4.水压试验 5.底漆采用KY-2021厚浆型环氧重防腐涂料,铁红色,三道约80umX3;面漆采用KY-2026高抗水性环氧重防腐涂料,棕黑色,棕黑色,三道约80umX3;涂层干膜厚度480um 6.已包含预算包干费 | m | 3
本页小计
分部分项工程项目清单计价表
工程名称：韶关市主城区污水处理厂站设施设备更新改造工程(一期)近期 |  |  | 标段： |  |  |  | 第 300 页 共 337 页
序号 | 项目编码 | 项目名称 |  | 项目特征描述 | 计量单位 | 工程量 |  | 金额（元）
[8 empty] | 综合单价 | 合价
1542 | 030801001035 | 低压碳钢管 |  | 1.材质:焊接钢管 2.规格:DN100 3.电动砂轮机除锈 轻锈 4.水压试验 5.底漆采用KY-2021厚浆型环氧重防腐涂料,铁红色,三道约80umX3;面漆采用KY-2026高抗水性环氧重防腐涂料,棕黑色,棕黑色,三道约80umX3;涂层干膜厚度480um 6.已包含预算包干费 | m | 7
1543 | 030801001036 | 低压碳钢管 |  | 1.材质:焊接钢管 2.规格:DN150 3.电动砂轮机除锈 轻锈 4.水压试验 5.底漆采用KY-2021厚浆型环氧重防腐涂料,铁红色,三道约80umX3;面漆采用KY-2026高抗水性环氧重防腐涂料,棕黑色,棕黑色,三道约80umX3;涂层干膜厚度480um 6.已包含预算包干费 | m | 13
1544 | 031002008019 | 软接头(软管) |  | 1.材质:双法橡胶接头 2.规格:DN100 3.已包含预算包干费 | 根 | 4
1545 | 030804001049 | 低压碳钢管件 |  | 1.双法异径管 2.材质:钢 3.规格:DN80×100 4.已包含预算包干费 | 个 | 4
本页小计
分部分项工程项目清单计价表
工程名称：韶关市主城区污水处理厂站设施设备更新改造工程(一期)近期 |  |  | 标段： |  |  |  | 第 301 页 共 337 页
序号 | 项目编码 | 项目名称 |  | 项目特征描述 | 计量单位 | 工程量 |  | 金额（元）
[8 empty] | 综合单价 | 合价
1546 | 030804001050 | 低压碳钢管件 |  | 1.异径管 2.材质:钢 3.规格:DN50×100 4.已包含预算包干费 | 个 | 1
1547 | 030807003086 | 低压法兰阀门 |  | 1.名称:双法闸阀 2.材质:铸铁 3.型号、规格:DN50 4.连接形式:法兰 5.已包含预算包干费 | 个 | 4
1548 | 030807003087 | 低压法兰阀门 |  | 1.名称:双法闸阀 2.材质:铸铁 3.型号、规格:DN100 4.连接形式:法兰 5.已包含预算包干费 | 个 | 4
铁路医院泵站
市政工程
构筑物清淤
1549 | 010202016004 | 泥浆外运 |  | 1.吸泥车清淤 2.外运1km 3.已包含预算包干费 | m3 | 10
市政工程-水处理构筑物
泵井配水间新建平台
本页小计
分部分项工程项目清单计价表
工程名称：韶关市主城区污水处理厂站设施设备更新改造工程(一期)近期 |  |  | 标段： |  |  |  | 第 302 页 共 337 页
序号 | 项目编码 | 项目名称 |  | 项目特征描述 | 计量单位 | 工程量 |  | 金额（元）
[8 empty] | 综合单价 | 合价
1550 | 010609004018 | 金属井(沟)盖及盖座 |  | 1.构件名称:热浸锌钢格栅覆面盖板 2.材料品种、规格:热浸锌钢格板,采用扁钢中心距为30mm压焊钢格板系列,详《钢格栅板及配套件第1部分:钢格栅板》(YB/T4001.1-2019 ),其上铺一层防滑花纹钢板2mm 3.已包含预算包干费 | m2 | 1.17
1551 | 040901009009 | 预埋铁件 |  | 1.铁件制作、安装 预埋铁件 2.已包含预算包干费 | t | 0.074
1552 | 040901009010 | 预埋铁件 |  | 1.材料种类:预埋钢板 2.铁件制作、安装 预埋铁件 3.已包含预算包干费 | t | 0.023
1553 | 040601010005 | 现浇混凝土池盖板 |  | 1.混凝土强度等级:C30 2.泵送混凝土增加费 3.已包含预算包干费 | m3 | 3.12
1554 | 070101009010 | 池顶板模板 |  | 1.模板形式:管、渠道及其他 顶(盖)板模板 2.已包含预算包干费 | m2 | 43.74
1555 | 040601009009 | 现浇混凝土池梁 |  | 1.混凝土强度等级:C30 2.抗渗要求:P6 3.已包含预算包干费 | m3 | 1.61
本页小计
分部分项工程项目清单计价表
工程名称：韶关市主城区污水处理厂站设施设备更新改造工程(一期)近期 |  |  | 标段： |  |  |  | 第 303 页 共 337 页
序号 | 项目编码 | 项目名称 |  | 项目特征描述 | 计量单位 | 工程量 |  | 金额（元）
[8 empty] | 综合单价 | 合价
1556 | 040601009010 | 现浇混凝土池梁模板 |  | 1.模板形式:构筑物及池类 连续梁、单梁模板 2.已包含预算包干费 | m2 | 17.99
1557 | 010506001019 | 现浇构件钢筋 |  | 1.钢筋种类、规格:现浇构件带肋钢筋 φ25以内 2.已包含预算包干费 | t | 0.16
1558 | 040901007003 | 植筋 |  | 1.材料规格:钢筋植筋增加费 直径(mm) 12 2.已包含预算包干费 | 根 | 59
1559 | 040901007004 | 植筋 |  | 1.材料规格:钢筋植筋增加费 直径(mm) 16 2.已包含预算包干费 | 根 | 36
铁路医院泵站改造工艺
1560 | 040901009011 | 预埋铁件 |  | 1.铁件制作、安装 预埋铁件 2.已包含预算包干费 | t | 0.015
1561 | 010401002002 | 实心砖墙 |  | 1.砖品种、规格、强度等级:标准砖 2.墙体类型:外墙 3.墙体厚度:150mm 4.砂浆强度等级:M5 5.已包含预算包干费 | m3 | 0.33
电气工程
1562 | 030402011009 | 成套配电箱 |  | 1.名称:AP1配电箱 2.安装方式:落地 3.具体做法详见图纸，满足设计要求等 4.已包含预算包干费 | 台 | 1
本页小计
分部分项工程项目清单计价表
工程名称：韶关市主城区污水处理厂站设施设备更新改造工程(一期)近期 |  |  | 标段： |  |  |  | 第 304 页 共 337 页
序号 | 项目编码 | 项目名称 |  | 项目特征描述 | 计量单位 | 工程量 |  | 金额（元）
[8 empty] | 综合单价 | 合价
1563 | 030409001046 | 电力电缆 |  | 1.名称:铜芯电缆 2.规格:ZC-YJV-1KV-4x6 3.已包含预算包干费 | m | 64.92
1564 | 030412001043 | 配管 |  | 1.名称:电线管 2.材质:焊接钢管 3.规格:SC25 壁厚2.5 4.配置形式:埋地敷设 5.已包含预算包干费 | m | 61.92
1565 | 030402010032 | 低压开关柜 |  | 1.名称:PLC 2.规格:含CPU、电源、机架、模拟/数字输入输出模块全套 3.具体做法详见图纸，满足设计要求等 4.已包含预算包干费 | 台 | 1
1566 | 030505016003 | 显示设备 |  | 1.名称:触摸屏 2.规格:12" 3.已包含预算包干费 | 台 | 1
1567 | 030405004001 | 控制器 |  | 1.名称:变频器 2.规格:30kW,380V 3.已包含预算包干费 | 台 | 3
1568 | 030501023010 | 软件 |  | 1.名称:PLC编程软件 2.已包含预算包干费 | 套 | 1
1569 | 080508003006 | UPS不间断电源设备 |  | 1.名称:UPS 电源 2.规格:3KVA,60min 3.已包含预算包干费 | 套 | 1
本页小计
分部分项工程项目清单计价表
工程名称：韶关市主城区污水处理厂站设施设备更新改造工程(一期)近期 |  |  | 标段： |  |  |  | 第 305 页 共 337 页
序号 | 项目编码 | 项目名称 |  | 项目特征描述 | 计量单位 | 工程量 |  | 金额（元）
[8 empty] | 综合单价 | 合价
1570 | 030416029004 | 其他项目调试 |  | 1.名称:不间断电源调试 不间断电源容量(kV·A以下) 10 2.已包含预算包干费 | 系统 | 1
1571 | 080802009003 | 液位计 |  | 1.名称:液位计 2.规格:压差型，316不锈钢防腐型,0-10m 3.已包含预算包干费 | 个 | 2
1572 | 030807001001 | 低压螺纹阀门 |  | 1.名称:浮球开关 2.已包含预算包干费 | 个 | 2
1573 | 030501023011 | 软件 |  | 1.名称:HMI开发软件 2.规格:配套 3.已包含预算包干费 | 套 | 1
1574 | 030501023012 | 软件 |  | 1.名称:PLC应用程序 2.已包含预算包干费 | 套 | 1
安装工程
新建
1575 | 040602034004 | 闸门 |  | 1.类型:手电两用镶铜铸铁圆闸门 2.规格、型号:DN800 P=1.5KW，配手电两用启闭机 3.已包含预算包干费 | 座 | 1
1576 | 040502007006 | 盲堵板 |  | 1.材质及规格:800*1000高压堵水气囊 2.已包含预算包干费 | 个 | 1
本页小计
分部分项工程项目清单计价表
工程名称：韶关市主城区污水处理厂站设施设备更新改造工程(一期)近期 |  |  | 标段： |  |  |  | 第 306 页 共 337 页
序号 | 项目编码 | 项目名称 |  | 项目特征描述 | 计量单位 | 工程量 |  | 金额（元）
[8 empty] | 综合单价 | 合价
1577 | 031001008008 | 塑料管 |  | 1.材质:高压消防水带 2.规格:DN200 3.已包含预算包干费 | m | 200
百旺大桥泵站(近期)
市政工程-道路、管网
构筑物清淤
1578 | 010202016005 | 泥浆外运 |  | 1.吸泥车清淤 2.外运1km 3.已包含预算包干费 | m3 | 350
管网
1579 | 040501003004 | 钢管 |  | 1.材质及规格:焊接钢管 DN800 δ=10 2.管道检验及试验要求:管道消毒冲洗 3.电动砂轮机除锈 轻锈 4.环氧煤沥青六油二布,干膜厚度600um 5.已包含预算包干费 | m | 28.29
1580 | 040101002020 | 挖沟槽土方（弃置） |  | 1.土壤类别:一、二类土 2.挖土深度:2m内 3.挖土方式:人机配合 4.环保智能自卸汽车运土方外运10km 5.已包含预算包干费 | m3 | 60.28
1581 | 040101002021 | 挖沟槽土方（用于回填） |  | 1.土壤类别:一、二类土 2.挖土深度:4m内 3.人机配合 4.已包含预算包干费 | m3 | 86.08
本页小计
分部分项工程项目清单计价表
工程名称：韶关市主城区污水处理厂站设施设备更新改造工程(一期)近期 |  |  | 标段： |  |  |  | 第 307 页 共 337 页
序号 | 项目编码 | 项目名称 |  | 项目特征描述 | 计量单位 | 工程量 |  | 金额（元）
[8 empty] | 综合单价 | 合价
1582 | 060104006002 | 回填方 |  | 1.密实度要求:换填处理 2.填方材料:300厚1:1粗砂碎石垫层 3.已包含预算包干费 | m3 | 14.59
1583 | 040103001039 | 沟槽、基坑回填方 |  | 1.密实度要求:按设计要求 2.填方材料:回填石粉 3.已包含预算包干费 | m3 | 50.67
1584 | 040103001040 | 沟槽、基坑回填方 |  | 1.密实度要求:按设计要求 2.填方材料:石粉垫层 3.已包含预算包干费 | m3 | 7.29
1585 | 040103001041 | 沟槽、基坑回填方 |  | 1.密实度要求:按设计要求 2.填方材料:回填土 3.已包含预算包干费 | m3 | 74.89
1586 | 040302010008 | 钢板桩 |  | 1.陆上打拉森钢板桩 6m，拔拉森钢板桩 2.桩长:SP-III型钢板桩 3.已包含预算包干费 | t | 75.6
1587 | 080104011003 | 临时钢支撑 |  | 1.钢板桩支撑安、拆 宽度4m内 2.已包含预算包干费 | 延长米 | 28
市政工程-水处理构筑物
电磁流量计井
本页小计
分部分项工程项目清单计价表
工程名称：韶关市主城区污水处理厂站设施设备更新改造工程(一期)近期 |  |  | 标段： |  |  |  | 第 308 页 共 337 页
序号 | 项目编码 | 项目名称 |  | 项目特征描述 | 计量单位 | 工程量 |  | 金额（元）
[8 empty] | 综合单价 | 合价
1588 | 040302010009 | 钢板桩 |  | 1.桩长:9m 2.规格、型号:拉森Ⅲ型钢板桩 3.打拔拉森钢板桩 4.已包含预算包干费 | t | 22.14
1589 | 040302012005 | 钢板桩(列板)支撑 |  | 1.支撑材质、规格、型号:36a工字钢、φ302x8钢管 2.钢板桩支撑安、拆 宽度4m外 3.其他做法具体详设计图纸及相关规范要求 4.已包含预算包干费 | t | 2.63
1590 | 040101003025 | 挖基坑土方（外运方） |  | 1.土类别:一、二类土 2.环保智能自卸汽车运土方 实际运距(km):10 3.已包含预算包干费 | m3 | 69.44
1591 | 040103001042 | 沟槽、基坑回填方 |  | 1.填方来源:回填石屑 2.密实度:详图纸设计要求 3.已包含预算包干费 | m3 | 47.87
1592 | 040303001015 | 混凝土垫层 |  | 1.混凝土强度等级:C20 2.已包含预算包干费 | m3 | 1.05
1593 | 010505001018 | 垫层模板 |  | 1.混凝土垫层模板 2.已包含预算包干费 | m2 | 1.95
1594 | 040601006006 | 现浇混凝土池底 |  | 1.混凝土强度等级:C30 P8 2.泵送混凝土增加费 3.已包含预算包干费 | m3 | 3.19
本页小计
分部分项工程项目清单计价表
工程名称：韶关市主城区污水处理厂站设施设备更新改造工程(一期)近期 |  |  | 标段： |  |  |  | 第 309 页 共 337 页
序号 | 项目编码 | 项目名称 |  | 项目特征描述 | 计量单位 | 工程量 |  | 金额（元）
[8 empty] | 综合单价 | 合价
1595 | 070101003006 | 池底板模板 |  | 1.模板形式:构筑物及池类 平池底模板 2.已包含预算包干费 | m2 | 6.73
1596 | 040601007008 | 现浇混凝土池壁(隔墙) |  | 1.混凝土强度等级:C30 P6 2.泵送混凝土增加费 3.已包含预算包干费 | m3 | 10.33
1597 | 070101006008 | 池壁模板 |  | 1.模板形式:构筑物及池类 矩形池壁模板 2.已包含预算包干费 | m2 | 82.64
1598 | 040601010006 | 现浇混凝土池盖板 |  | 1.混凝土强度等级:C30 P6 2.泵送混凝土增加费 3.已包含预算包干费 | m3 | 0.58
1599 | 070101009011 | 池顶板模板 |  | 1.模板形式:管、渠道及其他 顶(盖)板模板 2.已包含预算包干费 | m2 | 2.7
1600 | 040601009011 | 现浇混凝土池梁 |  | 1.混凝土强度等级:C30 2.抗渗要求:P6 3.已包含预算包干费 | m3 | 0.36
1601 | 040601009012 | 现浇混凝土池梁模板 |  | 1.模板形式:构筑物及池类 连续梁、单梁模板 2.已包含预算包干费 | m2 | 2.08
本页小计
分部分项工程项目清单计价表
工程名称：韶关市主城区污水处理厂站设施设备更新改造工程(一期)近期 |  |  | 标段： |  |  |  | 第 310 页 共 337 页
序号 | 项目编码 | 项目名称 |  | 项目特征描述 | 计量单位 | 工程量 |  | 金额（元）
[8 empty] | 综合单价 | 合价
1602 | 040601031023 | 柔性防水 |  | 1.工艺要求:地面以下基础外侧及井壁外侧 2.材料品种、规格:地面以下涂刷至少三道聚合物防水涂料 3.厚度:总厚度≥1.5mm 4.已包含预算包干费 | m2 | 72.95
1603 | 040601031024 | 柔性防水 |  | 1.工艺要求:地面以下基础底面 2.材料品种、规格:地面以下涂刷至少三道聚合物防水涂料 3.厚度:总厚度≥1.5mm 4.已包含预算包干费 | m2 | 72.95
1604 | 011002005015 | 聚氯乙烯板面层 |  | 1.防腐部位:地面以下井壁保护层 2.面层材料品种、厚度:30厚挤塑型聚苯聚乙烯泡沫塑料板保护层 3.已包含预算包干费 | m2 | 72.95
1605 | 040601030029 | 刚性防水 |  | 1.工艺要求:地面以下基础外侧及井壁外侧 2.材料品种、规格:DP M20防水砂浆 3.厚度:20厚 4.已包含预算包干费 | m2 | 72.95
本页小计
分部分项工程项目清单计价表
工程名称：韶关市主城区污水处理厂站设施设备更新改造工程(一期)近期 |  |  | 标段： |  |  |  | 第 311 页 共 337 页
序号 | 项目编码 | 项目名称 |  | 项目特征描述 | 计量单位 | 工程量 |  | 金额（元）
[8 empty] | 综合单价 | 合价
1606 | 040601030030 | 刚性防水 |  | 1.工艺要求:地面以下基础底面 2.材料品种、规格:DP M20防水砂浆 3.厚度:20厚 4.已包含预算包干费 | m2 | 6.75
1607 | 011101001009 | 水泥砂浆楼地面 |  | 1.井底 2.找平层厚度、材料种类及强度等级:DP M20砂浆 20厚 3.已包含预算包干费 | m2 | 4.15
1608 | 011201001022 | 墙、柱面一般抹灰 |  | 1.工艺要求:地面以上井壁外侧 2.材料品种、规格:DP M20砂浆 3.厚度:20厚 4.已包含预算包干费 | m2 | 1.04
1609 | 011201001023 | 墙、柱面一般抹灰 |  | 1.工艺要求:井内侧 2.材料品种、规格:DP M20砂浆 3.厚度:20厚 4.已包含预算包干费 | m2 | 38.75
1610 | 040901001023 | 构件钢筋 |  | 1.钢筋规格:钢筋制作、安装 带肋钢筋 φ10-25mm 2.已包含预算包干费 | t | 1.232
1611 | 040901001024 | 构件钢筋 |  | 1.钢筋规格:现浇构件箍筋 圆钢 φ10以内 2.已包含预算包干费 | t | 0.014
1612 | 010609004019 | 金属井(沟)盖及盖座 |  | 1.构件名称:球墨铸铁盖板 φ700 2.已包含预算包干费 | 套 | 1
本页小计
分部分项工程项目清单计价表
工程名称：韶关市主城区污水处理厂站设施设备更新改造工程(一期)近期 |  |  | 标段： |  |  |  | 第 312 页 共 337 页
序号 | 项目编码 | 项目名称 |  | 项目特征描述 | 计量单位 | 工程量 |  | 金额（元）
[8 empty] | 综合单价 | 合价
1613 | 040601033008 | 井、池渗漏试验 |  | 1.试验方法:井、池渗漏试验 井(容量) 500m3以内 2.已包含预算包干费 | m3 | 17.6
污水泵站顶板改造
1614 | 040101003026 | 挖基坑土方（外运方） |  | 1.土类别:一、二类土 2.环保智能自卸汽车运土方 实际运距(km):10 3.已包含预算包干费 | m3 | 3.35
1615 | 040101003027 | 挖基坑土方（利用方） |  | 1.土类别:一、二类土 2.挖土深度:4m内 3.人机配合开挖土方 4.已包含预算包干费 | m3 | 32.33
1616 | 040103001043 | 沟槽、基坑回填方 |  | 1.填方来源:场内土方 2.密实度:详图纸设计要求 3.已包含预算包干费 | m3 | 28.13
1617 | 040303001016 | 混凝土垫层 |  | 1.混凝土强度等级:C20 2.已包含预算包干费 | m3 | 0.65
1618 | 010505001019 | 垫层模板 |  | 1.混凝土垫层模板 2.已包含预算包干费 | m2 | 1.44
1619 | 010502030003 | 地坪 |  | 1.面层厚度:150mm 2.混凝土强度等级:C20 3.已包含预算包干费 | m2 | 36.96
本页小计
分部分项工程项目清单计价表
工程名称：韶关市主城区污水处理厂站设施设备更新改造工程(一期)近期 |  |  | 标段： |  |  |  | 第 313 页 共 337 页
序号 | 项目编码 | 项目名称 |  | 项目特征描述 | 计量单位 | 工程量 |  | 金额（元）
[8 empty] | 综合单价 | 合价
1620 | 040601010007 | 现浇混凝土池盖板 |  | 1.混凝土强度等级:C30 2.泵送混凝土增加费 3.已包含预算包干费 | m3 | 1.4
1621 | 070101009012 | 池顶板模板 |  | 1.模板形式:管、渠道及其他 顶(盖)板模板 2.已包含预算包干费 | m2 | 7.02
1622 | 040601009013 | 现浇混凝土池梁 |  | 1.混凝土强度等级:C30 2.抗渗要求:P6 3.已包含预算包干费 | m3 | 0.83
1623 | 040601009014 | 现浇混凝土池梁模板 |  | 1.模板形式:构筑物及池类 连续梁、单梁模板 2.已包含预算包干费 | m2 | 8.78
1624 | 040601008001 | 现浇混凝土池柱 |  | 1.混凝土强度等级:C30 2.已包含预算包干费 | m3 | 4.16
1625 | 010505004003 | 柱面模板 |  | 1.模板形式:柱面模板 2.已包含预算包干费 | m2 | 20.8
1626 | 040303003001 | 混凝土承台 |  | 1.混凝土强度等级:C30 2.已包含预算包干费 | m3 | 4.09
1627 | 010505002014 | 基础模板 |  | 1.基础类型:桩承台模板 2.已包含预算包干费 | m2 | 10.24
1628 | 040901007005 | 植筋 |  | 1.材料规格:钢筋植筋增加费 直径(mm) 12 2.已包含预算包干费 | 根 | 21
本页小计
分部分项工程项目清单计价表
工程名称：韶关市主城区污水处理厂站设施设备更新改造工程(一期)近期 |  |  | 标段： |  |  |  | 第 314 页 共 337 页
序号 | 项目编码 | 项目名称 |  | 项目特征描述 | 计量单位 | 工程量 |  | 金额（元）
[8 empty] | 综合单价 | 合价
1629 | 040901007006 | 植筋 |  | 1.材料规格:钢筋植筋增加费 直径(mm) 16 2.已包含预算包干费 | 根 | 28
1630 | 010506001020 | 现浇构件钢筋 |  | 1.钢筋种类、规格:现浇构件带肋钢筋 φ10以内 2.已包含预算包干费 | t | 0.179
1631 | 010506001021 | 现浇构件钢筋 |  | 1.钢筋种类、规格:现浇构件带肋钢筋 φ25以内 2.已包含预算包干费 | t | 0.541
1632 | 010506001022 | 现浇构件钢筋 |  | 1.钢筋种类、规格:现浇构件箍筋 圆钢 φ10以内 2.已包含预算包干费 | t | 0.344
1633 | 010506001023 | 现浇构件钢筋 |  | 1.钢筋种类、规格:现浇构件箍筋 带肋钢筋(HRB400内) φ10以外 2.已包含预算包干费 | t | 0.471
1634 | 010609004020 | 金属井(沟)盖及盖座 |  | 1.构件名称:热浸锌钢格栅覆面盖板 2.材料品种、规格:热浸锌钢格板,采用扁钢中心距为30mm压焊钢格板系列,详《钢格栅板及配套件第1部分:钢格栅板》(YB/T4001.1-2019 ),其上铺一层防滑花纹钢板2mm 3.已包含预算包干费 | m2 | 22.54
百旺大桥污水泵站改造工艺
本页小计
分部分项工程项目清单计价表
工程名称：韶关市主城区污水处理厂站设施设备更新改造工程(一期)近期 |  |  | 标段： |  |  |  | 第 315 页 共 337 页
序号 | 项目编码 | 项目名称 |  | 项目特征描述 | 计量单位 | 工程量 |  | 金额（元）
[8 empty] | 综合单价 | 合价
1635 | 040901009012 | 预埋铁件 |  | 1.铁件制作、安装 预埋铁件 2.已包含预算包干费 | t | 0.131
1636 | 011503001010 | 带扶手的栏杆、栏板 |  | 1.不锈钢栏杆 1.1m高 2.扶手材料种类、规格:φ60*3mm 3.栏杆(板)材料种类、规格:竖管φ30*2、立柱φ60*3 4.做法参照15J403-1-D13 5.已包含预算包干费 | m | 25.24
构筑物清淤（安装）
1637 | 010202016006 | 泥浆外运 |  | 1.吸泥车清淤 2.外运1km 3.已包含预算包干费 | m3 | 350
管网（安装）
1638 | 040501003005 | 钢管 |  | 1.材质及规格:焊接钢管 DN800 δ=10 2.管道检验及试验要求:管道消毒冲洗 3.电动砂轮机除锈 轻锈 4.环氧煤沥青六油二布,干膜厚度600um 5.已包含预算包干费 | m | 28.29
1639 | 040101002022 | 挖沟槽土方（弃置） |  | 1.土壤类别:一、二类土 2.挖土深度:4m内 3.挖土方式:人机配合 4.环保智能自卸汽车运土方外运10km 5.已包含预算包干费 | m3 | 71.47
本页小计
分部分项工程项目清单计价表
工程名称：韶关市主城区污水处理厂站设施设备更新改造工程(一期)近期 |  |  | 标段： |  |  |  | 第 316 页 共 337 页
序号 | 项目编码 | 项目名称 |  | 项目特征描述 | 计量单位 | 工程量 |  | 金额（元）
[8 empty] | 综合单价 | 合价
1640 | 040101002023 | 挖沟槽土方（用于回填） |  | 1.土壤类别:一、二类土 2.挖土深度:4m内 3.人机配合 4.已包含预算包干费 | m3 | 86.08
1641 | 040103001044 | 沟槽、基坑回填方 |  | 1.密实度要求:按设计要求 2.填方材料:回填石粉 3.已包含预算包干费 | m3 | 50.67
1642 | 040103001045 | 沟槽、基坑回填方 |  | 1.密实度要求:按设计要求 2.填方材料:石粉垫层 3.已包含预算包干费 | m3 | 7.29
1643 | 060104006003 | 回填方 |  | 1.密实度要求:按设计要求 2.填方材料:300厚1:1粗砂碎石垫层 3.已包含预算包干费 | m3 | 14.59
1644 | 040103001046 | 沟槽、基坑回填方 |  | 1.密实度要求:按设计要求 2.填方材料:回填土 3.已包含预算包干费 | m3 | 74.89
1645 | 040302010010 | 钢板桩 |  | 1.陆上打拉森钢板桩 6m，拔拉森钢板桩 2.桩长:SP-III型钢板桩 3.已包含预算包干费 | t | 75.6
1646 | 080104011004 | 临时钢支撑 |  | 1.钢板桩支撑安、拆 宽度4m内 2.已包含预算包干费 | 延长米 | 28
电气工程
本页小计
分部分项工程项目清单计价表
工程名称：韶关市主城区污水处理厂站设施设备更新改造工程(一期)近期 |  |  | 标段： |  |  |  | 第 317 页 共 337 页
序号 | 项目编码 | 项目名称 |  | 项目特征描述 | 计量单位 | 工程量 |  | 金额（元）
[8 empty] | 综合单价 | 合价
百旺大桥泵站改造电磁流量计-防雷
1647 | 030410003007 | 引下线 |  | 1.名称:避雷引下线 2.安装形式:利用轴柱内靠对角两条主钢筋(φ16)电焊连接,并与接地装置连接线及桩台内底层钢筋网焊接 3.已包含预算包干费 | m | 15.24
1648 | 030410004008 | 均压环 |  | 1.名称:接地装置联结线 2.安装形式:利用地梁内横向二条主钢筋电焊连接并与桩台内竖向二条主钢筋电焊 连接 3.已包含预算包干费 | m | 20.83
1649 | 030410007025 | 等电位端子箱、测试板 |  | 1.名称:等电位连接端子 2.采用90X3不锈钢板,预留1米 3.已包含预算包干费 | 台 | 4
1650 | 030410007026 | 等电位端子箱、测试板 |  | 1.名称:接地电阻测量装置 2.在外墙侧离地面0.5m处焊接出一个φ10螺丝,外露10cm,并配以螺母、垫圈 3.已包含预算包干费 | 台 | 1
本页小计
分部分项工程项目清单计价表
工程名称：韶关市主城区污水处理厂站设施设备更新改造工程(一期)近期 |  |  | 标段： |  |  |  | 第 318 页 共 337 页
序号 | 项目编码 | 项目名称 |  | 项目特征描述 | 计量单位 | 工程量 |  | 金额（元）
[8 empty] | 综合单价 | 合价
1651 | 030410007027 | 等电位端子箱、测试板 |  | 1.名称:接地端子 2.从接地装置内焊出一条-40x4热镀锌扁钢,与建筑每层钢筋网焊接,并连接至设备 距室内地坪0.3m 3.已包含预算包干费 | 台 | 1
1652 | 030410007028 | 等电位端子箱、测试板 |  | 1.名称:MEB总等电位端子板 2.墙上暗装，底边距地0.3米 3.已包含预算包干费 | 台 | 1
1653 | 030416027008 | 接地装置 |  | 1.名称:接地装置调试 接地网 2.已包含预算包干费 | 系统 | 1
配电
1654 | 030402010033 | 低压开关柜 |  | 1.名称:PLC 2.规格:含CPU、电源、机架、模拟/数字输入输出模块全套 3.具体做法详见图纸，满足设计要求等 4.已包含预算包干费 | 台 | 1
1655 | 030505016004 | 显示设备 |  | 1.名称:触摸屏 2.规格:12.1" 3.已包含预算包干费 | 台 | 1
1656 | 030501015003 | 交换机 |  | 1.名称:交换机 4口光纤 2.规格:1000Mbit/s 3.已包含预算包干费 | 台 | 2
本页小计
分部分项工程项目清单计价表
工程名称：韶关市主城区污水处理厂站设施设备更新改造工程(一期)近期 |  |  | 标段： |  |  |  | 第 319 页 共 337 页
序号 | 项目编码 | 项目名称 |  | 项目特征描述 | 计量单位 | 工程量 |  | 金额（元）
[8 empty] | 综合单价 | 合价
1657 | 030501023013 | 软件 |  | 1.名称:PLC编程软件 2.已包含预算包干费 | 套 | 1
1658 | 080508003007 | UPS不间断电源设备 |  | 1.名称:UPS 电源 2.规格:3KVA,60min 3.已包含预算包干费 | 套 | 2
1659 | 030416029005 | 其他项目调试 |  | 1.名称:不间断电源调试 不间断电源容量(kV·A以下) 10 2.已包含预算包干费 | 系统 | 2
1660 | 030501019007 | 服务器 |  | 1.名称:服务器 2.规格:主流配置 3.已包含预算包干费 | 台 | 2
1661 | 030501023014 | 软件 |  | 1.名称:组态软件 2.规格:开发版/运行版，500点，软件与PLC实际硬件的一致 3.已包含预算包干费 | 套 | 1
1662 | 030501023015 | 软件 |  | 1.名称:HMI应用开发软件 2.规格:服务器/客户端，生产商与PLC硬件的一致 3.已包含预算包干费 | 套 | 1
1663 | 030501019008 | 服务器 |  | 1.名称:电脑 2.规格:主流配置 3.已包含预算包干费 | 台 | 2
1664 | 030501023016 | 软件 |  | 1.名称:PLC应用程序 2.已包含预算包干费 | 套 | 1
本页小计
分部分项工程项目清单计价表
工程名称：韶关市主城区污水处理厂站设施设备更新改造工程(一期)近期 |  |  | 标段： |  |  |  | 第 320 页 共 337 页
序号 | 项目编码 | 项目名称 |  | 项目特征描述 | 计量单位 | 工程量 |  | 金额（元）
[8 empty] | 综合单价 | 合价
1665 | 030502005007 | 光缆 |  | 1.名称:单模光纤 2.规格:4芯 3.敷设方式:管暗槽内穿放 4.已包含预算包干费 | m | 1
1666 | 030409001047 | 电力电缆 |  | 1.名称:铜芯电缆 2.规格:ZC-YJV-1KV-3X2.5 3.已包含预算包干费 | m | 43.15
1667 | 030412004012 | 配线 |  | 1.名称:多芯软导线 2.规格:ZC-DJYV2P-0.45/0.75KV-1(2x1.5) 3.已包含预算包干费 | m | 43.15
1668 | 030412001044 | 配管 |  | 1.名称:电线管 2.材质:焊接钢管 3.规格:SC25 壁厚2.5 4.配置形式:暗敷 5.已包含预算包干费 | m | 12.47
1669 | 030412001045 | 配管 |  | 1.名称:电线管 2.材质:焊接钢管 3.规格:SC25 壁厚2.5 4.配置形式:埋地敷设 5.已包含预算包干费 | m | 48.36
1670 | 030405004002 | 控制器 |  | 1.名称:变频器 2.规格:110kW 3.已包含预算包干费 | 台 | 6
本页小计
分部分项工程项目清单计价表
工程名称：韶关市主城区污水处理厂站设施设备更新改造工程(一期)近期 |  |  | 标段： |  |  |  | 第 321 页 共 337 页
序号 | 项目编码 | 项目名称 |  | 项目特征描述 | 计量单位 | 工程量 |  | 金额（元）
[8 empty] | 综合单价 | 合价
1671 | 030409003014 | 电力电缆头 |  | 1.名称:压铜接线端子安装 2.规格:导线截面(mm2以内) 16 3.已包含预算包干费 | 个 | 2
1672 | 030412001046 | 配管 |  | 1.名称:电线管 2.材质:塑料 3.规格:PC25 4.配置形式:暗配 5.已包含预算包干费 | m | 170.81
1673 | 030412001047 | 配管 |  | 1.名称:电线管 2.材质:塑料 3.规格:PC40 4.配置形式:埋地敷设 5.已包含预算包干费 | m | 20
1674 | 030409001048 | 电力电缆 |  | 1.名称:铜芯电缆 2.规格:YJV-5*4 3.已包含预算包干费 | m | 195.88
1675 | 030409001049 | 电力电缆 |  | 1.名称:铜芯电缆 2.规格:YJV-5*10 3.已包含预算包干费 | m | 20
1676 | 030402011010 | 成套配电箱 |  | 1.名称:AP配电箱 2.安装方式:悬挂式 3.具体做法详见图纸，满足设计要求等 4.已包含预算包干费 | 台 | 2
1677 | 030904007001 | 消防模块 |  | 1.名称:物联网模块 2.规格:PLC协议/5G，wifi，网线 3.已包含预算包干费 | 个 | 2
本页小计
分部分项工程项目清单计价表
工程名称：韶关市主城区污水处理厂站设施设备更新改造工程(一期)近期 |  |  | 标段： |  |  |  | 第 322 页 共 337 页
序号 | 项目编码 | 项目名称 |  | 项目特征描述 | 计量单位 | 工程量 |  | 金额（元）
[8 empty] | 综合单价 | 合价
1678 | 030601004017 | 流量仪表 |  | 1.名称:电磁流量计 2.规格:DN800,4~20mA,modbus RTU双接口,220V电源 3.已包含预算包干费 | 台 | 1
1679 | 040103001047 | 沟槽、基坑回填方 |  | 1.密实度要求:按设计要求 2.填方材料:回填土 3.已包含预算包干费 | m3 | 7.2
1680 | 040101002024 | 挖沟槽土方（用于回填） |  | 1.土壤类别:一、二类土 2.挖土深度:2m内 3.挖土方式:人机配合 4.已包含预算包干费 | m3 | 7.2
安装工程
1681 | 030109001049 | 泵 |  | 1.名称:潜污泵 2.规格:Q=1000m3/h,H=11m,N=90kW变频 3.按图纸和规范要求及施工所需的其他工作内容 4.已包含预算包干费 | 台 | 6
本页小计
分部分项工程项目清单计价表
工程名称：韶关市主城区污水处理厂站设施设备更新改造工程(一期)近期 |  |  | 标段： |  |  |  | 第 323 页 共 337 页
序号 | 项目编码 | 项目名称 |  | 项目特征描述 | 计量单位 | 工程量 |  | 金额（元）
[8 empty] | 综合单价 | 合价
1682 | 040602002009 | 格栅除污机 |  | 1.类型:机械粗格栅 2.规格、型号:B=3000mm,b=20mm,h=13m,P=1.1kw 配套提供除臭罩 3.按图纸和规范要求及施工所需的其他工作内容 4.已包含预算包干费 | 台 | 1
1683 | 03B007 | 垃圾桶 |  | 1.垃圾桶V>0.6m3 2.已包含预算包干费 | 个 | 1
1684 | 040602034005 | 闸门 |  | 1.类型:手电两用镶铜铸铁闸门 2.规格、型号:DN1600x1600 P=1.5KW，配手电两用启闭机 3.已包含预算包干费 | 座 | 1
1685 | 030807003088 | 低压法兰阀门 |  | 1.名称:止回阀 2.材质:铸铁 3.型号、规格:DN600 4.连接形式:法兰 5.已包含预算包干费 | 个 | 6
1686 | 03B008 | 快拼式集装箱板房 |  | 1.快拼式集装箱板房 2.WxBxH=5.0x3.0x2.8m,配套空调器,3匹一级能耗,配套轴流风机 3.已包含预算包干费 | 套 | 2
本页小计
分部分项工程项目清单计价表
工程名称：韶关市主城区污水处理厂站设施设备更新改造工程(一期)近期 |  |  | 标段： |  |  |  | 第 324 页 共 337 页
序号 | 项目编码 | 项目名称 |  | 项目特征描述 | 计量单位 | 工程量 |  | 金额（元）
[8 empty] | 综合单价 | 合价
1687 | 030104005001 | 旋臂壁式起重机 |  | 1.名称:旋转悬臂起重机 2.T=2t,N=5kw,臂长 L=5m 3.按图纸和规范要求及施工所需的其他工作内容 4.已包含预算包干费 | 台 | 2
1688 | 030801004007 | 低压碳钢板卷管 |  | 1.材质:焊接钢管 2.规格:DN600 3.电动砂轮机除锈 轻锈 4.水压试验 5.底漆采用KY-2021厚浆型环氧重防腐涂料,铁红色,三道约80umX3;面漆采用KY-2026高抗水性环氧重防腐涂料,棕黑色,棕黑色,三道约80umX3;涂层干膜厚度480um 6.已包含预算包干费 | m | 60
1689 | 030810002011 | 低压碳钢焊接法兰 |  | 1.材质:法兰 2.型号、规格:DN600 3.已包含预算包干费 | 片 | 18
1690 | 031002008020 | 软接头(软管) |  | 1.材质:双法橡胶接头 2.规格:DN800 L=200 3.已包含预算包干费 | 根 | 2
本页小计
分部分项工程项目清单计价表
工程名称：韶关市主城区污水处理厂站设施设备更新改造工程(一期)近期 |  |  | 标段： |  |  |  | 第 325 页 共 337 页
序号 | 项目编码 | 项目名称 |  | 项目特征描述 | 计量单位 | 工程量 |  | 金额（元）
[8 empty] | 综合单价 | 合价
1691 | 030801004008 | 低压碳钢板卷管 |  | 1.材质:焊接钢管 2.规格:DN800 δ=10 3.电动砂轮机除锈 轻锈 4.水压试验 5.底漆采用KY-2021厚浆型环氧重防腐涂料,铁红色,三道约80umX3;面漆采用KY-2026高抗水性环氧重防腐涂料,棕黑色,棕黑色,三道约80umX3;涂层干膜厚度480um 6.已包含预算包干费 | m | 4
1692 | 031002008021 | 软接头(软管) |  | 1.材质:双法限位伸缩接头 2.规格:DN800 L=350 △L=65 3.已包含预算包干费 | 根 | 1
1693 | 031301003021 | 套管 |  | 1.名称:A型刚性防水套管 2.规格:DN800 L=250 3.已包含预算包干费 | 个 | 2
1694 | 030109001050 | 泵 |  | 1.名称:潜污泵拆除 2.规格:Q=1000m3/h,H=11m,N=90kW变频 3.已包含预算包干费 | 台 | 6
本页小计
分部分项工程项目清单计价表
工程名称：韶关市主城区污水处理厂站设施设备更新改造工程(一期)近期 |  |  | 标段： |  |  |  | 第 326 页 共 337 页
序号 | 项目编码 | 项目名称 |  | 项目特征描述 | 计量单位 | 工程量 |  | 金额（元）
[8 empty] | 综合单价 | 合价
1695 | 030807003089 | 低压法兰阀门 |  | 1.拆除 2.名称:止回阀 3.型号、规格:DN600 4.连接形式:法兰 5.已包含预算包干费 | 个 | 6
莲花山油库泵站近期
电气工程
1696 | 030506010004 | 监控摄像设备 |  | 1.名称:红外高清网络智能球机 2.参数:400万像素星光级 8寸红外网络高清高速智能球机:人脸抓拍、混合目标检测、道路监控、Smart事件,图像传感器:1/1.8"progressive scan CMOS;红外照射距离:200米;焦距:5.6-208mm,37倍光学: 3.含设备支架 4.已包含预算包干费 | 台 | 8
本页小计
分部分项工程项目清单计价表
工程名称：韶关市主城区污水处理厂站设施设备更新改造工程(一期)近期 |  |  | 标段： |  |  |  | 第 327 页 共 337 页
序号 | 项目编码 | 项目名称 |  | 项目特征描述 | 计量单位 | 工程量 |  | 金额（元）
[8 empty] | 综合单价 | 合价
1697 | 030501019009 | 服务器 |  | 1.名称:视频工作站 2.规格:不低于12代 i7 4.4GHz,16G内存,512G SSD 1TB 7K2rpm机械硬盘,双口千兆网卡, 24"液晶显示器(分辨率2K或以上),DVD-R/W,键盘及鼠标,加配双链路DVI显卡, 预装 Windows 11 专业版(64位) 3.已包含预算包干费 | 台 | 1
本页小计
分部分项工程项目清单计价表
工程名称：韶关市主城区污水处理厂站设施设备更新改造工程(一期)近期 |  |  | 标段： |  |  |  | 第 328 页 共 337 页
序号 | 项目编码 | 项目名称 |  | 项目特征描述 | 计量单位 | 工程量 |  | 金额（元）
[8 empty] | 综合单价 | 合价
1698 | 030501004004 | 存储设备 |  | 1.名称:视频存储 2.1.网络视频输入≥24路 2.录像分辨率:包括但不限于5MP、3MP、1080p、UXGA、720p、VGA、4CIF 3.视频输出:1路HDMI,1路VGA 4.音频输出:1个RCA接口(线性电平,阻抗:1kΩ) l 5.硬盘盘位:2个SATA接口,最大8T 6.协议:支持GB28181协议 7.以太网接口:至少2个10M/100M自适应以太网外部接口 l 8.支持一键开启录像功能,支持即时回放功能 9.硬盘容量:16T(不少于30天现场存储) 10.已包含预算包干费 | 台 | 1
1699 | 030506020001 | 安全防范分系统调试 |  | 1.调试类别:安全防范分系统调试 电视监控系统 摄像机(台) 2.已包含预算包干费 | 台 | 8
1700 | 030501013004 | 收发器 |  | 1.名称:光纤收发器 2.已包含预算包干费 | 台 | 8
1701 | 030402004010 | 避雷器 |  | 1.名称:避雷器 2.规格:ATP-20/S 3.已包含预算包干费 | 个 | 8
本页小计
分部分项工程项目清单计价表
工程名称：韶关市主城区污水处理厂站设施设备更新改造工程(一期)近期 |  |  | 标段： |  |  |  | 第 329 页 共 337 页
序号 | 项目编码 | 项目名称 |  | 项目特征描述 | 计量单位 | 工程量 |  | 金额（元）
[8 empty] | 综合单价 | 合价
1702 | 030402004011 | 避雷器 |  | 1.名称:避雷器 2.规格:ACP-CCTV 3.已包含预算包干费 | 个 | 8
1703 | 030402004012 | 避雷器 |  | 1.名称:避雷器 2.规格:ASP-4B 3.已包含预算包干费 | 个 | 8
1704 | 030502005008 | 光缆 |  | 1.名称:单模光纤 2.规格:4芯 3.敷设方式:管暗槽内穿放 4.已包含预算包干费 | m | 2170.69
1705 | 030412004013 | 配线 |  | 1.名称:多芯软导线 2.规格:ZR-RVV-3x2.5 3.已包含预算包干费 | m | 2170.69
1706 | 030412001048 | 配管 |  | 1.名称:电线管 2.规格:PVC 50 3.配置形式:埋地敷设 4.已包含预算包干费 | m | 2096.95
1707 | 040103001048 | 沟槽、基坑回填方 |  | 1.密实度要求:按设计要求 2.填方材料:回填土 3.已包含预算包干费 | m3 | 218.47
1708 | 040101002025 | 挖沟槽土方（弃置） |  | 1.土壤类别:一、二类土 2.挖土深度:2m内 3.挖土方式:人机配合 4.环保智能自卸汽车运土方外运10km 5.含预算包干费 | m3 | 4.12
本页小计
分部分项工程项目清单计价表
工程名称：韶关市主城区污水处理厂站设施设备更新改造工程(一期)近期 |  |  | 标段： |  |  |  | 第 330 页 共 337 页
序号 | 项目编码 | 项目名称 |  | 项目特征描述 | 计量单位 | 工程量 |  | 金额（元）
[8 empty] | 综合单价 | 合价
1709 | 040101002026 | 挖沟槽土方（用于回填） |  | 1.土壤类别:一、二类土 2.挖土深度:2m内 3.挖土方式:人机配合 4.含预算包干费 | m3 | 218.47
小岛片区17座污水泵站(近期)
市政工程
1710 | 010202016007 | 泥浆外运 |  | 1.吸泥车清淤 2.外运1km 3.已包含预算包干费 | m3 | 153
安装工程
新建
1711 | 030109001051 | 泵 |  | 1.名称:污水泵 2.规格:Q=360m3/h,H=6m,N=7.5kW,变频 3.按图纸和规范要求及施工所需的其他工作内容 4.已包含预算包干费 | 台 | 2
1712 | 030109001052 | 泵 |  | 1.名称:污水泵 2.规格:Q-350m3/h,H=15mN=5.5kW,变频 3.按图纸和规范要求及施工所需的其他工作内容 4.已包含预算包干费 | 台 | 4
本页小计
分部分项工程项目清单计价表
工程名称：韶关市主城区污水处理厂站设施设备更新改造工程(一期)近期 |  |  | 标段： |  |  |  | 第 331 页 共 337 页
序号 | 项目编码 | 项目名称 |  | 项目特征描述 | 计量单位 | 工程量 |  | 金额（元）
[8 empty] | 综合单价 | 合价
1713 | 030109001053 | 泵 |  | 1.名称:污水泵 2.规格:Q=360m3/h,H=6mN=11kW,变频 3.按图纸和规范要求及施工所需的其他工作内容 4.已包含预算包干费 | 台 | 2
1714 | 030109001054 | 泵 |  | 1.名称:污水泵 2.规格:Q=100m3/h,H=7m,N=4kW,变频 3.按图纸和规范要求及施工所需的其他工作内容 4.已包含预算包干费 | 台 | 6
1715 | 030109001055 | 泵 |  | 1.名称:污水泵 2.规格:Q-50m3/h,H=10mN=3kW,变频 3.按图纸和规范要求及施工所需的其他工作内容 4.已包含预算包干费 | 台 | 4
1716 | 030109001056 | 泵 |  | 1.名称:污水泵 2.规格:Q=140m3/h,H=7mN=7.5kW,变频 3.按图纸和规范要求及施工所需的其他工作内容 4.已包含预算包干费 | 台 | 4
本页小计
分部分项工程项目清单计价表
工程名称：韶关市主城区污水处理厂站设施设备更新改造工程(一期)近期 |  |  | 标段： |  |  |  | 第 332 页 共 337 页
序号 | 项目编码 | 项目名称 |  | 项目特征描述 | 计量单位 | 工程量 |  | 金额（元）
[8 empty] | 综合单价 | 合价
1717 | 030109001057 | 泵 |  | 1.名称:污水泵 2.规格:Q=100m3/h,H=7mN=4kW,变频 3.按图纸和规范要求及施工所需的其他工作内容 4.已包含预算包干费 | 台 | 2
1718 | 030109001058 | 泵 |  | 1.名称:污水泵 2.规格:Q-200m3/h,H=10m,N=11kW,变频 3.按图纸和规范要求及施工所需的其他工作内容 4.已包含预算包干费 | 台 | 2
1719 | 030109001059 | 泵 |  | 1.名称:污水泵 2.规格:Q=960m3/h,H=7mN=30kW,变频 3.按图纸和规范要求及施工所需的其他工作内容 4.已包含预算包干费 | 台 | 2
1720 | 030109001060 | 泵 |  | 1.名称:污水泵 2.规格:0=140m3/h.H=7mN=5.5kW.变频 3.按图纸和规范要求及施工所需的其他工作内容 4.已包含预算包干费 | 台 | 2
本页小计
分部分项工程项目清单计价表
工程名称：韶关市主城区污水处理厂站设施设备更新改造工程(一期)近期 |  |  | 标段： |  |  |  | 第 333 页 共 337 页
序号 | 项目编码 | 项目名称 |  | 项目特征描述 | 计量单位 | 工程量 |  | 金额（元）
[8 empty] | 综合单价 | 合价
1721 | 030109001061 | 泵 |  | 1.名称:污水泵 2.规格:Q=150m3/h,H=10mN=11kW,变频 3.按图纸和规范要求及施工所需的其他工作内容 4.已包含预算包干费 | 台 | 2
1722 | 030109001062 | 泵 |  | 1.名称:污水泵 2.规格:Q-250m3/h,H=15mN=18.5kW,变频 3.按图纸和规范要求及施工所需的其他工作内容 4.已包含预算包干费 | 台 | 2
1723 | 040602002010 | 格栅除污机 |  | 1.类型:粉碎型格栅机 2.规格、型号:2.2KW 3.按图纸和规范要求及施工所需的其他工作内容 4.已包含预算包干费 | 台 | 12
1724 | 040602002011 | 格栅除污机 |  | 1.类型:粉碎型格栅机 2.规格、型号:4KW 3.按图纸和规范要求及施工所需的其他工作内容 4.已包含预算包干费 | 台 | 4
1725 | 030405006001 | Y-△自耦减压启动器 |  | 1.名称:软启动器 2.规格:11KW 3.按图纸和规范要求及施工所需的其他工作内容 4.已包含预算包干费 | 台 | 2
本页小计
分部分项工程项目清单计价表
工程名称：韶关市主城区污水处理厂站设施设备更新改造工程(一期)近期 |  |  | 标段： |  |  |  | 第 334 页 共 337 页
序号 | 项目编码 | 项目名称 |  | 项目特征描述 | 计量单位 | 工程量 |  | 金额（元）
[8 empty] | 综合单价 | 合价
1726 | 030405006002 | Y-△自耦减压启动器 |  | 1.名称:软启动器 2.规格:22KW 3.按图纸和规范要求及施工所需的其他工作内容 4.已包含预算包干费 | 台 | 2
1727 | 030405006003 | Y-△自耦减压启动器 |  | 1.名称:软启动器 2.规格:37KW 3.按图纸和规范要求及施工所需的其他工作内容 4.已包含预算包干费 | 台 | 2
拆除
1728 | 030109001063 | 泵 |  | 1.名称:污水泵拆除 2.规格:Q=360m3/h,H=6m,N=7.5kW,变频 3.已包含预算包干费 | 台 | 2
1729 | 030109001064 | 泵 |  | 1.名称:污水泵拆除 2.规格:Q-350m3/h,H=15mN=5.5kW,变频 3.已包含预算包干费 | 台 | 4
1730 | 030109001065 | 泵 |  | 1.名称:污水泵拆除 2.规格:Q=360m3/h,H=6mN=11kW,变频 3.已包含预算包干费 | 台 | 2
本页小计
分部分项工程项目清单计价表
工程名称：韶关市主城区污水处理厂站设施设备更新改造工程(一期)近期 |  |  | 标段： |  |  |  | 第 335 页 共 337 页
序号 | 项目编码 | 项目名称 |  | 项目特征描述 | 计量单位 | 工程量 |  | 金额（元）
[8 empty] | 综合单价 | 合价
1731 | 030109001066 | 泵 |  | 1.名称:污水泵拆除 2.规格:Q=100m3/h,H=7m,N=4kW,变频 3.已包含预算包干费 | 台 | 6
1732 | 030109001067 | 泵 |  | 1.名称:污水泵拆除 2.规格:Q-50m3/h,H=10mN=3kW,变频 3.已包含预算包干费 | 台 | 4
1733 | 030109001068 | 泵 |  | 1.名称:污水泵拆除 2.规格:Q=140m3/h,H=7mN=7.5kW,变频 3.已包含预算包干费 | 台 | 4
1734 | 030109001069 | 泵 |  | 1.名称:污水泵拆除 2.规格:Q=100m3/h,H=7mN=4kW,变频 3.已包含预算包干费 | 台 | 2
1735 | 030109001070 | 泵 |  | 1.名称:污水泵拆除 2.规格:Q-200m3/h,H=10m,N=11kW,变频 3.已包含预算包干费 | 台 | 2
本页小计
分部分项工程项目清单计价表
工程名称：韶关市主城区污水处理厂站设施设备更新改造工程(一期)近期 |  |  | 标段： |  |  |  | 第 336 页 共 337 页
序号 | 项目编码 | 项目名称 |  | 项目特征描述 | 计量单位 | 工程量 |  | 金额（元）
[8 empty] | 综合单价 | 合价
1736 | 030109001071 | 泵 |  | 1.名称:污水泵拆除 2.规格:Q=960m3/h,H=7mN=30kW,变频 3.已包含预算包干费 | 台 | 2
1737 | 030109001072 | 泵 |  | 1.名称:污水泵拆除 2.规格:0=140m3/h.H=7mN=5.5kW.变频 3.已包含预算包干费 | 台 | 2
1738 | 030109001073 | 泵 |  | 1.名称:污水泵拆除 2.规格:Q=150m3/h,H=10mN=11kW,变频 3.已包含预算包干费 | 台 | 2
1739 | 030109001074 | 泵 |  | 1.名称:污水泵拆除 2.规格:Q-250m3/h,H=15mN=18.5kW,变频 3.已包含预算包干费 | 台 | 2
1740 | 040602002012 | 格栅除污机 |  | 1.拆除 2.类型:粉碎型格栅机 3.已包含预算包干费 | 台 | 16
1741 | 030405006004 | Y-△自耦减压启动器 |  | 1.拆除 2.名称:软启动器 3.已包含预算包干费 | 台 | 6
靖村泵站(近期)
市政工程
本页小计
分部分项工程项目清单计价表
工程名称：韶关市主城区污水处理厂站设施设备更新改造工程(一期)近期 |  |  | 标段： |  |  |  | 第 337 页 共 337 页
序号 | 项目编码 | 项目名称 |  | 项目特征描述 | 计量单位 | 工程量 |  | 金额（元）
[8 empty] | 综合单价 | 合价
1742 | 010202016008 | 泥浆外运 |  | 1.吸泥车清淤 2.外运1km 3.已包含预算包干费 | m3 | 9
安装工程
新建
1743 | 030109001075 | 泵 |  | 1.名称:污水泵 2.规格:Q=400m2/h,H=8m,N=15kW,变频 配套提供变频器及软启动器 3.按图纸和规范要求及施工所需的其他工作内容 4.已包含预算包干费 | 台 | 2
拆除
1744 | 030109001076 | 泵 |  | 1.名称:污水泵拆除 2.规格:Q=400m2/h,H=8m,N=15kW,变频 3.已包含预算包干费 | 台 | 2
本页小计
合计

## E.2.3 材料暂估单价及调整表
材料暂估单价及调整表
工程名称：韶关市主城区污水处理厂站设施设备更新改造工程(一期)近期 |  |  |  | 标段： | [5 empty] | 第 1 页 共 3 页
序号 | 材料名称 | 规格型号 | 计量单位 |  | 数量 |  |  | 确认 |  |  |  | 调整金额（元） | 备注
[5 empty] | 数量 | 单价 （元） | 合价 （元） | 数量 | 单价 （元） |  | 合价 （元）
[5 empty] | A₁ | B₁ | C₁ | A₂ | B₂ |  | C₂ | D=C₂-C₁
1 | 超声波液位计 | 0~10m,4~20mA,波束角5° | 台 |  | 2 | 8296.17 | 16592.34
2 | 超声波污泥界面计 | 0~10m,4~20mA | 台 |  | 3 | 39185.84 | 117557.52
3 | MLSS仪 | 量程范围见工艺要求,4~20mA | 台 |  | 5 | 37267.26 | 186336.3
4 | TN在线分析仪 | 量程范围见工艺要求,4~20mA,modbus RTU双接口 | 台 |  | 4 | 99870.2 | 399480.8
5 | TP在线分析仪 | 量程范围见工艺要求,4~20mA,modbus RTU双接口 | 台 |  | 4 | 100224.19 | 400896.76
6 | 电磁流量计 | DN1020,4~20mA,modbus RTU双接口 | 台 |  | 1 | 48672.57 | 48672.57
7 | PH测定仪 | 量程范围见工艺要求,4~20mA | 台 |  | 1 | 9978.52 | 9978.52
8 | MLSS测定仪 | 量程范围见工艺要求,4~20mA | 台 |  | 2 | 37267.26 | 74534.52
9 | ORP测定仪 | 量程范围见工艺要求,4~20mA | 台 |  | 2 | 15526.95 | 31053.9
本页小计 | [6 empty] | 1285103.23 | — | — |  |  |  | —
注：本表可由招标人填写“暂估单价”栏，并在备注栏说明拟用暂估价材料的清单项目，投标人应将上述材料暂估单价计入工程量清单综合单价。
材料暂估单价及调整表
工程名称：韶关市主城区污水处理厂站设施设备更新改造工程(一期)近期 |  |  |  | 标段： | [5 empty] | 第 2 页 共 3 页
序号 | 材料名称 | 规格型号 | 计量单位 |  | 数量 |  |  | 确认 |  |  |  | 调整金额（元） | 备注
[5 empty] | 数量 | 单价 （元） | 合价 （元） | 数量 | 单价 （元） |  | 合价 （元）
[5 empty] | A₁ | B₁ | C₁ | A₂ | B₂ |  | C₂ | D=C₂-C₁
10 | COD在线分析仪 | 量程范围见工艺要求,4~20mA,modbus RTU双接口 | 台 |  | 2 | 92318.58 | 184637.16
11 | PH检测仪 | 量程范围见工艺要求,4~20mA,modbus RTU双接口 | 台 |  | 4 | 10997.05 | 43988.2
12 | 氨氮在线分析仪 | 量程范围见工艺要求,4~20mA,modbus RTU双接口 | 台 |  | 4 | 98171.09 | 392684.36
13 | 超声波液位计 | 0~10m,4~20mA | 台 |  | 6 | 39185.84 | 235115.04
14 | PH/T计 | 量程范围见工艺要求,4~20mA | 台 |  | 5 | 13253.81 | 66269.05
15 | ORP计 | 量程范围见工艺要求,4~20mA | 台 |  | 5 | 14217.88 | 71089.4
16 | 污泥浓度计 | 量程范围见工艺要求,4~20mA | 台 |  | 2 | 16487.32 | 32974.64
17 | 电磁流量计 | DN800,4~20mA,modbus RTU双接口,220V电源 | 台 |  | 1 | 39823.01 | 39823.01
本页小计 | [6 empty] | 1066580.86 | — | — |  |  |  | —
注：本表可由招标人填写“暂估单价”栏，并在备注栏说明拟用暂估价材料的清单项目，投标人应将上述材料暂估单价计入工程量清单综合单价。
材料暂估单价及调整表
工程名称：韶关市主城区污水处理厂站设施设备更新改造工程(一期)近期 |  |  |  | 标段： | [5 empty] | 第 3 页 共 3 页
序号 | 材料名称 | 规格型号 | 计量单位 |  | 数量 |  |  | 确认 |  |  |  | 调整金额（元） | 备注
[5 empty] | 数量 | 单价 （元） | 合价 （元） | 数量 | 单价 （元） |  | 合价 （元）
[5 empty] | A₁ | B₁ | C₁ | A₂ | B₂ |  | C₂ | D=C₂-C₁
18 | 手电两用镶铜铸铁闸门 | DN1600x1600 P=1.5KW，配手电两用启闭机 | 台 |  | 1 | 50015.34 | 50015.34
19 | 不锈钢污泥浓缩设备 | Ф3500x5500 ,P=1.1kw 含出水槽、中心桶,走道板,中心传动刮泥机,内管路等设备,设备带自控系统,由厂家成套提供 | 台 |  | 3 | 157522.12 | 472566.36
20 | DO计 | 量程范围见工艺要求,4~20mA | 台 |  | 7 | 11647.67 | 81533.69
21 | DO仪 | 量程范围见工艺要求,4~20mA | 台 |  | 6 | 11647.67 | 69886.02
本页小计 | [6 empty] | 674001.41 | — | — |  |  |  | —
合 计 | [6 empty] | 3025685.5 | — | — |  |  |  | —
注：本表可由招标人填写“暂估单价”栏，并在备注栏说明拟用暂估价材料的清单项目，投标人应将上述材料暂估单价计入工程量清单综合单价。

## E.3.1 措施项目清单计价表
措施项目清单计价表
工程名称：韶关市主城区污水处理厂站设施设备更新改造工程(一期)近期 |  | 标段： |  |  | 第 1 页 共 1 页
序号 | 项目编码 |  | 项 目 名 称 | 工作内容 |  | 价格 （元） | 备注
1 |  |  | 措施项目
1.1 | 041201016003 |  | 临时设施
1.2 | 041201017003 |  | 文明施工
1.3 | 041201018003 |  | 环境保护
1.4 | 041201019003 |  | 安全生产
1.5 | 041201001001 |  | 脚手架
本页小计
合计 | [6 empty] | -
注:措施项目清单费用构成详见本标准表E.3.2，大型机械进出场及安拆费用组成见本标准表E.3.4。

## E.4.1 其他项目清单计价表
其他项目清单计价表
工程名称：韶关市主城区污水处理厂站设施设备更新改造工程(一期)近期 |  | 标段： |  |  |  | 第 1 页 共 1 页
序号 | 项目名称 |  | 暂估（暂定）金额（元） | 结算（确定）金额（元） | 调整金额± （元） |  | 备注
1 | 暂列金额 |  | 3103798.46
2 | 专业工程暂估价 |  | 3134638
3 | 计日工
4 | 总承包服务费
5 | 合同中约定的其他项目
YSBGF | 预算包干费
GCYZF | 工程优质费
XNF | 消纳费
合 计 |  |  | 6238436.46 |  |  |  | -

## E.4.2 暂列金额明细表
暂列金额明细表
工程名称：韶关市主城区污水处理厂站设施设备更新改造工程(一期)近期 |  |  | 标段： |  |  | 第 1 页 共 1 页
序号 | 项目名称 | 计算基础 | 费率（%） | 暂定金额 （元） | 确定金额（元） |  | 调整金额± (元) | 备注
1 | 合同价格调整暂列金额 | 31037984.61 | 10 | 3103798.46
2 | 未确定工程暂列金额
2.1
3 | 未确定服务暂列金额
3.1
4 | 未确定其他暂列金额
4.1
本页小计 |  | - | - | 3103798.46 |  |  |  | -
合 计 |  | - | - | 3103798.46 |  |  |  | -
注：1 本表由招标人填写“暂定金额”总额，采用费率计价方式计算暂定金额的，应分别填写“计算基础”“费率”,并计算填写“暂定金额”;采用总价计价方式计算暂定金额的，可直接填写“暂定金额”； 2 投标人应将上述暂定金额填写并计入投标总价； 3 结算时应按合同约定计算并填写“确定金额”；

## E.4.3 专业工程暂估价明细表
专业工程暂估价明细表
工程名称：韶关市主城区污水处理厂站设施设备更新改造工程(一期)近期 |  |  |  | 标段： |  |  |  | 第 1 页 共 3 页
序号 | 专业工程名称 | 暂估金额（元） |  |  |  | 确认金额（元） |  |  | 调整金额±（元） | 备注
|  | 不含税价格 | 增值税 |  | 含税价格 | 不含税价格 | 增值税 | 含税价格
|  | A₁ | B₁ |  | C₁ | A₂ | B₂ | C₂ | D=C₂-C₁
一 | 韶关一污厂
1 | 支墩安装 | 5000 |  |  | 5000
2 | 抗震支架（一污电气自控系统） | 6000 |  |  | 6000
3 | 不锈钢支架（一污加药间和鼓风机房工艺支架） | 5000 |  |  | 5000
二 | 韶关四污厂（近期）
1 | 抗震支架（四污电气自控系统） | 5000 |  |  | 5000
2 | 污泥脱水机房-简易检修平台 | 95000 |  |  | 95000
3 | 检修平台LxBxH=700x700x1800 SS304 | 8000 |  |  | 8000
三 | 韶关五污厂（近期）
1 | 抗震支架（五污电气自控系统） | 10000 |  |  | 10000
2 | 现状支架检修 | 780000 |  |  | 780000
3 | 阀门井 | 5000 |  |  | 5000
4 | 光纤连接设备 | 8000 |  |  | 8000
5 | 五污化验室 | 70000 |  |  | 70000
69 | 不锈钢支架（鼓风机房工艺支架） | 5000 |  |  | 5000
四 | 韶关学院污水处理站
1 | 新增停车棚 | 9000 |  |  | 9000
2 | 碳源投加系统-钢结构雨棚及支架 | 30000 |  |  | 30000
3 | 压榨机 | 15000 |  |  | 15000
本页小计 |  | 1056000 |  |  | 1056000
注:本表"暂估金额"由招标人填写，投标人应将"暂估金额"填写并计入投标总价。结算时应合同约定的价格填写"确认金额"。
专业工程暂估价明细表
工程名称：韶关市主城区污水处理厂站设施设备更新改造工程(一期)近期 |  |  |  | 标段： |  |  |  | 第 2 页 共 3 页
序号 | 专业工程名称 | 暂估金额（元） |  |  |  | 确认金额（元） |  |  | 调整金额±（元） | 备注
|  | 不含税价格 | 增值税 |  | 含税价格 | 不含税价格 | 增值税 | 含税价格
|  | A₁ | B₁ |  | C₁ | A₂ | B₂ | C₂ | D=C₂-C₁
4 | 管配件 | 260000 |  |  | 260000
5 | 曝气系统：池底1米以内的配气管路及安装、连接附件、固定支架等 | 100000 |  |  | 100000
6 | 产水泵检修：安装位置与线路对调 | 10000 |  |  | 10000
7 | 模块导轨更换、加固：导杆:6000*φ57*5mm;钢板150*150*10mm螺丝M12*100mm | 80000 |  |  | 80000
8 | 膜格栅过滤网板：孔径1mm（更换） | 600000 |  |  | 600000
9 | 全自动滤布行走式压滤机：检修平台、钢支架 | 45000 |  |  | 45000
10 | LX型电动单梁悬挂起重机：检修平台,滑触线 | 45000 |  |  | 45000
11 | 格栅钢平台 | 85000 |  |  | 85000
12 | 管沟 | 1200 |  |  | 1200
13 | 电控箱 | 20000 |  |  | 20000
14 | 照明插座系统 | 5000 |  |  | 5000
15 | 抗震支架（韶关学院电气自控系统） | 4000 |  |  | 4000
16 | 防入侵系统 | 45000 |  |  | 45000
17 | 预处理及MBR膜池，更换棚盖（高分子材质膜,含同面积现状盖棚拆除） | 160000 |  |  | 160000
本页小计 |  | 1460200 |  |  | 1460200
注:本表"暂估金额"由招标人填写，投标人应将"暂估金额"填写并计入投标总价。结算时应合同约定的价格填写"确认金额"。
专业工程暂估价明细表
工程名称：韶关市主城区污水处理厂站设施设备更新改造工程(一期)近期 |  |  |  | 标段： |  |  |  | 第 3 页 共 3 页
序号 | 专业工程名称 | 暂估金额（元） |  |  |  | 确认金额（元） |  |  | 调整金额±（元） | 备注
|  | 不含税价格 | 增值税 |  | 含税价格 | 不含税价格 | 增值税 | 含税价格
|  | A₁ | B₁ |  | C₁ | A₂ | B₂ | C₂ | D=C₂-C₁
18 | 气管切除改造 | 50000 |  |  | 50000
19 | 离子除臭装置：内部风管及支架约10m | 5000 |  |  | 5000
20 | 产水连接管 | 10000 |  |  | 10000
21 | 板房结构中控室 | 100000 |  |  | 100000
22 | 集装箱卫生间 | 30000 |  |  | 30000
五 | 铁路医院泵站
1 | 施工临时导流用水泵 | 36000 |  |  | 36000
2 | 柴油发电机组 100KW租借 | 67500 |  |  | 67500
3 | 简易检修平台(1800长*1030宽*2000高 含楼梯) | 8000 |  |  | 8000
六 | 百旺大桥污水泵站
1 | 更换控制柜 | 210000 |  |  | 210000
2 | PLC柜 | 25000 |  |  | 25000
3 | 4/5G及租借光纤双回路百旺大桥污水泵站 | 14469 |  |  | 14469
4 | 简易检修平台-1800长*1030宽*2000高 含楼梯 | 8000 |  |  | 8000
七 | 莲花山油库泵站近期
1 | 入侵报警系统 | 10000 |  |  | 10000
2 | 4/5G及租借光纤双回路莲花山油库泵站近期 | 14469 |  |  | 14469
八 | 其他部分
1 | 渣土消纳费 | 30000 |  |  | 30000
本页小计 |  | 618438 |  |  | 618438
合计 |  | 3134638 |  |  | 3134638 |  |  |  |  | -
注:本表"暂估金额"由招标人填写，投标人应将"暂估金额"填写并计入投标总价。结算时应合同约定的价格填写"确认金额"。

## G.2.1-1 承包人提供可调价主要材料表一
承包人提供可调价主要材料表一
(适用于价格信息调差法)
工程名称：韶关市主城区污水处理厂站设施设备更新改造工程(一期)近期 |  |  |  | 标段： |  |  |  |  | 第 1 页 共 5 页
序号 | 名称、规格、型号 | 单位 | 数量 |  | 基准价 Co（元） | 投标报价 （元） | 风险幅度系数 r（%） | 价格信息Cᵢ（元） |  | 价差 ΔC（元） | 价差调整费用 ΔP（元）
1 | 型钢 综合 | kg | 204.8993 |  | 3.22
2 | 角钢 综合 | kg | 37.669 |  | 3.41
3 | 工字钢 36a | kg | 455.1869 |  | 3.4
4 | 钢筋 综合 | kg | 16.598 |  | 3.39
5 | 热轧圆盘条 φ10以内 | t | 3.2238 |  | 3389.38
6 | 圆钢 Φ10以内 | t | 0.7117 |  | 3389.38
7 | 螺纹钢筋 φ10以内 | t | 1.371 |  | 3398.23
8 | 螺纹钢筋 φ25以内 | t | 32.4566 |  | 3398.23
9 | 螺纹钢筋 φ10以内 | t | 2.5622 |  | 3398.23
10 | 螺纹钢筋 φ10~25 | t | 32.8859 |  | 3185.84
11 | 螺纹钢筋 φ10～25 | t | 0.6941 |  | 3185.84
12 | 圆钢 φ10以内 | t | 0.4906 |  | 3389.38
13 | 圆钢 φ10以内 | kg | 2.08 |  | 3.39
14 | 热轧薄钢板 （综合） | t | 3.7757 |  | 3269.91
15 | 扁钢 综合 | kg | 92.435 |  | 3.44
16 | 槽钢 综合 | kg | 16.079 |  | 3.4
17 | 角钢 综合 | kg | 0.9618 |  | 3.41
18 | 钢板 15以外 | kg | 1303.98 |  | 3.35
19 | 热轧薄钢板 （综合） | kg | 796.224 |  | 3.27
20 | 普通硅酸盐水泥 P.O 42.5 | kg | 2297.502 |  | 0.37
21 | 复合普通硅酸盐水泥 P.C 32.5 | t | 48.0193 |  | 323.01
22 | 复合普通硅酸盐水泥 P.C 32.5 | t |  |  | 323.01
本页小计
注：1 本表仅适用于物价变化引起合同价格调整事件使用。其中，招标人填写序号、名称、规格、型号、 单位、基准价、风险幅度；投标人根据投标报价填写投标报价； 2 “数量”依据发承包双方在合同中明确的数量计算方式计算确定。
承包人提供可调价主要材料表一
(适用于价格信息调差法)
工程名称：韶关市主城区污水处理厂站设施设备更新改造工程(一期)近期 |  |  |  | 标段： |  |  |  |  | 第 2 页 共 5 页
序号 | 名称、规格、型号 | 单位 | 数量 |  | 基准价 Co（元） | 投标报价 （元） | 风险幅度系数 r（%） | 价格信息Cᵢ（元） |  | 价差 ΔC（元） | 价差调整费用 ΔP（元）
23 | 复合普通硅酸盐水泥 P.C 32.5 | kg | 7626.0596 |  | 0.32
24 | 白色硅酸盐水泥 32.5 | t | 0.0118 |  | 601.77
25 | 机制砂 | m3 | 465.219 |  | 96.12
26 | 碎石 20~40 | m3 |  |  | 108.74
27 | 碎石 20~40 | m3 | 732.1052 |  | 108.74
28 | 碎石 10 | m3 |  |  | 108.74
29 | 碎石 10 | m3 | 6.2603 |  | 108.74
30 | 碎石 20 | m3 | 12.102 |  | 108.74
31 | 碎石 40 | m3 | 0.1383 |  | 108.74
32 | 石屑 | m3 | 732.7102 |  | 63.11
33 | 石屑 | m3 |  |  | 63.11
34 | 生石灰 | t | 1.2875 |  | 300
35 | 标准砖 240×115×53 | 千块 | 8.2974 |  | 388.35
36 | 蒸压加气混凝土砌块 600×200×200 | 千块 | 0.5845 |  | 5446.9
37 | 聚合物水泥防水涂料 (JS-II) | kg | 3488.389 |  | 10.2
38 | 聚合物水泥防水涂料 JS-II | kg | 314.94 |  | 10.2
39 | 柴油 | kg | 159.5944 |  | 8.94
40 | 汽油 综合 | kg | 175.6595 |  | 10.73
41 | 水 | m3 | 2495.1991 |  | 4.25
42 | 钢模板 | kg | 979.5733 |  | 5.45
43 | 聚合物干混防水抗裂砂浆（袋装，P10） M1 | kg | 939.51 |  | 0.76
本页小计
注：1 本表仅适用于物价变化引起合同价格调整事件使用。其中，招标人填写序号、名称、规格、型号、 单位、基准价、风险幅度；投标人根据投标报价填写投标报价； 2 “数量”依据发承包双方在合同中明确的数量计算方式计算确定。
承包人提供可调价主要材料表一
(适用于价格信息调差法)
工程名称：韶关市主城区污水处理厂站设施设备更新改造工程(一期)近期 |  |  |  | 标段： |  |  |  |  | 第 3 页 共 5 页
序号 | 名称、规格、型号 | 单位 | 数量 |  | 基准价 Co（元） | 投标报价 （元） | 风险幅度系数 r（%） | 价格信息Cᵢ（元） |  | 价差 ΔC（元） | 价差调整费用 ΔP（元）
5
44 | 细石混凝土 C25 | m3 | 0.053 |  | 371.68
45 | 普通预拌混凝土 碎石粒径综合考虑 C15 | m3 | 8.3172 |  | 339.56
46 | 普通预拌混凝土 碎石粒径综合考虑 C20 | m3 | 225.2954 |  | 349.56
47 | 普通预拌混凝土 碎石粒径综合考虑 C20 细石 | m3 | 10.2009 |  | 369.56
48 | 普通预拌混凝土 碎石粒径综合考虑 C20 | m3 |  |  | 349.56
49 | 普通预拌混凝土 碎石粒径综合考虑 C25 | m3 | 17.4554 |  | 371.68
50 | 普通预拌混凝土 碎石粒径综合考虑 C30 | m3 | 286.1622 |  | 380.53
51 | 普通预拌混凝土 C40无收缩细石混凝土 | m3 | 0.0824 |  | 442.08
52 | 普通预拌混凝土 碎石粒径综合考虑 C40 | m3 | 174.1038 |  | 407.08
53 | 普通预拌混凝土 碎石粒径综合考虑 C40 微膨胀细石 | m3 | 0.206 |  | 442.48
54 | 普通预拌混凝土 碎石粒径综合考虑 C60 微膨胀细石砼 | m3 | 0.3399 |  | 521.73
55 | 预拌S6~S8防水混凝土 碎石粒径综合考虑 C20 | m3 | 1.5751 |  | 359.56
56 | 预拌S6~S8防水混凝土 碎石粒径综合考虑 C25 | m3 | 17.265 |  | 381.68
本页小计
注：1 本表仅适用于物价变化引起合同价格调整事件使用。其中，招标人填写序号、名称、规格、型号、 单位、基准价、风险幅度；投标人根据投标报价填写投标报价； 2 “数量”依据发承包双方在合同中明确的数量计算方式计算确定。
承包人提供可调价主要材料表一
(适用于价格信息调差法)
工程名称：韶关市主城区污水处理厂站设施设备更新改造工程(一期)近期 |  |  |  | 标段： |  |  |  |  | 第 4 页 共 5 页
序号 | 名称、规格、型号 | 单位 | 数量 |  | 基准价 Co（元） | 投标报价 （元） | 风险幅度系数 r（%） | 价格信息Cᵢ（元） |  | 价差 ΔC（元） | 价差调整费用 ΔP（元）
57 | 预拌S6~S8防水混凝土 碎石粒径综合考虑 C30 | m3 | 502.5696 |  | 390.53
58 | 预拌S6~S8防水混凝土 碎石粒径综合考虑 C30 P6 | m3 | 1.7342 |  | 398.35
59 | 湿拌砌筑砂浆 砌筑灰缝≥5mm M5 | m3 | 1.2247 |  | 389.38
60 | 湿拌砌筑砂浆 砌筑灰缝≥5mm M7.5 | m3 | 1.2126 |  | 393.81
61 | 湿拌砌筑砂浆 砌筑灰缝≥5mm M10 | m3 | 3.4561 |  | 398.23
62 | 湿拌砌筑砂浆 砌筑灰缝≥5mm M10 | m3 | 0.051 |  | 398.23
63 | 湿拌砌筑砂浆 砌筑灰缝≥5mm M20 | m3 | 0.0075 |  | 451.33
64 | 预拌水泥石灰砂浆 m7.5 抹灰 | m3 | 2.6361 |  | 393.81
65 | 湿拌抹灰砂浆 一次抹灰厚度≥5mm M10 | m3 | 0.2976 |  | 402.65
66 | 湿拌抹灰砂浆 一次抹灰厚度≥5mm M15 | m3 | 1.3459 |  | 411.5
67 | 湿拌抹灰砂浆 一次抹灰厚度≥5mm M20 | m3 | 0.0436 |  | 420.35
68 | 湿拌地面砂浆 地面普通找平 M15 | m3 | 0.505 |  | 438.05
69 | 湿拌防水砂浆：P6 用于抗渗压力要求的工程部位 M10 | m3 | 0.1124 |  | 411.5
70 | 湿拌防水砂浆：P6 用于抗渗压力要求的工程部位 M20 | m3 | 1.3778 |  | 438.05
71 | 普通干混防水砂浆（DW,P10) M15 | m3 | 7.9342 |  | 623.01
72 | 干混抹灰砂浆 M20 | t | 34.61 |  | 362.83
本页小计
注：1 本表仅适用于物价变化引起合同价格调整事件使用。其中，招标人填写序号、名称、规格、型号、 单位、基准价、风险幅度；投标人根据投标报价填写投标报价； 2 “数量”依据发承包双方在合同中明确的数量计算方式计算确定。
承包人提供可调价主要材料表一
(适用于价格信息调差法)
工程名称：韶关市主城区污水处理厂站设施设备更新改造工程(一期)近期 |  |  |  | 标段： |  |  |  |  | 第 5 页 共 5 页
序号 | 名称、规格、型号 | 单位 | 数量 |  | 基准价 Co（元） | 投标报价 （元） | 风险幅度系数 r（%） | 价格信息Cᵢ（元） |  | 价差 ΔC（元） | 价差调整费用 ΔP（元）
1
73 | 聚合物干混防水抗裂砂浆（袋装，P10） M15 | t | 1.7722 |  | 707.96
74 | 干混地面砂浆 M20 | t | 1.8159 |  | 300.88
75 | 普通干混防水砂浆 M20 | t | 33.633 |  | 389.38
76 | C20混凝土 C20（计） | m3 | 4.032 |  | 349.56
本页小计
合计
注：1 本表仅适用于物价变化引起合同价格调整事件使用。其中，招标人填写序号、名称、规格、型号、 单位、基准价、风险幅度；投标人根据投标报价填写投标报价； 2 “数量”依据发承包双方在合同中明确的数量计算方式计算确定。