## 封-1 招标工程量清单封面
| 新建乐昌市第二中学学生宿舍楼项目 |  |  | 工程
招 标 工 程 量 清 单
|  | 招 标 人： | 乐昌市第二中学
(单位盖章)
|  | 造价咨询人： | 广东方川工程咨询有限公司
(单位盖章)
年 月 日
封-1

## 扉-1 招标工程量清单扉页
| 新建乐昌市第二中学学生宿舍楼项目 |  |  |  | 工程
招标工程量清单
招 标 人： |  | 乐昌市第二中学 | 造价咨询人： | 广东方川工程咨询有限公司
|  | （单位盖章） |  | (单位资质专用章)
法定代表人 或其授权人： |  |  | 法定代表人 或其授权人：
|  | (签字或盖章) |  | (签字或盖章)
编 制 人： |  |  | 复 核 人：
|  | (造价人员签字盖专用章) |  | (造价工程师签字盖专用章)
编制时间： |  |  | 复核时间：
扉-1

## 表-01 总说明
总 说 明
项目名称：新建乐昌市第二中学学生宿舍楼项目 | 第 1 页 共 1 页
一、工程概况 1、工程名称：新建乐昌市第二中学学生宿舍楼项目 2、建设单位：乐昌市第二中学 二、编制依据 1、建设单位提供中凡国际工程设计有限公司《新建乐昌市第二中学学生宿舍楼项目》施工图； 2．建设单位工作联系单； 3．《2013年中华人民共和国建设工程工程量清单计价规范》 (GB50500-2013)、《广东省建设工程计价依据（2018）》； 4．现行的建筑施工规范和省市有关文件、规定。 三、根据业主意见，部分做法按以下计算： 1、废料、土方外运运距暂按3KM考虑计算，结算按实际发生； 2、女儿墙内侧做法按外墙面做法计算； 3、宿舍、走廊地面按800×800仿古砖计算； 4、热水系统供电预留天面两个总配电箱； 5、热水系统进水管到天面； 6、热水管由天面引下到各房间，从热水箱出口开始计算，其他水泵和天面阀门不计算； 7、本清单不含太阳能热水器、太阳能板及配套设备。 四、根据业主意见，本项目设暂列金额（含税）￥500000.00元（大写伍拾万元整），投标时按给定金额统一报价，但并不属于承包人所有，也不必然发生，只有按照建设单位的指示使用，其最终结算费用应以实际发生为准，其余额仍归建设单位所有。结算时按实际施工工作量，按招标文件、合同约定进行结算。 五、未详细说明项目按《2013年中华人民共和国建设工程工程量清单计价规范》(GB50500-2013)及施工图纸有关说明为准。
表-01

## 汇总表 (清单)
建 设 项 目 汇 总 表
工程名称：新建乐昌市第二中学学生宿舍楼项目
序号 | 单位工程名称 | 金额 （元） | 其 中
|  |  | 暂估价 （元） | 绿色施工安全防护措施费(元) | 备 注
1 | 新建乐昌市第二中学学生宿舍楼项目--土建、装饰 |  |  |  | 暂列金、专业工程暂估价投标人按给定金额统一报价，但并不属于承包人所有，也不必然发生，只能按照发包人（建设单位）的指示使用，其最终结算费用应以实际发生为准，其余额仍归发包人（建设单位）所有。
2 | 新建乐昌市第二中学学生宿舍楼项目--附属工程
3 | 新建乐昌市第二中学学生宿舍楼项目--安装部分（室内）
4 | 新建乐昌市第二中学学生宿舍楼项目--安装部分（室外）
5 | 新建乐昌市第二中学学生宿舍楼项目--暂列金 | 500000
合 计

## 封-1 招标工程量清单封面【新建乐昌市第二中学学生宿舍楼项
| 新建乐昌市第二中学学生宿舍楼项目-土建、装饰 | 工程
招 标 工 程 量 清 单
封-1

## 表-08 分部分项工程和单价措施项目清单与计价表【新建乐昌
分部分项工程和单价措施项目清单与计价表
工程名称：新建乐昌市第二中学学生宿舍楼项目-土建、装饰 |  |  |  | 标段： |  |  | 第 1 页 共 15 页
序号 | 项目编码 | 项目名称 | 项目特征描述 |  | 计量单位 | 工程量 |  | 金额（元）
[8 empty] | 综合单价 | 综合合价 | 其中
暂估价
| A.1 | 土石方工程
1 | 010101003001 | 挖沟槽土方 | 1.土壤类别:一二类土 2.挖土深度:2m内 |  | m3 | 160.81
2 | 010103001001 | 回填方 | 1.密实度要求:按设计要求 2.填方材料品种:土方 3.部位:沟槽 |  | m3 | 117.21
3 | 010103001002 | 回填方 | 1.密实度要求:按设计要求 2.填方材料品种:土方 3.部位:挖孔桩桩顶~-0.15m |  | m3 | 96.58
4 | 010103002001 | 余方弃置 | 1.废弃料品种:沟槽土方 2.运距:3km |  | m3 | 26.02
5 | 010103002002 | 余方弃置 | 1.废弃料品种:挖孔桩土方 2.运距:3km |  | m3 | 1282.24
土石方工程合计
| A.3 | 桩基工程
6 | 010302004001 | 挖孔桩土方 | 1.成孔桩外径:150cm内 2.挖孔深度:15m内 3.土壤类别:土壤类别综合，含强风化泥质粉砂岩 |  | m3 | 1393.31
7 | 粤010302009001 | 人工挖孔混凝土护壁 | 1.护壁厚度:a1=150、a2=50 2.护壁混凝土种类、强度等级:C20 3.成孔桩外径:200cm内 4.孔深:15m内 |  | m3 | 1393.31
8 | 粤010302010001 | 人工挖孔混凝土桩芯 | 1.桩芯直径:120cm 2.孔深:15m内 3.桩芯混凝土种类、强度等级:C30（含泵送） |  | m3 | 891.6
9 | 010301004001 | 凿护壁 | 1.类型:挖孔桩护壁 2.混凝土强度等级:C20 3.外运运距:3km |  | m3 | 15.55
桩基工程合计
| A.4 | 砌筑工程
10 | 010401004001 | 多孔砖墙 | 1.砖品种、规格、强度等级:烧结页岩多孔砖，M10 2.墙体类型:外墙190厚 3.砂浆强度等级、配合比:Mb7.5专用配套砂浆 |  | m3 | 511.36
本页小计
注：为计取规费等的使用，可在表中增设其中：“定额人工费”。
表—08
分部分项工程和单价措施项目清单与计价表
工程名称：新建乐昌市第二中学学生宿舍楼项目-土建、装饰 |  |  |  | 标段： |  |  | 第 2 页 共 15 页
序号 | 项目编码 | 项目名称 | 项目特征描述 |  | 计量单位 | 工程量 |  | 金额（元）
[8 empty] | 综合单价 | 综合合价 | 其中
暂估价
11 | 010401004002 | 多孔砖墙 | 1.砖品种、规格、强度等级:烧结页岩多孔砖，M10 2.墙体类型:内墙190厚 3.砂浆强度等级、配合比:Mb7.5专用配套砂浆 |  | m3 | 529.34
12 | 010401004003 | 多孔砖墙 | 1.砖品种、规格、强度等级:烧结页岩多孔砖，M10 2.墙体类型:内墙120厚 3.砂浆强度等级、配合比:Mb7.5专用配套砂浆 |  | m3 | 63.25
13 | 010401004004 | 多孔砖墙 | 1.砖品种、规格、强度等级:烧结页岩多孔砖，M10 2.墙体类型:外墙120厚 3.砂浆强度等级、配合比:Mb7.5专用配套砂浆 |  | m3 | 45.25
14 | 010401012001 | 零星砌砖 | 1.零星砌砖名称、部位:砖砌栏板 2.砖品种、规格、强度等级:烧结页岩多孔砖，M10 3.砂浆强度等级、配合比:Mb7.5专用配套砂浆 4.栏板高度:1300mm 5.栏板厚度:200mm 6.含砌筑、混凝土小柱、压顶、模板 |  | m | 236.21
15 | 010401012002 | 零星砌砖 | 1.零星砌砖名称、部位:水厕(蹲位) 2.回填料:轻集料陶粒混凝土填充找坡1% 3.砂浆强度等级、配合比:20厚1：2水泥砂浆找平层 |  | 个 | 298
砌筑工程合计
| A.5 | 混凝土及钢筋混凝土工程
16 | 010502001001 | 矩形柱 | 1.混凝土种类:现浇预拌混凝土 2.混凝土强度等级:C35 3.含泵送增加费 |  | m3 | 60
17 | 010502001002 | 矩形柱 | 1.混凝土种类:现浇预拌混凝土 2.混凝土强度等级:C30 3.含泵送增加费 |  | m3 | 173.73
本页小计
注：为计取规费等的使用，可在表中增设其中：“定额人工费”。
表—08
分部分项工程和单价措施项目清单与计价表
工程名称：新建乐昌市第二中学学生宿舍楼项目-土建、装饰 |  |  |  | 标段： |  |  | 第 3 页 共 15 页
序号 | 项目编码 | 项目名称 | 项目特征描述 |  | 计量单位 | 工程量 |  | 金额（元）
[8 empty] | 综合单价 | 综合合价 | 其中
暂估价
18 | 010502002001 | 构造柱 | 1.混凝土种类:现浇预拌混凝土 2.混凝土强度等级:C20 3.含泵送增加费 |  | m3 | 105.65
19 | 010503001001 | 基础梁 | 1.混凝土种类:现浇预拌混凝土 2.混凝土强度等级:C30 3.含泵送增加费 |  | m3 | 83.92
20 | 010503004001 | 挡水 | 1.混凝土种类:现浇预拌混凝土 2.混凝土强度等级:C20 3.含泵送增加费 |  | m3 | 27.61
21 | 010503005001 | 过梁 | 1.混凝土种类:现浇预拌混凝土 2.混凝土强度等级:C20 3.含泵送增加费 |  | m3 | 23.23
22 | 010505001001 | 有梁板 | 1.混凝土种类:现浇预拌混凝土 2.混凝土强度等级:C30 3.含泵送增加费 |  | m3 | 950.02
23 | 010505006001 | 栏板 | 1.混凝土种类:现浇预拌混凝土 2.混凝土强度等级:C30 3.含泵送增加费 |  | m3 | 35.84
24 | 010505007001 | 天沟(檐沟)、挑檐板 | 1.混凝土种类:现浇预拌混凝土 2.混凝土强度等级:C30 3.含泵送增加费 |  | m3 | 33.35
25 | 010506001001 | 直形楼梯 | 1.混凝土种类:现浇预拌混凝土 2.混凝土强度等级:C30 3.含泵送增加费 |  | m3 | 86.87
26 | 010507001001 | 无障碍坡道 | 1.图集:详见98ZJ901-19-10 2.100厚花岗岩长条石，表面斩毛或机刨 3.100厚C15混凝土 4.砌150厚块石M5水泥砂浆灌缝 5.60厚中砂垫层 6.素土夯实 |  | m2 | 11.25
27 | 010507001002 | 散水 | 1.图集:98ZJ901-4-2 2.20厚1：2.5水泥砂浆抹面压光 3.60厚C15混凝土 4.60厚中砂铺垫 5.素土夯实 6.建筑嵌缝油膏填缝 |  | m2 | 73.6
28 | 010507002001 | 地坪 | 1.地坪厚度:150 2.混凝土强度等级:C20素砼垫层 |  | m2 | 1028.27
本页小计
注：为计取规费等的使用，可在表中增设其中：“定额人工费”。
表—08
分部分项工程和单价措施项目清单与计价表
工程名称：新建乐昌市第二中学学生宿舍楼项目-土建、装饰 |  |  |  | 标段： |  |  | 第 4 页 共 15 页
序号 | 项目编码 | 项目名称 | 项目特征描述 |  | 计量单位 | 工程量 |  | 金额（元）
[8 empty] | 综合单价 | 综合合价 | 其中
暂估价
29 | 010507004001 | 台阶 | 1.图集:98ZJ901-8 2.100厚C15混凝土 3.80厚1：3：6石灰、砂、随时三合土 4.素土夯实 |  | m2 | 21.68
30 | 010507005001 | 女儿墙压顶 | 1.混凝土种类:现浇预拌混凝土 2.混凝土强度等级:C20 |  | m3 | 8.53
31 | 010515001001 | 现浇构件钢筋 | 1.钢筋种类、规格:现浇构件圆钢 φ10内 |  | t | 8.11
32 | 010515001002 | 现浇构件钢筋 | 1.钢筋种类、规格:现浇构件带肋钢筋(Ⅲ级以上) φ10以内 |  | t | 55.74
33 | 010515001003 | 现浇构件钢筋 | 1.钢筋种类、规格:现浇构件带肋钢筋 φ25以内 |  | t | 11.04
34 | 010515001004 | 现浇构件钢筋 | 1.钢筋种类、规格:现浇构件带肋钢筋(Ⅲ级以上) φ25以内 |  | t | 89.29
35 | 010515001005 | 现浇构件钢筋 | 1.钢筋种类、规格:现浇构件箍筋 圆钢 φ10以内 |  | t | 5.173
36 | 010515001006 | 现浇构件钢筋 | 1.钢筋种类、规格:现浇构件箍筋 带肋钢筋(HRB400内) φ10以内 |  | t | 32.887
37 | 010515004001 | 钢筋笼 | 1.钢筋种类、规格:桩钢筋笼制作安装 |  | t | 31.71
38 | 010516003001 | 钢筋接头 | 1.规格:钢筋接头 φ25以内 |  | 个 | 3956
混凝土及钢筋混凝土工程合计
| A.8 | 门窗工程
39 | 010802001001 | 金属(塑钢)门 | 1.门代号及洞口尺寸:M1，900×2100 2.门框、扇材质:不锈钢平开门 3.不锈钢材质:不锈钢门框选用90系列，门框、门扇、窗框、窗扇应采用不锈钢冷轧薄钢板，采用304系列不锈钢 4.不锈钢门做法见13J602 |  | 樘 | 100
本页小计
注：为计取规费等的使用，可在表中增设其中：“定额人工费”。
表—08
分部分项工程和单价措施项目清单与计价表
工程名称：新建乐昌市第二中学学生宿舍楼项目-土建、装饰 |  |  |  | 标段： |  |  | 第 5 页 共 15 页
序号 | 项目编码 | 项目名称 | 项目特征描述 |  | 计量单位 | 工程量 |  | 金额（元）
[8 empty] | 综合单价 | 综合合价 | 其中
暂估价
40 | 010802001002 | 金属(塑钢)门 | 1.门代号及洞口尺寸:M2，800×2100 2.门框、扇材质:成品不锈钢门 3.不锈钢材质:不锈钢门框选用90系列，门框、门扇、窗框、窗扇应采用不锈钢冷轧薄钢板，采用304系列不锈钢 4.不锈钢门做法见13J602 |  | 樘 | 297
41 | 010802001003 | 金属(塑钢)门 | 1.门代号及洞口尺寸:M3,1000×2100 2.门框、扇材质:不锈钢单扇推拉门（带门套） 3.不锈钢材质:不锈钢门框选用90系列，门框、门扇、窗框、窗扇应采用不锈钢冷轧薄钢板，采用304系列不锈钢 4.不锈钢门做法见13J602 |  | 樘 | 99
42 | 010802001004 | 金属(塑钢)门 | 1.门代号及洞口尺寸:M4，1000×2100 2.门框、扇材质:成品不锈钢门 3.不锈钢材质:不锈钢门框选用90系列，门框、门扇、窗框、窗扇应采用不锈钢冷轧薄钢板，采用304系列不锈钢 4.不锈钢门做法见13J602 |  | 樘 | 1
43 | 010802001005 | 金属(塑钢)门 | 1.门代号及洞口尺寸:M1021，1000×2100 2.门框、扇材质:卫生间专用不锈钢单扇推拉门 3.不锈钢材质:不锈钢门框选用90系列，门框、门扇、窗框、窗扇应采用不锈钢冷轧薄钢板，采用304系列不锈钢 4.不锈钢门做法见13J602 |  | 樘 | 1
44 | 010802003001 | 钢质防火门 | 1.门代号及洞口尺寸:FM乙1821，1800×2100 2.门框、扇材质:钢质乙级防火门（双扇平开），含闭门器 |  | 樘 | 2
45 | 010802003002 | 钢质防火门 | 1.门代号及洞口尺寸:FM丙0720，700×2000 2.门框、扇材质:钢制丙级防火门（平开），含闭门器 |  | 樘 | 20
本页小计
注：为计取规费等的使用，可在表中增设其中：“定额人工费”。
表—08
分部分项工程和单价措施项目清单与计价表
工程名称：新建乐昌市第二中学学生宿舍楼项目-土建、装饰 |  |  |  | 标段： |  |  | 第 6 页 共 15 页
序号 | 项目编码 | 项目名称 | 项目特征描述 |  | 计量单位 | 工程量 |  | 金额（元）
[8 empty] | 综合单价 | 综合合价 | 其中
暂估价
46 | 010807001001 | 金属(塑钢、断桥)窗 | 1.窗代号及洞口尺寸:C0606，600×600 2.框、扇材质:铝合金固定窗 3.玻璃品种、厚度:透明中空玻璃（6mm高透光Low-e+12mm空气+6透明） 4.铝合金型材:75系列，型材厚度≥1.4mm 5.铝合金窗做法见98ZJ721 |  | 樘 | 72
47 | 010807001002 | 金属(塑钢、断桥)窗 | 1.窗代号及洞口尺寸:C1812，1800×1200 2.框、扇材质:双扇铝合金玻璃推拉窗 3.玻璃品种、厚度:透明中空玻璃（6mm高透光Low-e+12mm空气+6透明） 4.铝合金型材:90系列，型材厚度≥1.4mm 5.铝合金窗做法见98ZJ721 |  | 樘 | 2
48 | 010807001003 | 金属(塑钢、断桥)窗 | 1.窗代号及洞口尺寸:C2019，2000×1900 2.框、扇材质:双扇带亮铝合金玻璃推拉窗 3.玻璃品种、厚度:透明中空玻璃（6mm高透光Low-e+12mm空气+6透明） 4.铝合金型材:90系列，型材厚度≥1.4mm 5.铝合金窗做法见98ZJ721 |  | 樘 | 10
49 | 010807001004 | 金属(塑钢、断桥)窗 | 1.窗代号及洞口尺寸:C3413，3400×1300 2.框、扇材质:四扇铝合金玻璃推拉窗 3.玻璃品种、厚度:透明中空玻璃（6mm高透光Low-e+12mm空气+6透明） 4.铝合金型材:90系列，型材厚度≥1.4mm 5.铝合金窗做法见98ZJ721 |  | 樘 | 2
本页小计
注：为计取规费等的使用，可在表中增设其中：“定额人工费”。
表—08
分部分项工程和单价措施项目清单与计价表
工程名称：新建乐昌市第二中学学生宿舍楼项目-土建、装饰 |  |  |  | 标段： |  |  | 第 7 页 共 15 页
序号 | 项目编码 | 项目名称 | 项目特征描述 |  | 计量单位 | 工程量 |  | 金额（元）
[8 empty] | 综合单价 | 综合合价 | 其中
暂估价
50 | 010807001005 | 金属(塑钢、断桥)窗 | 1.窗代号及洞口尺寸:M3上悬窗，1000×700 2.框、扇材质:上悬窗 3.玻璃品种、厚度:钢化玻璃（当玻璃面积≥0.5m2且<0.9m2时，玻璃厚度为6mm） 4.铝合金型材:75系列，型材厚度≥1.4mm 5.铝合金窗做法见98ZJ721 |  | 樘 | 99
51 | 010807001006 | 金属(塑钢、断桥)窗 | 1.窗代号及洞口尺寸:C0810，800×1000 2.框、扇材质:双扇铝合金玻璃推拉窗 3.玻璃品种、厚度:透明中空玻璃（6mm高透光Low-e+12mm空气+6透明） 4.铝合金型材:90系列，型材厚度≥1.4mm 5.铝合金窗做法见98ZJ721 |  | 樘 | 101
52 | 010807001007 | 金属(塑钢、断桥)窗 | 1.窗代号及洞口尺寸:C1011，1000×1000 2.框、扇材质:双扇铝合金玻璃推拉窗 3.玻璃品种、厚度:透明中空玻璃（6mm高透光Low-e+12mm空气+6透明） 4.铝合金型材:90系列，型材厚度≥1.4mm 5.铝合金窗做法见98ZJ721 |  | 樘 | 200
53 | 010807001008 | 金属(塑钢、断桥)窗 | 1.窗代号及洞口尺寸:M1上悬窗，3300×700 2.框、扇材质:上悬窗 3.玻璃品种、厚度:透明中空玻璃（6mm高透光Low-e+12mm空气+6透明） 4.铝合金型材:75系列，型材厚度≥1.4mm 5.铝合金窗做法见98ZJ721 |  | 樘 | 100
本页小计
注：为计取规费等的使用，可在表中增设其中：“定额人工费”。
表—08
分部分项工程和单价措施项目清单与计价表
工程名称：新建乐昌市第二中学学生宿舍楼项目-土建、装饰 |  |  |  | 标段： |  |  | 第 8 页 共 15 页
序号 | 项目编码 | 项目名称 | 项目特征描述 |  | 计量单位 | 工程量 |  | 金额（元）
[8 empty] | 综合单价 | 综合合价 | 其中
暂估价
54 | 010807001009 | 金属(塑钢、断桥)窗 | 1.窗代号及洞口尺寸:C3418，3400×1800 2.框、扇材质:四扇带亮铝合金玻璃推拉窗 3.玻璃品种、厚度:透明中空玻璃（6mm高透光Low-e+12mm空气+6透明） 4.铝合金型材:90系列，型材厚度≥1.4mm 5.铝合金窗做法见98ZJ721 |  | 樘 | 16
55 | 010807001010 | 金属(塑钢、断桥)窗 | 1.窗代号及洞口尺寸:C1817，1800×1700 2.框、扇材质:双扇带亮铝合金玻璃推拉窗 3.玻璃品种、厚度:透明中空玻璃（6mm高透光Low-e+12mm空气+6透明） 4.铝合金型材:90系列，型材厚度≥1.4mm 5.铝合金窗做法见98ZJ721 |  | 樘 | 20
56 | 010807001011 | 金属(塑钢、断桥)窗 | 1.窗代号及洞口尺寸:M4上悬窗，1000×700 2.框、扇材质:上悬窗 3.玻璃品种、厚度:透明中空玻璃（6mm高透光Low-e+12mm空气+6透明） 4.铝合金型材:75系列，型材厚度≥1.4mm 5.铝合金窗做法见98ZJ721 |  | 樘 | 1
57 | 010807005001 | 金属格栅窗 | 1.框、扇材质:不锈钢防盗网 间距120mm内 12mm厚 2.不锈钢材质:304系列不锈钢 |  | m2 | 375.11
门窗工程合计
| A.9 | 屋面及防水工程
58 | 010902001001 | 屋面卷材防水 | 1.卷材品种、规格、厚度:1.5+1.5厚双层三元乙丙橡胶防水卷材 |  | m2 | 1156.15
59 | 010902001002 | 屋面卷材防水 | 1.卷材品种、规格、厚度:干铺无纺聚酯纤维布一层 |  | m2 | 276.73
本页小计
注：为计取规费等的使用，可在表中增设其中：“定额人工费”。
表—08
分部分项工程和单价措施项目清单与计价表
工程名称：新建乐昌市第二中学学生宿舍楼项目-土建、装饰 |  |  |  | 标段： |  |  | 第 9 页 共 15 页
序号 | 项目编码 | 项目名称 | 项目特征描述 |  | 计量单位 | 工程量 |  | 金额（元）
[8 empty] | 综合单价 | 综合合价 | 其中
暂估价
60 | 010902002001 | 屋面涂膜防水 | 1.防水膜品种:聚氨酯防水涂料，沿墙上翻300mm，面甩黄砂 2.涂膜厚度、遍数:1.5厚 3.增强材料种类:转角处加聚酯无纺布（或自带附加防水层）一层 4.找平层:1：2.5水泥砂浆20厚 |  | m2 | 1156.15
61 | 010902003001 | 屋面刚性层 | 1.部位:挑檐、雨篷面 2.1：2防水砂浆找坡5% |  | m2 | 382.74
62 | 010902003002 | 屋面刚性层 | 1.刚性层厚度:50 2.混凝土种类:C20细石混凝土（掺10%UEA） 3.嵌缝材料种类:分隔缝综合间距不大于6m，缝宽20，内嵌聚乙烯泡沫背衬，防水油膏填缝 4.钢筋规格、型号:另计 |  | m2 | 1156.15
63 | 010903002001 | 墙面涂膜防水 | 1.防水膜品种:2厚JS聚合物水泥基防水涂层 2.部位:卫生间墙面、阳台内侧外墙面 |  | m2 | 3518.08
64 | 010903003001 | 墙面砂浆防水(防潮) | 1.防水层做法:10厚聚合物水泥防水砂浆（按防水剂：水泥：砂=1：2：4重量配比） 2.找平层:20厚WP M15水泥砂浆找平，内掺聚丙烯合成纤维掺量0.9kg/m3 3.钢丝网规格:满刮镀锌钢丝网（标称直径0.7mm，网格15×15） 4.部位:外墙 |  | m2 | 3222.52
65 | 010903003002 | 墙面砂浆防水(防潮) | 1.防水层做法:1：2水泥砂浆加5%防水剂30厚 2.部位:室内地坪-0.06m标高处 |  | m2 | 138.05
66 | 010903003003 | 墙面砂浆防水(防潮) | 1.防水层做法:10厚聚合物水泥防水砂浆（按防水剂：水泥：砂=1：2：4重量配比） 2.找平层:20厚WP M15水泥砂浆找平，内掺聚丙烯合成纤维掺量0.9kg/m3 3.钢丝网规格:满刮镀锌钢丝网（标称直径0.7mm，网格15×15） 4.部位:独立柱 |  | m2 | 92.11
本页小计
注：为计取规费等的使用，可在表中增设其中：“定额人工费”。
表—08
分部分项工程和单价措施项目清单与计价表
工程名称：新建乐昌市第二中学学生宿舍楼项目-土建、装饰 |  |  |  | 标段： |  |  | 第 10 页 共 15 页
序号 | 项目编码 | 项目名称 | 项目特征描述 |  | 计量单位 | 工程量 |  | 金额（元）
[8 empty] | 综合单价 | 综合合价 | 其中
暂估价
67 | 010903003004 | 墙面砂浆防水(防潮) | 1.防水层做法:10厚聚合物水泥防水砂浆（按防水剂：水泥：砂=1：2：4重量配比） 2.找平层:20厚WP M15水泥砂浆找平，内掺聚丙烯合成纤维掺量0.9kg/m3 3.钢丝网规格:满刮镀锌钢丝网（标称直径0.7mm，网格15×15） 4.部位:挑檐边线 |  | m2 | 45.64
68 | 010903004001 | 外墙变形缝 | 1.图集:98ZJ111-5-33 2.盖缝材料:3厚不锈钢板 |  | m | 40.3
69 | 010904002001 | 楼(地)面涂膜防水 | 1.20厚1：2水泥砂浆 2.2厚JS聚合物水泥基防水涂层 3.部位:卫生间地面 |  | m2 | 400.05
屋面及防水工程合计
| A.10 | 保温、隔热、防腐工程
70 | 011001001001 | 保温隔热屋面 | 1.保温隔热材料品种、规格、厚度:20厚（最薄处）1：5粉煤灰陶粒砼，干铺拍实，找2%坡 |  | m2 | 1156.15
71 | 011001001002 | 保温隔热屋面 | 1.保温隔热材料品种、规格、厚度:120厚挤塑聚苯板 |  | m2 | 879.42
72 | 011001003001 | 保温隔热墙面 | 1.保温隔热部位:外墙内侧 2.保温隔热材料品种、规格及厚度:22厚硅酸铝保温砂浆隔热 3.增强网及抗裂防水砂浆种类:5厚抗裂砂浆，面压耐碱玻纤网 4.找平层:15厚1：2水泥砂浆 |  | m2 | 2133.66
保温、隔热、防腐工程合计
| A.11 | 楼地面装饰工程
73 | 011102001001 | 石材楼地面 | 1.部位:楼梯间 2.面层材料品种、规格、颜色:素水泥浆结合层一遍，30厚1：4干硬性水泥砂浆，素水泥结合层一遍，20厚磨光芝麻灰花岗岩800×800，1：1水泥细砂浆擦缝 |  | m2 | 281.56
本页小计
注：为计取规费等的使用，可在表中增设其中：“定额人工费”。
表—08
分部分项工程和单价措施项目清单与计价表
工程名称：新建乐昌市第二中学学生宿舍楼项目-土建、装饰 |  |  |  | 标段： |  |  | 第 11 页 共 15 页
序号 | 项目编码 | 项目名称 | 项目特征描述 |  | 计量单位 | 工程量 |  | 金额（元）
[8 empty] | 综合单价 | 综合合价 | 其中
暂估价
74 | 011102003001 | 块料楼地面 | 1.部位:宿舍 2.面层材料品种、规格、颜色:素水泥浆结合层一遍，30厚隔音砂浆，素水泥结合层一遍，仿古砖800×800 |  | m2 | 2614.01
75 | 011102003002 | 块料楼地面 | 1.部位:卫生间 2.面层材料品种、规格、颜色:40厚C20细石混凝土，20厚1：2水泥砂浆，300×300防滑砖，白色水泥擦缝 |  | m2 | 395.86
76 | 011102003003 | 块料楼地面 | 1.部位:阳台 2.面层材料品种、规格、颜色:20厚1：2.5水泥砂浆，素水泥结合层一遍，300×300防滑砖，白色水泥擦缝 |  | m2 | 850.32
77 | 011102003004 | 块料楼地面 | 1.部位:走廊 2.面层材料品种、规格、颜色:素水泥浆结合层一遍，30厚1：2防水砂浆，素水泥结合层一遍，仿古砖800×800 |  | m2 | 779.48
78 | 011105003001 | 块料踢脚线 | 1.踢脚线高度:100 2.粘贴层厚度、材料种类:20厚1：3水泥砂浆打底扫毛，3~4厚1：1水泥砂浆加水重20%801胶镶贴 3.面层材料品种、规格、颜色:8厚600×600抛光砖开料 |  | m2 | 201.32
79 | 011106001001 | 石材楼梯面层 | 1.面层材料品种、规格、颜色:素水泥浆结合层一遍，30厚1：4干硬性水泥砂浆，素水泥结合层一遍，20厚磨光芝麻灰花岗岩800×800或800×梯级宽尺寸，1：1水泥细砂浆擦缝 |  | m2 | 384.12
80 | 011107002001 | 块料台阶面 | 1.找平层厚度、砂浆配合比:30厚1：3水泥砂浆找平层 2.粘结材料种类:素水泥浆一遍 3.面层材料品种、规格、颜色:800×800仿古砖 |  | m2 | 21.68
楼地面装饰工程合计
本页小计
注：为计取规费等的使用，可在表中增设其中：“定额人工费”。
表—08
分部分项工程和单价措施项目清单与计价表
工程名称：新建乐昌市第二中学学生宿舍楼项目-土建、装饰 |  |  |  | 标段： |  |  | 第 12 页 共 15 页
序号 | 项目编码 | 项目名称 | 项目特征描述 |  | 计量单位 | 工程量 |  | 金额（元）
[8 empty] | 综合单价 | 综合合价 | 其中
暂估价
| A.12 | 墙、柱面装饰与隔断、幕墙工程
81 | 011201001001 | 墙面一般抹灰 | 1.墙体类型:内墙面 2.底层厚度、砂浆配合比:20厚1：2水泥砂浆找平，挂耐碱玻纤网 3.面层厚度、砂浆配合比:5厚1：0.5：3水泥石灰砂浆抹面 |  | m2 | 5321.77
82 | 011201001002 | 墙面一般抹灰 | 1.墙体类型:走廊内侧外墙面 2.底层厚度、砂浆配合比:20厚1：2水泥砂浆找平，挂耐碱玻纤网 3.面层厚度、砂浆配合比:5厚1：0.5：3水泥石灰砂浆抹面 |  | m2 | 729.4
83 | 011201004001 | 立面砂浆找平层 | 1.基层类型:卫生间墙面、楼梯间墙裙 2.找平层砂浆厚度、配合比:20厚1:3水泥砂浆打底扫毛 |  | m2 | 3909.05
84 | 011201004002 | 立面砂浆找平层 | 1.基层类型:阳台内侧外墙面 2.找平层砂浆厚度、配合比:20厚1:3水泥砂浆打底扫毛 |  | m2 | 2997.59
85 | 011201004003 | 立面砂浆找平层 | 1.基层类型:走廊内侧外墙墙裙 2.找平层砂浆厚度、配合比:20厚1：2.5水泥砂浆（加5%防水剂）找平 |  | m2 | 559.96
86 | 011201004004 | 立面砂浆找平层 | 1.基层类型:走廊栏板内侧及压顶 2.找平层砂浆厚度、配合比:20厚1：2.5水泥砂浆（加5%防水剂）找平 |  | m2 | 372.63
87 | 011204003001 | 块料墙面 | 1.部位:楼梯间 2.面层材料品种、规格、颜色:3~4厚1：1水泥砂浆加水重20%801胶镶贴8厚250×400瓷片 3.缝宽、嵌缝材料种类:水泥浆擦缝，顶加瓷砖收口压条 |  | m2 | 536.95
88 | 011204003002 | 块料墙面 | 1.部位:卫生间、阳台、走廊等 2.面层材料品种、规格、颜色:5厚1：1水泥砂浆加水重20%801胶镶贴8厚250×400瓷片 3.缝宽、嵌缝材料种类:白水泥浆擦缝 |  | m2 | 7302.28
本页小计
注：为计取规费等的使用，可在表中增设其中：“定额人工费”。
表—08
分部分项工程和单价措施项目清单与计价表
工程名称：新建乐昌市第二中学学生宿舍楼项目-土建、装饰 |  |  |  | 标段： |  |  | 第 13 页 共 15 页
序号 | 项目编码 | 项目名称 | 项目特征描述 |  | 计量单位 | 工程量 |  | 金额（元）
[8 empty] | 综合单价 | 综合合价 | 其中
暂估价
墙、柱面装饰与隔断、幕墙工程合计
| A.13 | 天棚工程
89 | 011301001001 | 天棚抹灰 | 1.抹灰厚度、材料种类:15厚1：1：4水泥石灰砂浆打底扫毛，2厚麻筋（或纸筋）石灰浆抹面 |  | m2 | 6383.43
天棚工程合计
| A.14 | 油漆、涂料、裱糊工程
90 | 011406001001 | 抹灰面油漆 | 1.腻子:满刮外墙腻子、打磨平整 2.油漆品种、刷漆遍数:浮雕外墙漆专用封闭底漆封底；浮雕外墙漆两道，厚度不小于2.7；罩面漆一道 3.部位:外墙面、挑檐边线 |  | m2 | 3268.16
91 | 011406001002 | 抹灰面油漆 | 1.刮腻子遍数:满刮腻子二道，砂纸磨平 2.油漆品种、刷漆遍数:面有乳胶漆，底漆一遍、面漆两遍 3.部位:内墙面 |  | m2 | 8184.83
92 | 011406001003 | 抹灰面油漆 | 1.腻子:满刮腻子、打磨平整 2.油漆品种、刷漆遍数:浮雕外墙漆专用封闭底漆封底；浮雕外墙漆两道，厚度不小于2.7；罩面漆一道 3.部位:独立柱面 |  | m2 | 92.11
93 | 011406001004 | 抹灰面油漆 | 1.刮腻子遍数:满刮腻子二道，砂纸磨平 2.油漆品种、刷漆遍数:白色内墙涂料二道（环保乳胶漆） 3.部位:天棚面 |  | m2 | 5944.66
94 | 011406001005 | 抹灰面油漆 | 1.刮腻子遍数:满刮防水腻子二道，砂纸磨平 2.油漆品种、刷漆遍数:白色内墙涂料二道（环保乳胶漆） 3.部位:卫生间天棚面 |  | m2 | 438.76
油漆、涂料、裱糊工程合计
| A.15 | 其他装饰工程
本页小计
注：为计取规费等的使用，可在表中增设其中：“定额人工费”。
表—08
分部分项工程和单价措施项目清单与计价表
工程名称：新建乐昌市第二中学学生宿舍楼项目-土建、装饰 |  |  |  | 标段： |  |  | 第 14 页 共 15 页
序号 | 项目编码 | 项目名称 | 项目特征描述 |  | 计量单位 | 工程量 |  | 金额（元）
[8 empty] | 综合单价 | 综合合价 | 其中
暂估价
95 | 011503001001 | 金属扶手、栏杆、栏板 | 1.图集:98ZJ401-12 2.栏杆材料种类、规格:不锈钢栏杆、不锈钢扶手 3.部位:楼梯 |  | m | 160.57
96 | 011503001002 | 金属扶手、栏杆、栏板 | 1.扶手材料种类、规格:40×40铸铁方通 2.栏杆材料种类、规格:30×30铸铁方通，间距≤200 3.油漆:富锌防锈漆两道，黑色亚光面漆两道 |  | m | 313.44
97 | 011505001001 | 洗漱台 | 1.图集:98ZJ513-20 |  | m2 | 50.92
98 | 011505002001 | 晒衣架 | 1.材料品种、规格、颜色:不锈钢晒衣架 2.图集:98ZJ901-28-5 |  | 个 | 200
99 | 011505010001 | 镜面玻璃 | 1.镜面玻璃品种、规格:5厚镀铝膜玻璃 |  | m2 | 62.1
其他装饰工程合计
分部分项合计
措施项目
100 | 粤011701008001 | 综合钢脚手架 | 1.综合钢脚手架搭拆 高度(m以内) 30.5 |  | m2 | 703.47
101 | 粤011701008002 | 综合钢脚手架 | 1.综合钢脚手架搭拆 高度(m以内) 20.5 |  | m2 | 3407.03
102 | 粤011701008003 | 综合钢脚手架 | 1.建筑用综合脚手架使用费 |  | m2·天 | 366245.1
103 | 粤011701009001 | 单排钢脚手架 | 1.单排钢脚手架搭拆 高度(m以内) 10 |  | m2 | 231.82
104 | 粤011701009002 | 单排钢脚手架 | 1.建筑用单排脚手架使用费 |  | m2·天 | 1274.99
105 | 粤011701011001 | 里脚手架 | 1.里脚手架(钢管) 民用建筑 基本层3.6m |  | m2 | 5533.63
106 | 粤011701013001 | 靠脚手架安全板 | 1.靠脚手架安全挡板(钢管) 高度(m以内) 11.5 |  | m2 | 352
107 | 011702002001 | 矩形柱 | 1.矩形柱模板(周长m) 支模高度3.6m内 1.8内 |  | m2 | 2297.02
108 | 011702003001 | 构造柱 | 1.矩形柱模板(周长m) 支模高度3.6m内 1.2内 |  | m2 | 1508.78
本页小计
注：为计取规费等的使用，可在表中增设其中：“定额人工费”。
表—08
分部分项工程和单价措施项目清单与计价表
工程名称：新建乐昌市第二中学学生宿舍楼项目-土建、装饰 |  |  |  | 标段： |  |  | 第 15 页 共 15 页
序号 | 项目编码 | 项目名称 | 项目特征描述 |  | 计量单位 | 工程量 |  | 金额（元）
[8 empty] | 综合单价 | 综合合价 | 其中
暂估价
109 | 011702005001 | 基础梁 | 1.基础梁模板 |  | m2 | 815.33
110 | 011702006001 | 矩形梁 | 1.单梁、连续梁模板(梁宽cm) 25以内 支模高度3.6m |  | m2 | 4037.29
111 | 011702008001 | 挡水 | 1.圈梁模板 支模高度3.6m |  | m2 | 356.95
112 | 011702009001 | 过梁 | 1.过梁模板 支模高度3.6m |  | m2 | 388.73
113 | 011702014001 | 有梁板 | 1.有梁板模板 支模高度3.6m |  | m2 | 4778.93
114 | 011702021001 | 栏板 | 1.栏板、反檐模板 |  | m2 | 535.7
115 | 011702022001 | 天沟、檐沟 | 1.挑檐模板 |  | m2 | 330.75
116 | 011702024001 | 楼梯 | 1.楼梯模板 直形 |  | m2 | 384.12
117 | 011702027001 | 台阶 | 1.台阶模板 |  | m2 | 21.68
118 | 041102018001 | 压顶模板 | 1.压顶、扶手模板 |  | m | 159.42
119 | 011703001001 | 垂直运输 | 1.建筑物20m以内的垂直运输 现浇框架结构 |  | m2 | 5533.63
单价措施合计
本页小计
合 计
注：为计取规费等的使用，可在表中增设其中：“定额人工费”。
表—08

## 表-09 综合单价分析表【新建乐昌市第二中学学生宿舍楼项目
综合单价分析表
工程名称： | [6 empty] | 标段： |  |  |  | 第 页 共 页
项目编码 |  |  |  | 项目名称 |  |  |  |  | 计量单位 |  |  | 工程量
清单综合单价组成明细
定额编号 | 定额项目名称 | 定额 单位 | 数量 | 单价 |  |  |  |  | 合价
|  |  |  | 人工费 | 材料费 | 机具费 |  | 管理费 和利润 | 人工费 | 材料费 |  | 机具费 | 管理费 和利润
人工单价 |  | 小计
元/工日 |  | 未计价材料费
清单项目综合单价
材 料 费 明 细 | 主要材料名称、规格、型号 |  |  |  |  | 单位 |  | 数量 | 单价（元） | 合价（元） |  | 暂估单价 （元） | 暂估合价 （元）
| 其他材料费 | [7 empty] | - |  |  | -
| 材料费小计 | [7 empty] | - |  |  | -
注：1.如不使用省级或行业建设主管部门发布的计价依据，可不填定额编码、名称等； 2.招标文件提供了暂估单价的材料，按暂估的单价填入表内“暂估单价”栏及“暂估合价”栏。
表-09

## 表-11 总价措施项目清单与计价表【新建乐昌市第二中学学生
总价措施项目清单与计价表
工程名称：新建乐昌市第二中学学生宿舍楼项目-土建、装饰 |  |  |  |  | 标段： |  |  | 第 1 页 共 1 页
序号 | 项目编码 | 项目名称 | 计算基础 | 费率 (%) |  | 金额 (元) | 调整费率 (%) |  | 调整后金额 (元) | 备注
1 | LSSGCSF00001 | 绿色施工安全防护措施费 | 分部分项人工费+分部分项机具费
2 | 011707002001 | 夜间施工增加费
3 | GGCSF0000001 | 赶工措施费 | 分部分项人工费+分部分项机具费
4 | QTFY00000001 | 其他费用
5 | WMGDZJF00001 | 文明工地增加费 | 分部分项人工费+分部分项机具费
合 计
表-11

## 表-12 其他项目清单与计价汇总表【新建乐昌市第二中学学生
其他项目清单与计价汇总表
工程名称：新建乐昌市第二中学学生宿舍楼项目-土建、装饰 |  |  | 标段： |  | 第 1 页 共 1 页
序号 | 项目名称 | 金额（元） |  | 结算金额（元） |  | 备注
1 | 暂列金额 | 0.00 |  |  |  | 明细详见表-12-1
2 | 暂估价 | 0.00
2.1 | 材料暂估价 | — |  |  |  | 明细详见表-12-2
2.2 | 专业工程暂估价 | 0.00 |  |  |  | 明细详见表-12-3
3 | 计日工 |  |  |  |  | 明细详见表-12-4
4 | 总承包服务费 |  |  |  |  | 明细详见表-12-5
5 | 预算包干费 |  |  |  |  | 按分部分项的人工费与施工机具费之和的 7.00%计算
6 | 工程优质费
7 | 概算幅度差
8 | 现场签证费用
9 | 索赔费用
10 | 其他费用
合 计 | [5 empty] | —
注：材料（工程设备）暂估单价进入清单项目综合单价，此处不汇总。
表—12

## 表-12-1 暂列金额表【新建乐昌市第二中学学生宿舍楼项目
暂列金额明细表
工程名称：新建乐昌市第二中学学生宿舍楼项目-土建、装饰 |  |  | 标段： |  | 第 1 页 共 1 页
序号 | 名称 | 计量单位 |  | 暂定金额（元） |  | 备注
1 | 暂列金额
合 计 |  |  |  | 0.00 |  | —
注：此表由招标人填写，如不能详列，也可只列暂列金额总额，投标人应将上述暂列金额计入投标总价中。
表—12—1

## 表-12-2 材料(工程设备)暂估价及调整表【新建乐昌市第
材料（工程设备）暂估单价及调整表
工程名称：新建乐昌市第二中学学生宿舍楼项目-土建、装饰 | [6 empty] | 标段： |  |  | 第 1 页 共 1 页
序号 | 材料(工程设备) 名称、规格、型号 | 计量单位 | 数量 |  | 暂估（元） |  |  | 确认(元) |  |  | 差额±(元) |  | 备注
|  |  | 暂估 | 确认 | 单价 | 合价 |  | 单价 | 合价 |  | 单价 | 合价
注：1.此表由招标人填写“暂估单价”，并在备注栏说明暂估价的材料、工程设备拟用在那些清单项目上，投标人应将上述材料、工程设备暂估单价计入工程量清单综合单价报价中
表—12—2

## 表-12-3 专业工程暂估价及结算价表【新建乐昌市第二中学
专业工程暂估价及结算价表
工程名称：新建乐昌市第二中学学生宿舍楼项目-土建、装饰 |  |  |  | 标段： |  | 第 1 页 共 1 页
序号 | 工程名称 | 工程内容 | 暂估金额 （元） |  | 结算金额 (元) |  | 差额 ±(元) | 备注
1
合 计 |  |  | 0.00 |  |  |  |  | —
注：此表由招标人填写，投标人应将上述专业工程暂估价计入投标总价中。
表—12—3

## 表-12-4 计日工表【新建乐昌市第二中学学生宿舍楼项目-
计日工表
工程名称：新建乐昌市第二中学学生宿舍楼项目-土建、装饰 |  |  |  |  | 标段： |  | 第 1 页 共 1 页
编号 | 项目名称 | 单位 | 暂定数量 | 实际数量 |  | 单价(元) |  | 合价（元）
[8 empty] | 暂定 | 实际
1 | 人工
1.1
人工小计
2 | 材料
2.1
材料小计
3 | 施工机具
3.1
施工机具小计
4.企业管理费和利润
总 计
注：此表项目名称、暂定数量由招标人填写，编制招标控制价时，单价由招标人按有关计价规定确定；投标时，单价由投标人自主报价，按暂定数量计算合价计入投标总价中。结算时，按发承包双方确认的实际数量计算合价。
表—12—4

## 表-12-5 总承包服务费计价表【新建乐昌市第二中学学生宿
总承包服务费计价表
工程名称：新建乐昌市第二中学学生宿舍楼项目-土建、装饰 |  |  |  | 标段： |  | 第 1 页 共 1 页
序号 | 项目名称 | 项目价值（元） | 服务内容 |  | 计算基础 |  | 费率(%) | 金额
1
合 计
注：此表项目名称、服务内容由招标人填写，编制招标控制价时，费率及金额由招标人按有关计价规定确定；投标时，费率及金额由投标人自主报价，计入投标总价中。
表—12—5

## 表-13 规费、税金项目清单与计价表【新建乐昌市第二中学学
规费、税金项目清单与计价表
工程名称：新建乐昌市第二中学学生宿舍楼项目-土建、装饰 |  |  | 标段： |  | 第 1 页 共 1 页
序号 | 项目名称 | 计算基础 | 计算基数 | 计算费率 (%) |  | 金额(元)
1 | 增值税销项税额 | 分部分项合计+措施合计+其他项目 |  | 9
合 计
表—13

## 封-1 招标工程量清单封面【新建乐昌市第二中学学生宿舍楼项_1
| 新建乐昌市第二中学学生宿舍楼项目-附属 | 工程
招 标 工 程 量 清 单
封-1

## 表-08 分部分项工程和单价措施项目清单与计价表【新建乐昌_1
分部分项工程和单价措施项目清单与计价表
工程名称：新建乐昌市第二中学学生宿舍楼项目-附属 |  |  |  | 标段： |  |  | 第 1 页 共 5 页
序号 | 项目编码 | 项目名称 | 项目特征描述 |  | 计量单位 | 工程量 |  | 金额（元）
[8 empty] | 综合单价 | 综合合价 | 其中
暂估价
砖砌围墙
1 | 010401003001 | 实心砖墙 | 1.砖品种、规格、强度等级:烧结实心页岩砖，M10 2.墙体类型:围墙180厚 3.砂浆强度等级、配合比:Mb7.5水泥砂浆 |  | m3 | 34.08
2 | 010502002002 | 构造柱 | 1.混凝土种类:现浇预拌混凝土 2.混凝土强度等级:C25 |  | m3 | 4.08
3 | 010507005002 | 扶手、压顶 | 1.断面尺寸:80×280 2.混凝土种类:现浇预拌混凝土 3.混凝土强度等级:C25 |  | m3 | 2.39
4 | 010515001007 | 现浇构件钢筋 | 1.钢筋种类、规格:现浇构件圆钢 φ10内 |  | t | 0.13
5 | 010515001008 | 现浇构件钢筋 | 1.钢筋种类、规格:现浇构件带肋钢筋(Ⅲ级以上) φ10以内 |  | t | 0.141
6 | 010515001009 | 现浇构件钢筋 | 1.钢筋种类、规格:现浇构件带肋钢筋 φ25以内 |  | t | 0.572
7 | 010515001010 | 现浇构件钢筋 | 1.钢筋种类、规格:现浇构件箍筋 带肋钢筋(HRB400内) φ10以内 |  | t | 0.245
8 | 011204003003 | 块料墙面 | 1.找平层:20厚1：2水泥砂浆 2.面层材料品种、规格、颜色:3~5厚素水泥浆镶贴45×95外墙砖 |  | m2 | 417.58
9 | 011206002001 | 块料零星项目 | 1.找平层:20厚1：2水泥砂浆 2.面层材料品种、规格、颜色:3~5厚素水泥浆镶贴45×95外墙砖 |  | m2 | 57.73
砖砌围墙合计
挡土墙A
10 | 010101003002 | 挖沟槽土方 | 1.土壤类别:一二类土 2.挖土深度:2m内 |  | m3 | 5.98
11 | 010103001003 | 回填方 | 1.密实度要求:按设计要求 2.填方材料品种:土 |  | m3 | 2.79
12 | 010103002003 | 余方弃置 | 1.废弃料品种:土方 2.运距:3km |  | m3 | 2.77
13 | 010501001001 | 垫层 | 1.混凝土种类:现浇预拌混凝土 2.混凝土强度等级:C15 |  | m3 | 0.8
14 | 010504004001 | 挡土墙 | 1.混凝土种类:片石混凝土 2.混凝土强度等级:C20 |  | m3 | 5.08
本页小计
注：为计取规费等的使用，可在表中增设其中：“定额人工费”。
表—08
分部分项工程和单价措施项目清单与计价表
工程名称：新建乐昌市第二中学学生宿舍楼项目-附属 |  |  |  | 标段： |  |  | 第 2 页 共 5 页
序号 | 项目编码 | 项目名称 | 项目特征描述 |  | 计量单位 | 工程量 |  | 金额（元）
[8 empty] | 综合单价 | 综合合价 | 其中
暂估价
15 | 011201001003 | 墙面一般抹灰 | 1.墙体类型:片石砼挡墙 2.面层厚度、砂浆配合比:20厚1：2水泥砂浆抹面压光 |  | m2 | 4.49
挡土墙A合计
挡土墙B
16 | 010101003003 | 挖沟槽土方 | 1.土壤类别:一二类土 2.挖土深度:2m内 |  | m3 | 61.1
17 | 010103001004 | 回填方 | 1.密实度要求:按设计要求 2.填方材料品种:土 |  | m3 | 18.49
18 | 010103001005 | 回填方 | 1.密实度要求:按设计要求 2.填方材料品种:天然级配砂石 |  | m3 | 44.05
19 | 010103002004 | 余方弃置 | 1.废弃料品种:土方 2.运距:3km |  | m3 | 39.84
20 | 010501001002 | 垫层 | 1.混凝土种类:现浇预拌混凝土 2.混凝土强度等级:C15 |  | m3 | 5.26
21 | 010504004002 | 挡土墙 | 1.混凝土种类:片石混凝土 2.混凝土强度等级:C20 |  | m3 | 88.35
22 | 010902004001 | 排水管 | 1.排水管品种、规格:φ100PVC泄水管 2.反滤包:图集:04J008-18 |  | m | 11
23 | 011201001004 | 墙面一般抹灰 | 1.墙体类型:片石砼挡墙 2.面层厚度、砂浆配合比:20厚1：2水泥砂浆抹面压光 |  | m2 | 60.3
挡土墙B合计
挡土墙C
24 | 010101003004 | 挖沟槽土方 | 1.土壤类别:一二类土 2.挖土深度:2m内 |  | m3 | 31.05
25 | 010103001006 | 回填方 | 1.密实度要求:按设计要求 2.填方材料品种:土 |  | m3 | 8.89
26 | 010103001007 | 回填方 | 1.密实度要求:按设计要求 2.填方材料品种:天然级配砂石 |  | m3 | 30.56
27 | 010103002005 | 余方弃置 | 1.废弃料品种:土方 2.运距:3km |  | m3 | 20.86
28 | 010501001003 | 垫层 | 1.混凝土种类:现浇预拌混凝土 2.混凝土强度等级:C15 |  | m3 | 2.67
29 | 010504004003 | 挡土墙 | 1.混凝土种类:片石混凝土 2.混凝土强度等级:C20 |  | m3 | 51.85
本页小计
注：为计取规费等的使用，可在表中增设其中：“定额人工费”。
表—08
分部分项工程和单价措施项目清单与计价表
工程名称：新建乐昌市第二中学学生宿舍楼项目-附属 |  |  |  | 标段： |  |  | 第 3 页 共 5 页
序号 | 项目编码 | 项目名称 | 项目特征描述 |  | 计量单位 | 工程量 |  | 金额（元）
[8 empty] | 综合单价 | 综合合价 | 其中
暂估价
30 | 010902004002 | 排水管 | 1.排水管品种、规格:φ100PVC泄水管 2.反滤包:图集:04J008-18 |  | m | 5
31 | 011201001005 | 墙面一般抹灰 | 1.墙体类型:片石砼挡墙 2.面层厚度、砂浆配合比:20厚1：2水泥砂浆抹面压光 |  | m2 | 35.63
挡土墙C合计
挡土墙D
32 | 010101003005 | 挖沟槽土方 | 1.土壤类别:一二类土 2.挖土深度:2m内 |  | m3 | 123.77
33 | 010103001008 | 回填方 | 1.密实度要求:按设计要求 2.填方材料品种:土 |  | m3 | 33.63
34 | 010103001009 | 回填方 | 1.密实度要求:按设计要求 2.填方材料品种:天然级配砂石 |  | m3 | 155.88
35 | 010103002006 | 余方弃置 | 1.废弃料品种:土方 2.运距:3km |  | m3 | 85.1
36 | 010501001004 | 垫层 | 1.混凝土种类:现浇预拌混凝土 2.混凝土强度等级:C15 |  | m3 | 10.6
37 | 010504004004 | 挡土墙 | 1.混凝土种类:片石混凝土 2.混凝土强度等级:C20 |  | m3 | 233.86
38 | 010902004003 | 排水管 | 1.排水管品种、规格:φ100PVC泄水管 2.反滤包:图集:04J008-18 |  | m | 20
39 | 011201001006 | 墙面一般抹灰 | 1.墙体类型:片石砼挡墙 2.面层厚度、砂浆配合比:20厚1：2水泥砂浆抹面压光 |  | m2 | 159.07
挡土墙D合计
挡土墙E
40 | 010101003006 | 挖沟槽土方 | 1.土壤类别:一二类土 2.挖土深度:2m内 |  | m3 | 22.83
41 | 010103001010 | 回填方 | 1.密实度要求:按设计要求 2.填方材料品种:土 |  | m3 | 10.65
42 | 010103002007 | 余方弃置 | 1.废弃料品种:土方 2.运距:3km |  | m3 | 10.58
43 | 010501001005 | 垫层 | 1.混凝土种类:现浇预拌混凝土 2.混凝土强度等级:C15 |  | m3 | 3.04
本页小计
注：为计取规费等的使用，可在表中增设其中：“定额人工费”。
表—08
分部分项工程和单价措施项目清单与计价表
工程名称：新建乐昌市第二中学学生宿舍楼项目-附属 |  |  |  | 标段： |  |  | 第 4 页 共 5 页
序号 | 项目编码 | 项目名称 | 项目特征描述 |  | 计量单位 | 工程量 |  | 金额（元）
[8 empty] | 综合单价 | 综合合价 | 其中
暂估价
44 | 010504004005 | 挡土墙 | 1.混凝土种类:片石混凝土 2.混凝土强度等级:C20 |  | m3 | 31.96
45 | 011201001007 | 墙面一般抹灰 | 1.墙体类型:片石砼挡墙 2.面层厚度、砂浆配合比:20厚1：2水泥砂浆抹面压光 |  | m2 | 38.05
挡土墙E合计
室外地面
46 | 040202001001 | 路床(槽)整形 | 1.部位:路床碾压检验 |  | m2 | 1500
47 | 040202011001 | 碎石 | 1.石料规格:碎石垫层 2.厚度:100厚 |  | m2 | 1500
48 | 040203007001 | 水泥混凝土 | 1.混凝土强度等级:C30 2.厚度:150厚 3.嵌缝材料:6×6m设缩缝一道 |  | m2 | 1500
室外地面合计
场地
49 | 010101002001 | 挖一般土方 | 1.土壤类别:一二类土 2.挖土深度:1.5m内 3.挖、装、运 4.弃土运距:3km |  | m3 | 1380
50 | 041001001001 | 拆除路面 | 1.材质:素砼地面 2.厚度:100厚 3.拆除废料外运 运距(km):3 |  | m2 | 1500
场地合计
分部分项合计
措施项目
51 | 粤011701008004 | 综合钢脚手架 | 1.综合钢脚手架搭拆 高度(m以内) 4.5 |  | m2 | 253.73
52 | 粤011701008005 | 综合钢脚手架 | 1.建筑用综合脚手架使用费 |  | m2·天 | 2029.84
53 | 粤011701009003 | 单排钢脚手架 | 1.单排钢脚手架搭拆 高度(m以内) 10 |  | m2 | 432.13
54 | 粤011701009004 | 单排钢脚手架 | 1.建筑用单排脚手架使用费 |  | m2·天 | 3457.01
55 | 011702001001 | 基础 | 1.基础垫层模板 |  | m2 | 28.99
56 | 011702003002 | 构造柱 | 1.矩形柱模板(周长m) 支模高度3.6m内 1.2内 |  | m2 | 42.43
本页小计
注：为计取规费等的使用，可在表中增设其中：“定额人工费”。
表—08
分部分项工程和单价措施项目清单与计价表
工程名称：新建乐昌市第二中学学生宿舍楼项目-附属 |  |  |  | 标段： |  |  | 第 5 页 共 5 页
序号 | 项目编码 | 项目名称 | 项目特征描述 |  | 计量单位 | 工程量 |  | 金额（元）
[8 empty] | 综合单价 | 综合合价 | 其中
暂估价
57 | 011702011001 | 挡土墙 | 1.墙厚(cm以内) 70 支模高度3.6m内 |  | m2 | 123.49
58 | 011702011002 | 挡土墙 | 1.平均墙厚(cm以内) 100 支模高度3.6m内 |  | m2 | 716.84
59 | 041102018002 | 压顶模板 | 1.压顶、扶手模板 |  | m | 106.91
单价措施合计
本页小计
合 计
注：为计取规费等的使用，可在表中增设其中：“定额人工费”。
表—08

## 表-09 综合单价分析表【新建乐昌市第二中学学生宿舍楼项目_1
综合单价分析表
工程名称： | [6 empty] | 标段： |  |  |  | 第 页 共 页
项目编码 |  |  |  | 项目名称 |  |  |  |  | 计量单位 |  |  | 工程量
清单综合单价组成明细
定额编号 | 定额项目名称 | 定额 单位 | 数量 | 单价 |  |  |  |  | 合价
|  |  |  | 人工费 | 材料费 | 机具费 |  | 管理费 和利润 | 人工费 | 材料费 |  | 机具费 | 管理费 和利润
人工单价 |  | 小计
元/工日 |  | 未计价材料费
清单项目综合单价
材 料 费 明 细 | 主要材料名称、规格、型号 |  |  |  |  | 单位 |  | 数量 | 单价（元） | 合价（元） |  | 暂估单价 （元） | 暂估合价 （元）
| 其他材料费 | [7 empty] | - |  |  | -
| 材料费小计 | [7 empty] | - |  |  | -
注：1.如不使用省级或行业建设主管部门发布的计价依据，可不填定额编码、名称等； 2.招标文件提供了暂估单价的材料，按暂估的单价填入表内“暂估单价”栏及“暂估合价”栏。
表-09

## 表-11 总价措施项目清单与计价表【新建乐昌市第二中学学生_1
总价措施项目清单与计价表
工程名称：新建乐昌市第二中学学生宿舍楼项目-附属 |  |  |  |  | 标段： |  |  | 第 1 页 共 1 页
序号 | 项目编码 | 项目名称 | 计算基础 | 费率 (%) |  | 金额 (元) | 调整费率 (%) |  | 调整后金额 (元) | 备注
1 | LSSGCSF00002 | 绿色施工安全防护措施费 | 分部分项人工费+分部分项机具费
2 | 011707002002 | 夜间施工增加费
3 | GGCSF0000002 | 赶工措施费 | 分部分项人工费+分部分项机具费
4 | QTFY00000002 | 其他费用
5 | WMGDZJF00002 | 文明工地增加费 | 分部分项人工费+分部分项机具费
合 计
表-11

## 表-12 其他项目清单与计价汇总表【新建乐昌市第二中学学生_1
其他项目清单与计价汇总表
工程名称：新建乐昌市第二中学学生宿舍楼项目-附属 |  |  | 标段： |  | 第 1 页 共 1 页
序号 | 项目名称 | 金额（元） |  | 结算金额（元） |  | 备注
1 | 暂列金额 | 0.00 |  |  |  | 明细详见表-12-1
2 | 暂估价 | 0.00
2.1 | 材料暂估价 | — |  |  |  | 明细详见表-12-2
2.2 | 专业工程暂估价 | 0.00 |  |  |  | 明细详见表-12-3
3 | 计日工 |  |  |  |  | 明细详见表-12-4
4 | 总承包服务费 |  |  |  |  | 明细详见表-12-5
5 | 预算包干费 |  |  |  |  | 按分部分项的人工费与施工机具费之和的 7.00%计算
6 | 工程优质费
7 | 概算幅度差
8 | 现场签证费用
9 | 索赔费用
10 | 其他费用
合 计 | [5 empty] | —
注：材料（工程设备）暂估单价进入清单项目综合单价，此处不汇总。
表—12

## 表-12-1 暂列金额表【新建乐昌市第二中学学生宿舍楼项目_1
暂列金额明细表
工程名称：新建乐昌市第二中学学生宿舍楼项目-附属 |  |  | 标段： |  | 第 1 页 共 1 页
序号 | 名称 | 计量单位 |  | 暂定金额（元） |  | 备注
1 | 暂列金额
合 计 |  |  |  | 0.00 |  | —
注：此表由招标人填写，如不能详列，也可只列暂列金额总额，投标人应将上述暂列金额计入投标总价中。
表—12—1

## 表-12-2 材料(工程设备)暂估价及调整表【新建乐昌市第_1
材料（工程设备）暂估单价及调整表
工程名称：新建乐昌市第二中学学生宿舍楼项目-附属 | [6 empty] | 标段： |  |  | 第 1 页 共 1 页
序号 | 材料(工程设备) 名称、规格、型号 | 计量单位 | 数量 |  | 暂估（元） |  |  | 确认(元) |  |  | 差额±(元) |  | 备注
|  |  | 暂估 | 确认 | 单价 | 合价 |  | 单价 | 合价 |  | 单价 | 合价
注：1.此表由招标人填写“暂估单价”，并在备注栏说明暂估价的材料、工程设备拟用在那些清单项目上，投标人应将上述材料、工程设备暂估单价计入工程量清单综合单价报价中
表—12—2

## 表-12-3 专业工程暂估价及结算价表【新建乐昌市第二中学_1
专业工程暂估价及结算价表
工程名称：新建乐昌市第二中学学生宿舍楼项目-附属 |  |  |  | 标段： |  | 第 1 页 共 1 页
序号 | 工程名称 | 工程内容 | 暂估金额 （元） |  | 结算金额 (元) |  | 差额 ±(元) | 备注
1
合 计 |  |  | 0.00 |  |  |  |  | —
注：此表由招标人填写，投标人应将上述专业工程暂估价计入投标总价中。
表—12—3

## 表-12-4 计日工表【新建乐昌市第二中学学生宿舍楼项目-_1
计日工表
工程名称：新建乐昌市第二中学学生宿舍楼项目-附属 |  |  |  |  | 标段： |  | 第 1 页 共 1 页
编号 | 项目名称 | 单位 | 暂定数量 | 实际数量 |  | 单价(元) |  | 合价（元）
[8 empty] | 暂定 | 实际
1 | 人工
1.1
人工小计
2 | 材料
2.1
材料小计
3 | 施工机具
3.1
施工机具小计
4.企业管理费和利润
总 计
注：此表项目名称、暂定数量由招标人填写，编制招标控制价时，单价由招标人按有关计价规定确定；投标时，单价由投标人自主报价，按暂定数量计算合价计入投标总价中。结算时，按发承包双方确认的实际数量计算合价。
表—12—4

## 表-12-5 总承包服务费计价表【新建乐昌市第二中学学生宿_1
总承包服务费计价表
工程名称：新建乐昌市第二中学学生宿舍楼项目-附属 |  |  |  | 标段： |  | 第 1 页 共 1 页
序号 | 项目名称 | 项目价值（元） | 服务内容 |  | 计算基础 |  | 费率(%) | 金额
1
合 计
注：此表项目名称、服务内容由招标人填写，编制招标控制价时，费率及金额由招标人按有关计价规定确定；投标时，费率及金额由投标人自主报价，计入投标总价中。
表—12—5

## 表-13 规费、税金项目清单与计价表【新建乐昌市第二中学学_1
规费、税金项目清单与计价表
工程名称：新建乐昌市第二中学学生宿舍楼项目-附属 |  |  | 标段： |  | 第 1 页 共 1 页
序号 | 项目名称 | 计算基础 | 计算基数 | 计算费率 (%) |  | 金额(元)
1 | 增值税销项税额 | 分部分项合计+措施合计+其他项目 |  | 9
合 计
表—13

## 封-1 招标工程量清单封面【新建乐昌市第二中学学生宿舍楼项_2
| 新建乐昌市第二中学学生宿舍楼项目-安装部分(室内) | 工程
招 标 工 程 量 清 单
封-1

## 表-08 分部分项工程和单价措施项目清单与计价表【新建乐昌_2
分部分项工程和单价措施项目清单与计价表
工程名称：新建乐昌市第二中学学生宿舍楼项目-安装部分(室内) |  |  |  | 标段： |  |  | 第 1 页 共 17 页
序号 | 项目编码 | 项目名称 | 项目特征描述 |  | 计量单位 | 工程量 |  | 金额（元）
[8 empty] | 综合单价 | 综合合价 | 其中
暂估价
电气部分
1 | 030408001001 | 电力电缆 | 1.名称:电力电缆 2.规格:WDZA-YJY-4*70mm2+1*35mm2 3.材质:铜芯 4.敷设方式、部位:管内/桥架敷设 |  | m | 84.89
2 | 030408001002 | 电力电缆 | 1.名称:电力电缆 2.规格:WDZA-YJY-4*50mm2+1*25mm2 3.材质:铜芯 4.敷设方式、部位:管内/桥架敷设 |  | m | 16.43
3 | 030408001003 | 电力电缆 | 1.名称:电力电缆 2.规格:WDZA-YJY-4*35mm2+1*16mm2 3.材质:铜芯 4.敷设方式、部位:管内/桥架敷设 |  | m | 153.68
4 | 030408001004 | 电力电缆 | 1.名称:电力电缆 2.规格:WDZA-YJY-5*10mm2 3.材质:铜芯 4.敷设方式、部位:管内/桥架敷设 |  | m | 166.73
5 | 030408001005 | 电力电缆 | 1.名称:电力电缆 2.规格:WDZA-YJY-5*6mm2 3.材质:铜芯 4.敷设方式、部位:管内/桥架敷设 |  | m | 35.98
6 | 030408001006 | 电力电缆 | 1.名称:矿物绝缘电缆 2.规格:TBTRZY-3*2.5mm2 3.材质:铜芯 4.敷设方式、部位:管内/桥架敷设 |  | m | 178.27
7 | 030408001007 | 电力电缆 | 1.名称:矿物绝缘电缆 2.规格:TBTRZY-5*4mm2 3.材质:铜芯 4.敷设方式、部位:管内/桥架敷设 |  | m | 315.24
8 | 030408006001 | 电力电缆头 | 1.名称:电力电力头 2.规格:4*70+1*35 3.材质、类型:铜芯 |  | 个 | 4
9 | 030408006002 | 电力电缆头 | 1.名称:电力电力头 2.规格:4*50+1*25 3.材质、类型:铜芯 |  | 个 | 4
10 | 030408006003 | 电力电缆头 | 1.名称:电力电力头 2.规格:4*35+1*16 3.材质、类型:铜芯 |  | 个 | 20
本页小计
注：为计取规费等的使用，可在表中增设其中：“定额人工费”。
表—08
分部分项工程和单价措施项目清单与计价表
工程名称：新建乐昌市第二中学学生宿舍楼项目-安装部分(室内) |  |  |  | 标段： |  |  | 第 2 页 共 17 页
序号 | 项目编码 | 项目名称 | 项目特征描述 |  | 计量单位 | 工程量 |  | 金额（元）
[8 empty] | 综合单价 | 综合合价 | 其中
暂估价
11 | 030408002001 | 控制电缆 | 1.名称:控制电缆 2.规格:WDZAN-KYJE-4*1.5mm2 3.材质:铜芯 4.敷设方式、部位:管内/桥架敷设 |  | m | 26.21
12 | 030411004001 | 配线 | 1.名称:绝缘电线 2.规格:WDZA-BYJ-6mm2 3.材质:铜芯 4.配线部位:线槽配线 |  | m | 7551.32
13 | 030411004002 | 配线 | 1.名称:绝缘电线 2.规格:WDZA-BYJ-6mm2 3.材质:铜芯 4.配线部位:管内穿线 |  | m | 2744.1
14 | 030411004003 | 配线 | 1.名称:绝缘电线 2.规格:WDZA-BYJ-4mm2 3.材质:铜芯 4.配线部位:线槽配线 |  | m | 2893.73
15 | 030411004004 | 配线 | 1.名称:绝缘电线 2.规格:WDZA-BYJ-4mm2 3.材质:铜芯 4.配线部位:管内穿线 |  | m | 6586.81
16 | 030411004005 | 配线 | 1.名称:绝缘电线 2.规格:WZD-BYJ-4mm2 3.材质:铜芯 4.配线部位:管内穿线 |  | m | 110.81
17 | 030411004006 | 配线 | 1.名称:绝缘电线 2.规格:WDZA-BYJ-2.5mm2 3.材质:铜芯 4.配线部位:管内穿线 |  | m | 10878.22
18 | 030411004007 | 配线 | 1.名称:绝缘电线 2.规格:WDZN-BYJ-2.5mm2 3.材质:铜芯 4.配线部位:管内穿线 |  | m | 347.41
19 | 030411004008 | 配线 | 1.名称:绝缘电线 2.规格:WDZAN-BYJ-2.5mm2 3.材质:铜芯 4.配线部位:管内穿线 |  | m | 2209.65
20 | 030411004009 | 配线 | 1.名称:多芯软导线 2.配线形式:管内穿线 3.型号:WDZN-RYJSP-2*1.5mm2 |  | m | 15.19
本页小计
注：为计取规费等的使用，可在表中增设其中：“定额人工费”。
表—08
分部分项工程和单价措施项目清单与计价表
工程名称：新建乐昌市第二中学学生宿舍楼项目-安装部分(室内) |  |  |  | 标段： |  |  | 第 3 页 共 17 页
序号 | 项目编码 | 项目名称 | 项目特征描述 |  | 计量单位 | 工程量 |  | 金额（元）
[8 empty] | 综合单价 | 综合合价 | 其中
暂估价
21 | 030411001001 | 配管 | 1.名称:镀锌电线管 2.规格:SC25 3.配置形式:暗敷 |  | m | 146.74
22 | 030411001002 | 配管 | 1.名称:镀锌电线管 2.规格:SC20 3.配置形式:暗敷 |  | m | 1171.43
23 | 030411001003 | 配管 | 1.名称:镀锌钢管 2.规格:JDG-25 3.配置形式:暗敷 |  | m | 914.7
24 | 030411001004 | 配管 | 1.名称:镀锌钢管 2.规格:JDG-20 3.配置形式:暗敷 |  | m | 5840.08
25 | 030411003001 | 桥架 | 1.名称:电缆金属桥架(含盖板) 2.规格:ME200*100 |  | m | 72.66
26 | 030411003002 | 桥架 | 1.名称:电缆金属桥架(含盖板) 2.规格:MR-150*75 |  | m | 378.92
27 | 030411003003 | 桥架 | 1.名称:电缆金属桥架(防水型，含盖板) 2.规格:MR-150*75 |  | m | 101.71
28 | 030413001001 | 铁构件 | 1.名称:桥架支架 2.材质:型钢 |  | kg | 327.18
29 | 030404017001 | 配电箱 | 1.名称:总配电箱 2.型号:A/B-ZAL 3.安装方式:悬挂式 4.含浪涌保护器、电气元件详见施工图纸 |  | 台 | 2
30 | 030404017002 | 配电箱 | 1.名称:公共照明配电箱 2.型号:A/B-GG-ZMAL 3.安装方式:悬挂式 4.双电源配电箱、电气元件详见施工图纸 |  | 台 | 2
31 | 030404017003 | 配电箱 | 1.名称:宿舍照明配电箱 2.型号:A/B-SS-ZMAL 3.安装方式:悬挂式 4.电气元件详见施工图纸 |  | 台 | 2
32 | 030404017004 | 配电箱 | 1.名称:应急照明配电箱 2.型号:A/B-ALE 3.安装方式:悬挂式 4.电气元件详见施工图纸 |  | 台 | 2
本页小计
注：为计取规费等的使用，可在表中增设其中：“定额人工费”。
表—08
分部分项工程和单价措施项目清单与计价表
工程名称：新建乐昌市第二中学学生宿舍楼项目-安装部分(室内) |  |  |  | 标段： |  |  | 第 4 页 共 17 页
序号 | 项目编码 | 项目名称 | 项目特征描述 |  | 计量单位 | 工程量 |  | 金额（元）
[8 empty] | 综合单价 | 综合合价 | 其中
暂估价
33 | 030404017005 | 配电箱 | 1.名称:空调插座配电总箱 2.型号:A/B-KTAP 3.安装方式:悬挂式 4.含浪涌保护器、电气元件详见施工图纸 |  | 台 | 2
34 | 030404017006 | 配电箱 | 1.名称:洗衣机插座配电总箱 2.型号:A/B-CZAP 3.安装方式:悬挂式 4.含浪涌保护器、电气元件详见施工图纸 |  | 台 | 2
35 | 030404017007 | 配电箱 | 1.名称:空调插座配电箱 2.型号:A/B-1~5DLAP1 3.安装方式:悬挂式 4.电气元件详见施工图纸 |  | 台 | 10
36 | 030404017008 | 配电箱 | 1.名称:洗衣机插座配电箱 2.型号:A/B-1~5DLAL1 3.安装方式:悬挂式 4.电气元件详见施工图纸 |  | 台 | 10
37 | 030404017009 | 配电箱 | 1.名称:消防稳压泵配电箱 2.型号:WYAP 3.安装方式:悬挂式 4.双电源配电箱、电气元件详见施工图纸 |  | 台 | 1
38 | 030404017010 | 配电箱 | 1.名称:备用电源配电箱 2.型号:FAL 3.安装方式:悬挂式 4.含浪涌保护器、电气元件详见施工图纸 |  | 台 | 1
39 | 030404017011 | 配电箱 | 1.名称:消防备用电源配电箱 2.型号:XFAL 3.安装方式:悬挂式 4.含浪涌保护器、电气元件详见施工图纸 |  | 台 | 1
40 | 030404017012 | 配电箱 | 1.名称:消防应急备用电源配电箱 2.型号:XFALE 3.安装方式:悬挂式 4.含浪涌保护器、电气元件详见施工图纸 |  | 台 | 1
本页小计
注：为计取规费等的使用，可在表中增设其中：“定额人工费”。
表—08
分部分项工程和单价措施项目清单与计价表
工程名称：新建乐昌市第二中学学生宿舍楼项目-安装部分(室内) |  |  |  | 标段： |  |  | 第 5 页 共 17 页
序号 | 项目编码 | 项目名称 | 项目特征描述 |  | 计量单位 | 工程量 |  | 金额（元）
[8 empty] | 综合单价 | 综合合价 | 其中
暂估价
41 | 030404017013 | 配电箱 | 1.名称:总应急照明配电箱 2.型号:ZMALE 3.安装方式:悬挂式 4.双电源配电箱、电气元件详见施工图纸 |  | 台 | 1
42 | 030404017014 | 配电箱 | 1.名称:热水循环泵配电箱 2.型号:A/B-RSAP 3.安装方式:悬挂式 4.含浪涌保护器、电气元件详见施工图纸 |  | 台 | 2
43 | 030404017015 | 配电箱 | 1.名称:空调漏电空气开关箱 2.型号:3P |  | 台 | 100
44 | 030412001001 | 普通灯具 | 1.名称:自带节能开关声控LED灯 2.规格:1*15W 3.类型:吸顶安装 |  | 套 | 40
45 | 030412001002 | 普通灯具 | 1.名称:自带声光控开关圆形磨砂罩吸顶LED灯 2.规格:1*18W 3.类型:吸顶安装 |  | 套 | 80
46 | 030412001003 | 普通灯具 | 1.名称:防水圆形磨砂罩吸顶LED灯 2.规格:1*10W 3.类型:吸顶安装 |  | 套 | 200
47 | 030412001004 | 普通灯具 | 1.名称:LED吸顶灯 2.规格:1*40W 3.类型:吸顶安装 |  | 套 | 200
48 | 030412001005 | 普通灯具 | 1.名称:井道LED照明灯 2.规格:1*8W 3.类型:壁装 |  | 套 | 15
49 | 030412002001 | 工厂灯 | 1.名称:消防应急照明灯 2.规格:LED-2*3W-t≥90min 3.安装形式:壁装 |  | 套 | 103
50 | 030412004001 | 装饰灯 | 1.名称:疏散指示灯(向左、向右、双向) 2.规格:LED-1*1W-t≥90min 3.安装形式:壁装 |  | 套 | 52
51 | 030412004002 | 装饰灯 | 1.名称:疏散出口指示灯 2.规格:LED-1*1W-t≥90min 3.安装形式:壁装 |  | 套 | 30
本页小计
注：为计取规费等的使用，可在表中增设其中：“定额人工费”。
表—08
分部分项工程和单价措施项目清单与计价表
工程名称：新建乐昌市第二中学学生宿舍楼项目-安装部分(室内) |  |  |  | 标段： |  |  | 第 6 页 共 17 页
序号 | 项目编码 | 项目名称 | 项目特征描述 |  | 计量单位 | 工程量 |  | 金额（元）
[8 empty] | 综合单价 | 综合合价 | 其中
暂估价
52 | 030412004003 | 装饰灯 | 1.名称:楼层标识灯 2.规格:LED-1*1W-t≥90min 3.安装形式:壁装 |  | 套 | 22
53 | 030412004004 | 装饰灯 | 1.名称:多信息复合标志双面灯 2.规格:LED-1*1W-t≥90min 3.安装形式:吊装 |  | 套 | 23
54 | 030404033001 | 风扇 | 1.名称:排气扇 2.规格:10寸 3.安装方式:窗式 |  | 台 | 100
55 | 030404033002 | 风扇 | 1.名称:摇头扇 2.规格:18寸 55W 3.安装方式:吸顶安装 |  | 台 | 200
56 | 030404034001 | 照明开关 | 1.名称:三位开关 2.材质:塑料 3.规格:250V10A-86*86底盒 4.安装方式:暗装 |  | 个 | 95
57 | 030404034002 | 照明开关 | 1.名称:双极开关 2.材质:塑料 3.规格:250V10A-86*86底盒 4.安装方式:暗装 |  | 个 | 105
58 | 030404034003 | 照明开关 | 1.名称:单极开关 2.材质:塑料 3.规格:250V10A-86*86底盒 4.安装方式:暗装 |  | 个 | 15
59 | 030404036001 | 其他电器 | 1.名称:风扇调速开关 2.规格:86*86 3.安装方式:明装 |  | 个 | 200
60 | 030404035001 | 插座 | 1.名称:防水防潮插座 2.材质:塑料 3.规格:250V10A-86*86底盒 4.安装方式:暗装 |  | 个 | 100
61 | 030404035002 | 插座 | 1.名称:安全型单相二三极插座 2.材质:塑料 3.规格:250V10A-86*86底盒 4.安装方式:暗装 |  | 个 | 5
62 | 030414002001 | 送配电装置系统 | 1.名称:送配电装置系统调试 |  | 系统 | 2
电气部分合计
防雷部分
本页小计
注：为计取规费等的使用，可在表中增设其中：“定额人工费”。
表—08
分部分项工程和单价措施项目清单与计价表
工程名称：新建乐昌市第二中学学生宿舍楼项目-安装部分(室内) |  |  |  | 标段： |  |  | 第 7 页 共 17 页
序号 | 项目编码 | 项目名称 | 项目特征描述 |  | 计量单位 | 工程量 |  | 金额（元）
[8 empty] | 综合单价 | 综合合价 | 其中
暂估价
63 | 030409005001 | 避雷网 | 1.名称:屋面接闪带 2.材质:热镀锌圆钢 3.规格:φ12 4.安装形式:明装 |  | m | 249.2
64 | 030409004001 | 均压环 | 1.名称:屋面接闪网格 2.材质:热镀锌圆钢 3.规格:φ12 4.安装形式:暗装 |  | m | 356.89
65 | 030409002001 | 接地母线 | 1.名称:设备接地线 2.材质:热镀锌扁钢 3.规格:-25*5 4.安装部位:暗装 |  | m | 431.29
66 | 030409006001 | 避雷针 | 1.名称:避雷针 2.材质:热镀锌圆钢 3.规格:φ12*600 4.安装形式、高度:避雷网上安装 |  | 根 | 13
67 | 030409003001 | 避雷引下线 | 1.名称:接闪带引下线 2.安装形式:利用建筑物主筋引下 |  | m | 606.6
68 | 030409002002 | 接地母线 | 1.名称:电井引下线 2.材质:热镀锌扁钢 3.规格:-40*4 4.安装部位:电井内 |  | m | 17.5
69 | 030409004002 | 均压环 | 1.名称:基础接地体 2.安装形式:利用梁内钢筋 |  | m | 464.77
70 | 030409008001 | 等电位端子箱、测试板 | 1.名称:电阻测试点 |  | 块 | 4
71 | 030409008002 | 等电位端子箱、测试板 | 1.名称:总等电位端子箱 2.规格:MEB |  | 台 | 2
72 | 030409008003 | 等电位端子箱、测试板 | 1.名称:局部等电位端子箱 2.规格:LEB |  | 台 | 104
73 | 030414011001 | 接地装置 | 1.名称:接地装置调试 接地网 |  | 系统 | 1
防雷部分合计
消防部分
消火栓按钮系统
74 | 030904011001 | 远程控制箱(柜) | 1.规格:消火栓泵控制箱 |  | 台 | 1
75 | 030601004001 | 流量仪表 | 1.名称:流量开关 2.规格:DN100 |  | 台 | 1
76 | 030904003001 | 按钮 | 1.名称:消火栓启动按钮 |  | 个 | 50
本页小计
注：为计取规费等的使用，可在表中增设其中：“定额人工费”。
表—08
分部分项工程和单价措施项目清单与计价表
工程名称：新建乐昌市第二中学学生宿舍楼项目-安装部分(室内) |  |  |  | 标段： |  |  | 第 8 页 共 17 页
序号 | 项目编码 | 项目名称 | 项目特征描述 |  | 计量单位 | 工程量 |  | 金额（元）
[8 empty] | 综合单价 | 综合合价 | 其中
暂估价
77 | 030408002002 | 控制电缆 | 1.名称:控制电缆(消防控制线) 2.规格:WDZAN-KYJE-7*1.5mm2 3.材质:铜芯 4.敷设方式、部位:管内敷设 |  | m | 54.42
78 | 030411004010 | 配线 | 1.名称:消防信号线、信号反馈线 2.规格:NH-RVS-2*1.5mm2 3.配线部位:管内穿线 |  | m | 529.81
79 | 030408002003 | 控制电缆 | 1.名称:控制电缆(消火栓启泵线) 2.规格:KVV-2*1.5mm2 3.材质:铜芯 4.敷设方式、部位:管内敷设 |  | m | 529.81
80 | 030411001005 | 配管 | 1.名称:镀锌电线管 2.规格:SC25 3.配置形式:暗敷 |  | m | 54.42
81 | 030411001006 | 配管 | 1.名称:镀锌电线管 2.规格:SC20 3.配置形式:暗敷 |  | m | 529.8
82 | 030904005001 | 声光报警器 | 1.名称:声光报警器 |  | 个 | 1
83 | 030904003002 | 按钮 | 1.名称:紧急求助按钮 |  | 个 | 1
84 | 030411004011 | 配线 | 1.名称:多芯软导线 2.配线形式:管内穿线 3.规格:RVV-3*1.0mm2 4.材质:铜芯 |  | m | 16.16
85 | 030411001007 | 配管 | 1.名称:塑料电线管 2.材质:PVC 3.规格:PC20 4.配置形式:暗敷 |  | m | 16.16
消火栓按钮系统合计
室内消火栓系统
86 | 030901002001 | 消火栓钢管 | 1.名称:消火栓钢管 2.安装部位:室内 3.材质、规格:DN100-内外热浸镀锌钢管 4.连接形式:卡箍连接 5.管道标识设计要求:红丹两遍 6.含弯头、三通等管件 |  | m | 400.97
本页小计
注：为计取规费等的使用，可在表中增设其中：“定额人工费”。
表—08
分部分项工程和单价措施项目清单与计价表
工程名称：新建乐昌市第二中学学生宿舍楼项目-安装部分(室内) |  |  |  | 标段： |  |  | 第 9 页 共 17 页
序号 | 项目编码 | 项目名称 | 项目特征描述 |  | 计量单位 | 工程量 |  | 金额（元）
[8 empty] | 综合单价 | 综合合价 | 其中
暂估价
87 | 030901002002 | 消火栓钢管 | 1.名称:消火栓钢管 2.安装部位:室内 3.材质、规格:DN65-内外热浸镀锌钢管 4.连接形式:卡箍连接 5.管道标识设计要求:红丹两遍 6.含弯头、三通等管件 |  | m | 17.69
88 | 030901002003 | 消火栓钢管 | 1.名称:消火栓钢管 2.安装部位:室内 3.材质、规格:DN50-内外热浸镀锌钢管 4.连接形式:螺纹连接 5.管道标识设计要求:红丹两遍 6.含弯头、三通等管件 |  | m | 13.96
89 | 030901010001 | 室内消火栓 | 1.安装方式:室内消防栓箱 2.型号、规格:DN65 3.附件材质、规格:内含消防卷盘、DN65消火栓、φ19水枪、25m麻质衬胶水龙带 |  | 套 | 50
90 | 030901010002 | 室内消火栓 | 1.安装方式:屋面试验消火栓 2.型号、规格:DN65 3.附件材质、规格:带压力表 |  | 套 | 1
91 | 030901013001 | 灭火器 | 1.形式:灭火器放置箱(两含两具灭火器 2.规格、型号:MF/ABC4 |  | 组 | 50
92 | 031003003001 | 焊接法兰阀门 | 1.类型:闸阀 2.材质:球墨铸铁 3.规格、压力等级:DN200 4.连接形式:卡箍连接 |  | 个 | 1
93 | 031003003002 | 焊接法兰阀门 | 1.类型:闸阀 2.材质:球墨铸铁 3.规格、压力等级:DN100 4.连接形式:卡箍连接 |  | 个 | 30
94 | 031003003003 | 焊接法兰阀门 | 1.类型:闸阀 2.材质:球墨铸铁 3.规格、压力等级:DN65 4.连接形式:卡箍连接 |  | 个 | 1
95 | 031003003004 | 焊接法兰阀门 | 1.类型:止回阀 2.材质:球墨铸铁 3.规格、压力等级:DN100 4.连接形式:卡鼓连接 |  | 个 | 2
本页小计
注：为计取规费等的使用，可在表中增设其中：“定额人工费”。
表—08
分部分项工程和单价措施项目清单与计价表
工程名称：新建乐昌市第二中学学生宿舍楼项目-安装部分(室内) |  |  |  | 标段： |  |  | 第 10 页 共 17 页
序号 | 项目编码 | 项目名称 | 项目特征描述 |  | 计量单位 | 工程量 |  | 金额（元）
[8 empty] | 综合单价 | 综合合价 | 其中
暂估价
96 | 031003001001 | 螺纹阀门 | 1.类型:止回阀 2.材质:球墨铸铁 3.规格、压力等级:DN50 4.连接形式:螺纹连接 |  | 个 | 2
97 | 031003001002 | 螺纹阀门 | 1.类型:闸阀 2.材质:球墨铸铁 3.规格、压力等级:DN50 4.连接形式:螺纹连接 |  | 个 | 4
98 | 031003010001 | 软接头(软管) | 1.材质:橡胶软接头 2.规格:DN50 3.连接形式:螺纹连接 |  | 个 | 2
99 | 031003003005 | 焊接法兰阀门 | 1.类型:防止旋流器 2.规格、压力等级:DN150 3.连接形式:法兰连接 |  | 个 | 3
100 | 031006015001 | 水箱 | 1.材质、类型:不锈钢消防水箱 2.型号、规格:18m3 |  | 台 | 1
101 | 031006004001 | 气压罐 | 1.名称:气压罐 2.型号、规格:SQL-1000 |  | 台 | 1
102 | 030109001001 | 离心式泵 | 1.名称:消火栓稳压泵 2.规格:XW(L)-I-3.0-20-ADL/Q=3.0L/s，H=20m，N=1.1Kw(一备一用) |  | 台 | 2
室内消火栓系统合计
消防部分合计
生活给排水部分
排水管道
103 | 031001006001 | 塑料管 | 1.安装部位:室内 2.介质:污水 3.材质、规格:De160-PVC-U 4.连接形式:粘接 |  | m | 168.29
104 | 031001006002 | 塑料管 | 1.安装部位:室内 2.介质:污水 3.材质、规格:De110-PVC-U(含通气帽) 4.连接形式:粘接 |  | m | 791.04
本页小计
注：为计取规费等的使用，可在表中增设其中：“定额人工费”。
表—08
分部分项工程和单价措施项目清单与计价表
工程名称：新建乐昌市第二中学学生宿舍楼项目-安装部分(室内) |  |  |  | 标段： |  |  | 第 11 页 共 17 页
序号 | 项目编码 | 项目名称 | 项目特征描述 |  | 计量单位 | 工程量 |  | 金额（元）
[8 empty] | 综合单价 | 综合合价 | 其中
暂估价
105 | 031001006003 | 塑料管 | 1.安装部位:室内 2.介质:污水 3.材质、规格:De50-PVC-U 4.连接形式:粘接 |  | m | 43.28
106 | 031001006004 | 塑料管 | 1.安装部位:室内 2.介质:废水 3.材质、规格:De110-PVC-U(含通气帽) 4.连接形式:粘接 |  | m | 770.7
107 | 031001006005 | 塑料管 | 1.安装部位:室内 2.介质:废水 3.材质、规格:De75-PVC-U 4.连接形式:粘接 |  | m | 60.98
108 | 031001006006 | 塑料管 | 1.安装部位:室内 2.介质:雨水 3.材质、规格:De110-PVC-U 4.连接形式:粘接 |  | m | 421.87
109 | 031001006007 | 塑料管 | 1.安装部位:室内 2.介质:雨水 3.材质、规格:De75-PVC-U 4.连接形式:粘接 |  | m | 9.8
110 | 031001006008 | 塑料管 | 1.安装部位:室内 2.介质:冷凝水 3.材质、规格:DN32-PVC-U 4.连接形式:粘接 |  | m | 190.85
111 | 031001006009 | 塑料管 | 1.安装部位:室内 2.介质:冷凝水 3.材质、规格:DN25-PVC-U 4.连接形式:粘接 |  | m | 30
排水管道合计
生活给水管道
112 | 031001007001 | 复合管 | 1.安装部位:室内 2.介质:给水 3.材质、规格:EF-PSP-电磁热熔钢塑复合管-DN100 4.连接形式:电磁热熔 5.压力试验及吹、洗设计要求:管道冲洗、消毒 |  | m | 97.1
本页小计
注：为计取规费等的使用，可在表中增设其中：“定额人工费”。
表—08
分部分项工程和单价措施项目清单与计价表
工程名称：新建乐昌市第二中学学生宿舍楼项目-安装部分(室内) |  |  |  | 标段： |  |  | 第 12 页 共 17 页
序号 | 项目编码 | 项目名称 | 项目特征描述 |  | 计量单位 | 工程量 |  | 金额（元）
[8 empty] | 综合单价 | 综合合价 | 其中
暂估价
113 | 031001007002 | 复合管 | 1.安装部位:室内 2.介质:给水 3.材质、规格:EF-PSP-电磁热熔钢塑复合管-DN80 4.连接形式:电磁热熔 5.压力试验及吹、洗设计要求:管道冲洗、消毒 |  | m | 67.54
114 | 031001007003 | 复合管 | 1.安装部位:室内 2.介质:给水 3.材质、规格:EF-PSP-电磁热熔钢塑复合管-DN65 4.连接形式:电磁热熔 5.压力试验及吹、洗设计要求:管道冲洗、消毒 |  | m | 15
115 | 031001007004 | 复合管 | 1.安装部位:室内 2.介质:给水 3.材质、规格:EF-PSP-电磁热熔钢塑复合管-DN40 4.连接形式:电磁热熔 5.压力试验及吹、洗设计要求:管道冲洗、消毒 |  | m | 133.22
116 | 031001007005 | 复合管 | 1.安装部位:室内 2.介质:给水 3.材质、规格:EF-PSP-电磁热熔钢塑复合管-DN32 4.连接形式:电磁热熔 5.压力试验及吹、洗设计要求:管道冲洗、消毒 |  | m | 148.25
117 | 031001007006 | 复合管 | 1.安装部位:室内 2.介质:给水 3.材质、规格:EF-PSP-电磁热熔钢塑复合管-DN25 4.连接形式:电磁热熔 5.压力试验及吹、洗设计要求:管道冲洗、消毒 |  | m | 140
118 | 031001006010 | 塑料管 | 1.安装部位:室内 2.介质:给水 3.材质、规格:PP-R-DN25 4.连接形式:热熔连接 5.压力试验及吹、洗设计要求:管道冲洗、消毒 |  | m | 824.7
本页小计
注：为计取规费等的使用，可在表中增设其中：“定额人工费”。
表—08
分部分项工程和单价措施项目清单与计价表
工程名称：新建乐昌市第二中学学生宿舍楼项目-安装部分(室内) |  |  |  | 标段： |  |  | 第 13 页 共 17 页
序号 | 项目编码 | 项目名称 | 项目特征描述 |  | 计量单位 | 工程量 |  | 金额（元）
[8 empty] | 综合单价 | 综合合价 | 其中
暂估价
119 | 031001006011 | 塑料管 | 1.安装部位:室内 2.介质:给水 3.材质、规格:PP-R-DN20 4.连接形式:热熔连接 5.压力试验及吹、洗设计要求:管道冲洗、消毒 |  | m | 1742.24
生活给水管道合计
给排水器具
120 | 031004014001 | 给、排水附(配)件 | 1.材质:塑料沉箱地漏 2.型号、规格:De50 |  | 个 | 80
121 | 031004014002 | 给、排水附(配)件 | 1.材质:塑料地漏 2.型号、规格:De50 |  | 个 | 225
122 | 031004014003 | 给、排水附(配)件 | 1.材质:87型雨水斗 2.型号、规格:De110 |  | 个 | 20
123 | 031004014004 | 给、排水附(配)件 | 1.材质:侧排式雨水斗 2.型号、规格:De110 |  | 个 | 4
124 | 031003001003 | 螺纹阀门 | 1.类型:排水止回阀 2.规格、压力等级:De75 3.连接形式:螺纹连接 |  | 个 | 24
125 | 031004006001 | 大便器 | 1.材质:成套连体坐便器 2.附件名称、数量:角型阀(带铜活) |  | 组 | 1
126 | 031004006002 | 大便器 | 1.材质:瓷蹲式大便器 |  | 组 | 297
127 | 031004003001 | 洗脸盆 | 1.材质:成套洗脸盆 2.规格、类型:柱盆 3.附件名称、数量:水龙头、角阀 |  | 组 | 1
128 | 031004003002 | 洗脸盆 | 1.材质:成套洗脸盆 2.规格、类型:台上盆 3.附件名称、数量:水龙头、角阀 |  | 组 | 397
129 | 031004008001 | 其他成品卫生器具 | 1.材质:成品拖布池 |  | 组 | 99
130 | 031004010001 | 淋浴器 | 1.材质、规格:淋浴器 |  | 套 | 298
131 | 031004014005 | 给、排水附(配)件 | 1.材质:水龙头 2.型号、规格:DN15 |  | 个 | 397
132 | 031006015002 | 水箱 | 1.材质、类型:食用级不锈钢生活水箱 2.型号、规格:20m3 |  | 台 | 2
本页小计
注：为计取规费等的使用，可在表中增设其中：“定额人工费”。
表—08
分部分项工程和单价措施项目清单与计价表
工程名称：新建乐昌市第二中学学生宿舍楼项目-安装部分(室内) |  |  |  | 标段： |  |  | 第 14 页 共 17 页
序号 | 项目编码 | 项目名称 | 项目特征描述 |  | 计量单位 | 工程量 |  | 金额（元）
[8 empty] | 综合单价 | 综合合价 | 其中
暂估价
133 | 031003013001 | 水表 | 1.安装部位(室内外):室内 2.型号、规格:DN100 3.连接形式:法兰连接 4.附件配置:含水表、Y型过滤器、止回阀、闸阀*2 |  | 组 | 2
134 | 031003001004 | 螺纹阀门 | 1.类型:真空破坏器 2.规格、压力等级:DN100 3.连接形式:螺纹连接 |  | 个 | 2
135 | 030503008001 | 电动、电磁阀门 | 1.名称:电磁阀 2.类别:DN100 |  | 个 | 2
136 | 031003003006 | 焊接法兰阀门 | 1.类型:闸阀 2.规格、压力等级:DN100 3.连接形式:法兰连接 |  | 个 | 2
137 | 031003001005 | 螺纹阀门 | 1.类型:闸阀 2.规格、压力等级:DN80 3.连接形式:螺纹连接 |  | 个 | 3
138 | 031003001006 | 螺纹阀门 | 1.类型:截止阀 2.规格、压力等级:DN40 3.连接形式:螺纹连接 |  | 个 | 20
139 | 031003001007 | 螺纹阀门 | 1.类型:截止阀 2.规格、压力等级:DN32 3.连接形式:螺纹连接 |  | 个 | 20
140 | 031003001008 | 螺纹阀门 | 1.类型:截止阀 2.规格、压力等级:DN25 3.连接形式:螺纹连接 |  | 个 | 100
141 | 031003013002 | 水表 | 1.安装部位(室内外):室内 2.型号、规格:DN25 3.连接形式:螺纹连接 |  | 个 | 40
142 | 031003001009 | 螺纹阀门 | 1.类型:自动排气阀(含截止阀) 2.规格、压力等级:DN15 3.连接形式:螺纹连接 |  | 个 | 25
给排水器具合计
生活给排水部分合计
热水系统部分
热水管道部分
本页小计
注：为计取规费等的使用，可在表中增设其中：“定额人工费”。
表—08
分部分项工程和单价措施项目清单与计价表
工程名称：新建乐昌市第二中学学生宿舍楼项目-安装部分(室内) |  |  |  | 标段： |  |  | 第 15 页 共 17 页
序号 | 项目编码 | 项目名称 | 项目特征描述 |  | 计量单位 | 工程量 |  | 金额（元）
[8 empty] | 综合单价 | 综合合价 | 其中
暂估价
143 | 031001007007 | 复合管 | 1.安装部位:室内 2.介质:热水给水 3.材质、规格:EF-PSP-电磁热熔钢塑复合管-DN100 4.连接形式:电磁热熔 5.压力试验及吹、洗设计要求:管道冲洗、消毒 |  | m | 23.52
144 | 031001007008 | 复合管 | 1.安装部位:室内 2.介质:热水给水 3.材质、规格:EF-PSP-电磁热熔钢塑复合管-DN80 4.连接形式:电磁热熔 5.压力试验及吹、洗设计要求:管道冲洗、消毒 |  | m | 22.58
145 | 031001007009 | 复合管 | 1.安装部位:室内 2.介质:热水给水 3.材质、规格:EF-PSP-电磁热熔钢塑复合管-DN65 4.连接形式:电磁热熔 5.压力试验及吹、洗设计要求:管道冲洗、消毒 |  | m | 14.87
146 | 031001007010 | 复合管 | 1.安装部位:室内 2.介质:热水给水 3.材质、规格:EF-PSP-电磁热熔钢塑复合管-DN50 4.连接形式:电磁热熔 5.压力试验及吹、洗设计要求:管道冲洗、消毒 |  | m | 7.63
147 | 031001007011 | 复合管 | 1.安装部位:室内 2.介质:热水给水 3.材质、规格:EF-PSP-电磁热熔钢塑复合管-DN40 4.连接形式:电磁热熔 5.压力试验及吹、洗设计要求:管道冲洗、消毒 |  | m | 159.67
148 | 031001007012 | 复合管 | 1.安装部位:室内 2.介质:热水给水 3.材质、规格:EF-PSP-电磁热熔钢塑复合管-DN20 4.连接形式:电磁热熔 5.压力试验及吹、洗设计要求:管道冲洗、消毒 |  | m | 209.6
本页小计
注：为计取规费等的使用，可在表中增设其中：“定额人工费”。
表—08
分部分项工程和单价措施项目清单与计价表
工程名称：新建乐昌市第二中学学生宿舍楼项目-安装部分(室内) |  |  |  | 标段： |  |  | 第 16 页 共 17 页
序号 | 项目编码 | 项目名称 | 项目特征描述 |  | 计量单位 | 工程量 |  | 金额（元）
[8 empty] | 综合单价 | 综合合价 | 其中
暂估价
149 | 031001007013 | 复合管 | 1.安装部位:室内 2.介质:热水回水 3.材质、规格:EF-PSP-电磁热熔钢塑复合管-DN40 4.连接形式:电磁热熔 5.压力试验及吹、洗设计要求:管道冲洗、消毒 |  | m | 199.06
150 | 031001007014 | 复合管 | 1.安装部位:室内 2.介质:热水回水 3.材质、规格:EF-PSP-电磁热熔钢塑复合管-DN20 4.连接形式:电磁热熔 5.压力试验及吹、洗设计要求:管道冲洗、消毒 |  | m | 29.22
151 | 031001006012 | 塑料管 | 1.安装部位:室内 2.介质:热水给水 3.材质、规格:PP-R-DN20 4.连接形式:热熔连接 5.压力试验及吹、洗设计要求:管道冲洗、消毒 |  | m | 241.72
热水管道部分合计
热水系统给水器具
152 | 031003003007 | 焊接法兰阀门 | 1.类型:闸阀 2.规格、压力等级:DN100 3.连接形式:法兰连接 |  | 个 | 2
153 | 031003001010 | 螺纹阀门 | 1.类型:闸阀 2.规格、压力等级:DN40 3.连接形式:螺纹连接 |  | 个 | 2
154 | 031003001011 | 螺纹阀门 | 1.类型:截止阀 2.规格、压力等级:DN40 3.连接形式:螺纹连接 |  | 个 | 20
155 | 031003001012 | 螺纹阀门 | 1.类型:截止阀 2.规格、压力等级:DN20 3.连接形式:螺纹连接 |  | 个 | 120
热水系统给水器具合计
热水系统部分合计
本页小计
注：为计取规费等的使用，可在表中增设其中：“定额人工费”。
表—08
分部分项工程和单价措施项目清单与计价表
工程名称：新建乐昌市第二中学学生宿舍楼项目-安装部分(室内) |  |  |  | 标段： |  |  | 第 17 页 共 17 页
序号 | 项目编码 | 项目名称 | 项目特征描述 |  | 计量单位 | 工程量 |  | 金额（元）
[8 empty] | 综合单价 | 综合合价 | 其中
暂估价
分部分项合计
措施项目
156 | 031301017001 | 脚手架搭拆费 |  |  | 项 | 1
单价措施合计
本页小计
合 计
注：为计取规费等的使用，可在表中增设其中：“定额人工费”。
表—08

## 表-09 综合单价分析表【新建乐昌市第二中学学生宿舍楼项目_2
综合单价分析表
工程名称： | [6 empty] | 标段： |  |  |  | 第 页 共 页
项目编码 |  |  |  | 项目名称 |  |  |  |  | 计量单位 |  |  | 工程量
清单综合单价组成明细
定额编号 | 定额项目名称 | 定额 单位 | 数量 | 单价 |  |  |  |  | 合价
|  |  |  | 人工费 | 材料费 | 机具费 |  | 管理费 和利润 | 人工费 | 材料费 |  | 机具费 | 管理费 和利润
人工单价 |  | 小计
元/工日 |  | 未计价材料费
清单项目综合单价
材 料 费 明 细 | 主要材料名称、规格、型号 |  |  |  |  | 单位 |  | 数量 | 单价（元） | 合价（元） |  | 暂估单价 （元） | 暂估合价 （元）
| 其他材料费 | [7 empty] | - |  |  | -
| 材料费小计 | [7 empty] | - |  |  | -
注：1.如不使用省级或行业建设主管部门发布的计价依据，可不填定额编码、名称等； 2.招标文件提供了暂估单价的材料，按暂估的单价填入表内“暂估单价”栏及“暂估合价”栏。
表-09

## 表-11 总价措施项目清单与计价表【新建乐昌市第二中学学生_2
总价措施项目清单与计价表
工程名称：新建乐昌市第二中学学生宿舍楼项目-安装部分(室内) |  |  |  |  | 标段： |  |  | 第 1 页 共 1 页
序号 | 项目编码 | 项目名称 | 计算基础 | 费率 (%) |  | 金额 (元) | 调整费率 (%) |  | 调整后金额 (元) | 备注
1 | LSSGCSF00003 | 绿色施工安全防护措施费 | 分部分项人工费+分部分项机具费
2 | 031301010001 | 安装与生产同时进行增加费用 | 分部分项人工费
3 | 031301011001 | 在有害身体健康环境中施工增加费 | 分部分项人工费
4 | TSSGBWZJF001 | 在地下（暗）室、设备及大口径管道内等特殊施工部位进行施工增加费
5 | 粤031302008001 | 赶工措施费 | 分部分项人工费+分部分项机具费
6 | 031302002001 | 夜间施工增加费
7 | JTGRSGZJF001 | 交通干扰工程施工增加费
8 | 粤031302009001 | 文明工地增加费 | 分部分项人工费+分部分项机具费
9 | DXGXJCJXF001 | 地下管线交叉降效费
10 | QTFY00000003 | 其他费用
合 计
表-11

## 表-12 其他项目清单与计价汇总表【新建乐昌市第二中学学生_2
其他项目清单与计价汇总表
工程名称：新建乐昌市第二中学学生宿舍楼项目-安装部分(室内) |  |  | 标段： |  | 第 1 页 共 1 页
序号 | 项目名称 | 金额（元） |  | 结算金额（元） |  | 备注
1 | 暂列金额 | 0.00 |  |  |  | 明细详见表-12-1
2 | 暂估价 | 0.00
2.1 | 材料暂估价 | — |  |  |  | 明细详见表-12-2
2.2 | 专业工程暂估价 | 0.00 |  |  |  | 明细详见表-12-3
3 | 计日工 |  |  |  |  | 明细详见表-12-4
4 | 总承包服务费 |  |  |  |  | 明细详见表-12-5
5 | 预算包干费 |  |  |  |  | 按分部分项的人工费与施工机具费之和的 10.00%计算
6 | 工程优质费
7 | 概算幅度差
8 | 现场签证费用
9 | 索赔费用
10 | 其他费用
合 计 | [5 empty] | —
注：材料（工程设备）暂估单价进入清单项目综合单价，此处不汇总。
表—12

## 表-12-1 暂列金额表【新建乐昌市第二中学学生宿舍楼项目_2
暂列金额明细表
工程名称：新建乐昌市第二中学学生宿舍楼项目-安装部分(室内) |  |  | 标段： |  | 第 1 页 共 1 页
序号 | 名称 | 计量单位 |  | 暂定金额（元） |  | 备注
1 | 暂列金额
合 计 |  |  |  | 0.00 |  | —
注：此表由招标人填写，如不能详列，也可只列暂列金额总额，投标人应将上述暂列金额计入投标总价中。
表—12—1

## 表-12-2 材料(工程设备)暂估价及调整表【新建乐昌市第_2
材料（工程设备）暂估单价及调整表
工程名称：新建乐昌市第二中学学生宿舍楼项目-安装部分(室内) | [6 empty] | 标段： |  |  | 第 1 页 共 1 页
序号 | 材料(工程设备) 名称、规格、型号 | 计量单位 | 数量 |  | 暂估（元） |  |  | 确认(元) |  |  | 差额±(元) |  | 备注
|  |  | 暂估 | 确认 | 单价 | 合价 |  | 单价 | 合价 |  | 单价 | 合价
注：1.此表由招标人填写“暂估单价”，并在备注栏说明暂估价的材料、工程设备拟用在那些清单项目上，投标人应将上述材料、工程设备暂估单价计入工程量清单综合单价报价中
表—12—2

## 表-12-3 专业工程暂估价及结算价表【新建乐昌市第二中学_2
专业工程暂估价及结算价表
工程名称：新建乐昌市第二中学学生宿舍楼项目-安装部分(室内) |  |  |  | 标段： |  | 第 1 页 共 1 页
序号 | 工程名称 | 工程内容 | 暂估金额 （元） |  | 结算金额 (元) |  | 差额 ±(元) | 备注
1
合 计 |  |  | 0.00 |  |  |  |  | —
注：此表由招标人填写，投标人应将上述专业工程暂估价计入投标总价中。
表—12—3

## 表-12-4 计日工表【新建乐昌市第二中学学生宿舍楼项目-_2
计日工表
工程名称：新建乐昌市第二中学学生宿舍楼项目-安装部分(室内) |  |  |  |  | 标段： |  | 第 1 页 共 1 页
编号 | 项目名称 | 单位 | 暂定数量 | 实际数量 |  | 单价(元) |  | 合价（元）
[8 empty] | 暂定 | 实际
1 | 人工
1.1
人工小计
2 | 材料
2.1
材料小计
3 | 施工机具
3.1
施工机具小计
4.企业管理费和利润
总 计
注：此表项目名称、暂定数量由招标人填写，编制招标控制价时，单价由招标人按有关计价规定确定；投标时，单价由投标人自主报价，按暂定数量计算合价计入投标总价中。结算时，按发承包双方确认的实际数量计算合价。
表—12—4

## 表-12-5 总承包服务费计价表【新建乐昌市第二中学学生宿_2
总承包服务费计价表
工程名称：新建乐昌市第二中学学生宿舍楼项目-安装部分(室内) |  |  |  | 标段： |  | 第 1 页 共 1 页
序号 | 项目名称 | 项目价值（元） | 服务内容 |  | 计算基础 |  | 费率(%) | 金额
1
合 计
注：此表项目名称、服务内容由招标人填写，编制招标控制价时，费率及金额由招标人按有关计价规定确定；投标时，费率及金额由投标人自主报价，计入投标总价中。
表—12—5

## 表-13 规费、税金项目清单与计价表【新建乐昌市第二中学学_2
规费、税金项目清单与计价表
工程名称：新建乐昌市第二中学学生宿舍楼项目-安装部分(室内) |  |  | 标段： |  | 第 1 页 共 1 页
序号 | 项目名称 | 计算基础 | 计算基数 | 计算费率 (%) |  | 金额(元)
1 | 增值税销项税额 | 分部分项合计+措施合计+其他项目 |  | 9
合 计
表—13

## 封-1 招标工程量清单封面【新建乐昌市第二中学学生宿舍楼项_3
| 新建乐昌市第二中学学生宿舍楼项目-安装部分(室外) | 工程
招 标 工 程 量 清 单
封-1

## 表-08 分部分项工程和单价措施项目清单与计价表【新建乐昌_3
分部分项工程和单价措施项目清单与计价表
工程名称：新建乐昌市第二中学学生宿舍楼项目-安装部分(室外) |  |  |  | 标段： |  |  | 第 1 页 共 6 页
序号 | 项目编码 | 项目名称 | 项目特征描述 |  | 计量单位 | 工程量 |  | 金额（元）
[8 empty] | 综合单价 | 综合合价 | 其中
暂估价
电气部分
1 | 030408001008 | 电力电缆 | 1.名称:电力电缆 2.规格:YJV22-4*240mm2+1*120mm2 3.材质:铜芯 4.敷设方式、部位:管内敷设 |  | m | 202.9
2 | 030408001009 | 电力电缆 | 1.名称:电力电缆 2.规格:YJV22-4*150mm2+1*95mm2 3.材质:铜芯 4.敷设方式、部位:管内敷设 |  | m | 202.9
3 | 030408001010 | 电力电缆 | 1.名称:电力电缆 2.规格:YJV22-5*10mm2 3.材质:铜芯 4.敷设方式、部位:管内敷设 |  | m | 118.62
4 | 030408001011 | 电力电缆 | 1.名称:电力电缆 2.规格:NH-YJV22-5*10mm2 3.材质:铜芯 4.敷设方式、部位:管内敷设 |  | m | 237.24
5 | 030408003001 | 电缆保护管 | 1.名称:电缆保护管 2.材质:PE 3.规格:De160 4.敷设方式:埋地敷设 |  | m | 112.89
6 | 030408003002 | 电缆保护管 | 1.名称:电缆保护管 2.材质:PE 3.规格:De110 4.敷设方式:埋地敷设 |  | m | 225.78
7 | 030408003003 | 电缆保护管 | 1.名称:电缆保护管 2.材质:PE 3.规格:De50 4.敷设方式:埋地敷设 |  | m | 225.78
8 | 030408003004 | 电缆保护管 | 1.名称:焊接钢管 2.规格:SC150 3.敷设方式:埋地敷设 |  | m | 37.02
9 | 030408003005 | 电缆保护管 | 1.名称:焊接钢管 2.规格:SC100 3.敷设方式:埋地敷设 |  | m | 33.3
10 | 040101002001 | 挖沟槽土方 | 1.土壤类别:一、二类土 2.挖土深度:2m以内 |  | m3 | 110.65
11 | 040305001001 | 垫层 | 1.材料品种、规格:砂垫层 2.厚度:10cm |  | m3 | 13.43
本页小计
注：为计取规费等的使用，可在表中增设其中：“定额人工费”。
表—08
分部分项工程和单价措施项目清单与计价表
工程名称：新建乐昌市第二中学学生宿舍楼项目-安装部分(室外) |  |  |  | 标段： |  |  | 第 2 页 共 6 页
序号 | 项目编码 | 项目名称 | 项目特征描述 |  | 计量单位 | 工程量 |  | 金额（元）
[8 empty] | 综合单价 | 综合合价 | 其中
暂估价
12 | 040103001001 | 回填方 | 1.密实度要求:回填砂 |  | m3 | 26.86
13 | 040103001002 | 回填方 | 1.密实度要求:回填土 夯实机夯实 槽、坑 |  | m3 | 70.36
14 | 040103002001 | 余方弃置 | 1.废弃料品种:土方外运 2.运距:3km |  | m3 | 29.74
15 | 040504001001 | 砌筑井 | 1.种类:砌筑电力直角井 2.规格:详见图集07SD101-8 3.垫层、基础材质及厚度:C15现浇混凝土200厚 4.砌筑材料品种、规格、强度等级:MU15砖，M10水泥砂浆砌筑 5.盖板材质、规格:C30预制钢筋混凝土盖板（带防盗功能），5厚C型钢包边，设置电力标志牌 6.井盖、井圈材质及规格:C25钢筋混凝土，预埋镀锌角钢L50×5 7.支架:复合材料电缆支架 8.防渗、防水要求:集水口内填粗砂 |  | 座 | 4
16 | 040504001002 | 砌筑井 | 1.种类:砌筑电力三通井 2.规格:详见图集07SD101-8 3.垫层、基础材质及厚度:C15现浇混凝土200厚 4.砌筑材料品种、规格、强度等级:MU15砖，M10水泥砂浆砌筑 5.盖板材质、规格:C30预制钢筋混凝土盖板（带防盗功能），5厚C型钢包边，设置电力标志牌 6.井盖、井圈材质及规格:C25钢筋混凝土，预埋镀锌角钢L50×5 7.支架:复合材料电缆支架 8.防渗、防水要求:集水口内填粗砂 |  | 座 | 1
电气部分合计
给水部分
本页小计
注：为计取规费等的使用，可在表中增设其中：“定额人工费”。
表—08
分部分项工程和单价措施项目清单与计价表
工程名称：新建乐昌市第二中学学生宿舍楼项目-安装部分(室外) |  |  |  | 标段： |  |  | 第 3 页 共 6 页
序号 | 项目编码 | 项目名称 | 项目特征描述 |  | 计量单位 | 工程量 |  | 金额（元）
[8 empty] | 综合单价 | 综合合价 | 其中
暂估价
17 | 031001007015 | 复合管 | 1.安装部位:室外 2.介质:给水 3.材质、规格:钢丝增强聚乙烯复合管-RESP-DN150 4.连接形式:电热熔接 5.压力试验及吹、洗设计要求:管道冲洗、消毒 |  | m | 226.76
18 | 031003013003 | 水表 | 1.安装部位(室内外):室外 2.型号、规格:DN150 3.连接形式:法兰连接 4.附件配置:含水表、Y型过滤器、止回阀、闸阀*2 |  | 组 | 1
19 | 040504001003 | 砌筑井 | 1.名称:水表井 2.深度:1.4m |  | 座 | 1
20 | 031003003008 | 焊接法兰阀门 | 1.类型:闸阀 2.规格、压力等级:DN150 3.连接形式:法兰连接 |  | 个 | 7
21 | 040504001004 | 砌筑井 | 1.名称:闸阀井 2.深度:1.2m |  | 座 | 7
22 | 040101002002 | 挖沟槽土方 | 1.土壤类别:一、二类土 2.挖土深度:2m以内 |  | m3 | 296.33
23 | 040305001002 | 垫层 | 1.材料品种、规格:砂垫层 2.厚度:10cm |  | m3 | 46.77
24 | 040103001003 | 回填方 | 1.密实度要求:回填砂 |  | m3 | 60.46
25 | 040103001004 | 回填方 | 1.密实度要求:回填土 夯实机夯实 槽、坑 |  | m3 | 187.1
26 | 040103002002 | 余方弃置 | 1.废弃料品种:土方外运 2.运距:3km |  | m3 | 81.17
给水部分合计
消防给水部分
27 | 031001007016 | 复合管 | 1.安装部位:室外 2.介质:消防给水 3.材质、规格:钢丝增强聚乙烯复合管-RESP-DN150 4.连接形式:电热熔接 |  | m | 279.2
本页小计
注：为计取规费等的使用，可在表中增设其中：“定额人工费”。
表—08
分部分项工程和单价措施项目清单与计价表
工程名称：新建乐昌市第二中学学生宿舍楼项目-安装部分(室外) |  |  |  | 标段： |  |  | 第 4 页 共 6 页
序号 | 项目编码 | 项目名称 | 项目特征描述 |  | 计量单位 | 工程量 |  | 金额（元）
[8 empty] | 综合单价 | 综合合价 | 其中
暂估价
28 | 031001007017 | 复合管 | 1.安装部位:室外 2.介质:消防给水 3.材质、规格:钢丝增强聚乙烯复合管-RESP-DN100 4.连接形式:电热熔接 |  | m | 144.32
29 | 031003013004 | 水表 | 1.安装部位(室内外):室外 2.型号、规格:DN150 3.连接形式:法兰连接 4.附件配置:含水表、闸阀 |  | 组 | 2
30 | 031003003009 | 焊接法兰阀门 | 1.类型:闸阀 2.规格、压力等级:DN150 3.连接形式:法兰连接 |  | 个 | 2
31 | 031003003010 | 焊接法兰阀门 | 1.类型:闸阀 2.规格、压力等级:DN100 3.连接形式:法兰连接 |  | 个 | 2
32 | 040504001005 | 砌筑井 | 1.名称:闸阀井 2.深度:1.2m |  | 座 | 4
33 | 040504001006 | 砌筑井 | 1.名称:水表井 2.深度:1.4m |  | 座 | 2
34 | 030901011001 | 室外消火栓 | 1.安装方式:地上式消防栓 2.型号、规格:SS150/65-1.6 3.附件材质、规格:钢板平焊法兰 |  | 套 | 3
35 | 040101002003 | 挖沟槽土方 | 1.土壤类别:一、二类土 2.挖土深度:2m以内 |  | m3 | 534.05
36 | 040305001003 | 垫层 | 1.材料品种、规格:砂垫层 2.厚度:10cm |  | m3 | 85.55
37 | 040103001005 | 回填方 | 1.密实度要求:回填砂 |  | m3 | 113.77
38 | 040103001006 | 回填方 | 1.密实度要求:回填土 夯实机夯实 槽、坑 |  | m3 | 331.7
39 | 040103002003 | 余方弃置 | 1.废弃料品种:土方外运 2.运距:3km |  | m3 | 152.6
消防给水部分合计
污水部分
40 | 040501004001 | 塑料管 | 1.名称:污水排水管 2.材质及规格:De300-HDPE双壁波纹管 3.连接形式:承插式橡胶圈接口 4.管道检验及试验要求:闭水试验 |  | m | 108
本页小计
注：为计取规费等的使用，可在表中增设其中：“定额人工费”。
表—08
分部分项工程和单价措施项目清单与计价表
工程名称：新建乐昌市第二中学学生宿舍楼项目-安装部分(室外) |  |  |  | 标段： |  |  | 第 5 页 共 6 页
序号 | 项目编码 | 项目名称 | 项目特征描述 |  | 计量单位 | 工程量 |  | 金额（元）
[8 empty] | 综合单价 | 综合合价 | 其中
暂估价
41 | 040504001007 | 砌筑井 | 1.名称:污水检查井 2.平均深度:1.48m |  | 座 | 13
42 | 040101002004 | 挖沟槽土方 | 1.土壤类别:一、二类土 2.挖土深度:2m以内 |  | m3 | 209.08
43 | 040305001004 | 垫层 | 1.材料品种、规格:砂垫层 2.厚度:10cm |  | m3 | 31.73
44 | 040103001007 | 回填方 | 1.密实度要求:回填砂 |  | m3 | 48.89
45 | 040103001008 | 回填方 | 1.密实度要求:回填土 夯实机夯实 槽、坑 |  | m3 | 124.65
46 | 040103002004 | 余方弃置 | 1.废弃料品种:土方外运 2.运距:3km |  | m3 | 65.73
47 | 040504008001 | 整体化粪池 | 1.材质:化粪池 2.型号、规格:G12-75SQF |  | 座 | 1
污水部分合计
废水部分
48 | 040501004002 | 塑料管 | 1.名称:废水排水管 2.材质及规格:De300-HDPE双壁波纹管 3.连接形式:承插式橡胶圈接口 4.管道检验及试验要求:闭水试验 |  | m | 149.87
49 | 040504001008 | 砌筑井 | 1.名称:废水检查井 2.平均深度:1.64m |  | 座 | 17
50 | 040101002005 | 挖沟槽土方 | 1.土壤类别:一、二类土 2.挖土深度:2m以内 |  | m3 | 290.14
51 | 040305001005 | 垫层 | 1.材料品种、规格:砂垫层 2.厚度:10cm |  | m3 | 44.02
52 | 040103001009 | 回填方 | 1.密实度要求:回填砂 |  | m3 | 67.84
53 | 040103001010 | 回填方 | 1.密实度要求:回填土 夯实机夯实 槽、坑 |  | m3 | 172.98
54 | 040103002005 | 余方弃置 | 1.废弃料品种:土方外运 2.运距:3km |  | m3 | 91.21
废水部分合计
雨水部分
本页小计
注：为计取规费等的使用，可在表中增设其中：“定额人工费”。
表—08
分部分项工程和单价措施项目清单与计价表
工程名称：新建乐昌市第二中学学生宿舍楼项目-安装部分(室外) |  |  |  | 标段： |  |  | 第 6 页 共 6 页
序号 | 项目编码 | 项目名称 | 项目特征描述 |  | 计量单位 | 工程量 |  | 金额（元）
[8 empty] | 综合单价 | 综合合价 | 其中
暂估价
55 | 040501004003 | 塑料管 | 1.名称:雨水排水管 2.材质及规格:De400-HDPE双壁波纹管 3.连接形式:承插式橡胶圈接口 4.管道检验及试验要求:闭水试验 |  | m | 70.32
56 | 040501004004 | 塑料管 | 1.名称:雨水排水管 2.材质及规格:De300-HDPE双壁波纹管 3.连接形式:承插式橡胶圈接口 4.管道检验及试验要求:闭水试验 |  | m | 137.9
57 | 040501004005 | 塑料管 | 1.名称:雨水排水管 2.材质及规格:De200-HDPE双壁波纹管 3.连接形式:承插式橡胶圈接口 4.管道检验及试验要求:闭水试验 |  | m | 34.68
58 | 040504001009 | 砌筑井 | 1.名称:雨水检查井 2.平均深度:1.27m |  | 座 | 14
59 | 040504009001 | 雨水口 | 1.名称:雨水口 2.配件:铸铁平箅(含四防装置) 3.深度:0.8m |  | 座 | 20
60 | 040101002006 | 挖沟槽土方 | 1.土壤类别:一、二类土 2.挖土深度:2m以内 |  | m3 | 483.27
61 | 040305001006 | 垫层 | 1.材料品种、规格:砂垫层 2.厚度:10cm |  | m3 | 72.24
62 | 040103001011 | 回填方 | 1.密实度要求:回填砂 |  | m3 | 113.12
63 | 040103001012 | 回填方 | 1.密实度要求:回填土 夯实机夯实 槽、坑 |  | m3 | 268.08
64 | 040103002006 | 余方弃置 | 1.废弃料品种:土方外运 2.运距:3km |  | m3 | 174.98
雨水部分合计
分部分项合计
措施项目
65 | 031301017002 | 脚手架搭拆费 |  |  | 项 | 1
单价措施合计
本页小计
合 计
注：为计取规费等的使用，可在表中增设其中：“定额人工费”。
表—08

## 表-09 综合单价分析表【新建乐昌市第二中学学生宿舍楼项目_3
综合单价分析表
工程名称： | [6 empty] | 标段： |  |  |  | 第 页 共 页
项目编码 |  |  |  | 项目名称 |  |  |  |  | 计量单位 |  |  | 工程量
清单综合单价组成明细
定额编号 | 定额项目名称 | 定额 单位 | 数量 | 单价 |  |  |  |  | 合价
|  |  |  | 人工费 | 材料费 | 机具费 |  | 管理费 和利润 | 人工费 | 材料费 |  | 机具费 | 管理费 和利润
人工单价 |  | 小计
元/工日 |  | 未计价材料费
清单项目综合单价
材 料 费 明 细 | 主要材料名称、规格、型号 |  |  |  |  | 单位 |  | 数量 | 单价（元） | 合价（元） |  | 暂估单价 （元） | 暂估合价 （元）
| 其他材料费 | [7 empty] | - |  |  | -
| 材料费小计 | [7 empty] | - |  |  | -
注：1.如不使用省级或行业建设主管部门发布的计价依据，可不填定额编码、名称等； 2.招标文件提供了暂估单价的材料，按暂估的单价填入表内“暂估单价”栏及“暂估合价”栏。
表-09

## 表-11 总价措施项目清单与计价表【新建乐昌市第二中学学生_3
总价措施项目清单与计价表
工程名称：新建乐昌市第二中学学生宿舍楼项目-安装部分(室外) |  |  |  |  | 标段： |  |  | 第 1 页 共 1 页
序号 | 项目编码 | 项目名称 | 计算基础 | 费率 (%) |  | 金额 (元) | 调整费率 (%) |  | 调整后金额 (元) | 备注
1 | LSSGCSF00004 | 绿色施工安全防护措施费 | 分部分项人工费+分部分项机具费
2 | 031301010002 | 安装与生产同时进行增加费用 | 分部分项人工费
3 | 031301011002 | 在有害身体健康环境中施工增加费 | 分部分项人工费
4 | TSSGBWZJF002 | 在地下（暗）室、设备及大口径管道内等特殊施工部位进行施工增加费
5 | 粤031302008002 | 赶工措施费 | 分部分项人工费+分部分项机具费
6 | 031302002002 | 夜间施工增加费
7 | JTGRSGZJF002 | 交通干扰工程施工增加费
8 | 粤031302009002 | 文明工地增加费 | 分部分项人工费+分部分项机具费
9 | DXGXJCJXF002 | 地下管线交叉降效费
10 | QTFY00000004 | 其他费用
合 计
表-11

## 表-12 其他项目清单与计价汇总表【新建乐昌市第二中学学生_3
其他项目清单与计价汇总表
工程名称：新建乐昌市第二中学学生宿舍楼项目-安装部分(室外) |  |  | 标段： |  | 第 1 页 共 1 页
序号 | 项目名称 | 金额（元） |  | 结算金额（元） |  | 备注
1 | 暂列金额 | 0.00 |  |  |  | 明细详见表-12-1
2 | 暂估价 | 0.00
2.1 | 材料暂估价 | — |  |  |  | 明细详见表-12-2
2.2 | 专业工程暂估价 | 0.00 |  |  |  | 明细详见表-12-3
3 | 计日工 |  |  |  |  | 明细详见表-12-4
4 | 总承包服务费 |  |  |  |  | 明细详见表-12-5
5 | 预算包干费 |  |  |  |  | 按分部分项的人工费与施工机具费之和的 10.00%计算
6 | 工程优质费
7 | 概算幅度差
8 | 现场签证费用
9 | 索赔费用
10 | 其他费用
合 计 | [5 empty] | —
注：材料（工程设备）暂估单价进入清单项目综合单价，此处不汇总。
表—12

## 表-12-1 暂列金额表【新建乐昌市第二中学学生宿舍楼项目_3
暂列金额明细表
工程名称：新建乐昌市第二中学学生宿舍楼项目-安装部分(室外) |  |  | 标段： |  | 第 1 页 共 1 页
序号 | 名称 | 计量单位 |  | 暂定金额（元） |  | 备注
1 | 暂列金额
合 计 |  |  |  | 0.00 |  | —
注：此表由招标人填写，如不能详列，也可只列暂列金额总额，投标人应将上述暂列金额计入投标总价中。
表—12—1

## 表-12-2 材料(工程设备)暂估价及调整表【新建乐昌市第_3
材料（工程设备）暂估单价及调整表
工程名称：新建乐昌市第二中学学生宿舍楼项目-安装部分(室外) | [6 empty] | 标段： |  |  | 第 1 页 共 1 页
序号 | 材料(工程设备) 名称、规格、型号 | 计量单位 | 数量 |  | 暂估（元） |  |  | 确认(元) |  |  | 差额±(元) |  | 备注
|  |  | 暂估 | 确认 | 单价 | 合价 |  | 单价 | 合价 |  | 单价 | 合价
注：1.此表由招标人填写“暂估单价”，并在备注栏说明暂估价的材料、工程设备拟用在那些清单项目上，投标人应将上述材料、工程设备暂估单价计入工程量清单综合单价报价中
表—12—2

## 表-12-3 专业工程暂估价及结算价表【新建乐昌市第二中学_3
专业工程暂估价及结算价表
工程名称：新建乐昌市第二中学学生宿舍楼项目-安装部分(室外) |  |  |  | 标段： |  | 第 1 页 共 1 页
序号 | 工程名称 | 工程内容 | 暂估金额 （元） |  | 结算金额 (元) |  | 差额 ±(元) | 备注
1
合 计 |  |  | 0.00 |  |  |  |  | —
注：此表由招标人填写，投标人应将上述专业工程暂估价计入投标总价中。
表—12—3

## 表-12-4 计日工表【新建乐昌市第二中学学生宿舍楼项目-_3
计日工表
工程名称：新建乐昌市第二中学学生宿舍楼项目-安装部分(室外) |  |  |  |  | 标段： |  | 第 1 页 共 1 页
编号 | 项目名称 | 单位 | 暂定数量 | 实际数量 |  | 单价(元) |  | 合价（元）
[8 empty] | 暂定 | 实际
1 | 人工
1.1
人工小计
2 | 材料
2.1
材料小计
3 | 施工机具
3.1
施工机具小计
4.企业管理费和利润
总 计
注：此表项目名称、暂定数量由招标人填写，编制招标控制价时，单价由招标人按有关计价规定确定；投标时，单价由投标人自主报价，按暂定数量计算合价计入投标总价中。结算时，按发承包双方确认的实际数量计算合价。
表—12—4

## 表-12-5 总承包服务费计价表【新建乐昌市第二中学学生宿_3
总承包服务费计价表
工程名称：新建乐昌市第二中学学生宿舍楼项目-安装部分(室外) |  |  |  | 标段： |  | 第 1 页 共 1 页
序号 | 项目名称 | 项目价值（元） | 服务内容 |  | 计算基础 |  | 费率(%) | 金额
1
合 计
注：此表项目名称、服务内容由招标人填写，编制招标控制价时，费率及金额由招标人按有关计价规定确定；投标时，费率及金额由投标人自主报价，计入投标总价中。
表—12—5

## 表-13 规费、税金项目清单与计价表【新建乐昌市第二中学学_3
规费、税金项目清单与计价表
工程名称：新建乐昌市第二中学学生宿舍楼项目-安装部分(室外) |  |  | 标段： |  | 第 1 页 共 1 页
序号 | 项目名称 | 计算基础 | 计算基数 | 计算费率 (%) |  | 金额(元)
1 | 增值税销项税额 | 分部分项合计+措施合计+其他项目 |  | 9
合 计
表—13

## 封-1 招标工程量清单封面【暂列金】
| 暂列金 | 工程
招 标 工 程 量 清 单
封-1

## 表-08 分部分项工程和单价措施项目清单与计价表【暂列金】
分部分项工程和单价措施项目清单与计价表
工程名称：暂列金 |  |  |  | 标段： |  |  | 第 1 页 共 1 页
序号 | 项目编码 | 项目名称 | 项目特征描述 |  | 计量单位 | 工程量 |  | 金额（元）
[8 empty] | 综合单价 | 综合合价 | 其中
暂估价
整个项目
分部分项合计
措施项目
单价措施合计
本页小计
合 计
注：为计取规费等的使用，可在表中增设其中：“定额人工费”。
表—08

## 表-09 综合单价分析表【暂列金】
综合单价分析表
工程名称： | [6 empty] | 标段： |  |  |  | 第 页 共 页
项目编码 |  |  |  | 项目名称 |  |  |  |  | 计量单位 |  |  | 工程量
清单综合单价组成明细
定额编号 | 定额项目名称 | 定额 单位 | 数量 | 单价 |  |  |  |  | 合价
|  |  |  | 人工费 | 材料费 | 机具费 |  | 管理费 和利润 | 人工费 | 材料费 |  | 机具费 | 管理费 和利润
人工单价 |  | 小计
元/工日 |  | 未计价材料费
清单项目综合单价
材 料 费 明 细 | 主要材料名称、规格、型号 |  |  |  |  | 单位 |  | 数量 | 单价（元） | 合价（元） |  | 暂估单价 （元） | 暂估合价 （元）
| 其他材料费 | [7 empty] | - |  |  | -
| 材料费小计 | [7 empty] | - |  |  | -
注：1.如不使用省级或行业建设主管部门发布的计价依据，可不填定额编码、名称等； 2.招标文件提供了暂估单价的材料，按暂估的单价填入表内“暂估单价”栏及“暂估合价”栏。
表-09

## 表-11 总价措施项目清单与计价表【暂列金】
总价措施项目清单与计价表
工程名称：暂列金 |  |  |  |  | 标段： |  |  | 第 1 页 共 1 页
序号 | 项目编码 | 项目名称 | 计算基础 | 费率 (%) |  | 金额 (元) | 调整费率 (%) |  | 调整后金额 (元) | 备注
1 | LSSGCSF00001 | 绿色施工安全防护措施费 | 分部分项人工费+分部分项机具费
2 | WMGDZJF00001 | 文明工地增加费 | 分部分项人工费+分部分项机具费
3 | 011707002001 | 夜间施工增加费
4 | GGCSF0000001 | 赶工措施费 | 分部分项人工费+分部分项机具费
5 | QTFY00000001 | 其他费用
合 计
表-11

## 表-12 其他项目清单与计价汇总表【暂列金】
其他项目清单与计价汇总表
工程名称：暂列金 |  |  | 标段： |  | 第 1 页 共 1 页
序号 | 项目名称 | 金额（元） |  | 结算金额（元） |  | 备注
1 | 暂列金额 | 500000.00
2 | 暂估价 | 0.00
2.1 | 材料暂估价 | —
2.2 | 专业工程暂估价 | 0.00
3 | 计日工
4 | 总承包服务费
5 | 预算包干费 |  |  |  |  | 按分部分项的人工费与施工机具费之和的 7.00%计算
6 | 工程优质费
7 | 概算幅度差
8 | 现场签证费用
9 | 索赔费用
10 | 其他费用
合 计 | [5 empty] | —
注：材料（工程设备）暂估单价进入清单项目综合单价，此处不汇总。
表—12

## 表-12-1 暂列金额表【暂列金】
暂列金额明细表
工程名称：暂列金 |  |  | 标段： |  | 第 1 页 共 1 页
序号 | 名称 | 计量单位 |  | 暂定金额（元） |  | 备注
1 | 暂列金 |  |  | 500000
合 计 |  |  |  | 500000.00 |  | —
注：此表由招标人填写，如不能详列，也可只列暂列金额总额，投标人应将上述暂列金额计入投标总价中。
表—12—1

## 表-12-2 材料(工程设备)暂估价及调整表【暂列金】
材料（工程设备）暂估单价及调整表
工程名称：暂列金 | [6 empty] | 标段： |  |  | 第 1 页 共 1 页
序号 | 材料(工程设备) 名称、规格、型号 | 计量单位 | 数量 |  | 暂估（元） |  |  | 确认(元) |  |  | 差额±(元) |  | 备注
|  |  | 暂估 | 确认 | 单价 | 合价 |  | 单价 | 合价 |  | 单价 | 合价
注：1.此表由招标人填写“暂估单价”，并在备注栏说明暂估价的材料、工程设备拟用在那些清单项目上，投标人应将上述材料、工程设备暂估单价计入工程量清单综合单价报价中
表—12—2

## 表-12-3 专业工程暂估价及结算价表【暂列金】
专业工程暂估价及结算价表
工程名称：暂列金 |  |  |  | 标段： |  | 第 1 页 共 1 页
序号 | 工程名称 | 工程内容 | 暂估金额 （元） |  | 结算金额 (元) |  | 差额 ±(元) | 备注
1
合 计 |  |  | 0.00 |  |  |  |  | —
注：此表由招标人填写，投标人应将上述专业工程暂估价计入投标总价中。
表—12—3

## 表-12-4 计日工表【暂列金】
计日工表
工程名称：暂列金 |  |  |  |  | 标段： |  | 第 1 页 共 1 页
编号 | 项目名称 | 单位 | 暂定数量 | 实际数量 |  | 单价(元) |  | 合价（元）
[8 empty] | 暂定 | 实际
1 | 人工
1.1
人工小计
2 | 材料
2.1
材料小计
3 | 施工机具
3.1
施工机具小计
4.企业管理费和利润
总 计
注：此表项目名称、暂定数量由招标人填写，编制招标控制价时，单价由招标人按有关计价规定确定；投标时，单价由投标人自主报价，按暂定数量计算合价计入投标总价中。结算时，按发承包双方确认的实际数量计算合价。
表—12—4

## 表-12-5 总承包服务费计价表【暂列金】
总承包服务费计价表
工程名称：暂列金 |  |  |  | 标段： |  | 第 1 页 共 1 页
序号 | 项目名称 | 项目价值（元） | 服务内容 |  | 计算基础 |  | 费率(%) | 金额
1
合 计
注：此表项目名称、服务内容由招标人填写，编制招标控制价时，费率及金额由招标人按有关计价规定确定；投标时，费率及金额由投标人自主报价，计入投标总价中。
表—12—5

## 表-13 规费、税金项目清单与计价表【暂列金】
规费、税金项目清单与计价表
工程名称：暂列金 |  |  | 标段： |  | 第 1 页 共 1 页
序号 | 项目名称 | 计算基础 | 计算基数 | 计算费率 (%) |  | 金额(元)
1 | 增值税销项税额 | 分部分项合计+措施合计+其他项目 |  | 0
合 计
表—13