## 扉-1 招标工程量清单扉页
| 乳源瑶族自治县一六镇绿色发展产业带示范项目村级项目 |  |  |  | 工程
招 标 工 程 量 清 单
招 标 人： |  |  | 造价咨询人：
|  | （单位盖章） |  | (单位资质专用章)
法定代表人 或其授权人： |  |  | 法定代表人 或其授权人：
|  | (签字或盖章) |  | (签字或盖章)
编 制 人： |  |  | 复 核 人：
|  | (造价人员签字盖专用章) |  | (造价工程师签字盖专用章)
编制时间： |  |  | 复核时间：
扉-1

## 表-04 单位工程招标控制价汇总表【安装】
单位工程招标控制价汇总表
工程名称：安装 |  | 标段： |  | 第 1 页 共 1 页
序号 | 汇总内容 |  | 金额:(元) |  | 其中：暂估价(元)
1 | 分部分项合计
1.1 | 光伏部分
1.2 | 防雷接地
1.3 | 电力电缆
1.4 | 安健环
1.5 | 监控
2 | 措施合计
2.1 | 绿色施工安全防护措施费
2.2 | 其他措施费
3 | 其他项目
3.1 | 暂列金额
3.2 | 暂估价
3.3 | 计日工
3.4 | 总承包服务费
3.5 | 预算包干费
3.6 | 工程优质费
3.7 | 概算幅度差
3.8 | 索赔费用
3.9 | 现场签证费用
3.10 | 其他费用
4 | 税前工程造价
5 | 增值税销项税额
6 | 总造价
7 | 人工费
招标控制价合计=1+2+3+5
注：本表适用于单位工程招标控制价或投标报价的汇总，如无单位工程划分，单项工程也使用本表汇总
表—04

## 表-08 分部分项工程和单价措施项目清单与计价表【安装】
分部分项工程和单价措施项目清单与计价表
工程名称：安装 |  |  |  | 标段： |  |  |  | 第 1 页 共 4 页
序号 | 项目编码 | 项目名称 | 项目特征描述 |  | 计量单位 | 工程量 | 金额（元）
[7 empty] | 综合单价 |  | 综合合价 | 其中
暂估价
光伏部分
1 | 030405002001 | 太阳能电池 | 1.名称:光伏组件 2.型号、规格:2278*1134*30mm 3.容量:585WP/块 4.本体及附件安装 5.接线盒安装 6.电路连接 7.变压块及中压块为铝合金 8.含防锈漆、螺栓、夹具、专用螺栓M8*25、2mm厚铝合金中压和侧压块等详见设计图纸 9.此项目未尽内容,但为完成该项目所必需的请设标人在综合单价内考虑 |  | 组 | 18
2 | 031101006001 | 逆变器20kW | 1.名称：逆变器20KW 2.规格：20KW 3.含不锈钢雨棚 |  | 台 | 1
3 | 031101006002 | 逆变器30kW | 1.名称：逆变器30KW 2.规格：30KW 3.含不锈钢雨棚 |  | 台 | 2
4 | 031101006004 | 逆变器50kW | 1.名称：逆变器50KW 2.规格：50KW 3.含不锈钢雨棚 |  | 台 | 1
5 | 030404013001 | 直流馈电屏 | 1.名称:光伏汇流箱 2.型号、规格:参数详见图纸 |  | 台 | 1
6 | 030404017001 | 配电箱 | 1.名称:光伏计量箱（供电局无偿提供计量CT、电能表） 2.仅安装 |  | 台 | 1
7 | 031101091001 | 系统联测 | 1.名称:太阳能电池板与控制屏联测 |  | 组 | 18
8 | 030410002001 | 横担组装 | 1.名称:逆变器支架 2.参数详见图纸 |  | 组 | 4
9 | 010606011001 | 钢板天沟 | 1.钢材品种、规格:M型导水槽、热浸镀锌 |  | t | 1.426
10 | 010606011002 | 钢板天沟 | 1.钢材品种、规格:U型导水槽、热浸镀锌 |  | t | 0.242
本页小计
注：为计取规费等的使用，可在表中增设其中：“定额人工费”。
表—08
分部分项工程和单价措施项目清单与计价表
工程名称：安装 |  |  |  | 标段： |  |  |  | 第 2 页 共 4 页
序号 | 项目编码 | 项目名称 | 项目特征描述 |  | 计量单位 | 工程量 | 金额（元）
[7 empty] | 综合单价 |  | 综合合价 | 其中
暂估价
11 | 031001006001 | 塑料管 | 1.安装部位:卫生站、主楼、停车场 2.介质:排水 3.材质、规格:UPVC管DN75 3.连接形式:粘接 |  | m | 110
12 | 010606001001 | 钢支撑、钢拉条 | 1.混凝土屋面光伏支架制安（含预埋铁件） 2.钢结构热镀锌处理 |  | t | 9.165
光伏部分合计
防雷接地
13 | 030409002001 | 接地母线 | 1.材质:镀锌扁钢 2.型号、规格:-40*4 3.安装地点:户外 |  | m | 225
14 | 030409001001 | 接地极 | 1.材质:镀锌角钢 2.规格:∠50×5，L=2.5m |  | 根 | 28
15 | 030411004001 | 配线 | 1.型号、规格:BVR-4 2.安装地点:组件接地导线 |  | m | 100
16 | 030411004002 | 配线 | 1.型号、规格:BVR-25 2.安装地点:组件与支架连:组件接地导线 |  | m | 35
17 | 030414011001 | 接地装置 | 1.名称:接地网调试 |  | 系统 | 3
防雷接地合计
电力电缆
18 | 030408001001 | 电力电缆 | 1.名称:电力电缆 2.型号、规格:YJV22-0.6/1kV-3×35+1×16 |  | m | 40
19 | 030408001003 | 电力电缆 | 1.名称:电力电缆 2.型号、规格:YJV22-0.6/1kV-3×120+1×70 |  | m | 35
20 | 030408001004 | 电力电缆 | 1.名称:电力电缆 2.型号、规格:YJV22-0.6/1kV-4×25 |  | m | 250
21 | 030408001005 | 电力电缆 | 1.名称:电力电缆 2.型号、规格:YJV-0.6/1kV-3×2.5 |  | m | 100
本页小计
注：为计取规费等的使用，可在表中增设其中：“定额人工费”。
表—08
分部分项工程和单价措施项目清单与计价表
工程名称：安装 |  |  |  | 标段： |  |  |  | 第 3 页 共 4 页
序号 | 项目编码 | 项目名称 | 项目特征描述 |  | 计量单位 | 工程量 | 金额（元）
[7 empty] | 综合单价 |  | 综合合价 | 其中
暂估价
22 | 030408001006 | 电力电缆 | 1.名称:光伏专用电缆 2.型号、规格:PV1-F-1×4mm2 |  | m | 1170
23 | 030408006005 | 电力电缆头 | 1.名称:电缆终端头 2.规格:截面35mm2以下 |  | 个 | 8
24 | 030408006003 | 电力电缆头 | 1.名称:电缆终端头 2.规格:截面120mm2以下 |  | 个 | 2
25 | 030411001001 | 配管 | 1.名称:PVC电缆管 2.规格:φ20 3.配置形式:明配 |  | m | 800
26 | 030408003001 | 电缆保护管 | 1.名称:PE电缆管 2.规格:φ75 3.敷设方式:明配 |  | m | 60
27 | 030408003003 | 电缆保护管 | 1.名称:PE电缆管 2.规格:φ160 3.敷设方式:明配 |  | m | 20
28 | 030901013001 | 灭火器 | 1.名称:消防灭火器箱 2.型号、规格:含2个磷酸铵盐干粉灭火器MF/ABC8（8kg） |  | 组 | 4
电力电缆合计
安健环
29 | 011508004002 | 电力设施号牌 | 1.名称:逆变器,光伏组串标识牌 2.规格：200x100 3.材质：反光铝板丝印(户外漆) |  | 块 | 46
30 | 011508004009 | 电力设施号牌 | 1.名称:低压电缆标识牌 2.规格：120x80 3.材质：反光铝板丝印(户外漆) |  | 块 | 50
31 | 011508004010 | 电力设施号牌 | 1.名称:菱形电缆标志牌 |  | 块 | 14
安健环合计
监控
32 | 030507008001 | 监控摄像设备 | 1.名称:室外高清网络球机 2.型号、规格:400万像素 |  | 台 | 2
33 | 030412007001 | 一般路灯 | 1.名称:摄像头支架镀锌钢杆 2.规格:φ89×δ 2.5×6m |  | 根 | 2
本页小计
注：为计取规费等的使用，可在表中增设其中：“定额人工费”。
表—08
分部分项工程和单价措施项目清单与计价表
工程名称：安装 |  |  |  | 标段： |  |  |  | 第 4 页 共 4 页
序号 | 项目编码 | 项目名称 | 项目特征描述 |  | 计量单位 | 工程量 | 金额（元）
[7 empty] | 综合单价 |  | 综合合价 | 其中
暂估价
34 | 010501003001 | 独立基础 | 1.名称:镀锌钢杆监控设备基础 2.基础混凝土拌和要求、混凝土强度等级:C25 |  | m3 | 0.2
监控合计
分部分项合计
措施项目
35 | 011702001001 | 基础 | 1.基础类型:基础模板 |  | m2 | 2.24
36 | 031302007001 | 高层施工增加 |  |  | 项 | 1
37 | 031301017001 | 脚手架搭拆费 |  |  | 项 | 1
单价措施合计
本页小计
合 计
注：为计取规费等的使用，可在表中增设其中：“定额人工费”。
表—08

## 表-11 总价措施项目清单与计价表【安装】
总价措施项目清单与计价表
工程名称：安装 |  |  |  |  | 标段： |  |  | 第 1 页 共 1 页
序号 | 项目编码 | 项目名称 | 计算基础 | 费率 (%) |  | 金额 (元) | 调整费率 (%) |  | 调整后金额 (元) | 备注
1 | LSSGCSF00001 | 绿色施工安全防护措施费 | 分部分项人工费+分部分项机具费 | 35.77 | [5 empty] | 以分部分项的人工费与施工机具费之和为计算基础，费率35.77%
2 | 031301010001 | 安装与生产同时进行增加费用 | 分部分项人工费 | 0 | [5 empty] | 按人工费的10%计算
3 | 031301011001 | 在有害身体健康环境中施工增加费 | 分部分项人工费 | 0 | [5 empty] | 按人工费的10%计算
4 | 粤031302008001 | 赶工措施费 | 分部分项人工费+分部分项机具费 | 0 | [5 empty] | 赶工措施费=（1-δ）*分部分项（人工费+施工机具费）*0.344 （0.8≤δ＜1 式中：δ=合同工期/定额工期）
5 | 粤031302009001 | 文明工地增加费 | 分部分项人工费+分部分项机具费 | 0 | [5 empty] | 以分部分项的人工费与施工机具费之和为计算基础；市级文明工地1.00%；省级文明工地2.00%
6 | DXGXJCJXF001 | 地下管线交叉降效费 | [7 empty] | 按实际发生或经批准的施工方案计算
7 | QTFY00000001 | 其他费用 | [7 empty] | 按实际发生或经批准的施工组织设计方案计算
合 计
编制人（造价人员）： |  |  |  |  | 复核人（造价工程师）：
表-11

## 表-12 其他项目清单与计价汇总表【安装】
其他项目清单与计价汇总表
工程名称：安装 |  |  | 标段： |  | 第 1 页 共 1 页
序号 | 项目名称 | 金额（元） |  | 结算金额（元） |  | 备注
1 | 暂列金额 | 0.00 |  |  |  | 明细详见表-12-1
2 | 暂估价 | 0.00
2.1 | 材料暂估价 | — |  |  |  | 明细详见表-12-2
2.2 | 专业工程暂估价 | 0.00 |  |  |  | 明细详见表-12-3
3 | 计日工 |  |  |  |  | 明细详见表-12-4
4 | 总承包服务费 |  |  |  |  | 明细详见表-12-5
5 | 预算包干费
6 | 工程优质费
7 | 概算幅度差
8 | 现场签证费用
9 | 索赔费用
10 | 其他费用
合 计 | [5 empty] | —
注：材料（工程设备）暂估单价进入清单项目综合单价，此处不汇总。
表—12

## 表-13 规费、税金项目清单与计价表【安装】
规费、税金项目清单与计价表
工程名称：安装 |  |  | 标段： |  | 第 1 页 共 1 页
序号 | 项目名称 | 计算基础 | 计算基数 | 计算费率 (%) |  | 金额(元)
1 | 增值税销项税额 | 分部分项合计+措施合计+其他项目 |  | 9
合 计
编制人（造价人员）： |  |  | 复核人（造价工程师）：
表—13

## 表-04 单位工程招标控制价汇总表【市政】
单位工程招标控制价汇总表
工程名称：市政 |  | 标段： |  | 第 1 页 共 1 页
序号 | 汇总内容 |  | 金额:(元) |  | 其中：暂估价(元)
1 | 分部分项合计
1.1 | 电缆标志桩-14个
1.2 | 单管式直线井（行车）1座
1.3 | 二管式直线井（行车）1座
1.4 | 三管式直线井（行车）1座
1.5 | 三管式T接井（行车）1座
1.6 | 破水泥路面及修复水泥路面新建单管式电缆埋管(1根DN150镀锌钢管)水泥包封-5m
1.7 | 破水泥路面及修复水泥路面新建二管式电缆埋管(2根DN150镀锌钢管)水泥包封-40m
1.8 | 破水泥路面及修复水泥路面新建三管式电缆埋管(3根DN150镀锌钢管)水泥包封-10m
1.9 | 光伏支架
1.10 | 停车场地面破除部分
2 | 措施合计
2.1 | 绿色施工安全防护措施费
2.2 | 其他措施费
3 | 其他项目
3.1 | 暂列金额
3.2 | 暂估价
3.3 | 计日工
3.4 | 总承包服务费
3.5 | 预算包干费
3.6 | 工程优质费
3.7 | 概算幅度差
3.8 | 索赔费用
3.9 | 现场签证费用
3.10 | 其他费用
4 | 税前工程造价
5 | 增值税销项税额
6 | 总造价
7 | 人工费
招标控制价合计=1+2+3+5
注：本表适用于单位工程招标控制价或投标报价的汇总，如无单位工程划分，单项工程也使用本表汇总
表—04

## 表-08 分部分项工程和单价措施项目清单与计价表【市政】
分部分项工程和单价措施项目清单与计价表
工程名称：市政 |  |  |  | 标段： |  |  |  | 第 1 页 共 8 页
序号 | 项目编码 | 项目名称 | 项目特征描述 |  | 计量单位 | 工程量 | 金额（元）
[7 empty] | 综合单价 |  | 综合合价 | 其中
暂估价
电缆标志桩-14个
电缆标志桩-14个合计
单管式直线井（行车）1座
1 | 040402018004 | 路面机械切缝 | 1.名称:路面切缝 2.20cm厚混凝土路面 |  | m | 11.07
2 | 041001001004 | 拆除路面 | 1.材质:混凝土 2.厚度:20cm |  | m2 | 7.39
3 | 040203007004 | 水泥混凝土 | 1.名称:路面恢复 2.混凝土强度等级:C25 3.厚度:20cm 4.水养生 |  | m2 | 5.35
4 | 040103002008 | 余方弃置 | 1.废弃料品种:混凝土碎块 2.运距:综合考虑 |  | m3 | 1.48
5 | 040101002004 | 挖沟槽土方 | 1.土壤类别:一二类土 2.挖土深度:2m内 |  | m3 | 5.9
6 | 040103001004 | 回填方 | 1.填方材料品种:土方 |  | m3 | 3.55
7 | 040103002007 | 余方弃置 | 1.废弃料品种:土方 2.运距:综合考虑 |  | m3 | 2.35
8 | 040504002001 | 单管式直线井（行车） | 1.垫层、基础材质及厚度:C15混凝土垫层 2.混凝土强度等级:C20混凝土池壁 3.井盖、井圈材质及规格:C25混凝土 4.批1:2水泥砂浆10厚 5.箍筋制作、安装 圆钢 φ10mm以内 6.钢筋制作、安装 圆钢 φ10mm以内 7.L50×50x5镀锌角钢 8.电缆防火封堵 |  | 座 | 1
9 | 040402016001 | C30预制砼钢包边盖板800×400×100 | 1.规格尺寸:C30预制砼钢包边盖板800×400×100 |  | 块 | 4
单管式直线井（行车）1座合计
本页小计
注：为计取规费等的使用，可在表中增设其中：“定额人工费”。
表—08
分部分项工程和单价措施项目清单与计价表
工程名称：市政 |  |  |  | 标段： |  |  |  | 第 2 页 共 8 页
序号 | 项目编码 | 项目名称 | 项目特征描述 |  | 计量单位 | 工程量 | 金额（元）
[7 empty] | 综合单价 |  | 综合合价 | 其中
暂估价
二管式直线井（行车）1座
10 | 040402018005 | 路面机械切缝 | 1.名称:路面切缝 2.20cm厚混凝土路面 |  | m | 11.07
11 | 041001001005 | 拆除路面 | 1.材质:混凝土 2.厚度:20cm |  | m2 | 7.39
12 | 040203007005 | 水泥混凝土 | 1.名称:路面恢复 2.混凝土强度等级:C25 3.厚度:20cm 4.水养生 |  | m2 | 5.35
13 | 040103002009 | 余方弃置 | 1.废弃料品种:混凝土碎块 2.运距:综合考虑 |  | m3 | 1.48
14 | 040101002009 | 挖沟槽土方 | 1.土壤类别:一二类土 2.挖土深度:2m内 |  | m3 | 5.9
15 | 040103001009 | 回填方 | 1.填方材料品种:土方 |  | m3 | 3.55
16 | 040103002015 | 余方弃置 | 1.废弃料品种:土方 2.运距:综合考虑 |  | m3 | 2.35
17 | 040504002005 | 二管式直线井（行车） | 1.垫层、基础材质及厚度:C15混凝土垫层 2.混凝土强度等级:C20混凝土池壁 3.井盖、井圈材质及规格:C25混凝土 4.批1:2水泥砂浆10厚 5.箍筋制作、安装 圆钢 φ10mm以内 6.钢筋制作、安装 圆钢 φ10mm以内 7.L50×50x5镀锌角钢 8.电缆防火封堵 |  | 座 | 1
18 | 040402016002 | C30预制砼钢包边盖板800×400×100 | 1.规格尺寸:C30预制砼钢包边盖板800×400×100 |  | 块 | 4
二管式直线井（行车）1座合计
三管式直线井（行车）1座
19 | 040402018006 | 路面机械切缝 | 1.名称:路面切缝 2.20cm厚混凝土路面 |  | m | 11.07
本页小计
注：为计取规费等的使用，可在表中增设其中：“定额人工费”。
表—08
分部分项工程和单价措施项目清单与计价表
工程名称：市政 |  |  |  | 标段： |  |  |  | 第 3 页 共 8 页
序号 | 项目编码 | 项目名称 | 项目特征描述 |  | 计量单位 | 工程量 | 金额（元）
[7 empty] | 综合单价 |  | 综合合价 | 其中
暂估价
20 | 041001001006 | 拆除路面 | 1.材质:混凝土 2.厚度:20cm |  | m2 | 7.39
21 | 040203007006 | 水泥混凝土 | 1.名称:路面恢复 2.混凝土强度等级:C25 3.厚度:20cm 4.水养生 |  | m2 | 5.35
22 | 040103002011 | 余方弃置 | 1.废弃料品种:混凝土碎块 2.运距:综合考虑 |  | m3 | 1.48
23 | 040101002010 | 挖沟槽土方 | 1.土壤类别:一二类土 2.挖土深度:2m内 |  | m3 | 5.9
24 | 040103001010 | 回填方 | 1.填方材料品种:土方 |  | m3 | 3.55
25 | 040103002016 | 余方弃置 | 1.废弃料品种:土方 2.运距:综合考虑 |  | m3 | 2.35
26 | 040504002006 | 三管式直线井（行车） | 1.垫层、基础材质及厚度:C15混凝土垫层 2.混凝土强度等级:C20混凝土池壁 3.井盖、井圈材质及规格:C25混凝土 4.批1:2水泥砂浆10厚 5.箍筋制作、安装 圆钢 φ10mm以内 6.钢筋制作、安装 圆钢 φ10mm以内 7.L50×50x5镀锌角钢 8.电缆防火封堵 |  | 座 | 1
27 | 040402016003 | C30预制砼钢包边盖板800×400×100 | 1.规格尺寸:C30预制砼钢包边盖板800×400×100 |  | 块 | 4
三管式直线井（行车）1座合计
三管式T接井（行车）1座
28 | 040402018007 | 路面机械切缝 | 1.名称:路面切缝 2.20cm厚混凝土路面 |  | m | 16.72
29 | 041001001007 | 拆除路面 | 1.材质:混凝土 2.厚度:20cm |  | m2 | 13.79
本页小计
注：为计取规费等的使用，可在表中增设其中：“定额人工费”。
表—08
分部分项工程和单价措施项目清单与计价表
工程名称：市政 |  |  |  | 标段： |  |  |  | 第 4 页 共 8 页
序号 | 项目编码 | 项目名称 | 项目特征描述 |  | 计量单位 | 工程量 | 金额（元）
[7 empty] | 综合单价 |  | 综合合价 | 其中
暂估价
30 | 040203007007 | 水泥混凝土 | 1.名称:路面恢复 2.混凝土强度等级:C25 3.厚度:20cm 4.水养生 |  | m2 | 8.54
31 | 040103002013 | 余方弃置 | 1.废弃料品种:混凝土碎块 2.运距:综合考虑 |  | m3 | 2.76
32 | 040101002007 | 挖沟槽土方 | 1.土壤类别:一二类土 2.挖土深度:2m内 |  | m3 | 11.47
33 | 040103001007 | 回填方 | 1.填方材料品种:土方 |  | m3 | 5.43
34 | 040103002014 | 余方弃置 | 1.废弃料品种:土方 2.运距:综合考虑 |  | m3 | 6.04
35 | 040504002004 | 三管式T接井（行车） | 1.垫层、基础材质及厚度:C15混凝土垫层 2.混凝土强度等级:C20混凝土池壁 3.井盖、井圈材质及规格:C25混凝土 4.C20混凝土承重梁 5.批1:2水泥砂浆10厚 6.箍筋制作、安装 圆钢 φ10mm以内 7.钢筋制作、安装 圆钢 φ10mm以内 8.钢筋制作、安装 圆钢 φ10mm以外 9.L50×50x5镀锌角钢 10.电缆防火堵洞 |  | 座 | 1
36 | 040402016004 | C30预制砼钢包边盖板800×400×100 | 1.规格尺寸:C30预制砼钢包边盖板800×400×100 |  | 块 | 11
三管式T接井（行车）1座合计
破水泥路面及修复水泥路面新建单管式电缆埋管(1根DN150镀锌钢管)水泥包封-5m
37 | 040402018001 | 路面机械切缝 | 1.名称:路面切缝 2.20cm厚混凝土路面 |  | m | 10
本页小计
注：为计取规费等的使用，可在表中增设其中：“定额人工费”。
表—08
分部分项工程和单价措施项目清单与计价表
工程名称：市政 |  |  |  | 标段： |  |  |  | 第 5 页 共 8 页
序号 | 项目编码 | 项目名称 | 项目特征描述 |  | 计量单位 | 工程量 | 金额（元）
[7 empty] | 综合单价 |  | 综合合价 | 其中
暂估价
38 | 041001001001 | 拆除路面 | 1.材质:混凝土 2.厚度:20cm |  | m2 | 3
39 | 040203007001 | 水泥混凝土 | 1.名称:路面恢复 2.混凝土强度等级:C25 3.厚度:20cm 4.水养生 |  | m2 | 3
40 | 040101002001 | 挖沟槽土方 | 1.土壤类别:一二类土 2.挖土深度:2m内 |  | m3 | 1.5
41 | 040103002001 | 余方弃置 | 1.废弃料品种:混凝土碎块 2.运距:综合考虑 |  | m3 | 0.6
42 | 040103002002 | 余方弃置 | 1.废弃料品种:土方 2.运距:综合考虑 |  | m3 | 1.5
43 | 010507003003 | 单管式低压电缆管沟(水泥包封) | 1.名称:单管式低压电缆管沟(水泥包封) 2.垫层:C15混凝土垫层5cm厚 3.混凝土种类:C20混凝土包封 4.电缆保护管:1*DN150镀锌钢管 |  | m | 5
破水泥路面及修复水泥路面新建单管式电缆埋管(1根DN150镀锌钢管)水泥包封-5m合计
破水泥路面及修复水泥路面新建二管式电缆埋管(2根DN150镀锌钢管)水泥包封-40m
44 | 040402018002 | 路面机械切缝 | 1.名称:路面切缝 2.20cm厚混凝土路面 |  | m | 80
45 | 041001001002 | 拆除路面 | 1.材质:混凝土 2.厚度:20cm |  | m2 | 24
46 | 040203007002 | 水泥混凝土 | 1.名称:路面恢复 2.混凝土强度等级:C25 3.厚度:20cm 4.水养生 |  | m2 | 24
本页小计
注：为计取规费等的使用，可在表中增设其中：“定额人工费”。
表—08
分部分项工程和单价措施项目清单与计价表
工程名称：市政 |  |  |  | 标段： |  |  |  | 第 6 页 共 8 页
序号 | 项目编码 | 项目名称 | 项目特征描述 |  | 计量单位 | 工程量 | 金额（元）
[7 empty] | 综合单价 |  | 综合合价 | 其中
暂估价
47 | 040101002002 | 挖沟槽土方 | 1.土壤类别:一二类土 2.挖土深度:2m内 |  | m3 | 12
48 | 040103002003 | 余方弃置 | 1.废弃料品种:混凝土碎块 2.运距:综合考虑 |  | m3 | 4.8
49 | 040103002004 | 余方弃置 | 1.废弃料品种:土方 2.运距:综合考虑 |  | m3 | 12
50 | 010507003002 | 二管式低压电缆管沟(水泥包封) | 1.名称:二管式低压电缆管沟(水泥包封) 2.垫层:C15混凝土垫层5cm厚 3.混凝土种类:C20混凝土包封 4.电缆保护管:2*DN150镀锌钢管 |  | m | 40
破水泥路面及修复水泥路面新建二管式电缆埋管(2根DN150镀锌钢管)水泥包封-40m合计
破水泥路面及修复水泥路面新建三管式电缆埋管(3根DN150镀锌钢管)水泥包封-10m
51 | 040402018003 | 路面机械切缝 | 1.名称:路面切缝 2.20cm厚混凝土路面 |  | m | 20
52 | 041001001003 | 拆除路面 | 1.材质:混凝土 2.厚度:20cm |  | m2 | 6
53 | 040203007003 | 水泥混凝土 | 1.名称:路面恢复 2.混凝土强度等级:C25 3.厚度:20cm 4.水养生 |  | m2 | 6
54 | 040101002003 | 挖沟槽土方 | 1.土壤类别:一二类土 2.挖土深度:2m内 |  | m3 | 9.6
55 | 040103002005 | 余方弃置 | 1.废弃料品种:混凝土碎块 2.运距:综合考虑 |  | m3 | 1.2
56 | 040103002006 | 余方弃置 | 1.废弃料品种:土方 2.运距:综合考虑 |  | m3 | 9.6
本页小计
注：为计取规费等的使用，可在表中增设其中：“定额人工费”。
表—08
分部分项工程和单价措施项目清单与计价表
工程名称：市政 |  |  |  | 标段： |  |  |  | 第 7 页 共 8 页
序号 | 项目编码 | 项目名称 | 项目特征描述 |  | 计量单位 | 工程量 | 金额（元）
[7 empty] | 综合单价 |  | 综合合价 | 其中
暂估价
57 | 010507003001 | 三管式低压电缆管沟(水泥包封) | 1.名称:三管式低压电缆管沟(水泥包封) 2.垫层:C15混凝土垫层5cm厚 3.混凝土种类:C20混凝土包封 4.电缆保护管:3*DN150镀锌钢管 |  | m | 10
破水泥路面及修复水泥路面新建三管式电缆埋管(3根DN150镀锌钢管)水泥包封-10m合计
光伏支架
58 | 010501003001 | 独立基础（柱脚80mm厚C25防水混凝土保护） | 1.混凝土种类:现浇 2.混凝土强度等级:防水C25 |  | m3 | 0.4
光伏支架合计
停车场地面破除部分
59 | 040402018008 | 路面机械切缝（停车场） | 1.名称:路面切缝 2.20cm厚混凝土路面 |  | m | 44.8
60 | 041001001008 | 拆除路面（停车场） | 1.材质:混凝土 2.厚度:20cm |  | m2 | 7.84
61 | 040102003001 | 挖基坑石方（停车场） | 1.挖掘机挖装松散石方 2.自卸汽车运石方 运距综合考虑 |  | m3 | 1.57
62 | 040101003001 | 挖基坑土方（停车场） | 1.挖掘机挖装土方 一、二类土 2.自卸汽车运土方 运距综合考虑 |  | m3 | 3.92
63 | 010501003002 | 独立基础（停车场） | 1.混凝土种类:现浇 2.混凝土强度等级:C30 |  | m3 | 3.48
64 | 010515001001 | 现浇构件钢筋（停车场） | 1.现浇构件带肋钢筋 φ25以内 |  | t | 0.3
65 | 010515001002 | 现浇构件钢筋 | 1.现浇构件箍筋 带肋钢筋(HRB400内) φ10以内 |  | t | 0.064
66 | 010507007001 | 其他构件 | 1.细石混凝土保护墩 |  | m3 | 1.6085
本页小计
注：为计取规费等的使用，可在表中增设其中：“定额人工费”。
表—08
分部分项工程和单价措施项目清单与计价表
工程名称：市政 |  |  |  | 标段： |  |  |  | 第 8 页 共 8 页
序号 | 项目编码 | 项目名称 | 项目特征描述 |  | 计量单位 | 工程量 | 金额（元）
[7 empty] | 综合单价 |  | 综合合价 | 其中
暂估价
67 | 040205007001 | 标记 | 1.贴灯光反光贴 |  | m2 | 16.085
停车场地面破除部分合计
分部分项合计
措施项目
68 | 041102001002 | 电缆井混凝土垫层模版 | 1.名称:电缆井垫层模板 |  | m2 | 4.9
69 | 041102035001 | 电缆井混凝土墙模版 | 1.电缆井混凝土墙模版 |  | m2 | 43.25
70 | 041102037001 | 其他构件模板 | 1.电缆井井圈模板 |  | m2 | 18.91
71 | 041102013001 | 梁模板 | 1、现浇混凝土模板制作、安装 支撑梁 |  | m2 | 2.08
单价措施合计
本页小计
合 计
注：为计取规费等的使用，可在表中增设其中：“定额人工费”。
表—08

## 表-11 总价措施项目清单与计价表【市政】
总价措施项目清单与计价表
工程名称：市政 |  |  |  |  | 标段： |  |  | 第 1 页 共 2 页
序号 | 项目编码 | 项目名称 | 计算基础 | 费率 (%) |  | 金额 (元) | 调整费率 (%) |  | 调整后金额 (元) | 备注
1 | LSSGCSF00001 | 绿色施工安全防护措施费 | 分部分项人工费+分部分项机具费 | 16.5 | [5 empty] | 以分部分项的人工费与施工机具费之和为计算基础；以专业工程类型 区分不同费率计算； 单独场地平整工程费率为4.35%； 道路、管网工程费率为16.50%； 桥涵、隧道、水处理构筑物工程费率为14.50%； 分部分项工程总费用在300 万元以内（含300 万元）的项目按基本费率乘以1.20；
2 | 粤041109009001 | 文明工地增加费 | 分部分项人工费+分部分项机具费 | 0 | [5 empty] | 以分部分项的人工费与施工机具费之和为计算基础；市级文明工地0.60%；省级文明工地1.20%
3 | 041108001001 | 地下管线交叉降效费 |  | 0 | [5 empty] | 按实际发生或经批准的施工方案计算
4 | 粤041109008001 | 赶工措施费 | 分部分项人工费+分部分项机具费 | 0 | [5 empty] | 赶工措施费=（1-δ）*分部分项的（人工费+施工机具费）
编制人（造价人员）： |  |  |  |  | 复核人（造价工程师）：
表-11
总价措施项目清单与计价表
工程名称：市政 |  |  |  |  | 标段： |  |  | 第 2 页 共 2 页
序号 | 项目编码 | 项目名称 | 计算基础 | 费率 (%) |  | 金额 (元) | 调整费率 (%) |  | 调整后金额 (元) | 备注
*0.30 （0.8≤δ＜1 式中：δ=合同工期/定额工期）
5 | QTFY00000001 | 其他费用 | [7 empty] | 按实际发生或经批准的施工组织设计方案计算
合 计
编制人（造价人员）： |  |  |  |  | 复核人（造价工程师）：
表-11

## 表-12 其他项目清单与计价汇总表【市政】
其他项目清单与计价汇总表
工程名称：市政 |  |  | 标段： |  | 第 1 页 共 1 页
序号 | 项目名称 | 金额（元） |  | 结算金额（元） |  | 备注
1 | 暂列金额 | 0.00 |  |  |  | 明细详见表-12-1
2 | 暂估价 | 0.00
2.1 | 材料暂估价 | — |  |  |  | 明细详见表-12-2
2.2 | 专业工程暂估价 | 0.00 |  |  |  | 明细详见表-12-3
3 | 计日工 |  |  |  |  | 明细详见表-12-4
4 | 总承包服务费 |  |  |  |  | 明细详见表-12-5
5 | 预算包干费
6 | 工程优质费
7 | 概算幅度差
8 | 现场签证费用
9 | 索赔费用
10 | 其他费用
合 计 | [5 empty] | —
注：材料（工程设备）暂估单价进入清单项目综合单价，此处不汇总。
表—12

## 表-13 规费、税金项目清单与计价表【市政】
规费、税金项目清单与计价表
工程名称：市政 |  |  | 标段： |  | 第 1 页 共 1 页
序号 | 项目名称 | 计算基础 | 计算基数 | 计算费率 (%) |  | 金额(元)
1 | 增值税销项税额 | 分部分项合计+措施合计+其他项目 |  | 9
合 计
编制人（造价人员）： |  |  | 复核人（造价工程师）：
表—13

## 表-04 单位工程招标控制价汇总表【安装】_1
单位工程招标控制价汇总表
工程名称：安装 |  | 标段： |  | 第 1 页 共 1 页
序号 | 汇总内容 |  | 金额:(元) |  | 其中：暂估价(元)
1 | 分部分项合计
1.1 | 光伏部分
1.2 | 防雷接地
1.3 | 配电部分
1.4 | 电力电缆
1.5 | 安健环
1.6 | 监控
1.7 | 电气调整试验
2 | 措施合计
2.1 | 绿色施工安全防护措施费
2.2 | 其他措施费
3 | 其他项目
3.1 | 暂列金额
3.2 | 暂估价
3.3 | 计日工
3.4 | 总承包服务费
3.5 | 预算包干费
3.6 | 工程优质费
3.7 | 概算幅度差
3.8 | 索赔费用
3.9 | 现场签证费用
3.10 | 其他费用
4 | 税前工程造价
5 | 增值税销项税额
6 | 总造价
7 | 人工费
招标控制价合计=1+2+3+5
注：本表适用于单位工程招标控制价或投标报价的汇总，如无单位工程划分，单项工程也使用本表汇总
表—04

## 表-08 分部分项工程和单价措施项目清单与计价表【安装】_1
分部分项工程和单价措施项目清单与计价表
工程名称：安装 |  |  |  | 标段： |  |  |  | 第 1 页 共 10 页
序号 | 项目编码 | 项目名称 | 项目特征描述 |  | 计量单位 | 工程量 | 金额（元）
[7 empty] | 综合单价 |  | 综合合价 | 其中
暂估价
光伏部分
1 | 030405002001 | 太阳能电池 | 1.名称:光伏组件 2.型号、规格:2278*1134*30mm 3.容量:585WP/块 4.本体及附件安装 5.接线盒安装 6.电路连接 7.变压块及中压块为铝合金 8.含防锈漆、螺栓、夹具、专用螺栓M8*25、2mm厚铝合金中压和侧压块等详见设计图纸 9.此项目未尽内容,但为完成该项目所必需的请设标人在综合单价内考虑 |  | 组 | 35
2 | 031101006002 | 逆变器25kW | 1.名称：逆变器25KW 2.规格：25KW 3.含不锈钢雨棚 |  | 台 | 1
3 | 031101006003 | 逆变器30kW | 1.名称：逆变器30KW 2.规格：30KW 3.含不锈钢雨棚 |  | 台 | 1
4 | 031101006001 | 逆变器40kW | 1.名称：逆变器40KW 2.规格：40KW 3.含不锈钢雨棚 |  | 台 | 2
5 | 031101006004 | 逆变器50kW | 1.名称：逆变器50KW 2.规格：50KW 3.含不锈钢雨棚 |  | 台 | 2
6 | 030404013001 | 直流馈电屏 | 1.名称:光伏汇流箱PF1 2.型号、规格:参数详见图纸 |  | 台 | 1
7 | 031101091001 | 系统联测 | 1.名称:太阳能电池板与控制屏联测 |  | 组 | 35
8 | 030410002006 | 横担组装 | 1.名称:逆变器支架 2.参数详见图纸 |  | 组 | 6
9 | 010606011001 | 钢板天沟 | 1.钢材品种、规格:M型导水槽、热浸镀锌 |  | t | 2.143
10 | 010606011002 | 钢板天沟 | 1.钢材品种、规格:U型导水槽、热浸镀锌 |  | t | 0.426
本页小计
注：为计取规费等的使用，可在表中增设其中：“定额人工费”。
表—08
分部分项工程和单价措施项目清单与计价表
工程名称：安装 |  |  |  | 标段： |  |  |  | 第 2 页 共 10 页
序号 | 项目编码 | 项目名称 | 项目特征描述 |  | 计量单位 | 工程量 | 金额（元）
[7 empty] | 综合单价 |  | 综合合价 | 其中
暂估价
11 | 031001006001 | 塑料管 | 1.安装部位:教学楼、宿舍楼、厕所、车棚 2.介质:排水 3.材质、规格:UPVC管DN75 3.连接形式:粘接 |  | m | 120
12 | 010606001001 | 钢支撑、钢拉条 | 1.混凝土屋面光伏支架制安（含预埋铁件） 2.钢结构热镀锌处理 |  | t | 14.22
光伏部分合计
防雷接地
13 | 030409002004 | 接地母线 | 1.材质:镀锌扁钢 2.型号、规格:-40*4 3.安装地点:户外 |  | m | 375
14 | 030409001002 | 接地极 | 1.材质:镀锌角钢 2.规格:∠50×5，L=2.5m |  | 根 | 49
15 | 030411004001 | 配线 | 1.型号、规格:BVR-4 2.安装地点:组件接地导线 |  | m | 280
16 | 030411004002 | 配线 | 1.型号、规格:BVR-25 2.安装地点:组件与支架连:组件接地导线 |  | m | 70
17 | 030414011002 | 接地装置 | 1.名称:接地网调试 |  | 系统 | 4
18 | 030409001003 | 接地网 | 1.名称：箱变接地网 |  | 组 | 1
19 | 030409001008 | 接地网 | 1.名称：柱上开关接地网 |  | 组 | 1
20 | 030409001009 | 接地网 | 1.名称：电缆沟接地网 |  | m | 10
防雷接地合计
配电部分
配电部分
21 | 030402018001 | 组合型成套箱式变电站 | 1.名称:欧式箱变 2.容量（kV·A):315kVA 3.电压(kV):10kV 4.箱变含AGC/AVC控制装置、防孤岛保护装置、电能质量在线监测、故障解列装置 5.含进线柜G01.PT柜G02.变压器柜G03.通讯屏.交直流屏柜.分界断路器柜 |  | 台 | 1
本页小计
注：为计取规费等的使用，可在表中增设其中：“定额人工费”。
表—08
分部分项工程和单价措施项目清单与计价表
工程名称：安装 |  |  |  | 标段： |  |  |  | 第 3 页 共 10 页
序号 | 项目编码 | 项目名称 | 项目特征描述 |  | 计量单位 | 工程量 | 金额（元）
[7 empty] | 综合单价 |  | 综合合价 | 其中
暂估价
22 | 030408001009 | 电力电缆【高压电缆YJV22-8.7/15kV-3×70】 | 1.名称:高压电缆 2.型号:YJV22-8.7/15KV- 3.规格:3×70 4.材质:铜芯 |  | m | 30
23 | 030408006002 | 电力电缆头 | 1.名称:10KV户内电缆终端头 2.型号:全热缩式 3.规格:3×70 |  | 个 | 1
24 | 030408006003 | 电力电缆头 | 1.名称:10KV户内电缆肘型头 2.型号:全热缩式 3.规格:3×70 |  | 个 | 1
25 | 030408006004 | 电力电缆头 | 1.名称:10KV户外电缆终端头 2.型号:全热缩式 3.规格:3×70 |  | 个 | 1
26 | 030410002001 | 横担组立 | 1.名称:原有#121杆（S1-D1-12m）终端杆横担组立 2.耐张绝缘子串、耐张横担∠75×6×1700，瓷横担SCD-210，抱箍∅220，镀锌螺栓M16×30，镀锌螺栓M16×80，镀锌螺栓M16×120，镀锌螺栓M16×310，创通线夹 3.远档跳线JKYJ-70 4.相序牌 |  | 组 | 1
27 | 030410003002 | 导线架设 | 1.名称:高压架空线 2.型号:JL/G1A-70/10 |  | km | 0.07
28 | 030410003005 | 导线架设 | 1.名称:高压远档跳线 2.型号:JKLYJ-70 |  | km | 0.02
配电部分合计
N1杆计量台架组立
29 | 030410001002 | 电杆组立 | 1.名称:水泥杆主杆 2.材质:混凝土 3.规格:Φ190*12m 4.底盘、拉盘、卡盘规格:600*600 |  | 基 | 1
本页小计
注：为计取规费等的使用，可在表中增设其中：“定额人工费”。
表—08
分部分项工程和单价措施项目清单与计价表
工程名称：安装 |  |  |  | 标段： |  |  |  | 第 4 页 共 10 页
序号 | 项目编码 | 项目名称 | 项目特征描述 |  | 计量单位 | 工程量 | 金额（元）
[7 empty] | 综合单价 |  | 综合合价 | 其中
暂估价
30 | 030410001001 | 电杆组立 | 1.名称:水泥杆副杆 2.材质:混凝土 3.规格:Φ190*10m 4.底盘、拉盘、卡盘规格:600*600 |  | 基 | 1
31 | 030410002004 | 横担安装 | 1.名称:横担安装 2.半边抱箍，横担斜拉/斜撑，隔离开关支架，隔离开关横担，瓷横担，避雷器/跳线横担，计量箱横担，计量箱支承固定角钢，,断路器平台槽钢，三相PT固定槽/角钢，断路器支承固定槽/角钢，创通线夹C型,双合抱箍，电压互感器固定扁钢，镀锌螺丝，方华丝，石棉垫片 |  | 组 | 1
32 | 030410004001 | 杆上设备 | 1.名称:高压隔离开关 2.型号:HGW9-10W/400A~630A 3.支撑架种类、规格:隔离开关支架L63X6X |  | 台 | 6
33 | 030410004002 | 杆上设备 | 1.名称:跌落式氧化锌避雷器 2.型号:YH10WS-17/50DL |  | 台 | 6
34 | 030410004003 | 杆上设备 | 1.名称:户外高压计量箱 2.型号:JLS8-10 CT:[ ]/5 0.2S级 3.支撑架种类、规格:计量箱支承固定角钢 L63X6X550/550 4.含玻璃钢雨蓬 |  | 台 | 1
35 | 030410004004 | 杆上设备 | 1.名称:户外真空断路器 2.型号:ZW20-12(F)/T630-20kA 3.支撑架种类、规格:断路器平台槽钢[100X48X5X3500、断路器支承固定槽[80X40X500、断路器支承固定角钢 L63X6X500 |  | 台 | 1
36 | 030410004005 | 杆上设备 | 1.名称:高压计量表箱 2.规格:520X670X180 3.含玻璃钢档雨蓬 |  | 台 | 1
本页小计
注：为计取规费等的使用，可在表中增设其中：“定额人工费”。
表—08
分部分项工程和单价措施项目清单与计价表
工程名称：安装 |  |  |  | 标段： |  |  |  | 第 5 页 共 10 页
序号 | 项目编码 | 项目名称 | 项目特征描述 |  | 计量单位 | 工程量 | 金额（元）
[7 empty] | 综合单价 |  | 综合合价 | 其中
暂估价
37 | 030410004006 | 杆上设备 | 1.名称:控制器(或控制箱) 2.型号:FDR-112 |  | 台 | 1
38 | 030410004007 | 杆上设备 | 1.名称:户外三相电压互感器 2.型号:JSZW-12 3.支撑架种类、规格:三相PT固定槽 80X40X500、三相PT固定角钢 L63X6X500 |  | 台 | 1
39 | 030410004008 | 杆上设备 | 1.名称:户外干式电压互感器 2.型号:JDZW-12 10/0.23kV |  | 台 | 1
40 | 011508004001 | 电力设施号牌 | 1.名称:电力设施号牌 2.杆号牌 |  | 块 | 1
41 | 011508004002 | 电力设施号牌 | 1.名称:电力设施号牌 2.相序牌 |  | 块 | 2
42 | 011508004003 | 电力设施号牌 | 1.名称:电力设施号牌 2.设备标志牌 |  | 块 | 1
43 | 011508004004 | 电力设施号牌 | 1.名称:电力设施号牌 2.台架警告牌"高压危险禁止攀爬" |  | 块 | 1
44 | 030408003002 | 电缆保护管 | 1.名称:保护套管 2.材质:(镀锌钢管)钢 3.规格:-∅60(采用抱箍固定) |  | m | 12
45 | 030410003003 | 导线架设 | 1.名称:高压绝缘导线 2.型号:JKYJ-70/120/240 |  | km | 0.03
46 | 030409001004 | 接地极 | 1.名称:接地棒 2.规格:φ16x4500 |  | 根 | 2
47 | 030411004003 | 配线 | 1.名称:接地线 2.规格:BVV-35 |  | m | 20
48 | 030409002008 | 接地母线 | 1.名称:接地体角钢 2.规格:L50X5 |  | m | 25
49 | 030409001005 | 接地极 | 1.名称:接地线接线板 |  | 根 | 2
50 | 010507002001 | 室外地坪 | 1.100mm素砼混凝土地面 |  | m2 | 20
N1杆计量台架组立合计
N2杆计量台架组立
本页小计
注：为计取规费等的使用，可在表中增设其中：“定额人工费”。
表—08
分部分项工程和单价措施项目清单与计价表
工程名称：安装 |  |  |  | 标段： |  |  |  | 第 6 页 共 10 页
序号 | 项目编码 | 项目名称 | 项目特征描述 |  | 计量单位 | 工程量 | 金额（元）
[7 empty] | 综合单价 |  | 综合合价 | 其中
暂估价
51 | 030410002005 | 横担安装 | 1.名称:横担安装 2.耐张绝缘子串，瓷横担，终端杆金具，横担，横担斜撑，刀闸横担，刀闸横担斜撑，避雷器横担，铜线耳，接地线耳，铜七子，电缆头支架，电缆支架，抱箍，镀锌螺丝，方华司，石棉垫片，高压V型拉线 |  | 组 | 1
52 | 030410001003 | 电杆组立 | 1.名称:水泥杆主杆 2.材质:混凝土 3.规格:Φ190*12m 4.底盘、拉盘、卡盘规格:600*600 |  | 基 | 1
53 | 030410004009 | 杆上设备 | 1.名称:隔离刀闸 2.型号:HGW9-10/630A |  | 台 | 1
54 | 030410004010 | 杆上设备 | 1.名称:跌落式避雷器 2.型号:HY5WS-17/50DL-TB |  | 台 | 3
55 | 030409001006 | 接地极 | 1.名称:接地棒 2.规格:φ16x3500 |  | 根 | 1
56 | 030411004004 | 配线 | 1.名称:接地线 2.规格:BVV-25 |  | m | 10
57 | 030409001007 | 接地极 | 1.名称:接地引下线 2.规格:GJ-50 |  | 根 | 1
58 | 030408003003 | 电缆保护管 | 1.名称:保护套管 2.材质:(镀锌钢管)钢 3.规格:-钢管φ160,L=2500 4.电缆保护管支架φ300,∠50×5×200 |  | m | 2.5
59 | 030410003004 | 导线架设 | 1.名称:高压绝缘导线 2.型号:JKLYJ-70 |  | km | 0.005
60 | 011508004023 | 电力设施号牌 | 1.名称:电力设施号牌 2.杆号牌 |  | 块 | 1
61 | 011508004005 | 电力设施号牌 | 1.名称:电力设施号牌 2.设备名称牌 |  | 块 | 2
62 | 011508004006 | 电力设施号牌 | 1.名称:电力设施号牌 2.相序牌 |  | 块 | 1
63 | 011508004007 | 电力设施号牌 | 1.名称:电力设施号牌 2.电缆标示牌 |  | 块 | 1
本页小计
注：为计取规费等的使用，可在表中增设其中：“定额人工费”。
表—08
分部分项工程和单价措施项目清单与计价表
工程名称：安装 |  |  |  | 标段： |  |  |  | 第 7 页 共 10 页
序号 | 项目编码 | 项目名称 | 项目特征描述 |  | 计量单位 | 工程量 | 金额（元）
[7 empty] | 综合单价 |  | 综合合价 | 其中
暂估价
64 | 011508004008 | 电力设施号牌 | 1.名称:电力设施号牌 2.台架警告牌"高压危险禁止攀爬" |  | 块 | 1
65 | 010507002002 | 室外地坪 | 1.100mm素砼混凝土地面 |  | m2 | 20
N2杆计量台架组立合计
配电部分合计
电力电缆
66 | 030408001006 | 电力电缆 | 1.名称:电力电缆 2.型号、规格:YJV22-0.6/1kV-4×25 |  | m | 345
67 | 030408001008 | 电力电缆 | 1.名称:电力电缆 2.型号、规格:YJV22-0.6/1kV-3×35+1×16 |  | m | 380
68 | 030408001010 | 电力电缆 | 1.名称:光伏专用电缆 2.型号、规格:PV1-F-1×4mm2 |  | m | 2080
69 | 030408001002 | 电力电缆 | 1.名称:电力电缆 2.型号、规格:YJV-0.6/1kV-3×2.5 |  | m | 150
70 | 030408006001 | 电力电缆头 | 1.名称:电缆终端头 2.规格:截面35mm2以下 |  | 个 | 12
71 | 030411001001 | 配管 | 1.名称:PVC电缆管 2.规格:φ20 3.配置形式:明配 |  | m | 1670
72 | 030408003001 | 电缆保护管 | 1.名称:PE电缆管 2.规格:φ75 3.敷设方式:明配 |  | m | 70
73 | 030901013001 | 灭火器 | 1.名称:消防灭火器箱 2.型号、规格:含2个磷酸铵盐干粉灭火器MF/ABC8（8kg） |  | 组 | 6
74 | 030901013002 | 灭火器 | 1.名称:手推式灭火器 2.型号、规格:磷酸铵盐干粉灭火器MF/ABC30（30kg） |  | 组 | 2
电力电缆合计
安健环
本页小计
注：为计取规费等的使用，可在表中增设其中：“定额人工费”。
表—08
分部分项工程和单价措施项目清单与计价表
工程名称：安装 |  |  |  | 标段： |  |  |  | 第 8 页 共 10 页
序号 | 项目编码 | 项目名称 | 项目特征描述 |  | 计量单位 | 工程量 | 金额（元）
[7 empty] | 综合单价 |  | 综合合价 | 其中
暂估价
75 | 011508004009 | 电力设施号牌 | 1.名称:箱变名称标识牌 2.规格：320x200 3.材质：反光铝板丝印(户外漆) |  | 块 | 1
76 | 011508004010 | 电力设施号牌 | 1.名称:逆变器,光伏组串标识牌 2.规格：200x100 3.材质：反光铝板丝印(户外漆) |  | 块 | 2
77 | 011508004011 | 电力设施号牌 | 1.名称:箱变高压室、低压室、变压器室门牌 2.规格：200x100 3.材质：反光铝板丝印(户外漆) |  | 块 | 3
78 | 011508004012 | 电力设施号牌 | 1.名称:高、低压一次结线图悬挂牌 2.规格：720x600 3.材质：反光铝板丝印(户外漆) |  | 块 | 2
79 | 011508004013 | 电力设施号牌 | 1.名称:“止步高压危险”标志牌 2.材质：反光铝板丝印(户外漆) |  | 块 | 4
80 | 011508004014 | 电力设施号牌 | 1.名称:“门口一带严禁停放车辆,堆放杂物等”标志牌 2.材质：反光铝板丝印(户外漆) |  | 块 | 1
81 | 011508004015 | 电力设施号牌 | 1.名称:“必须戴安全帽”标志牌 2.材质：反光铝板丝印(户外漆) |  | 块 | 1
82 | 011508004016 | 电力设施号牌 | 1.名称:“未经许可不得入内”标志牌 2.材质：反光铝板丝印(户外漆) |  | 块 | 1
83 | 011508004017 | 电力设施号牌 | 1.名称:圆形电缆标志牌 |  | 块 | 3
84 | 011508004018 | 电力设施号牌 | 1.名称:菱形电缆标志牌 |  | 块 | 14
85 | 011508004019 | 电力设施号牌 | 1.名称:止步 高压危险 |  | 块 | 3
86 | 011508004020 | 电力设施号牌 | 1.名称:高压危险,禁止攀登 |  | 块 | 3
本页小计
注：为计取规费等的使用，可在表中增设其中：“定额人工费”。
表—08
分部分项工程和单价措施项目清单与计价表
工程名称：安装 |  |  |  | 标段： |  |  |  | 第 9 页 共 10 页
序号 | 项目编码 | 项目名称 | 项目特征描述 |  | 计量单位 | 工程量 | 金额（元）
[7 empty] | 综合单价 |  | 综合合价 | 其中
暂估价
87 | 011508004021 | 电力设施号牌 | 1.名称:未经许可 不得入内 |  | 块 | 3
88 | 011508004022 | 电力设施号牌 | 1.名称:门口一带严禁停放车辆,堆放杂物等 |  | 块 | 3
89 | 040205006001 | 标线 | 1.名称:3M反光贴 2.工艺:按《广东电网公司配网安健环设施标准》执行 |  | m | 45
安健环合计
监控
90 | 030507008001 | 监控摄像设备 | 1.名称:室外高清网络球机 2.型号、规格:400万像素 |  | 台 | 3
91 | 030412007001 | 一般路灯 | 1.名称:摄像头支架镀锌钢杆 2.规格:φ89×δ 2.5×6m |  | 根 | 3
92 | 010501003001 | 独立基础 | 1.名称:镀锌钢杆监控设备基础 2.基础混凝土拌和要求、混凝土强度等级:C25 |  | m3 | 0.294
监控合计
电气调整试验
93 | 030414008001 | 母线 | 1.电压等级:1kV以下 2.电压等级:10kV以下 |  | 段 | 3
94 | 030414001001 | 电力变压器系统 | 1.型号:变压器 |  | 系统 | 1
95 | 030414002001 | 送配电装置系统 | 1.名称:真空断路器试验 2.电压等级(kV):10 KV以下 |  | 系统 | 1
96 | 030414015001 | 电缆试验 | 1.名称:电缆试验交流耐压试验 2.电压等级(kV):10KV |  | 根 | 2
97 | 030414015002 | 电缆试验 | 1.名称:电缆试验局放试验 2.电压等级(kV):10KV |  | 根 | 2
98 | 030414015005 | 电缆试验 | 1.名称:电缆试验 电缆泄漏试验 2.电压等级(kV):10KV |  | 根 | 2
99 | 040807003001 | 接地装置调试 | 1.名称:母线、避雷器、电容器调试 避雷器(kV以下) 10 |  | 系统 | 1
电气调整试验合计
分部分项合计
本页小计
注：为计取规费等的使用，可在表中增设其中：“定额人工费”。
表—08
分部分项工程和单价措施项目清单与计价表
工程名称：安装 |  |  |  | 标段： |  |  |  | 第 10 页 共 10 页
序号 | 项目编码 | 项目名称 | 项目特征描述 |  | 计量单位 | 工程量 | 金额（元）
[7 empty] | 综合单价 |  | 综合合价 | 其中
暂估价
措施项目
100 | 011702001001 | 基础 | 1.基础类型:基础模板 |  | m2 | 3.36
101 | 031302007001 | 高层施工增加 |  |  | 项 | 1
102 | 031301017001 | 脚手架搭拆费 |  |  | 项 | 1
单价措施合计
本页小计
合 计
注：为计取规费等的使用，可在表中增设其中：“定额人工费”。
表—08

## 表-11 总价措施项目清单与计价表【安装】_1
总价措施项目清单与计价表
工程名称：安装 |  |  |  |  | 标段： |  |  | 第 1 页 共 1 页
序号 | 项目编码 | 项目名称 | 计算基础 | 费率 (%) |  | 金额 (元) | 调整费率 (%) |  | 调整后金额 (元) | 备注
1 | LSSGCSF00001 | 绿色施工安全防护措施费 | 分部分项人工费+分部分项机具费 | 35.77 | [5 empty] | 以分部分项的人工费与施工机具费之和为计算基础，费率35.77%
2 | 031301010001 | 安装与生产同时进行增加费用 | 分部分项人工费 | 0 | [5 empty] | 按人工费的10%计算
3 | 031301011001 | 在有害身体健康环境中施工增加费 | 分部分项人工费 | 0 | [5 empty] | 按人工费的10%计算
4 | 粤031302008001 | 赶工措施费 | 分部分项人工费+分部分项机具费 | 0 | [5 empty] | 赶工措施费=（1-δ）*分部分项（人工费+施工机具费）*0.344 （0.8≤δ＜1 式中：δ=合同工期/定额工期）
5 | 粤031302009001 | 文明工地增加费 | 分部分项人工费+分部分项机具费 | 0 | [5 empty] | 以分部分项的人工费与施工机具费之和为计算基础；市级文明工地1.00%；省级文明工地2.00%
6 | DXGXJCJXF001 | 地下管线交叉降效费 | [7 empty] | 按实际发生或经批准的施工方案计算
7 | QTFY00000001 | 其他费用 | [7 empty] | 按实际发生或经批准的施工组织设计方案计算
合 计
编制人（造价人员）： |  |  |  |  | 复核人（造价工程师）：
表-11

## 表-12 其他项目清单与计价汇总表【安装】_1
其他项目清单与计价汇总表
工程名称：安装 |  |  | 标段： |  | 第 1 页 共 1 页
序号 | 项目名称 | 金额（元） |  | 结算金额（元） |  | 备注
1 | 暂列金额 | 0.00 |  |  |  | 明细详见表-12-1
2 | 暂估价 | 0.00
2.1 | 材料暂估价 | — |  |  |  | 明细详见表-12-2
2.2 | 专业工程暂估价 | 0.00 |  |  |  | 明细详见表-12-3
3 | 计日工 |  |  |  |  | 明细详见表-12-4
4 | 总承包服务费 |  |  |  |  | 明细详见表-12-5
5 | 工程优质费
6 | 预算包干费
7 | 概算幅度差
8 | 现场签证费用
9 | 索赔费用
10 | 其他费用
合 计 | [5 empty] | —
注：材料（工程设备）暂估单价进入清单项目综合单价，此处不汇总。
表—12

## 表-13 规费、税金项目清单与计价表【安装】_1
规费、税金项目清单与计价表
工程名称：安装 |  |  | 标段： |  | 第 1 页 共 1 页
序号 | 项目名称 | 计算基础 | 计算基数 | 计算费率 (%) |  | 金额(元)
1 | 增值税销项税额 | 分部分项合计+措施合计+其他项目 |  | 9
合 计
编制人（造价人员）： |  |  | 复核人（造价工程师）：
表—13

## 表-04 单位工程招标控制价汇总表【市政】_1
单位工程招标控制价汇总表
工程名称：市政 |  | 标段： |  | 第 1 页 共 2 页
序号 | 汇总内容 |  | 金额:(元) |  | 其中：暂估价(元)
1 | 分部分项合计
1.1 | 电缆标志桩-14个
1.2 | 1层3列直线井-2座
1.3 | 单管式直线井(行车)-2座
1.4 | 单管式转角井(行车)-2座
1.5 | 二管式直线井(行车)-2座
1.6 | 二管式转角井(行车)-1座
1.7 | 二管式三通井(行车)-1座
1.8 | 三管式三通井(行车)-1座
1.9 | 四管式直线井(行车)-2座
1.10 | 四管式三通井(行车)-1座
1.11 | 单管式电缆埋管(1根PE160管)-20m
1.12 | 二管式电缆埋管(2根PE160管)-20m
1.13 | 三管式电缆埋管(3根PE160管)-25m
1.14 | 1层3列高压电缆排列埋管(行人)(3*φ160PE管)-10m
1.15 | 破水泥路面及修复水泥路面新建单管式电缆埋管(1根DN150镀锌钢管)水泥包封-40m
1.16 | 破水泥路面及修复水泥路面新建二管式电缆埋管(2根DN150镀锌钢管)水泥包封-20m
1.17 | 破水泥路面及修复水泥路面新建四管式电缆埋管(4根DN150镀锌钢管)水泥包封-65m
1.18 | 欧变基础及围栏1套
1.19 | 台架围栏-1套
1.20 | 砍伐树木
1.21 | 光伏支架
1.22 | 停车场地面破除部分
2 | 措施合计
2.1 | 绿色施工安全防护措施费
2.2 | 其他措施费
3 | 其他项目
3.1 | 暂列金额
3.2 | 暂估价
3.3 | 计日工
3.4 | 总承包服务费
注：本表适用于单位工程招标控制价或投标报价的汇总，如无单位工程划分，单项工程也使用本表汇总
表—04
单位工程招标控制价汇总表
工程名称：市政 |  | 标段： |  | 第 2 页 共 2 页
序号 | 汇总内容 |  | 金额:(元) |  | 其中：暂估价(元)
3.5 | 预算包干费
3.6 | 工程优质费
3.7 | 概算幅度差
3.8 | 索赔费用
3.9 | 现场签证费用
3.10 | 其他费用
4 | 税前工程造价
5 | 增值税销项税额
6 | 总造价
7 | 人工费
招标控制价合计=1+2+3+5
注：本表适用于单位工程招标控制价或投标报价的汇总，如无单位工程划分，单项工程也使用本表汇总
表—04

## 表-08 分部分项工程和单价措施项目清单与计价表【市政】_1
分部分项工程和单价措施项目清单与计价表
工程名称：市政 |  |  |  | 标段： |  |  |  | 第 1 页 共 13 页
序号 | 项目编码 | 项目名称 | 项目特征描述 |  | 计量单位 | 工程量 | 金额（元）
[7 empty] | 综合单价 |  | 综合合价 | 其中
暂估价
电缆标志桩-14个
电缆标志桩-14个合计
1层3列直线井-2座
1层3列直线井-2座合计
单管式直线井(行车)-2座
1 | 040101002001 | 挖沟槽土方 | 1.土壤类别:一二类土 2.挖土深度:2m内 |  | m3 | 14.76
2 | 040103001001 | 回填方 | 1.填方材料品种:土方 |  | m3 | 9.23
3 | 040103002002 | 余方弃置 | 1.废弃料品种:土方 2.运距:综合考虑 |  | m3 | 5.53
4 | 040504002001 | 单管式直线井（行车） | 1.垫层、基础材质及厚度:C15混凝土垫层 2.混凝土强度等级:C20混凝土池壁 3.井盖、井圈材质及规格:C25混凝土 4.批1:2水泥砂浆10厚 5.箍筋制作、安装 6.钢筋制作、安装 7.L50×50x5镀锌角钢 8.电缆防火封堵 |  | 座 | 2
5 | 040402016001 | C30预制砼钢包边盖板800×400×100 | 1.规格尺寸:C30预制砼钢包边盖板800×400×100 |  | 块 | 8
单管式直线井(行车)-2座合计
单管式转角井(行车)-2座
6 | 040101002013 | 挖沟槽土方 | 1.土壤类别:一二类土 2.挖土深度:2m内 |  | m3 | 23.35
7 | 040103001012 | 回填方 | 1.填方材料品种:土方 |  | m3 | 12.97
8 | 040103002021 | 余方弃置 | 1.废弃料品种:土方 2.运距:综合考虑 |  | m3 | 10.38
本页小计
注：为计取规费等的使用，可在表中增设其中：“定额人工费”。
表—08
分部分项工程和单价措施项目清单与计价表
工程名称：市政 |  |  |  | 标段： |  |  |  | 第 2 页 共 13 页
序号 | 项目编码 | 项目名称 | 项目特征描述 |  | 计量单位 | 工程量 | 金额（元）
[7 empty] | 综合单价 |  | 综合合价 | 其中
暂估价
9 | 040504002006 | 单管式转角井(行车) | 1.垫层、基础材质及厚度:C15混凝土垫层 2.混凝土强度等级:C20混凝土池壁 3.井盖、井圈材质及规格:C25混凝土 4.C20混凝土承重梁 5.批1:2水泥砂浆10厚 6.箍筋制作、安装 7.钢筋制作、安装 8.L50×50x5镀锌角钢 9.电缆防火堵洞 |  | 座 | 2
10 | 040402016004 | C30预制砼钢包边盖板800×400×100 | 1.规格尺寸:C30预制砼钢包边盖板800×400×100 |  | 块 | 16
单管式转角井(行车)-2座合计
二管式直线井(行车)-2座
11 | 040101002014 | 挖沟槽土方 | 1.土壤类别:一二类土 2.挖土深度:2m内 |  | m3 | 14.76
12 | 040103001013 | 回填方 | 1.填方材料品种:土方 |  | m3 | 9.23
13 | 040103002023 | 余方弃置 | 1.废弃料品种:土方 2.运距:综合考虑 |  | m3 | 5.53
14 | 040504002007 | 二管式直线井（行车） | 1.垫层、基础材质及厚度:C15混凝土垫层 2.混凝土强度等级:C20混凝土池壁 3.井盖、井圈材质及规格:C25混凝土 4.批1:2水泥砂浆10厚 5.箍筋制作、安装 6.钢筋制作、安装 7.L50×50x5镀锌角钢 8.电缆防火堵洞 |  | 座 | 2
15 | 040402016005 | C30预制砼钢包边盖板800×400×100 | 1.规格尺寸:C30预制砼钢包边盖板800×400×100 |  | 块 | 8
本页小计
注：为计取规费等的使用，可在表中增设其中：“定额人工费”。
表—08
分部分项工程和单价措施项目清单与计价表
工程名称：市政 |  |  |  | 标段： |  |  |  | 第 3 页 共 13 页
序号 | 项目编码 | 项目名称 | 项目特征描述 |  | 计量单位 | 工程量 | 金额（元）
[7 empty] | 综合单价 |  | 综合合价 | 其中
暂估价
二管式直线井(行车)-2座合计
二管式转角井(行车)-1座
16 | 040101002015 | 挖沟槽土方 | 1.土壤类别:一二类土 2.挖土深度:2m内 |  | m3 | 11.68
17 | 040103001014 | 回填方 | 1.填方材料品种:土方 |  | m3 | 6.49
18 | 040103002025 | 余方弃置 | 1.废弃料品种:土方 2.运距:综合考虑 |  | m3 | 5.19
19 | 040504002008 | 二管式转角井(行车) | 1.垫层、基础材质及厚度:C15混凝土垫层 2.混凝土强度等级:C20混凝土池壁 3.井盖、井圈材质及规格:C25混凝土 4.C20混凝土承重梁 5.批1:2水泥砂浆10厚 6.箍筋制作、安装 7.钢筋制作、安装 8.L50×50x5镀锌角钢 9.电缆防火堵洞 |  | 座 | 1
20 | 040402016006 | C30预制砼钢包边盖板800×400×100 | 1.规格尺寸:C30预制砼钢包边盖板800×400×100 |  | 块 | 16
二管式转角井(行车)-1座合计
二管式三通井(行车)-1座
21 | 040101002016 | 挖沟槽土方 | 1.土壤类别:一二类土 2.挖土深度:2m内 |  | m3 | 14.23
22 | 040103001015 | 回填方 | 1.填方材料品种:土方 |  | m3 | 7.14
23 | 040103002027 | 余方弃置 | 1.废弃料品种:土方 2.运距:综合考虑 |  | m3 | 7.09
本页小计
注：为计取规费等的使用，可在表中增设其中：“定额人工费”。
表—08
分部分项工程和单价措施项目清单与计价表
工程名称：市政 |  |  |  | 标段： |  |  |  | 第 4 页 共 13 页
序号 | 项目编码 | 项目名称 | 项目特征描述 |  | 计量单位 | 工程量 | 金额（元）
[7 empty] | 综合单价 |  | 综合合价 | 其中
暂估价
24 | 040504002009 | 二管式三通井(行车) | 1.垫层、基础材质及厚度:C15混凝土垫层 2.混凝土强度等级:C20混凝土池壁 3.井盖、井圈材质及规格:C25混凝土 4.C20混凝土承重梁 5.批1:2水泥砂浆10厚 6.箍筋制作、安装 7.钢筋制作、安装 8.L50×50x5镀锌角钢 9.电缆防火堵洞 |  | 座 | 1
25 | 040402016007 | C30预制砼钢包边盖板800×400×100 | 1.规格尺寸:C30预制砼钢包边盖板800×400×100 |  | 块 | 11
二管式三通井(行车)-1座合计
三管式三通井(行车)-1座
26 | 040101002020 | 挖沟槽土方 | 1.土壤类别:一二类土 2.挖土深度:2m内 |  | m3 | 14.23
27 | 040103001019 | 回填方 | 1.填方材料品种:土方 |  | m3 | 7.14
28 | 040103002034 | 余方弃置 | 1.废弃料品种:土方 2.运距:综合考虑 |  | m3 | 7.09
29 | 040504002013 | 三管式三通井(行车) | 1.垫层、基础材质及厚度:C15混凝土垫层 2.混凝土强度等级:C20混凝土池壁 3.井盖、井圈材质及规格:C25混凝土 4.C20混凝土承重梁 5.批1:2水泥砂浆10厚 6.箍筋制作、安装 7.钢筋制作、安装 8.L50×50x5镀锌角钢 9.电缆防火堵洞 |  | 座 | 1
30 | 040402016008 | C30预制砼钢包边盖板800×400×100 | 1.规格尺寸:C30预制砼钢包边盖板800×400×100 |  | 块 | 11
本页小计
注：为计取规费等的使用，可在表中增设其中：“定额人工费”。
表—08
分部分项工程和单价措施项目清单与计价表
工程名称：市政 |  |  |  | 标段： |  |  |  | 第 5 页 共 13 页
序号 | 项目编码 | 项目名称 | 项目特征描述 |  | 计量单位 | 工程量 | 金额（元）
[7 empty] | 综合单价 |  | 综合合价 | 其中
暂估价
三管式三通井(行车)-1座合计
四管式直线井(行车)-2座
31 | 040101002021 | 挖沟槽土方 | 1.土壤类别:一二类土 2.挖土深度:2m内 |  | m3 | 14.76
32 | 040103001020 | 回填方 | 1.填方材料品种:土方 |  | m3 | 9.23
33 | 040103002035 | 余方弃置 | 1.废弃料品种:土方 2.运距:综合考虑 |  | m3 | 5.53
34 | 040504002014 | 四管式直线井（行车） | 1.垫层、基础材质及厚度:C15混凝土垫层 2.混凝土强度等级:C20混凝土池壁 3.井盖、井圈材质及规格:C25混凝土 4.C20混凝土承重梁 5.批1:2水泥砂浆10厚 6.箍筋制作、安装 7.钢筋制作、安装 8.L50×50x5镀锌角钢 9.电缆防火堵洞 |  | 座 | 2
35 | 040402016009 | C30预制砼钢包边盖板800×400×100 | 1.规格尺寸:C30预制砼钢包边盖板800×400×100 |  | 块 | 8
四管式直线井(行车)-2座合计
四管式三通井(行车)-1座
36 | 040101002022 | 挖沟槽土方 | 1.土壤类别:一二类土 2.挖土深度:2m内 |  | m3 | 14.23
37 | 040103001021 | 回填方 | 1.填方材料品种:土方 |  | m3 | 7.14
38 | 040103002036 | 余方弃置 | 1.废弃料品种:土方 2.运距:综合考虑 |  | m3 | 7.09
本页小计
注：为计取规费等的使用，可在表中增设其中：“定额人工费”。
表—08
分部分项工程和单价措施项目清单与计价表
工程名称：市政 |  |  |  | 标段： |  |  |  | 第 6 页 共 13 页
序号 | 项目编码 | 项目名称 | 项目特征描述 |  | 计量单位 | 工程量 | 金额（元）
[7 empty] | 综合单价 |  | 综合合价 | 其中
暂估价
39 | 040504002015 | 四管式三通井(行车) | 1.垫层、基础材质及厚度:C15混凝土垫层 2.混凝土强度等级:C20混凝土池壁 3.井盖、井圈材质及规格:C25混凝土 4.C20混凝土承重梁 5.批1:2水泥砂浆10厚 6.箍筋制作、安装 7.钢筋制作、安装 8.L50×50x5镀锌角钢 9.电缆防火堵洞 |  | 座 | 1
40 | 040402016010 | C30预制砼钢包边盖板800×400×100 | 1.规格尺寸:C30预制砼钢包边盖板800×400×100 |  | 块 | 11
四管式三通井(行车)-1座合计
单管式电缆埋管(1根PE160管)-20m
41 | 040101002009 | 挖沟槽土方 | 1.土壤类别:一二类土 2.挖土深度:2m内 |  | m3 | 8.4
42 | 040103001008 | 回填方 | 1.填方材料品种:土方 |  | m3 | 2.4
43 | 040103002015 | 余方弃置 | 1.废弃料品种:土方 2.运距:综合考虑 |  | m3 | 6
44 | 010507003004 | 单管式电缆埋管 | 1.名称:单管式电缆埋管 2.垫层:C15混凝土垫层5cm厚 3.混凝土种类:C20混凝土包封 4.回填石粉 5.电缆保护管:1*∅160PE硬塑管 |  | m | 20
单管式电缆埋管(1根PE160管)-20m合计
二管式电缆埋管(2根PE160管)-20m
本页小计
注：为计取规费等的使用，可在表中增设其中：“定额人工费”。
表—08
分部分项工程和单价措施项目清单与计价表
工程名称：市政 |  |  |  | 标段： |  |  |  | 第 7 页 共 13 页
序号 | 项目编码 | 项目名称 | 项目特征描述 |  | 计量单位 | 工程量 | 金额（元）
[7 empty] | 综合单价 |  | 综合合价 | 其中
暂估价
45 | 040101002010 | 挖沟槽土方 | 1.土壤类别:一二类土 2.挖土深度:2m内 |  | m3 | 8.4
46 | 040103001009 | 回填方 | 1.填方材料品种:土方 |  | m3 | 2.4
47 | 040103002016 | 余方弃置 | 1.废弃料品种:土方 2.运距:综合考虑 |  | m3 | 6
48 | 010507003005 | 二管式电缆埋管 | 1.名称:二管式电缆埋管 2.垫层:C15混凝土垫层5cm厚 3.混凝土种类:C20混凝土包封 4.回填石粉 5.电缆保护管:2*∅160PE硬塑管 |  | m | 20
二管式电缆埋管(2根PE160管)-20m合计
三管式电缆埋管(3根PE160管)-25m
49 | 040101002011 | 挖沟槽土方 | 1.土壤类别:一二类土 2.挖土深度:2m内 |  | m3 | 15
50 | 040103001010 | 回填方 | 1.填方材料品种:土方 |  | m3 | 3
51 | 040103002017 | 余方弃置 | 1.废弃料品种:土方 2.运距:综合考虑 |  | m3 | 12
52 | 010507003006 | 三管式电缆埋管 | 1.名称:三管式电缆埋管 2.垫层:C15混凝土垫层5cm厚 3.混凝土种类:C20混凝土包封 4.回填石粉 5.电缆保护管:3*∅160PE硬塑管 |  | m | 25
三管式电缆埋管(3根PE160管)-25m合计
1层3列高压电缆排列埋管(行人)(3*φ160PE管)-10m
53 | 040402018017 | 路面机械切缝 | 1.名称:路面切缝 2.20cm厚混凝土路面 |  | m | 20
本页小计
注：为计取规费等的使用，可在表中增设其中：“定额人工费”。
表—08
分部分项工程和单价措施项目清单与计价表
工程名称：市政 |  |  |  | 标段： |  |  |  | 第 8 页 共 13 页
序号 | 项目编码 | 项目名称 | 项目特征描述 |  | 计量单位 | 工程量 | 金额（元）
[7 empty] | 综合单价 |  | 综合合价 | 其中
暂估价
54 | 041001001017 | 拆除路面 | 1.材质:混凝土 2.厚度:20cm |  | m2 | 12.6
55 | 040203007004 | 水泥混凝土 | 1.名称:路面恢复 2.混凝土强度等级:C25 3.厚度:20cm 4.水养生 |  | m2 | 12.6
56 | 040103002038 | 余方弃置 | 1.废弃料品种:混凝土碎块 2.运距:综合考虑 |  | m3 | 2.52
57 | 040101002006 | 挖沟槽土方 | 1.土壤类别:一二类土 2.挖土深度:2m内 |  | m3 | 6.11
58 | 040103002011 | 余方弃置 | 1.废弃料品种:土方 2.运距:综合考虑 |  | m3 | 6.11
59 | 010507003003 | 1层3列高压电缆排列埋管(行人)(3*φ160PE管) | 1.名称:1层3列高压电缆排列埋管(行人) 2.垫层:C15混凝土垫层5cm厚 3.混凝土种类:C20混凝土包封 4.回填石粉 5.电缆保护管:3*φ160PE管 6.250*250*50管枕 |  | m | 10
1层3列高压电缆排列埋管(行人)(3*φ160PE管)-10m合计
破水泥路面及修复水泥路面新建单管式电缆埋管(1根DN150镀锌钢管)水泥包封-40m
60 | 040402018014 | 路面机械切缝 | 1.名称:路面切缝 2.20cm厚混凝土路面 |  | m | 80
61 | 041001001014 | 拆除路面 | 1.材质:混凝土 2.厚度:20cm |  | m2 | 24
62 | 040203007001 | 水泥混凝土 | 1.名称:路面恢复 2.混凝土强度等级:C25 3.厚度:20cm 4.水养生 |  | m2 | 24
63 | 040101002003 | 挖沟槽土方 | 1.土壤类别:一二类土 2.挖土深度:2m内 |  | m3 | 12
本页小计
注：为计取规费等的使用，可在表中增设其中：“定额人工费”。
表—08
分部分项工程和单价措施项目清单与计价表
工程名称：市政 |  |  |  | 标段： |  |  |  | 第 9 页 共 13 页
序号 | 项目编码 | 项目名称 | 项目特征描述 |  | 计量单位 | 工程量 | 金额（元）
[7 empty] | 综合单价 |  | 综合合价 | 其中
暂估价
64 | 040103002005 | 余方弃置 | 1.废弃料品种:混凝土碎块 2.运距:综合考虑 |  | m3 | 4.8
65 | 040103002006 | 余方弃置 | 1.废弃料品种:土方 2.运距:综合考虑 |  | m3 | 12
66 | 010507003001 | 单管式低压电缆管沟(水泥包封) | 1.名称:单管式低压电缆管沟(水泥包封) 2.垫层:C15混凝土垫层5cm厚 3.混凝土种类:C20混凝土包封 4.电缆保护管:1*DN150镀锌钢管 |  | m | 40
破水泥路面及修复水泥路面新建单管式电缆埋管(1根DN150镀锌钢管)水泥包封-40m合计
破水泥路面及修复水泥路面新建二管式电缆埋管(2根DN150镀锌钢管)水泥包封-20m
67 | 040402018015 | 路面机械切缝 | 1.名称:路面切缝 2.20cm厚混凝土路面 |  | m | 40
68 | 041001001015 | 拆除路面 | 1.材质:混凝土 2.厚度:20cm |  | m2 | 12
69 | 040203007002 | 水泥混凝土 | 1.名称:路面恢复 2.混凝土强度等级:C25 3.厚度:20cm 4.水养生 |  | m2 | 12
70 | 040101002004 | 挖沟槽土方 | 1.土壤类别:一二类土 2.挖土深度:2m内 |  | m3 | 6
71 | 040103002007 | 余方弃置 | 1.废弃料品种:混凝土碎块 2.运距:综合考虑 |  | m3 | 2.4
72 | 040103002008 | 余方弃置 | 1.废弃料品种:土方 2.运距:综合考虑 |  | m3 | 6
本页小计
注：为计取规费等的使用，可在表中增设其中：“定额人工费”。
表—08
分部分项工程和单价措施项目清单与计价表
工程名称：市政 |  |  |  | 标段： |  |  |  | 第 10 页 共 13 页
序号 | 项目编码 | 项目名称 | 项目特征描述 |  | 计量单位 | 工程量 | 金额（元）
[7 empty] | 综合单价 |  | 综合合价 | 其中
暂估价
73 | 010507003002 | 二管式低压电缆管沟(水泥包封) | 1.名称:二管式低压电缆管沟(水泥包封) 2.垫层:C15混凝土垫层5cm厚 3.混凝土种类:C20混凝土包封 4.电缆保护管:2*DN150镀锌钢管,1*PVC-φ75通信管 |  | m | 20
破水泥路面及修复水泥路面新建二管式电缆埋管(2根DN150镀锌钢管)水泥包封-20m合计
破水泥路面及修复水泥路面新建四管式电缆埋管(4根DN150镀锌钢管)水泥包封-65m
74 | 040402018016 | 路面机械切缝 | 1.名称:路面切缝 2.20cm厚混凝土路面 |  | m | 130
75 | 041001001016 | 拆除路面 | 1.材质:混凝土 2.厚度:20cm |  | m2 | 39
76 | 040203007003 | 水泥混凝土 | 1.名称:路面恢复 2.混凝土强度等级:C25 3.厚度:20cm 4.水养生 |  | m2 | 39
77 | 040101002012 | 挖沟槽土方 | 1.土壤类别:一二类土 2.挖土深度:2m内 |  | m3 | 31.2
78 | 040103002018 | 余方弃置 | 1.废弃料品种:混凝土碎块 2.运距:综合考虑 |  | m3 | 7.8
79 | 040103002019 | 余方弃置 | 1.废弃料品种:土方 2.运距:综合考虑 |  | m3 | 31.2
80 | 010507003007 | 四管式低压电缆管沟(水泥包封) | 1.名称:四管式低压电缆管沟(水泥包封) 2.垫层:C15混凝土垫层5cm厚 3.混凝土种类:C20混凝土包封 4.电缆保护管:4*DN150镀锌钢管,1*PVC-φ75通信管 |  | m | 65
本页小计
注：为计取规费等的使用，可在表中增设其中：“定额人工费”。
表—08
分部分项工程和单价措施项目清单与计价表
工程名称：市政 |  |  |  | 标段： |  |  |  | 第 11 页 共 13 页
序号 | 项目编码 | 项目名称 | 项目特征描述 |  | 计量单位 | 工程量 | 金额（元）
[7 empty] | 综合单价 |  | 综合合价 | 其中
暂估价
破水泥路面及修复水泥路面新建四管式电缆埋管(4根DN150镀锌钢管)水泥包封-65m合计
欧变基础及围栏1套
81 | 040101002005 | 挖沟槽土方 | 1.土壤类别:一二类土 2.挖土深度:2m内 |  | m3 | 39.54
82 | 040103001005 | 回填方 | 1.填方材料品种:土方 |  | m3 | 20.91
83 | 040103002009 | 余方弃置 | 1.废弃料品种:土方 2.运距:综合考虑 |  | m3 | 18.63
84 | 040504002003 | 欧变基础 | 1.垫层、基础材质及厚度:C15混凝土垫层 2.混凝土强度等级:C25混凝土基础 3.钢筋制作、安装 圆钢 4.箱变基础槽钢2[10 L=2200 |  | 座 | 1
85 | 040305001001 | 垫层 | 1.垫层、基础材质及厚度:C15混凝土垫层 |  | m3 | 0.546
86 | 040504002017 | 围栏基础 | 1.混凝土强度等级:C25混凝土基础 2.预埋铁件 |  | m3 | 2.65
87 | 040203007005 | 水泥混凝土 | 1.C20混凝土面层100厚 2.C15混凝土垫层100厚 3.水泥混凝土路面水养生 |  | m2 | 20.92
88 | 010401012001 | 零星砌砖 | 1.零星砌砖名称、部位:欧变台阶 |  | m3 | 3.37
89 | 010606009003 | 围栏(欧变安全围栏) | 1.隔板材料品种、规格、颜色:立柱采用DN150*5镀锌钢管，外贴3mm红白相间反光膜，横杆采用DN50*25*3镀锌方钢，立柱支墩采用C25混凝土浇灌固定，，镀锌钢丝网4mm厚50*50， 2.具体详见施工大样 |  | m2 | 60.18
欧变基础及围栏1套合计
台架围栏-1套
本页小计
注：为计取规费等的使用，可在表中增设其中：“定额人工费”。
表—08
分部分项工程和单价措施项目清单与计价表
工程名称：市政 |  |  |  | 标段： |  |  |  | 第 12 页 共 13 页
序号 | 项目编码 | 项目名称 | 项目特征描述 |  | 计量单位 | 工程量 | 金额（元）
[7 empty] | 综合单价 |  | 综合合价 | 其中
暂估价
90 | 040101002023 | 挖沟槽土方 | 1.土壤类别:一二类土 2.挖土深度:2m内 |  | m3 | 9.8
91 | 040103001022 | 回填方 | 1.填方材料品种:土方 |  | m3 | 8.23
92 | 040103002037 | 余方弃置 | 1.废弃料品种:土方 2.运距:综合考虑 |  | m3 | 1.57
93 | 040504002016 | 台架基础 | 1.混凝土强度等级:C25混凝土基础 |  | m3 | 1.58
94 | 010606009002 | 围栏(箱变安全围栏) | 1.隔板材料品种、规格、颜色:立柱及横杆采用DN100*4镀锌钢管，门扇采用DN100*4镀锌钢管，立柱支墩采用C25混凝土浇灌固定，支墩体积为0.5*0.5*0.7~3，不锈钢网（网丝φ≥2mm，网孔≤40*40mm），围栏钢管须油成红白相间颜色 2.具体详见施工大样 |  | m2 | 39.1
台架围栏-1套合计
砍伐树木
95 | 050101001001 | 砍伐乔木 | 1.树干胸径:综合考虑 |  | 株 | 100
砍伐树木合计
光伏支架
96 | 010501003001 | 独立基础（柱脚80mm厚C25防水混凝土保护） | 1.混凝土种类:现浇 2.混凝土强度等级:C25 |  | m3 | 0.56
光伏支架合计
停车场地面破除部分
97 | 040101003001 | 挖基坑土方（车棚1、2） | 1.挖掘机挖装沟槽、基坑土方 一、二类土 2.自卸汽车运土方 运距综合考虑 |  | m3 | 52.42
98 | 010501003002 | 独立基础（车棚1、2） | 1.混凝土种类:现浇 2.混凝土强度等级:C30 |  | m3 | 18.9
99 | 010501001001 | 垫层（车棚1、2） | 1.混凝土种类:现浇 2.混凝土强度等级:C15 |  | m3 | 4.04
本页小计
注：为计取规费等的使用，可在表中增设其中：“定额人工费”。
表—08
分部分项工程和单价措施项目清单与计价表
工程名称：市政 |  |  |  | 标段： |  |  |  | 第 13 页 共 13 页
序号 | 项目编码 | 项目名称 | 项目特征描述 |  | 计量单位 | 工程量 | 金额（元）
[7 empty] | 综合单价 |  | 综合合价 | 其中
暂估价
100 | 010515001001 | 现浇构件钢筋（车棚1、2） | 1.现浇构件带肋钢筋 φ25以内 |  | t | 1.34
101 | 010515001002 | 现浇构件钢筋 | 1.现浇构件箍筋 带肋钢筋(HRB400内) φ10以内 |  | t | 0.48
102 | 010507007001 | 其他构件 | 1.细石混凝土保护墩 |  | m3 | 2.8149
103 | 040205007001 | 标记 | 1.贴灯光反光贴 |  | m2 | 28.1487
停车场地面破除部分合计
分部分项合计
措施项目
104 | 041102001002 | 电缆井混凝土垫层模版 | 1.名称:电缆井垫层模板 |  | m2 | 16.17
105 | 041102035001 | 电缆井混凝土墙模版 | 1.电缆井混凝土墙模版 |  | m2 | 145.22
106 | 041102037001 | 其他构件模板 | 1.电缆井井圈模板 |  | m2 | 59.36
107 | 041102013001 | 梁模板 | 1、现浇混凝土模板制作、安装 支撑梁 |  | m2 | 10.24
单价措施合计
本页小计
合 计
注：为计取规费等的使用，可在表中增设其中：“定额人工费”。
表—08

## 表-11 总价措施项目清单与计价表【市政】_1
总价措施项目清单与计价表
工程名称：市政 |  |  |  |  | 标段： |  |  | 第 1 页 共 2 页
序号 | 项目编码 | 项目名称 | 计算基础 | 费率 (%) |  | 金额 (元) | 调整费率 (%) |  | 调整后金额 (元) | 备注
1 | LSSGCSF00001 | 绿色施工安全防护措施费 | 分部分项人工费+分部分项机具费 | 16.5 | [5 empty] | 以分部分项的人工费与施工机具费之和为计算基础；以专业工程类型 区分不同费率计算； 单独场地平整工程费率为4.35%； 道路、管网工程费率为16.50%； 桥涵、隧道、水处理构筑物工程费率为14.50%； 分部分项工程总费用在300 万元以内（含300 万元）的项目按基本费率乘以1.20；
2 | 粤041109009001 | 文明工地增加费 | 分部分项人工费+分部分项机具费 | 0 | [5 empty] | 以分部分项的人工费与施工机具费之和为计算基础；市级文明工地0.60%；省级文明工地1.20%
3 | 041108001001 | 地下管线交叉降效费 |  | 0 | [5 empty] | 按实际发生或经批准的施工方案计算
4 | 粤041109008001 | 赶工措施费 | 分部分项人工费+分部分项机具费 | 0 | [5 empty] | 赶工措施费=（1-δ）*分部分项的（人工费+施工机具费）
编制人（造价人员）： |  |  |  |  | 复核人（造价工程师）：
表-11
总价措施项目清单与计价表
工程名称：市政 |  |  |  |  | 标段： |  |  | 第 2 页 共 2 页
序号 | 项目编码 | 项目名称 | 计算基础 | 费率 (%) |  | 金额 (元) | 调整费率 (%) |  | 调整后金额 (元) | 备注
*0.30 （0.8≤δ＜1 式中：δ=合同工期/定额工期）
5 | QTFY00000001 | 其他费用 | [7 empty] | 按实际发生或经批准的施工组织设计方案计算
合 计
编制人（造价人员）： |  |  |  |  | 复核人（造价工程师）：
表-11

## 表-12 其他项目清单与计价汇总表【市政】_1
其他项目清单与计价汇总表
工程名称：市政 |  |  | 标段： |  | 第 1 页 共 1 页
序号 | 项目名称 | 金额（元） |  | 结算金额（元） |  | 备注
1 | 暂列金额 | 0.00 |  |  |  | 明细详见表-12-1
2 | 暂估价 | 0.00
2.1 | 材料暂估价 | — |  |  |  | 明细详见表-12-2
2.2 | 专业工程暂估价 | 0.00 |  |  |  | 明细详见表-12-3
3 | 计日工 |  |  |  |  | 明细详见表-12-4
4 | 总承包服务费 |  |  |  |  | 明细详见表-12-5
5 | 工程优质费
6 | 预算包干费
7 | 概算幅度差
8 | 现场签证费用
9 | 索赔费用
10 | 其他费用
合 计 | [5 empty] | —
注：材料（工程设备）暂估单价进入清单项目综合单价，此处不汇总。
表—12

## 表-13 规费、税金项目清单与计价表【市政】_1
规费、税金项目清单与计价表
工程名称：市政 |  |  | 标段： |  | 第 1 页 共 1 页
序号 | 项目名称 | 计算基础 | 计算基数 | 计算费率 (%) |  | 金额(元)
1 | 增值税销项税额 | 分部分项合计+措施合计+其他项目 |  | 9
合 计
编制人（造价人员）： |  |  | 复核人（造价工程师）：
表—13

## 表-04 单位工程招标控制价汇总表【安装】_2
单位工程招标控制价汇总表
工程名称：安装 |  | 标段： |  | 第 1 页 共 1 页
序号 | 汇总内容 |  | 金额:(元) |  | 其中：暂估价(元)
1 | 分部分项合计
1.1 | 光伏部分
1.2 | 防雷接地
1.3 | 配电部分
1.4 | 电力电缆
1.5 | 安健环
1.6 | 监控
1.7 | 电气调整试验
2 | 措施合计
2.1 | 绿色施工安全防护措施费
2.2 | 其他措施费
3 | 其他项目
3.1 | 暂列金额
3.2 | 暂估价
3.3 | 计日工
3.4 | 总承包服务费
3.5 | 预算包干费
3.6 | 工程优质费
3.7 | 概算幅度差
3.8 | 索赔费用
3.9 | 现场签证费用
3.10 | 其他费用
4 | 税前工程造价
5 | 增值税销项税额
6 | 总造价
7 | 人工费
招标控制价合计=1+2+3+5
注：本表适用于单位工程招标控制价或投标报价的汇总，如无单位工程划分，单项工程也使用本表汇总
表—04

## 表-08 分部分项工程和单价措施项目清单与计价表【安装】_2
分部分项工程和单价措施项目清单与计价表
工程名称：安装 |  |  |  | 标段： |  |  |  | 第 1 页 共 10 页
序号 | 项目编码 | 项目名称 | 项目特征描述 |  | 计量单位 | 工程量 | 金额（元）
[7 empty] | 综合单价 |  | 综合合价 | 其中
暂估价
光伏部分
1 | 030405002012 | 太阳能电池 | 1.名称:光伏组件 2.型号、规格:2278*1134*30mm 3.容量:585WP/块 4.本体及附件安装 5.接线盒安装 6.电路连接 7.变压块及中压块为铝合金 8.含防锈漆、螺栓、夹具、专用螺栓M8*25、2mm厚铝合金中压和侧压块等详见设计图纸 9.此项目未尽内容,但为完成该项目所必需的请设标人在综合单价内考虑 |  | 组 | 49
2 | 031101006013 | 逆变器20kW | 1.名称：逆变器20KW 2.规格：20KW 3.含不锈钢雨蓬 |  | 台 | 1
3 | 031101006008 | 逆变器40kW | 1.名称：逆变器40KW 2.规格：40KW 3.含不锈钢雨蓬 |  | 台 | 2
4 | 031101006011 | 逆变器50kW | 1.名称：逆变器50KW 2.规格：50KW 3.含不锈钢雨蓬 |  | 台 | 3
5 | 031101006012 | 逆变器110kW | 1.名称：逆变器110KW 2.规格：110KW 3.含不锈钢雨蓬 |  | 台 | 1
6 | 030404013001 | 直流馈电屏 | 1.名称:光伏汇流箱PF1 2.型号、规格:参数详见图纸 |  | 台 | 1
7 | 030411003001 | 电缆桥架敷设 100*150槽盒 | 1.名称:电缆槽盒 2.规格:100*150 |  | m | 50
8 | 030411003002 | 电缆桥架敷设 200*100槽盒 | 1.名称:电缆槽盒 2.规格:200*100 |  | m | 15
9 | 040801032001 | 铁构件制作、安装 | 1.名称:电缆桥架支架 2.材质: ∠63×6×2000 5.721kg/m |  | Kg | 62.6
10 | 031101091002 | 系统联测 | 1.名称:太阳能电池板与控制屏联测 |  | 组 | 49
11 | 010606011001 | 钢板天沟 | 1.钢材品种、规格:M型导水槽、热浸镀锌 |  | t | 2.721
本页小计
注：为计取规费等的使用，可在表中增设其中：“定额人工费”。
表—08
分部分项工程和单价措施项目清单与计价表
工程名称：安装 |  |  |  | 标段： |  |  |  | 第 2 页 共 10 页
序号 | 项目编码 | 项目名称 | 项目特征描述 |  | 计量单位 | 工程量 | 金额（元）
[7 empty] | 综合单价 |  | 综合合价 | 其中
暂估价
12 | 031001006001 | 塑料管 | 1.安装部位:材委楼、车棚、教学楼 2.介质:排水 3.材质、规格:UPVC管DN75 3.连接形式:粘接 |  | m | 180
13 | 030410002006 | 横担组装 | 1.名称:逆变器支架 2.参数详见图纸 |  | 组 | 7
14 | 010606001001 | 钢支撑、钢拉条 | 1.混凝土屋面光伏支架制安（含预埋铁件） 2.钢结构热镀锌处理 |  | t | 17.54
光伏部分合计
防雷接地
15 | 030409002004 | 接地母线 | 1.材质:镀锌扁钢 2.型号、规格:-40*4 3.安装地点:户外（含接地沟开挖及回填土夯实） |  | m | 550
16 | 030409001002 | 接地极 | 1.材质:镀锌角钢 2.规格:∠50×5，L=2.5m |  | 根 | 69
17 | 030411004001 | 配线 | 1.型号、规格:BVR-4 2.安装地点:组件接地导线 |  | m | 530
18 | 030411004002 | 配线 | 1.型号、规格:BVR-25 2.安装地点:组件与支架连:组件接地导线 |  | m | 170
19 | 030414011002 | 接地装置 | 1.名称:接地网调试 |  | 系统 | 3
20 | 030409001010 | 接地网 | 1.名称：箱变接地网 |  | 组 | 1
21 | 030409001011 | 接地网 | 1.名称：柱上开关接地网 |  | 组 | 1
22 | 030409001012 | 接地网 | 1.名称：电缆沟接地网 |  | m | 20
防雷接地合计
配电部分
配电部分
本页小计
注：为计取规费等的使用，可在表中增设其中：“定额人工费”。
表—08
分部分项工程和单价措施项目清单与计价表
工程名称：安装 |  |  |  | 标段： |  |  |  | 第 3 页 共 10 页
序号 | 项目编码 | 项目名称 | 项目特征描述 |  | 计量单位 | 工程量 | 金额（元）
[7 empty] | 综合单价 |  | 综合合价 | 其中
暂估价
23 | 030402018002 | 组合型成套箱式变电站 | 1.名称:欧式箱变 2.容量（kV·A):630kVA 3.电压(kV):10kV 4.箱变含AGC/AVC控制装置、防孤岛保护装置、电能质量在线监测、故障解列装置 5.含进线柜G01.PT柜G02.变压器柜G03.通讯屏.交直流屏柜.分界断路器柜 |  | 台 | 1
24 | 030410002003 | 横担组立 | 1.名称:原有#6杆终端杆横担组立 2.耐张绝缘子串、耐张横担∠75×6×1700，瓷横担SCD-210，抱箍∅220，镀锌螺栓，C型线夹 3.高压引下线JKLYJ-70 4.相序牌 |  | 组 | 1
25 | 030408001007 | 电力电缆【高压电缆YJV22-8.7/15kV-3×70】 | 1.名称:高压电缆 2.型号:YJV22-8.7/15KV- 3.规格:3×70 4.材质:铜芯 |  | m | 40
26 | 030408006004 | 电力电缆头 | 1.名称:10KV户内电缆终端头 2.型号:全热缩式 3.规格:3×70 |  | 个 | 1
27 | 030408006007 | 电力电缆头 | 1.名称:10KV户内电缆肘型头 2.型号:全热缩式 3.规格:3×70 |  | 个 | 1
28 | 030408006005 | 电力电缆头 | 1.名称:10KV户外电缆终端头 2.型号:全热缩式 3.规格:3×70 |  | 个 | 1
29 | 030410003007 | 导线架设 | 1.名称:高压远档跳线 2.型号:JKLYJ-70 |  | km | 0.03
配电部分合计
N1杆计量台架组立
30 | 030410001004 | 电杆组立 | 1.名称:水泥杆主杆 2.材质:混凝土 3.规格:Φ190*12m 4.底盘、拉盘、卡盘规格:600*600 |  | 基 | 1
本页小计
注：为计取规费等的使用，可在表中增设其中：“定额人工费”。
表—08
分部分项工程和单价措施项目清单与计价表
工程名称：安装 |  |  |  | 标段： |  |  |  | 第 4 页 共 10 页
序号 | 项目编码 | 项目名称 | 项目特征描述 |  | 计量单位 | 工程量 | 金额（元）
[7 empty] | 综合单价 |  | 综合合价 | 其中
暂估价
31 | 030410001005 | 电杆组立 | 1.名称:水泥杆副杆 2.材质:混凝土 3.规格:Φ190*10m 4.底盘、拉盘、卡盘规格:600*600 |  | 基 | 1
32 | 030410002004 | 横担安装 | 1.名称:横担安装 2.半边抱箍，横担斜拉/斜撑，隔离开关支架，隔离开关横担，瓷横担，避雷器/跳线横担，计量箱横担，计量箱支承固定角钢，,断路器平台槽钢，三相PT固定槽/角钢，断路器支承固定槽/角钢，创通线夹C型,双合抱箍，电压互感器固定扁钢，镀锌螺丝，方华丝，石棉垫片 |  | 组 | 1
33 | 030410004006 | 杆上设备 | 1.名称:高压隔离开关 2.型号:HGW9-10W/400A~630A 3.支撑架种类、规格:隔离开关支架L63X6X |  | 台 | 6
34 | 030410004007 | 杆上设备 | 1.名称:跌落式氧化锌避雷器 2.型号:YH10WS-17/50DL |  | 台 | 6
35 | 030410004008 | 杆上设备 | 1.名称:户外高压计量箱 2.型号:JLS8-10 CT:[ ]/5 0.2S级 3.支撑架种类、规格:计量箱支承固定角钢 L63X6X550/550 4.含玻璃钢雨蓬 |  | 台 | 1
36 | 030410004009 | 杆上设备 | 1.名称:户外真空断路器 2.型号:ZW20-12(F)/T630-20kA 3.支撑架种类、规格:断路器平台槽钢[100X48X5X3500、断路器支承固定槽[80X40X500、断路器支承固定角钢 L63X6X500 |  | 台 | 1
37 | 030410004010 | 杆上设备 | 1.名称:高压计量表箱 2.规格:520X670X180 3.含玻璃钢档雨蓬 |  | 台 | 1
本页小计
注：为计取规费等的使用，可在表中增设其中：“定额人工费”。
表—08
分部分项工程和单价措施项目清单与计价表
工程名称：安装 |  |  |  | 标段： |  |  |  | 第 5 页 共 10 页
序号 | 项目编码 | 项目名称 | 项目特征描述 |  | 计量单位 | 工程量 | 金额（元）
[7 empty] | 综合单价 |  | 综合合价 | 其中
暂估价
38 | 030410004011 | 杆上设备 | 1.名称:控制器(或控制箱) 2.型号:FDR-112 |  | 台 | 1
39 | 030410004012 | 杆上设备 | 1.名称:户外三相电压互感器 2.型号:JSZW-12 3.支撑架种类、规格:三相PT固定槽 80X40X500、三相PT固定角钢 L63X6X500 |  | 台 | 1
40 | 030410004013 | 杆上设备 | 1.名称:户外干式电压互感器 2.型号:JDZW-12 10/0.23kV |  | 台 | 1
41 | 011508004001 | 电力设施号牌 | 1.名称:电力设施号牌 2.杆号牌 |  | 块 | 1
42 | 011508004002 | 电力设施号牌 | 1.名称:电力设施号牌 2.相序牌 |  | 块 | 3
43 | 011508004003 | 电力设施号牌 | 1.名称:电力设施号牌 2.设备标志牌 |  | 块 | 1
44 | 011508004004 | 电力设施号牌 | 1.名称:电力设施号牌 2.台架警告牌"高压危险禁止攀爬" |  | 块 | 2
45 | 030408003002 | 电缆保护管 | 1.名称:保护套管 2.材质:(镀锌钢管)钢 3.规格:-∅60(采用抱箍固定) |  | m | 12
46 | 030410003004 | 导线架设 | 1.名称:高压绝缘导线 2.型号:JKYJ-70/120/240 |  | km | 0.03
47 | 030409001005 | 接地极 | 1.名称:接地棒 2.规格:φ16x4500 |  | 根 | 2
48 | 030411004003 | 配线 | 1.名称:接地线 2.规格:BVV-35 |  | m | 20
49 | 030409002008 | 接地母线 | 1.名称:接地体角钢 2.规格:L50X5 |  | m | 25
50 | 030409001006 | 接地极 | 1.名称:接地线接线板 |  | 根 | 2
51 | 010507002001 | 室外地坪 | 1.100mm素砼混凝土地面 |  | m2 | 20
N1杆计量台架组立合计
N2杆计量台架组立
本页小计
注：为计取规费等的使用，可在表中增设其中：“定额人工费”。
表—08
分部分项工程和单价措施项目清单与计价表
工程名称：安装 |  |  |  | 标段： |  |  |  | 第 6 页 共 10 页
序号 | 项目编码 | 项目名称 | 项目特征描述 |  | 计量单位 | 工程量 | 金额（元）
[7 empty] | 综合单价 |  | 综合合价 | 其中
暂估价
52 | 030410001006 | 电杆组立 | 1.名称:水泥杆主杆 2.材质:混凝土 3.规格:Φ190*12m 4.底盘、拉盘、卡盘规格:600*600 |  | 基 | 1
53 | 030410002005 | 横担安装 | 1.名称:横担安装 2.耐张绝缘子串，瓷横担，终端杆金具，横担，横担斜撑，刀闸横担，刀闸横担斜撑，避雷器横担，铜线耳，接地线耳，铜七子，电缆头支架，电缆支架，抱箍，镀锌螺丝，方华司，石棉垫片，高压V型拉线 |  | 组 | 1
54 | 030410004014 | 杆上设备 | 1.名称:隔离刀闸 2.型号:HGW9-10/630A |  | 台 | 1
55 | 030410004015 | 杆上设备 | 1.名称:跌落式避雷器 2.型号:HY5WS-17/50DL-TB |  | 台 | 3
56 | 030409001007 | 接地极 | 1.名称:接地棒 2.规格:φ16x3500 |  | 根 | 1
57 | 030411004004 | 配线 | 1.名称:接地线 2.规格:BVV-25 |  | m | 10
58 | 030409001008 | 接地极 | 1.名称:接地引下线 2.规格:GJ-50 |  | 根 | 1
59 | 030408003003 | 电缆保护管 | 1.名称:保护套管 2.材质:(镀锌钢管)钢 3.规格:-钢管φ160,L=2500 4.电缆保护管支架φ300,∠50×5×200 |  | m | 2.5
60 | 030410003005 | 导线架设 | 1.名称:高压绝缘导线 2.型号:JKLYJ-70 |  | km | 0.01
61 | 011508004023 | 电力设施号牌 | 1.名称:电力设施号牌 2.杆号牌 |  | 块 | 1
62 | 011508004005 | 电力设施号牌 | 1.名称:电力设施号牌 2.设备名称牌 |  | 块 | 2
63 | 011508004006 | 电力设施号牌 | 1.名称:电力设施号牌 2.相序牌 |  | 块 | 1
64 | 011508004007 | 电力设施号牌 | 1.名称:电力设施号牌 2.电缆标示牌 |  | 块 | 1
本页小计
注：为计取规费等的使用，可在表中增设其中：“定额人工费”。
表—08
分部分项工程和单价措施项目清单与计价表
工程名称：安装 |  |  |  | 标段： |  |  |  | 第 7 页 共 10 页
序号 | 项目编码 | 项目名称 | 项目特征描述 |  | 计量单位 | 工程量 | 金额（元）
[7 empty] | 综合单价 |  | 综合合价 | 其中
暂估价
65 | 011508004008 | 电力设施号牌 | 1.名称:电力设施号牌 2.台架警告牌"高压危险禁止攀爬" |  | 块 | 1
66 | 010507002002 | 室外地坪 | 1.100mm素砼混凝土地面 |  | m2 | 20
N2杆计量台架组立合计
配电部分合计
电力电缆
67 | 030408001012 | 电力电缆 | 1.名称:电力电缆 2.型号、规格:YJV22-0.6/1kV-4×25 |  | m | 640
68 | 030408001010 | 电力电缆 | 1.名称:电力电缆 2.型号、规格:YJV22-0.6/1kV-3×35+1×16 |  | m | 600
69 | 030408001011 | 电力电缆 | 1.名称:电力电缆 2.型号、规格:YJV22-0.6/1kV-3×95+1×50 |  | m | 130
70 | 030408001002 | 电力电缆 | 1.名称:电力电缆 2.型号、规格:YJV-0.6/1kV-3×2.5 |  | m | 160
71 | 030408001013 | 电力电缆 | 1.名称:光伏专用电缆 2.型号、规格:PV1-F-1×4mm2 |  | m | 2980
72 | 030408006001 | 电力电缆头 | 1.名称:电缆终端头 2.规格:截面35mm2以下 |  | 个 | 12
73 | 030408006002 | 电力电缆头 | 1.名称:电缆终端头 2.规格:截面95mm2以下 |  | 个 | 2
74 | 030411001001 | 配管 | 1.名称:PVC电缆管 2.规格:φ20 3.配置形式:明配 |  | m | 2350
75 | 030408003001 | 电缆保护管 | 1.名称:PE电缆管 2.规格:φ75 3.敷设方式:明配 |  | m | 50
76 | 030408003004 | 电缆保护管 | 1.名称:PE电缆管 2.规格:φ110 3.敷设方式:明配 |  | m | 10
本页小计
注：为计取规费等的使用，可在表中增设其中：“定额人工费”。
表—08
分部分项工程和单价措施项目清单与计价表
工程名称：安装 |  |  |  | 标段： |  |  |  | 第 8 页 共 10 页
序号 | 项目编码 | 项目名称 | 项目特征描述 |  | 计量单位 | 工程量 | 金额（元）
[7 empty] | 综合单价 |  | 综合合价 | 其中
暂估价
77 | 030901013002 | 灭火器 | 1.名称:消防灭火器箱 2.型号、规格:含2个磷酸铵盐干粉灭火器MF/ABC8（8kg） |  | 组 | 7
78 | 030901013003 | 灭火器 | 1.名称:手推式灭火器 2.型号、规格:磷酸铵盐干粉灭火器MF/ABC30（30kg） |  | 组 | 2
电力电缆合计
安健环
79 | 011508004009 | 电力设施号牌 | 1.名称:箱变名称标识牌 2.规格：320x200 3.材质：反光铝板丝印(户外漆) |  | 块 | 1
80 | 011508004010 | 电力设施号牌 | 1.名称:逆变器,光伏组串标识牌 2.规格：200x100 3.材质：反光铝板丝印(户外漆) |  | 块 | 2
81 | 011508004011 | 电力设施号牌 | 1.名称:箱变高压室、低压室、变压器室门牌 2.规格：200x100 3.材质：反光铝板丝印(户外漆) |  | 块 | 3
82 | 011508004012 | 电力设施号牌 | 1.名称:高、低压一次结线图悬挂牌 2.规格：720x600 3.材质：反光铝板丝印(户外漆) |  | 块 | 2
83 | 011508004013 | 电力设施号牌 | 1.名称:“止步高压危险”标志牌 2.材质：反光铝板丝印(户外漆) |  | 块 | 4
84 | 011508004014 | 电力设施号牌 | 1.名称:“门口一带严禁停放车辆,堆放杂物等”标志牌 2.材质：反光铝板丝印(户外漆) |  | 块 | 1
85 | 011508004015 | 电力设施号牌 | 1.名称:“必须戴安全帽”标志牌 2.材质：反光铝板丝印(户外漆) |  | 块 | 1
本页小计
注：为计取规费等的使用，可在表中增设其中：“定额人工费”。
表—08
分部分项工程和单价措施项目清单与计价表
工程名称：安装 |  |  |  | 标段： |  |  |  | 第 9 页 共 10 页
序号 | 项目编码 | 项目名称 | 项目特征描述 |  | 计量单位 | 工程量 | 金额（元）
[7 empty] | 综合单价 |  | 综合合价 | 其中
暂估价
86 | 011508004016 | 电力设施号牌 | 1.名称:“未经许可不得入内”标志牌 2.材质：反光铝板丝印(户外漆) |  | 块 | 1
87 | 011508004017 | 电力设施号牌 | 1.名称:圆形电缆标志牌 |  | 块 | 5
88 | 011508004018 | 电力设施号牌 | 1.名称:菱形电缆标志牌 |  | 块 | 22
89 | 011508004019 | 电力设施号牌 | 1.名称:止步 高压危险 |  | 块 | 3
90 | 011508004020 | 电力设施号牌 | 1.名称:高压危险,禁止攀登 |  | 块 | 3
91 | 011508004021 | 电力设施号牌 | 1.名称:未经许可 不得入内 |  | 块 | 3
92 | 011508004022 | 电力设施号牌 | 1.名称:门口一带严禁停放车辆,堆放杂物等 |  | 块 | 3
93 | 040205006001 | 标线 | 1.名称:3M反光贴 2.工艺:按《广东电网公司配网安健环设施标准》执行 |  | m | 45
安健环合计
监控
94 | 030507008001 | 监控摄像设备 | 1.名称:室外高清网络球机 2.型号、规格:400万像素 |  | 台 | 2
95 | 030412007001 | 一般路灯 | 1.名称:摄像头支架镀锌钢杆 2.规格:φ89×δ 2.5×6m |  | 根 | 2
96 | 010501003001 | 独立基础 | 1.名称:镀锌钢杆监控设备基础 2.基础混凝土拌和要求、混凝土强度等级:C25 |  | m3 | 0.2
监控合计
电气调整试验
97 | 030414008001 | 母线 | 1.电压等级:1kV以下 2.电压等级:10kV以下 |  | 段 | 3
98 | 030414001001 | 电力变压器系统 | 1.型号:变压器 |  | 系统 | 1
99 | 030414011003 | 接地装置 | 1.类别:独立接地装置调试 2.类别:接地网试 |  | 组 | 2
100 | 030414002001 | 送配电装置系统 | 1.名称:真空断路器试验 2.电压等级(kV):10 KV以下 |  | 系统 | 1
101 | 030414015001 | 电缆试验 | 1.名称:电缆试验交流耐压试验 2.电压等级(kV):10KV |  | 根 | 2
本页小计
注：为计取规费等的使用，可在表中增设其中：“定额人工费”。
表—08
分部分项工程和单价措施项目清单与计价表
工程名称：安装 |  |  |  | 标段： |  |  |  | 第 10 页 共 10 页
序号 | 项目编码 | 项目名称 | 项目特征描述 |  | 计量单位 | 工程量 | 金额（元）
[7 empty] | 综合单价 |  | 综合合价 | 其中
暂估价
102 | 030414015002 | 电缆试验 | 1.名称:电缆试验局放试验 2.电压等级(kV):10KV |  | 根 | 2
103 | 030414015005 | 电缆试验 | 1.名称:电缆试验 电缆泄漏试验 2.电压等级(kV):10KV |  | 根 | 2
104 | 040807003002 | 接地装置调试 | 1.名称:母线、避雷器、电容器调试 避雷器(kV以下) 10 |  | 系统 | 1
电气调整试验合计
分部分项合计
措施项目
105 | 011702001002 | 基础 | 1.基础类型:基础模板 |  | m2 | 2.24
106 | 031302007001 | 高层施工增加 |  |  | 项 | 1
107 | 031301017001 | 脚手架搭拆费 |  |  | 项 | 1
单价措施合计
本页小计
合 计
注：为计取规费等的使用，可在表中增设其中：“定额人工费”。
表—08

## 表-11 总价措施项目清单与计价表【安装】_2
总价措施项目清单与计价表
工程名称：安装 |  |  |  |  | 标段： |  |  | 第 1 页 共 1 页
序号 | 项目编码 | 项目名称 | 计算基础 | 费率 (%) |  | 金额 (元) | 调整费率 (%) |  | 调整后金额 (元) | 备注
1 | LSSGCSF00001 | 绿色施工安全防护措施费 | 分部分项人工费+分部分项机具费 | 35.77 | [5 empty] | 以分部分项的人工费与施工机具费之和为计算基础，费率35.77%
2 | 031301010001 | 安装与生产同时进行增加费用 | 分部分项人工费 | 0 | [5 empty] | 按人工费的10%计算
3 | 031301011001 | 在有害身体健康环境中施工增加费 | 分部分项人工费 | 0 | [5 empty] | 按人工费的10%计算
4 | 粤031302008001 | 赶工措施费 | 分部分项人工费+分部分项机具费 | 0 | [5 empty] | 赶工措施费=（1-δ）*分部分项（人工费+施工机具费）*0.344 （0.8≤δ＜1 式中：δ=合同工期/定额工期）
5 | 粤031302009001 | 文明工地增加费 | 分部分项人工费+分部分项机具费 | 0 | [5 empty] | 以分部分项的人工费与施工机具费之和为计算基础；市级文明工地1.00%；省级文明工地2.00%
6 | DXGXJCJXF001 | 地下管线交叉降效费 | [7 empty] | 按实际发生或经批准的施工方案计算
7 | QTFY00000001 | 其他费用 | [7 empty] | 按实际发生或经批准的施工组织设计方案计算
合 计
编制人（造价人员）： |  |  |  |  | 复核人（造价工程师）：
表-11

## 表-12 其他项目清单与计价汇总表【安装】_2
其他项目清单与计价汇总表
工程名称：安装 |  |  | 标段： |  | 第 1 页 共 1 页
序号 | 项目名称 | 金额（元） |  | 结算金额（元） |  | 备注
1 | 暂列金额 | 0.00 |  |  |  | 明细详见表-12-1
2 | 暂估价 | 0.00
2.1 | 材料暂估价 | — |  |  |  | 明细详见表-12-2
2.2 | 专业工程暂估价 | 0.00 |  |  |  | 明细详见表-12-3
3 | 计日工 |  |  |  |  | 明细详见表-12-4
4 | 总承包服务费 |  |  |  |  | 明细详见表-12-5
5 | 预算包干费
6 | 工程优质费
7 | 概算幅度差
8 | 现场签证费用
9 | 索赔费用
10 | 其他费用
合 计 | [5 empty] | —
注：材料（工程设备）暂估单价进入清单项目综合单价，此处不汇总。
表—12

## 表-13 规费、税金项目清单与计价表【安装】_2
规费、税金项目清单与计价表
工程名称：安装 |  |  | 标段： |  | 第 1 页 共 1 页
序号 | 项目名称 | 计算基础 | 计算基数 | 计算费率 (%) |  | 金额(元)
1 | 增值税销项税额 | 分部分项合计+措施合计+其他项目 |  | 9
合 计
编制人（造价人员）： |  |  | 复核人（造价工程师）：
表—13

## 表-04 单位工程招标控制价汇总表【市政】_2
单位工程招标控制价汇总表
工程名称：市政 |  | 标段： |  | 第 1 页 共 2 页
序号 | 汇总内容 |  | 金额:(元) |  | 其中：暂估价(元)
1 | 分部分项合计
1.1 | 电缆标志桩-22个
1.2 | 1层3列直线井-2座
1.3 | 单管式直线井(行车)-2座
1.4 | 二管式直线井(行车)-1座
1.5 | 二管式转角井(行车)-1座
1.6 | 三管式T通井(行车)-1座
1.7 | 四管式直线井(行车)-2座
1.8 | 四管式转角井(行人)-2座
1.9 | 五管式直线井(行车)-1座
1.10 | 五管式T接井(行车)-1座
1.11 | 三管式电缆埋管(3根PE160管)-25m
1.12 | 四管式电缆埋管(4根PE160管)-115m
1.13 | 五管式电缆埋管(5根PE160管)-20m
1.14 | 1层3列高压电缆排列埋管(行人)(3*φ160PE管)-20m
1.15 | 破水泥路面及修复水泥路面新建单管式电缆埋管(1根DN150镀锌钢管)水泥包封-40m
1.16 | 破水泥路面及修复水泥路面新建二管式电缆埋管(2根DN150镀锌钢管)水泥包封-65m
1.17 | 破水泥路面及修复水泥路面新建四管式电缆埋管(4根DN150镀锌钢管)水泥包封-15m
1.18 | 欧变基础及围栏1套
1.19 | 台架围栏-1套
1.20 | 光伏支架
1.21 | 停车场地面破除部分
1.22 | 厂房1
1.23 | 厂房2
2 | 措施合计
2.1 | 绿色施工安全防护措施费
2.2 | 其他措施费
3 | 其他项目
3.1 | 暂列金额
3.2 | 暂估价
3.3 | 计日工
注：本表适用于单位工程招标控制价或投标报价的汇总，如无单位工程划分，单项工程也使用本表汇总
表—04
单位工程招标控制价汇总表
工程名称：市政 |  | 标段： |  | 第 2 页 共 2 页
序号 | 汇总内容 |  | 金额:(元) |  | 其中：暂估价(元)
3.4 | 总承包服务费
3.5 | 预算包干费
3.6 | 工程优质费
3.7 | 概算幅度差
3.8 | 索赔费用
3.9 | 现场签证费用
3.10 | 其他费用
4 | 税前工程造价
5 | 增值税销项税额
6 | 总造价
7 | 人工费
招标控制价合计=1+2+3+5
注：本表适用于单位工程招标控制价或投标报价的汇总，如无单位工程划分，单项工程也使用本表汇总
表—04

## 表-08 分部分项工程和单价措施项目清单与计价表【市政】_2
分部分项工程和单价措施项目清单与计价表
工程名称：市政 |  |  |  | 标段： |  |  |  | 第 1 页 共 13 页
序号 | 项目编码 | 项目名称 | 项目特征描述 |  | 计量单位 | 工程量 | 金额（元）
[7 empty] | 综合单价 |  | 综合合价 | 其中
暂估价
电缆标志桩-22个
电缆标志桩-22个合计
1层3列直线井-2座
1层3列直线井-2座合计
单管式直线井(行车)-2座
1 | 040101002028 | 挖沟槽土方 | 1.土壤类别:一二类土 2.挖土深度:2m内 |  | m3 | 14.76
2 | 040103001027 | 回填方 | 1.填方材料品种:土方 |  | m3 | 9.23
3 | 040103002046 | 余方弃置 | 1.废弃料品种:土方 2.运距:综合考虑 |  | m3 | 5.53
4 | 040504002018 | 单管式直线井（行车） | 1.垫层、基础材质及厚度:C15混凝土垫层 2.混凝土强度等级:C20混凝土池壁 3.井盖、井圈材质及规格:C25混凝土 4.批1:2水泥砂浆10厚 5.箍筋制作、安装 6.钢筋制作、安装 7.L50×50x5镀锌角钢 8.电缆防火封堵 |  | 座 | 2
5 | 040402016001 | C30预制砼钢包边盖板800×400×100 | 1.规格尺寸:C30预制砼钢包边盖板800×400×100 |  | 块 | 8
单管式直线井(行车)-2座合计
二管式直线井(行车)-1座
6 | 040101002029 | 挖沟槽土方 | 1.土壤类别:一二类土 2.挖土深度:2m内 |  | m3 | 7.38
7 | 040103001028 | 回填方 | 1.填方材料品种:土方 |  | m3 | 4.62
8 | 040103002047 | 余方弃置 | 1.废弃料品种:土方 2.运距:综合考虑 |  | m3 | 2.76
本页小计
注：为计取规费等的使用，可在表中增设其中：“定额人工费”。
表—08
分部分项工程和单价措施项目清单与计价表
工程名称：市政 |  |  |  | 标段： |  |  |  | 第 2 页 共 13 页
序号 | 项目编码 | 项目名称 | 项目特征描述 |  | 计量单位 | 工程量 | 金额（元）
[7 empty] | 综合单价 |  | 综合合价 | 其中
暂估价
9 | 040504002019 | 二管式直线井（行车） | 1.垫层、基础材质及厚度:C15混凝土垫层 2.混凝土强度等级:C20混凝土池壁 3.井盖、井圈材质及规格:C25混凝土 4.批1:2水泥砂浆10厚 5.箍筋制作、安装 6.钢筋制作、安装 7.L50×50x5镀锌角钢 8.电缆防火堵洞 |  | 座 | 1
10 | 040402016005 | C30预制砼钢包边盖板800×400×100 | 1.规格尺寸:C30预制砼钢包边盖板800×400×100 |  | 块 | 4
二管式直线井(行车)-1座合计
二管式转角井(行车)-1座
11 | 040101002030 | 挖沟槽土方 | 1.土壤类别:一二类土 2.挖土深度:2m内 |  | m3 | 11.68
12 | 040103001029 | 回填方 | 1.填方材料品种:土方 |  | m3 | 6.49
13 | 040103002048 | 余方弃置 | 1.废弃料品种:土方 2.运距:综合考虑 |  | m3 | 5.19
14 | 040504002020 | 二管式转角井(行车) | 1.垫层、基础材质及厚度:C15混凝土垫层 2.混凝土强度等级:C20混凝土池壁 3.井盖、井圈材质及规格:C25混凝土 4.C20混凝土承重梁 5.批1:2水泥砂浆10厚 6.箍筋制作、安装 7.钢筋制作、安装 8.L50×50x5镀锌角钢 9.电缆防火堵洞 |  | 座 | 1
15 | 040402016006 | C30预制砼钢包边盖板800×400×100 | 1.规格尺寸:C30预制砼钢包边盖板800×400×100 |  | 块 | 8
本页小计
注：为计取规费等的使用，可在表中增设其中：“定额人工费”。
表—08
分部分项工程和单价措施项目清单与计价表
工程名称：市政 |  |  |  | 标段： |  |  |  | 第 3 页 共 13 页
序号 | 项目编码 | 项目名称 | 项目特征描述 |  | 计量单位 | 工程量 | 金额（元）
[7 empty] | 综合单价 |  | 综合合价 | 其中
暂估价
二管式转角井(行车)-1座合计
三管式T通井(行车)-1座
16 | 040101002017 | 挖沟槽土方 | 1.土壤类别:一二类土 2.挖土深度:2m内 |  | m3 | 14.23
17 | 040103001016 | 回填方 | 1.填方材料品种:土方 |  | m3 | 7.14
18 | 040103002029 | 余方弃置 | 1.废弃料品种:土方 2.运距:综合考虑 |  | m3 | 7.09
19 | 040504002010 | 三管式T通井(行车) | 1.垫层、基础材质及厚度:C15混凝土垫层 2.混凝土强度等级:C20混凝土池壁 3.井盖、井圈材质及规格:C25混凝土 4.C20混凝土承重梁 5.批1:2水泥砂浆10厚 6.箍筋制作、安装 7.钢筋制作、安装 8.L50×50x5镀锌角钢 9.电缆防火堵洞 |  | 座 | 1
20 | 040402016008 | C30预制砼钢包边盖板800×400×100 | 1.规格尺寸:C30预制砼钢包边盖板800×400×100 |  | 块 | 11
三管式T通井(行车)-1座合计
四管式直线井(行车)-2座
21 | 040101002023 | 挖沟槽土方 | 1.土壤类别:一二类土 2.挖土深度:2m内 |  | m3 | 14.76
22 | 040103001022 | 回填方 | 1.填方材料品种:土方 |  | m3 | 9.23
23 | 040103002038 | 余方弃置 | 1.废弃料品种:土方 2.运距:综合考虑 |  | m3 | 5.53
本页小计
注：为计取规费等的使用，可在表中增设其中：“定额人工费”。
表—08
分部分项工程和单价措施项目清单与计价表
工程名称：市政 |  |  |  | 标段： |  |  |  | 第 4 页 共 13 页
序号 | 项目编码 | 项目名称 | 项目特征描述 |  | 计量单位 | 工程量 | 金额（元）
[7 empty] | 综合单价 |  | 综合合价 | 其中
暂估价
24 | 040504002013 | 四管式直线井（行车） | 1.垫层、基础材质及厚度:C15混凝土垫层 2.混凝土强度等级:C20混凝土池壁 3.井盖、井圈材质及规格:C25混凝土 4.批1:2水泥砂浆10厚 5.箍筋制作、安装 6.钢筋制作、安装 7.L50×50x5镀锌角钢 8.电缆防火封堵 |  | 座 | 2
25 | 040402016011 | C30预制砼钢包边盖板800×400×100 | 1.规格尺寸:C30预制砼钢包边盖板800×400×100 |  | 块 | 4
四管式直线井(行车)-2座合计
四管式转角井(行人)-2座
26 | 040101002025 | 挖沟槽土方 | 1.土壤类别:一二类土 2.挖土深度:2m内 |  | m3 | 17
27 | 040103001024 | 回填方 | 1.填方材料品种:土方 |  | m3 | 8.54
28 | 040103002042 | 余方弃置 | 1.废弃料品种:土方 2.运距:综合考虑 |  | m3 | 8.46
29 | 040504002015 | 四管式转角井(行人) | 1.垫层、基础材质及厚度:C15混凝土垫层 2.砌MU7.5砖M10水泥砂浆 3.井盖、井圈材质及规格:C25混凝土 4.C20混凝土承重梁 5.批1:2水泥砂浆10厚 6.箍筋制作、安装 7.钢筋制作、安装 8.L50×50x5镀锌角钢 9.电缆防火堵洞 |  | 座 | 2
30 | 040402016013 | C30预制砼钢包边盖板800×400×100 | 1.规格尺寸:C30预制砼钢包边盖板800×400×70 |  | 块 | 16
四管式转角井(行人)-2座合计
本页小计
注：为计取规费等的使用，可在表中增设其中：“定额人工费”。
表—08
分部分项工程和单价措施项目清单与计价表
工程名称：市政 |  |  |  | 标段： |  |  |  | 第 5 页 共 13 页
序号 | 项目编码 | 项目名称 | 项目特征描述 |  | 计量单位 | 工程量 | 金额（元）
[7 empty] | 综合单价 |  | 综合合价 | 其中
暂估价
五管式直线井(行车)-1座
五管式直线井(行车)-1座合计
五管式T接井(行车)-1座
五管式T接井(行车)-1座合计
三管式电缆埋管(3根PE160管)-25m
31 | 040101002011 | 挖沟槽土方 | 1.土壤类别:一二类土 2.挖土深度:2m内 |  | m3 | 15
32 | 040103001010 | 回填方 | 1.填方材料品种:土方 |  | m3 | 3
33 | 040103002017 | 余方弃置 | 1.废弃料品种:土方 2.运距:综合考虑 |  | m3 | 12
34 | 010507003006 | 三管式电缆埋管 | 1.名称:三管式电缆埋管 2.垫层:C15混凝土垫层5cm厚 3.混凝土种类:C20混凝土包封 4.回填石粉 5.电缆保护管:3*∅160PE硬塑管,1*PVC-φ75通信管 |  | m | 25
三管式电缆埋管(3根PE160管)-25m合计
四管式电缆埋管(4根PE160管)-115m
35 | 040101002020 | 挖沟槽土方 | 1.土壤类别:一二类土 2.挖土深度:2m内 |  | m3 | 69
36 | 040103001019 | 回填方 | 1.填方材料品种:土方 |  | m3 | 13.8
37 | 040103002034 | 余方弃置 | 1.废弃料品种:土方 2.运距:综合考虑 |  | m3 | 55.2
本页小计
注：为计取规费等的使用，可在表中增设其中：“定额人工费”。
表—08
分部分项工程和单价措施项目清单与计价表
工程名称：市政 |  |  |  | 标段： |  |  |  | 第 6 页 共 13 页
序号 | 项目编码 | 项目名称 | 项目特征描述 |  | 计量单位 | 工程量 | 金额（元）
[7 empty] | 综合单价 |  | 综合合价 | 其中
暂估价
38 | 010507003008 | 四管式电缆埋管 | 1.名称:四管式电缆埋管 2.垫层:C15混凝土垫层5cm厚 3.混凝土种类:C20混凝土包封 4.回填石粉 5.电缆保护管:4*∅160PE硬塑管,1*PVC-φ75通信管 |  | m | 115
四管式电缆埋管(4根PE160管)-115m合计
五管式电缆埋管(5根PE160管)-20m
五管式电缆埋管(5根PE160管)-20m合计
1层3列高压电缆排列埋管(行人)(3*φ160PE管)-20m
39 | 040101002006 | 挖沟槽土方 | 1.土壤类别:一二类土 2.挖土深度:2m内 |  | m3 | 17.07
40 | 040103002011 | 余方弃置 | 1.废弃料品种:土方 2.运距:综合考虑 |  | m3 | 17.07
41 | 010507003003 | 1层3列高压电缆排列埋管(行人)(3*φ160PE管) | 1.名称:1层3列高压电缆排列埋管(行人) 2.垫层:C15混凝土垫层5cm厚 3.混凝土种类:C20混凝土包封 4.回填石粉 5.电缆保护管:3*φ160PE管 6.250*250*50管枕 |  | m | 20
1层3列高压电缆排列埋管(行人)(3*φ160PE管)-20m合计
本页小计
注：为计取规费等的使用，可在表中增设其中：“定额人工费”。
表—08
分部分项工程和单价措施项目清单与计价表
工程名称：市政 |  |  |  | 标段： |  |  |  | 第 7 页 共 13 页
序号 | 项目编码 | 项目名称 | 项目特征描述 |  | 计量单位 | 工程量 | 金额（元）
[7 empty] | 综合单价 |  | 综合合价 | 其中
暂估价
破水泥路面及修复水泥路面新建单管式电缆埋管(1根DN150镀锌钢管)水泥包封-40m
42 | 040402018017 | 路面机械切缝 | 1.名称:路面切缝 2.20cm厚混凝土路面 |  | m | 80
43 | 041001001017 | 拆除路面 | 1.材质:混凝土 2.厚度:20cm |  | m2 | 24
44 | 040203007003 | 水泥混凝土 | 1.名称:路面恢复 2.混凝土强度等级:C25 3.厚度:20cm 4.水养生 |  | m2 | 24
45 | 040101002003 | 挖沟槽土方 | 1.土壤类别:一二类土 2.挖土深度:2m内 |  | m3 | 12
46 | 040103002005 | 余方弃置 | 1.废弃料品种:混凝土碎块 2.运距:综合考虑 |  | m3 | 4.8
47 | 040103002006 | 余方弃置 | 1.废弃料品种:土方 2.运距:综合考虑 |  | m3 | 12
48 | 010507003001 | 单管式低压电缆管沟(水泥包封) | 1.名称:单管式低压电缆管沟(水泥包封) 2.垫层:C15混凝土垫层5cm厚 3.混凝土种类:C20混凝土包封 4.电缆保护管:1*DN150镀锌钢管 |  | m | 40
破水泥路面及修复水泥路面新建单管式电缆埋管(1根DN150镀锌钢管)水泥包封-40m合计
破水泥路面及修复水泥路面新建二管式电缆埋管(2根DN150镀锌钢管)水泥包封-65m
本页小计
注：为计取规费等的使用，可在表中增设其中：“定额人工费”。
表—08
分部分项工程和单价措施项目清单与计价表
工程名称：市政 |  |  |  | 标段： |  |  |  | 第 8 页 共 13 页
序号 | 项目编码 | 项目名称 | 项目特征描述 |  | 计量单位 | 工程量 | 金额（元）
[7 empty] | 综合单价 |  | 综合合价 | 其中
暂估价
49 | 040402018016 | 路面机械切缝 | 1.名称:路面切缝 2.20cm厚混凝土路面 |  | m | 130
50 | 041001001016 | 拆除路面 | 1.材质:混凝土 2.厚度:20cm |  | m2 | 39
51 | 040203007002 | 水泥混凝土 | 1.名称:路面恢复 2.混凝土强度等级:C25 3.厚度:20cm 4.水养生 |  | m2 | 39
52 | 040101002004 | 挖沟槽土方 | 1.土壤类别:一二类土 2.挖土深度:2m内 |  | m3 | 19.5
53 | 040103002007 | 余方弃置 | 1.废弃料品种:混凝土碎块 2.运距:综合考虑 |  | m3 | 7.8
54 | 040103002008 | 余方弃置 | 1.废弃料品种:土方 2.运距:综合考虑 |  | m3 | 19.5
55 | 010507003002 | 二管式低压电缆管沟(水泥包封) | 1.名称:二管式低压电缆管沟(水泥包封) 2.垫层:C15混凝土垫层5cm厚 3.混凝土种类:C20混凝土包封 4.电缆保护管:2*DN150镀锌钢管 |  | m | 65
破水泥路面及修复水泥路面新建二管式电缆埋管(2根DN150镀锌钢管)水泥包封-65m合计
破水泥路面及修复水泥路面新建四管式电缆埋管(4根DN150镀锌钢管)水泥包封-15m
56 | 040402018015 | 路面机械切缝 | 1.名称:路面切缝 2.20cm厚混凝土路面 |  | m | 30
57 | 041001001015 | 拆除路面 | 1.材质:混凝土 2.厚度:20cm |  | m2 | 9
本页小计
注：为计取规费等的使用，可在表中增设其中：“定额人工费”。
表—08
分部分项工程和单价措施项目清单与计价表
工程名称：市政 |  |  |  | 标段： |  |  |  | 第 9 页 共 13 页
序号 | 项目编码 | 项目名称 | 项目特征描述 |  | 计量单位 | 工程量 | 金额（元）
[7 empty] | 综合单价 |  | 综合合价 | 其中
暂估价
58 | 040203007001 | 水泥混凝土 | 1.名称:路面恢复 2.混凝土强度等级:C25 3.厚度:20cm 4.水养生 |  | m2 | 9
59 | 040101002012 | 挖沟槽土方 | 1.土壤类别:一二类土 2.挖土深度:2m内 |  | m3 | 7.2
60 | 040103002018 | 余方弃置 | 1.废弃料品种:混凝土碎块 2.运距:综合考虑 |  | m3 | 1.8
61 | 040103002019 | 余方弃置 | 1.废弃料品种:土方 2.运距:综合考虑 |  | m3 | 7.2
62 | 010507003007 | 四管式低压电缆管沟(水泥包封) | 1.名称:四管式低压电缆管沟(水泥包封) 2.垫层:C15混凝土垫层5cm厚 3.混凝土种类:C20混凝土包封 4.电缆保护管:4*DN150镀锌钢管 |  | m | 15
破水泥路面及修复水泥路面新建四管式电缆埋管(4根DN150镀锌钢管)水泥包封-15m合计
欧变基础及围栏1套
63 | 040101002005 | 挖沟槽土方 | 1.土壤类别:一二类土 2.挖土深度:2m内 |  | m3 | 39.54
64 | 040103001005 | 回填方 | 1.填方材料品种:土方 |  | m3 | 20.91
65 | 040103002009 | 余方弃置 | 1.废弃料品种:土方 2.运距:综合考虑 |  | m3 | 18.63
66 | 040504002003 | 欧变基础 | 1.垫层、基础材质及厚度:C15混凝土垫层 2.混凝土强度等级:C25混凝土基础 3.钢筋制作、安装 圆钢 4.箱变基础槽钢2[10 L=2200 |  | 座 | 1
67 | 040305001001 | 垫层 | 1.垫层、基础材质及厚度:C15混凝土垫层 |  | m3 | 0.546
本页小计
注：为计取规费等的使用，可在表中增设其中：“定额人工费”。
表—08
分部分项工程和单价措施项目清单与计价表
工程名称：市政 |  |  |  | 标段： |  |  |  | 第 10 页 共 13 页
序号 | 项目编码 | 项目名称 | 项目特征描述 |  | 计量单位 | 工程量 | 金额（元）
[7 empty] | 综合单价 |  | 综合合价 | 其中
暂估价
68 | 040504002022 | 围栏基础 | 1.混凝土强度等级:C25混凝土基础 2.预埋铁件 |  | m3 | 2.65
69 | 040203007004 | 水泥混凝土 | 1.C20混凝土面层100厚 2.C15混凝土垫层100厚 3.水泥混凝土路面水养生 |  | m2 | 20.92
70 | 010401012001 | 零星砌砖 | 1.零星砌砖名称、部位:欧变台阶 |  | m3 | 3.37
71 | 010606009002 | 围栏(欧变安全围栏) | 1.隔板材料品种、规格、颜色:立柱采用DN150*5镀锌钢管，外贴3mm红白相间反光膜，横杆采用DN50*25*3镀锌方钢，立柱支墩采用C25混凝土浇灌固定，，镀锌钢丝网4mm厚50*50， 2.具体详见施工大样 |  | m2 | 60.18
欧变基础及围栏1套合计
台架围栏-1套
72 | 040101002031 | 挖沟槽土方 | 1.土壤类别:一二类土 2.挖土深度:2m内 |  | m3 | 9.8
73 | 040103001030 | 回填方 | 1.填方材料品种:土方 |  | m3 | 8.23
74 | 040103002049 | 余方弃置 | 1.废弃料品种:土方 2.运距:综合考虑 |  | m3 | 1.57
75 | 040504002021 | 台架基础 | 1.混凝土强度等级:C25混凝土基础 |  | m3 | 1.58
76 | 010606009001 | 围栏(箱变安全围栏) | 1.隔板材料品种、规格、颜色:立柱及横杆采用DN100*4镀锌钢管，门扇采用DN100*4镀锌钢管，立柱支墩采用C25混凝土浇灌固定，支墩体积为0.5*0.5*0.7~3，不锈钢网（网丝φ≥2mm，网孔≤40*40mm），围栏钢管须油成红白相间颜色 2.具体详见施工大样 |  | m2 | 39.1
台架围栏-1套合计
光伏支架
本页小计
注：为计取规费等的使用，可在表中增设其中：“定额人工费”。
表—08
分部分项工程和单价措施项目清单与计价表
工程名称：市政 |  |  |  | 标段： |  |  |  | 第 11 页 共 13 页
序号 | 项目编码 | 项目名称 | 项目特征描述 |  | 计量单位 | 工程量 | 金额（元）
[7 empty] | 综合单价 |  | 综合合价 | 其中
暂估价
77 | 010501003001 | 独立基础（柱脚80mm厚C25防水混凝土保护） | 1.混凝土种类:现浇 2.混凝土强度等级:C25 |  | m3 | 1.12
光伏支架合计
停车场地面破除部分
78 | 040402018014 | 路面机械切缝（车棚1、2） | 1.名称:路面切缝 2.20cm厚混凝土路面 |  | m | 33.6
79 | 041001001014 | 拆除路面（车棚1、2） | 1.材质:混凝土 2.厚度:20cm |  | m2 | 5.88
80 | 040102003001 | 挖基坑石方（车棚1、2） | 1.挖掘机挖装松散石方 2.自卸汽车运石方 运距综合考虑 |  | m3 | 1.18
81 | 040101003001 | 挖基坑土方（车棚1、2） | 1.挖掘机挖装沟槽、基坑土方 一、二类土 2.自卸汽车运土方 运距综合考虑 |  | m3 | 2.94
82 | 010501003002 | 独立基础（车棚1、2） | 1.混凝土种类:现浇 2.混凝土强度等级:C30 |  | m3 | 2.62
83 | 010515001001 | 现浇构件钢筋（车棚1、2） | 1.现浇构件带肋钢筋 φ25以内 |  | t | 0.22
84 | 010515001006 | 现浇构件钢筋 | 1.现浇构件箍筋 带肋钢筋(HRB400内) φ10以内 |  | t | 0.12
85 | 010507007001 | 其他构件 | 1.细石混凝土保护墩 |  | m3 | 0.6032
86 | 040205007001 | 标记 | 1.贴灯光反光贴 |  | m2 | 6.0319
停车场地面破除部分合计
厂房1
厂房1合计
厂房2
87 | 010603001002 | 实腹钢柱 | 1.柱类型:200*200*4 2.钢材品种、规格:Q235 3.螺栓种类:详见设计图纸要求 4.探伤要求:详见设计图纸要求 5.防火要求:详见设计图纸要求 |  | t | 2.133
本页小计
注：为计取规费等的使用，可在表中增设其中：“定额人工费”。
表—08
分部分项工程和单价措施项目清单与计价表
工程名称：市政 |  |  |  | 标段： |  |  |  | 第 12 页 共 13 页
序号 | 项目编码 | 项目名称 | 项目特征描述 |  | 计量单位 | 工程量 | 金额（元）
[7 empty] | 综合单价 |  | 综合合价 | 其中
暂估价
88 | 010604001002 | 钢梁 | 1.梁类型:型钢梁 2.钢材品种、规格:Q235 3.安装高度:5.6m内 4.探伤要求:详见设计图纸要求 5.防火要求:详见设计图纸要求 |  | t | 12.078
89 | 010606001003 | 钢支撑、钢拉条 | 1.钢材品种、规格:120*120*3 2.构件类型:钢支撑、钢拉条 3.螺栓种类:详见设计图纸要求 4.探伤要求:详见设计图纸要求 5.防火要求:详见设计图纸要求 |  | t | 2.068
90 | 010606002001 | 钢檩条 | 1.钢材品种、规格:80*80*3 2.构件类型:腹杆 3.螺栓种类:详见设计图纸要求 4.探伤要求:详见设计图纸要求 5.防火要求:详见设计图纸要求 |  | t | 1.887
91 | 010516002002 | 预埋铁件 | 1.预埋铁件 2.详见设计图纸要求 |  | t | 0.58
92 | 010101004002 | 挖基坑土方 | 1.土壤类别:综合考虑 2.挖土深度:综合考虑 |  | m3 | 189.22
93 | 010103001002 | 回填方 | 1.回填土 夯实机夯实 槽、坑 |  | m3 | 159.36
94 | 010103002002 | 余方弃置 | 1.挖掘机装土方 2.自卸汽车运土方 运距综合考虑 |  | m3 | 29.86
95 | 010501001002 | 垫层 | 1.混凝土种类:现浇 2.混凝土强度等级:C15 |  | m3 | 3.6
96 | 010501003004 | 独立基础 | 1.混凝土种类:现浇 2.混凝土强度等级:C30 |  | m3 | 8.11
97 | 010502001002 | 矩形柱 | 1.混凝土种类:现浇 2.混凝土强度等级:C30 |  | m3 | 18.14
98 | 010515001004 | 现浇构件钢筋 | 1.现浇构件带肋钢筋(Ⅲ级以上) φ25以内 |  | t | 1.579
本页小计
注：为计取规费等的使用，可在表中增设其中：“定额人工费”。
表—08
分部分项工程和单价措施项目清单与计价表
工程名称：市政 |  |  |  | 标段： |  |  |  | 第 13 页 共 13 页
序号 | 项目编码 | 项目名称 | 项目特征描述 |  | 计量单位 | 工程量 | 金额（元）
[7 empty] | 综合单价 |  | 综合合价 | 其中
暂估价
99 | 010515001005 | 现浇构件钢筋 | 1.现浇构件箍筋 带肋钢筋(HRB400内) φ10以内 |  | t | 0.992
100 | 010516003001 | 机械连接 | 1.电渣压力焊接 φ32以内 |  | 个 | 256
厂房2合计
分部分项合计
措施项目
101 | 041102001002 | 电缆井混凝土垫层模版 | 1.名称:电缆井垫层模板 |  | m2 | 10.32
102 | 041102035001 | 电缆井混凝土墙模版 | 1.电缆井混凝土墙模版 |  | m2 | 74.27
103 | 041102037001 | 其他构件模板 | 1.电缆井井圈模板 |  | m2 | 41.76
104 | 041102013001 | 梁模板 | 1、现浇混凝土模板制作、安装 支撑梁 |  | m2 | 6.08
105 | 011702001001 | 基础-厂房 | 1.独立基础模板 |  | m2 | 24.96
106 | 011702001002 | 基础-厂房 | 1.基础垫层模板 |  | m2 | 9.6
107 | 011702002001 | 矩形柱-厂房 | 1.矩形柱模板(周长m) 支模高度3.6m内 1.8外 |  | m2 | 80.64
单价措施合计
本页小计
合 计
注：为计取规费等的使用，可在表中增设其中：“定额人工费”。
表—08

## 表-11 总价措施项目清单与计价表【市政】_2
总价措施项目清单与计价表
工程名称：市政 |  |  |  |  | 标段： |  |  | 第 1 页 共 2 页
序号 | 项目编码 | 项目名称 | 计算基础 | 费率 (%) |  | 金额 (元) | 调整费率 (%) |  | 调整后金额 (元) | 备注
1 | LSSGCSF00001 | 绿色施工安全防护措施费 | 分部分项人工费+分部分项机具费 | 16.5 | [5 empty] | 以分部分项的人工费与施工机具费之和为计算基础；以专业工程类型 区分不同费率计算； 单独场地平整工程费率为4.35%； 道路、管网工程费率为16.50%； 桥涵、隧道、水处理构筑物工程费率为14.50%； 分部分项工程总费用在300 万元以内（含300 万元）的项目按基本费率乘以1.20；
2 | 粤041109009001 | 文明工地增加费 | 分部分项人工费+分部分项机具费 | 0 | [5 empty] | 以分部分项的人工费与施工机具费之和为计算基础；市级文明工地0.60%；省级文明工地1.20%
3 | 041108001001 | 地下管线交叉降效费 |  | 0 | [5 empty] | 按实际发生或经批准的施工方案计算
4 | 粤041109008001 | 赶工措施费 | 分部分项人工费+分部分项机具费 | 0 | [5 empty] | 赶工措施费=（1-δ）*分部分项的（人工费+施工机具费）
编制人（造价人员）： |  |  |  |  | 复核人（造价工程师）：
表-11
总价措施项目清单与计价表
工程名称：市政 |  |  |  |  | 标段： |  |  | 第 2 页 共 2 页
序号 | 项目编码 | 项目名称 | 计算基础 | 费率 (%) |  | 金额 (元) | 调整费率 (%) |  | 调整后金额 (元) | 备注
*0.30 （0.8≤δ＜1 式中：δ=合同工期/定额工期）
5 | QTFY00000001 | 其他费用 | [7 empty] | 按实际发生或经批准的施工组织设计方案计算
合 计
编制人（造价人员）： |  |  |  |  | 复核人（造价工程师）：
表-11

## 表-12 其他项目清单与计价汇总表【市政】_2
其他项目清单与计价汇总表
工程名称：市政 |  |  | 标段： |  | 第 1 页 共 1 页
序号 | 项目名称 | 金额（元） |  | 结算金额（元） |  | 备注
1 | 暂列金额 | 0.00 |  |  |  | 明细详见表-12-1
2 | 暂估价 | 0.00
2.1 | 材料暂估价 | — |  |  |  | 明细详见表-12-2
2.2 | 专业工程暂估价 | 0.00 |  |  |  | 明细详见表-12-3
3 | 计日工 |  |  |  |  | 明细详见表-12-4
4 | 总承包服务费 |  |  |  |  | 明细详见表-12-5
5 | 预算包干费
6 | 工程优质费
7 | 概算幅度差
8 | 现场签证费用
9 | 索赔费用
10 | 其他费用
合 计 | [5 empty] | —
注：材料（工程设备）暂估单价进入清单项目综合单价，此处不汇总。
表—12

## 表-13 规费、税金项目清单与计价表【市政】_2
规费、税金项目清单与计价表
工程名称：市政 |  |  | 标段： |  | 第 1 页 共 1 页
序号 | 项目名称 | 计算基础 | 计算基数 | 计算费率 (%) |  | 金额(元)
1 | 增值税销项税额 | 分部分项合计+措施合计+其他项目 |  | 9
合 计
编制人（造价人员）： |  |  | 复核人（造价工程师）：
表—13

## 表-04 单位工程招标控制价汇总表【安装】_3
单位工程招标控制价汇总表
工程名称：安装 |  | 标段： |  | 第 1 页 共 1 页
序号 | 汇总内容 |  | 金额:(元) |  | 其中：暂估价(元)
1 | 分部分项合计
1.1 | 光伏部分
1.2 | 防雷接地
1.3 | 配电部分
1.4 | 电力电缆
1.5 | 安健环
1.6 | 监控
1.7 | 电气调整试验
2 | 措施合计
2.1 | 绿色施工安全防护措施费
2.2 | 其他措施费
3 | 其他项目
3.1 | 暂列金额
3.2 | 暂估价
3.3 | 计日工
3.4 | 总承包服务费
3.5 | 预算包干费
3.6 | 工程优质费
3.7 | 概算幅度差
3.8 | 索赔费用
3.9 | 现场签证费用
3.10 | 其他费用
4 | 税前工程造价
5 | 增值税销项税额
6 | 总造价
7 | 人工费
招标控制价合计=1+2+3+5
注：本表适用于单位工程招标控制价或投标报价的汇总，如无单位工程划分，单项工程也使用本表汇总
表—04

## 表-08 分部分项工程和单价措施项目清单与计价表【安装】_3
分部分项工程和单价措施项目清单与计价表
工程名称：安装 |  |  |  | 标段： |  |  |  | 第 1 页 共 10 页
序号 | 项目编码 | 项目名称 | 项目特征描述 |  | 计量单位 | 工程量 | 金额（元）
[7 empty] | 综合单价 |  | 综合合价 | 其中
暂估价
光伏部分
1 | 030405002001 | 太阳能电池 | 1.名称:光伏组件 2.型号、规格:2278*1134*30mm 3.容量:585WP/块 4.本体及附件安装 5.接线盒安装 6.电路连接 7.变压块及中压块为铝合金 8.含防锈漆、螺栓、夹具、专用螺栓M8*25、2mm厚铝合金中压和侧压块等详见设计图纸 9.此项目未尽内容,但为完成该项目所必需的请设标人在综合单价内考虑 |  | 组 | 56
2 | 010606011001 | 钢板天沟 | 1.钢材品种、规格:M型导水槽、热浸镀锌 |  | t | 0.404
3 | 031001006001 | 塑料管 | 1.安装部位:教学楼、宿舍楼 2.介质:排水 3.材质、规格:UPVC管DN75 3.连接形式:粘接 |  | m | 100
4 | 031101006005 | 逆变器30kW | 1.名称：逆变器30KW 2.规格：20KW 3.含不锈钢雨蓬 |  | 台 | 2
5 | 031101006002 | 逆变器40kW | 1.名称：逆变器40KW 2.规格：40KW 3.含不锈钢雨蓬 |  | 台 | 2
6 | 031101006003 | 逆变器50kW | 1.名称：逆变器50KW 2.规格：50KW 3.含不锈钢雨蓬 |  | 台 | 2
7 | 031101006004 | 逆变器110kW | 1.名称：逆变器110KW 2.规格：110KW 3.含不锈钢雨蓬 |  | 台 | 2
8 | 030404013001 | 直流馈电屏 | 1.名称:光伏汇流箱PF1 2.型号、规格:参数详见图纸 |  | 台 | 1
9 | 030411003001 | 电缆桥架敷设 100*80槽盒 | 1.名称:电缆槽盒 2.规格:100*80 |  | m | 50
10 | 030411003002 | 电缆桥架敷设 150*100槽盒 | 1.名称:电缆槽盒 2.规格:150*100 |  | m | 20
本页小计
注：为计取规费等的使用，可在表中增设其中：“定额人工费”。
表—08
分部分项工程和单价措施项目清单与计价表
工程名称：安装 |  |  |  | 标段： |  |  |  | 第 2 页 共 10 页
序号 | 项目编码 | 项目名称 | 项目特征描述 |  | 计量单位 | 工程量 | 金额（元）
[7 empty] | 综合单价 |  | 综合合价 | 其中
暂估价
11 | 040801032002 | 铁构件制作、安装 | 1.名称:电缆桥架支架 2.材质: ∠63×6×2000 5.721kg/m |  | Kg | 46.26
12 | 031101091001 | 系统联测 | 1.名称:太阳能电池板与控制屏联测 |  | 组 | 56
13 | 030410002008 | 横担组装 | 1.名称:逆变器支架 2.参数详见图纸 |  | 组 | 8
14 | 010606001001 | 钢支撑、钢拉条 | 1.混凝土屋面光伏支架制安（含预埋铁件） 2.钢结构热镀锌处理 |  | t | 8.878
光伏部分合计
防雷接地
15 | 030409002001 | 接地母线 | 1.材质:镀锌扁钢 2.型号、规格:-40*4 3.安装地点:户外（含接地沟开挖及回填土夯实） |  | m | 580
16 | 030409001005 | 接地极 | 1.材质:镀锌角钢 2.规格:∠50×5，L=2.5m |  | 根 | 67
17 | 030411004001 | 配线 | 1.型号、规格:BVR-4 2.安装地点:组件接地导线 |  | m | 440
18 | 030411004002 | 配线 | 1.型号、规格:BVR-25 2.安装地点:组件与支架连:组件接地导线 |  | m | 120
19 | 030414011004 | 接地装置 | 1.名称:接地网调试 |  | 系统 | 4
20 | 030409001011 | 接地网 | 1.名称：箱变接地网 |  | 组 | 1
21 | 030409001012 | 接地网 | 1.名称：柱上开关接地网 |  | 组 | 1
22 | 030409001013 | 接地网 | 1.名称：电缆沟接地网 |  | m | 20
防雷接地合计
配电部分
配电部分
本页小计
注：为计取规费等的使用，可在表中增设其中：“定额人工费”。
表—08
分部分项工程和单价措施项目清单与计价表
工程名称：安装 |  |  |  | 标段： |  |  |  | 第 3 页 共 10 页
序号 | 项目编码 | 项目名称 | 项目特征描述 |  | 计量单位 | 工程量 | 金额（元）
[7 empty] | 综合单价 |  | 综合合价 | 其中
暂估价
23 | 030410002005 | 横担组立 | 1.名称:原有#5杆终端杆横担组立 2.耐张绝缘子串、耐张横担∠75×6×1700，瓷横担SCD-210，抱箍∅220，镀锌螺栓，C型线夹 3.高压引下线JKLYJ-70 4.相序牌 |  | 组 | 1
24 | 030402018001 | 组合型成套箱式变电站 | 1.名称:欧式箱变 2.容量（kV·A):800kVA 3.电压(kV):10kV 4.箱变含AGC/AVC控制装置、防孤岛保护装置、电能质量在线监测、故障解列装置 5.含进线柜G01.PT柜G02.变压器柜G03.通讯屏.交直流屏柜.分界断路器柜 |  | 台 | 1
25 | 030408001012 | 电力电缆【高压电缆YJV22-8.7/15kV-3×70】 | 1.名称:高压电缆 2.型号:YJV22-8.7/15KV- 3.规格:3×70 4.材质:铜芯 |  | m | 40
26 | 030408006003 | 电力电缆头 | 1.名称:10KV户内电缆终端头 2.型号:全热缩式 3.规格:3×70 |  | 个 | 1
27 | 030408006004 | 电力电缆头 | 1.名称:10KV户内电缆肘型头 2.型号:全热缩式 3.规格:3×70 |  | 个 | 1
28 | 030408006005 | 电力电缆头 | 1.名称:10KV户外电缆终端头 2.型号:全热缩式 3.规格:3×70 |  | 个 | 1
29 | 030410003004 | 导线架设 | 1.名称:高压架空线 2.型号:JL/G1A-70/10 |  | km | 0.34
30 | 030410003001 | 导线架设 | 1.名称:高压远档跳线 2.型号:JKLYJ-70 |  | km | 0.02
配电部分合计
N1杆计量台架组立
本页小计
注：为计取规费等的使用，可在表中增设其中：“定额人工费”。
表—08
分部分项工程和单价措施项目清单与计价表
工程名称：安装 |  |  |  | 标段： |  |  |  | 第 4 页 共 10 页
序号 | 项目编码 | 项目名称 | 项目特征描述 |  | 计量单位 | 工程量 | 金额（元）
[7 empty] | 综合单价 |  | 综合合价 | 其中
暂估价
31 | 030410001001 | 电杆组立 | 1.名称:水泥杆主杆 2.材质:混凝土 3.规格:Φ190*12m 4.底盘、拉盘、卡盘规格:600*600 |  | 基 | 1
32 | 030410001002 | 电杆组立 | 1.名称:水泥杆副杆 2.材质:混凝土 3.规格:Φ190*10m 4.底盘、拉盘、卡盘规格:600*600 |  | 基 | 1
33 | 030410002006 | 横担安装 | 1.名称:横担安装 2.半边抱箍，横担斜拉/斜撑，隔离开关支架，隔离开关横担，瓷横担，避雷器/跳线横担，计量箱横担，计量箱支承固定角钢，,断路器平台槽钢，三相PT固定槽/角钢，断路器支承固定槽/角钢，创通线夹C型,双合抱箍，电压互感器固定扁钢，镀锌螺丝，方华丝，石棉垫片 |  | 组 | 1
34 | 030410004001 | 杆上设备 | 1.名称:高压隔离开关 2.型号:HGW9-10W/400A~630A 3.支撑架种类、规格:隔离开关支架L63X6X |  | 台 | 6
35 | 030410004002 | 杆上设备 | 1.名称:跌落式氧化锌避雷器 2.型号:YH10WS-17/50DL |  | 台 | 6
36 | 030410004003 | 杆上设备 | 1.名称:户外高压计量箱 2.型号:JLS8-10 CT:[ ]/5 0.2S级 3.支撑架种类、规格:计量箱支承固定角钢 L63X6X550/550 4.含玻璃钢雨蓬 |  | 台 | 1
本页小计
注：为计取规费等的使用，可在表中增设其中：“定额人工费”。
表—08
分部分项工程和单价措施项目清单与计价表
工程名称：安装 |  |  |  | 标段： |  |  |  | 第 5 页 共 10 页
序号 | 项目编码 | 项目名称 | 项目特征描述 |  | 计量单位 | 工程量 | 金额（元）
[7 empty] | 综合单价 |  | 综合合价 | 其中
暂估价
37 | 030410004004 | 杆上设备 | 1.名称:户外真空断路器 2.型号:ZW20-12(F)/T630-20kA 3.支撑架种类、规格:断路器平台槽钢[100X48X5X3500、断路器支承固定槽[80X40X500、断路器支承固定角钢 L63X6X500 |  | 台 | 1
38 | 030410004005 | 杆上设备 | 1.名称:高压计量表箱 2.规格:520X670X180 3.含玻璃钢档雨蓬 |  | 台 | 1
39 | 030410004006 | 杆上设备 | 1.名称:控制器(或控制箱) 2.型号:FDR-112 |  | 台 | 1
40 | 030410004007 | 杆上设备 | 1.名称:户外三相电压互感器 2.型号:JSZW-12 3.支撑架种类、规格:三相PT固定槽 80X40X500、三相PT固定角钢 L63X6X500 |  | 台 | 1
41 | 030410004008 | 杆上设备 | 1.名称:户外干式电压互感器 2.型号:JDZW-12 10/0.23kV |  | 台 | 1
42 | 011508004001 | 电力设施号牌 | 1.名称:电力设施号牌 2.杆号牌 |  | 块 | 1
43 | 011508004002 | 电力设施号牌 | 1.名称:电力设施号牌 2.相序牌 |  | 块 | 3
44 | 011508004003 | 电力设施号牌 | 1.名称:电力设施号牌 2.设备标志牌 |  | 块 | 1
45 | 011508004004 | 电力设施号牌 | 1.名称:电力设施号牌 2.台架警告牌"高压危险禁止攀爬" |  | 块 | 2
46 | 030408003002 | 电缆保护管 | 1.名称:保护套管 2.材质:(镀锌钢管)钢 3.规格:-∅60(采用抱箍固定) |  | m | 12
47 | 030410003002 | 导线架设 | 1.名称:高压绝缘导线 2.型号:JKYJ-70/120/240 |  | km | 0.03
48 | 030409001007 | 接地极 | 1.名称:接地棒 2.规格:φ16x4500 |  | 根 | 2
49 | 030411004003 | 配线 | 1.名称:接地线 2.规格:BVV-35 |  | m | 20
本页小计
注：为计取规费等的使用，可在表中增设其中：“定额人工费”。
表—08
分部分项工程和单价措施项目清单与计价表
工程名称：安装 |  |  |  | 标段： |  |  |  | 第 6 页 共 10 页
序号 | 项目编码 | 项目名称 | 项目特征描述 |  | 计量单位 | 工程量 | 金额（元）
[7 empty] | 综合单价 |  | 综合合价 | 其中
暂估价
50 | 030409002005 | 接地母线 | 1.名称:接地体角钢 2.规格:L50X5 |  | m | 25
51 | 030409001008 | 接地极 | 1.名称:接地线接线板 |  | 根 | 2
52 | 010507002001 | 室外地坪 | 1.100mm素砼混凝土地面 |  | m2 | 20
N1杆计量台架组立合计
N2杆计量台架组立
53 | 030410001003 | 电杆组立 | 1.名称:水泥杆主杆 2.材质:混凝土 3.规格:Φ190*12m 4.底盘、拉盘、卡盘规格:600*600 5.含直线杆、转角杆、终端杆 |  | 基 | 5
54 | 030410002007 | 横担安装 | 1.名称:横担安装 2.耐张绝缘子串，瓷横担，终端杆金具，横担，横担斜撑，刀闸横担，刀闸横担斜撑，避雷器横担，铜线耳，接地线耳，铜七子，电缆头支架，电缆支架，抱箍，镀锌螺丝，方华司，石棉垫片，高压V型拉线 |  | 组 | 1
55 | 030410004009 | 杆上设备 | 1.名称:隔离刀闸 2.型号:HGW9-10/630A |  | 台 | 1
56 | 030410004010 | 杆上设备 | 1.名称:跌落式避雷器 2.型号:HY5WS-17/50DL-TB |  | 台 | 3
57 | 030409001009 | 接地极 | 1.名称:接地棒 2.规格:φ16x3500 |  | 根 | 1
58 | 030411004004 | 配线 | 1.名称:接地线 2.规格:BVV-25 |  | m | 10
59 | 030409001010 | 接地极 | 1.名称:接地引下线 2.规格:GJ-50 |  | 根 | 1
60 | 030408003003 | 电缆保护管 | 1.名称:保护套管 2.材质:(镀锌钢管)钢 3.规格:-钢管φ160,L=2500 4.电缆保护管支架φ300,∠50×5×200 |  | m | 2.5
本页小计
注：为计取规费等的使用，可在表中增设其中：“定额人工费”。
表—08
分部分项工程和单价措施项目清单与计价表
工程名称：安装 |  |  |  | 标段： |  |  |  | 第 7 页 共 10 页
序号 | 项目编码 | 项目名称 | 项目特征描述 |  | 计量单位 | 工程量 | 金额（元）
[7 empty] | 综合单价 |  | 综合合价 | 其中
暂估价
61 | 030410003003 | 导线架设 | 1.名称:高压绝缘导线 2.型号:JKLYJ-70 |  | km | 0.04
62 | 011508004019 | 电力设施号牌 | 1.名称:电力设施号牌 2.杆号牌 |  | 块 | 1
63 | 011508004005 | 电力设施号牌 | 1.名称:电力设施号牌 2.设备名称牌 |  | 块 | 2
64 | 011508004006 | 电力设施号牌 | 1.名称:电力设施号牌 2.相序牌 |  | 块 | 1
65 | 011508004007 | 电力设施号牌 | 1.名称:电力设施号牌 2.电缆标示牌 |  | 块 | 1
66 | 011508004008 | 电力设施号牌 | 1.名称:电力设施号牌 2.台架警告牌"高压危险禁止攀爬" |  | 块 | 1
67 | 010507002002 | 室外地坪 | 1.100mm素砼混凝土地面 |  | m2 | 20
N2杆计量台架组立合计
配电部分合计
电力电缆
68 | 030408001013 | 电力电缆 | 1.名称:电力电缆 2.型号、规格:YJV22-0.6/1kV-4×25 |  | m | 550
69 | 030408001014 | 电力电缆 | 1.名称:电力电缆 2.型号、规格:YJV22-0.6/1kV-3×35+1×16 |  | m | 350
70 | 030408001015 | 电力电缆 | 1.名称:电力电缆 2.型号、规格:YJV22-0.6/1kV-3×95+1×50 |  | m | 170
71 | 030408001016 | 电力电缆 | 1.名称:电力电缆 2.型号、规格:YJV-0.6/1kV-3×2.5 |  | m | 250
72 | 030408001017 | 电力电缆 | 1.名称:光伏专用电缆 2.型号、规格:PV1-F-1×4mm2 |  | m | 3960
73 | 030408006006 | 电力电缆头 | 1.名称:电缆终端头 2.规格:截面35mm2以下 |  | 个 | 12
本页小计
注：为计取规费等的使用，可在表中增设其中：“定额人工费”。
表—08
分部分项工程和单价措施项目清单与计价表
工程名称：安装 |  |  |  | 标段： |  |  |  | 第 8 页 共 10 页
序号 | 项目编码 | 项目名称 | 项目特征描述 |  | 计量单位 | 工程量 | 金额（元）
[7 empty] | 综合单价 |  | 综合合价 | 其中
暂估价
74 | 030408006007 | 电力电缆头 | 1.名称:电缆终端头 2.规格:截面95mm2以下 |  | 个 | 4
75 | 030411001001 | 配管 | 1.名称:PVC电缆管 2.规格:φ20 3.配置形式:明配 |  | m | 3130
76 | 030408003004 | 电缆保护管 | 1.名称:PE电缆管 2.规格:φ75 3.敷设方式:明配 |  | m | 40
77 | 030408003005 | 电缆保护管 | 1.名称:PE电缆管 2.规格:φ110 3.敷设方式:明配 |  | m | 20
78 | 030901013001 | 灭火器 | 1.名称:消防灭火器箱 2.型号、规格:含2个磷酸铵盐干粉灭火器MF/ABC8（8kg） |  | 组 | 8
79 | 030901013002 | 灭火器 | 1.名称:手推式灭火器 2.型号、规格:磷酸铵盐干粉灭火器MF/ABC30（30kg） |  | 组 | 2
电力电缆合计
安健环
80 | 011508004009 | 电力设施号牌 | 1.名称:箱变名称标识牌 2.规格：320x200 3.材质：反光铝板丝印(户外漆) |  | 块 | 1
81 | 011508004010 | 电力设施号牌 | 1.名称:逆变器,光伏组串标识牌 2.规格：200x100 3.材质：反光铝板丝印(户外漆) |  | 块 | 2
82 | 011508004011 | 电力设施号牌 | 1.名称:箱变高压室、低压室、变压器室门牌 2.规格：200x100 3.材质：反光铝板丝印(户外漆) |  | 块 | 3
83 | 011508004012 | 电力设施号牌 | 1.名称:高、低压一次结线图悬挂牌 2.规格：720x600 3.材质：反光铝板丝印(户外漆) |  | 块 | 2
本页小计
注：为计取规费等的使用，可在表中增设其中：“定额人工费”。
表—08
分部分项工程和单价措施项目清单与计价表
工程名称：安装 |  |  |  | 标段： |  |  |  | 第 9 页 共 10 页
序号 | 项目编码 | 项目名称 | 项目特征描述 |  | 计量单位 | 工程量 | 金额（元）
[7 empty] | 综合单价 |  | 综合合价 | 其中
暂估价
84 | 011508004013 | 电力设施号牌 | 1.名称:“止步高压危险”标志牌 2.材质：反光铝板丝印(户外漆) |  | 块 | 4
85 | 011508004014 | 电力设施号牌 | 1.名称:“门口一带严禁停放车辆,堆放杂物等”标志牌 2.材质：反光铝板丝印(户外漆) |  | 块 | 1
86 | 011508004015 | 电力设施号牌 | 1.名称:“必须戴安全帽”标志牌 2.材质：反光铝板丝印(户外漆) |  | 块 | 1
87 | 011508004016 | 电力设施号牌 | 1.名称:“未经许可不得入内”标志牌 2.材质：反光铝板丝印(户外漆) |  | 块 | 1
88 | 011508004017 | 电力设施号牌 | 1.名称:圆形电缆标志牌 |  | 块 | 5
89 | 011508004018 | 电力设施号牌 | 1.名称:菱形电缆标志牌 |  | 块 | 48
90 | 011508004020 | 电力设施号牌 | 1.名称:止步 高压危险 |  | 块 | 3
91 | 011508004021 | 电力设施号牌 | 1.名称:高压危险,禁止攀登 |  | 块 | 3
92 | 011508004022 | 电力设施号牌 | 1.名称:未经许可 不得入内 |  | 块 | 3
93 | 011508004023 | 电力设施号牌 | 1.名称:门口一带严禁停放车辆,堆放杂物等 |  | 块 | 3
94 | 040205006001 | 标线 | 1.名称:3M反光贴 2.工艺:按《广东电网公司配网安健环设施标准》执行 |  | m | 45
安健环合计
监控
95 | 030507008001 | 监控摄像设备 | 1.名称:室外高清网络球机 2.型号、规格:400万像素 |  | 台 | 3
96 | 030412007001 | 一般路灯 | 1.名称:摄像头支架镀锌钢杆 2.规格:φ89×δ 2.5×6m |  | 根 | 3
97 | 010501003001 | 独立基础 | 1.名称:镀锌钢杆监控设备基础 2.基础混凝土拌和要求、混凝土强度等级:C25 |  | m3 | 0.29
监控合计
本页小计
注：为计取规费等的使用，可在表中增设其中：“定额人工费”。
表—08
分部分项工程和单价措施项目清单与计价表
工程名称：安装 |  |  |  | 标段： |  |  |  | 第 10 页 共 10 页
序号 | 项目编码 | 项目名称 | 项目特征描述 |  | 计量单位 | 工程量 | 金额（元）
[7 empty] | 综合单价 |  | 综合合价 | 其中
暂估价
电气调整试验
98 | 030414008001 | 母线 | 1.电压等级:1kV以下 2.电压等级:10kV以下 |  | 段 | 3
99 | 030414001001 | 电力变压器系统 | 1.型号:变压器 |  | 系统 | 1
100 | 030414011005 | 接地装置 | 1.类别:独立接地装置调试 2.类别:接地网试 |  | 组 | 2
101 | 030414002001 | 送配电装置系统 | 1.名称:真空断路器试验 2.电压等级(kV):10 KV以下 |  | 系统 | 1
102 | 030414015001 | 电缆试验 | 1.名称:电缆试验交流耐压试验 2.电压等级(kV):10KV |  | 根 | 2
103 | 030414015002 | 电缆试验 | 1.名称:电缆试验局放试验 2.电压等级(kV):10KV |  | 根 | 2
104 | 030414015004 | 电缆试验 | 1.名称:电缆试验 电缆泄漏试验 2.电压等级(kV):10KV |  | 根 | 2
105 | 040807003002 | 接地装置调试 | 1.名称:母线、避雷器、电容器调试 避雷器(kV以下) 10 |  | 系统 | 1
电气调整试验合计
分部分项合计
措施项目
106 | 011702001001 | 基础 | 1.基础类型:基础模板 |  | m2 | 3.36
107 | 031302007001 | 高层施工增加 |  |  | 项 | 1
108 | 031301017001 | 脚手架搭拆费 |  |  | 项 | 1
单价措施合计
本页小计
合 计
注：为计取规费等的使用，可在表中增设其中：“定额人工费”。
表—08

## 表-11 总价措施项目清单与计价表【安装】_3
总价措施项目清单与计价表
工程名称：安装 |  |  |  |  | 标段： |  |  | 第 1 页 共 1 页
序号 | 项目编码 | 项目名称 | 计算基础 | 费率 (%) |  | 金额 (元) | 调整费率 (%) |  | 调整后金额 (元) | 备注
1 | LSSGCSF00001 | 绿色施工安全防护措施费 | 分部分项人工费+分部分项机具费 | 35.77 | [5 empty] | 以分部分项的人工费与施工机具费之和为计算基础，费率35.77%
2 | 031301010001 | 安装与生产同时进行增加费用 | 分部分项人工费 | 0 | [5 empty] | 按人工费的10%计算
3 | 031301011001 | 在有害身体健康环境中施工增加费 | 分部分项人工费 | 0 | [5 empty] | 按人工费的10%计算
4 | 粤031302008001 | 赶工措施费 | 分部分项人工费+分部分项机具费 | 0 | [5 empty] | 赶工措施费=（1-δ）*分部分项（人工费+施工机具费）*0.344 （0.8≤δ＜1 式中：δ=合同工期/定额工期）
5 | 粤031302009001 | 文明工地增加费 | 分部分项人工费+分部分项机具费 | 0 | [5 empty] | 以分部分项的人工费与施工机具费之和为计算基础；市级文明工地1.00%；省级文明工地2.00%
6 | DXGXJCJXF001 | 地下管线交叉降效费 | [7 empty] | 按实际发生或经批准的施工方案计算
7 | QTFY00000001 | 其他费用 | [7 empty] | 按实际发生或经批准的施工组织设计方案计算
合 计
编制人（造价人员）： |  |  |  |  | 复核人（造价工程师）：
表-11

## 表-12 其他项目清单与计价汇总表【安装】_3
其他项目清单与计价汇总表
工程名称：安装 |  |  | 标段： |  | 第 1 页 共 1 页
序号 | 项目名称 | 金额（元） |  | 结算金额（元） |  | 备注
1 | 暂列金额 | 0.00 |  |  |  | 明细详见表-12-1
2 | 暂估价 | 0.00
2.1 | 材料暂估价 | — |  |  |  | 明细详见表-12-2
2.2 | 专业工程暂估价 | 0.00 |  |  |  | 明细详见表-12-3
3 | 计日工 |  |  |  |  | 明细详见表-12-4
4 | 总承包服务费 |  |  |  |  | 明细详见表-12-5
5 | 预算包干费
6 | 工程优质费
7 | 概算幅度差
8 | 现场签证费用
9 | 索赔费用
10 | 其他费用
合 计 | [5 empty] | —
注：材料（工程设备）暂估单价进入清单项目综合单价，此处不汇总。
表—12

## 表-13 规费、税金项目清单与计价表【安装】_3
规费、税金项目清单与计价表
工程名称：安装 |  |  | 标段： |  | 第 1 页 共 1 页
序号 | 项目名称 | 计算基础 | 计算基数 | 计算费率 (%) |  | 金额(元)
1 | 增值税销项税额 | 分部分项合计+措施合计+其他项目 |  | 9
合 计
编制人（造价人员）： |  |  | 复核人（造价工程师）：
表—13

## 表-04 单位工程招标控制价汇总表【市政】_3
单位工程招标控制价汇总表
工程名称：市政 |  | 标段： |  | 第 1 页 共 2 页
序号 | 汇总内容 |  | 金额:(元) |  | 其中：暂估价(元)
1 | 分部分项合计
1.1 | 砍伐树木
1.2 | 电缆标志桩-48个
1.3 | 1层3列直线井-2座
1.4 | 单管式直线井(行人)-1座
1.5 | 单管式转角井(行车)-1座
1.6 | 二管式直线井(行人)-1座
1.7 | 二管式直线井(行车)-1座
1.8 | 三管式直线井(行人)-2座
1.9 | 三管式转角井(行人)-1座
1.10 | 三管式转角井(行车)-1座
1.11 | 三管式T通井(行车)-1座
1.12 | 五管式转角井(行人)-1座
1.13 | 五管式转角井(行车)-1座
1.14 | 五管式T接井(行车)-1座
1.15 | 七管式T接井(行人)-1座
1.16 | 单管式电缆埋管(1根PE160管)-10m
1.17 | 二管式电缆埋管(2根PE160管)-5m
1.18 | 三管式电缆埋管(3根PE160管)-60m
1.19 | 五管式电缆埋管(5根PE160管)-55m
1.20 | 七管式电缆埋管(7根PE160管)-15m
1.21 | 1层3列高压电缆排列埋管(行人)(3*φ160PE管)-20m
1.22 | 破水泥路面及修复水泥路面新建单管式电缆埋管(1 根DN150镀锌钢管)水泥包封-75m
1.23 | 破水泥路面及修复水泥路面新建二管式电缆埋管(2根DN150镀锌钢管)水泥包封-20m
1.24 | 破水泥路面及修复水泥路面新建三管式电缆埋管(3 根DN150镀锌钢管)水泥包封-55m
1.25 | 破水泥路面及修复水泥路面新建五管式电缆埋管(5根DN150镀锌钢管)水泥包封-30m
1.26 | 欧变基础及围栏1套
1.27 | 台架围栏-1套
1.28 | 光伏支架
1.29 | 停车场地面破除部分
1.30 | 厂房（两座）
注：本表适用于单位工程招标控制价或投标报价的汇总，如无单位工程划分，单项工程也使用本表汇总
表—04
单位工程招标控制价汇总表
工程名称：市政 |  | 标段： |  | 第 2 页 共 2 页
序号 | 汇总内容 |  | 金额:(元) |  | 其中：暂估价(元)
2 | 措施合计
2.1 | 绿色施工安全防护措施费
2.2 | 其他措施费
3 | 其他项目
3.1 | 暂列金额
3.2 | 暂估价
3.3 | 计日工
3.4 | 总承包服务费
3.5 | 预算包干费
3.6 | 工程优质费
3.7 | 概算幅度差
3.8 | 索赔费用
3.9 | 现场签证费用
3.10 | 其他费用
4 | 税前工程造价
5 | 增值税销项税额
6 | 总造价
7 | 人工费
招标控制价合计=1+2+3+5
注：本表适用于单位工程招标控制价或投标报价的汇总，如无单位工程划分，单项工程也使用本表汇总
表—04

## 表-08 分部分项工程和单价措施项目清单与计价表【市政】_3
分部分项工程和单价措施项目清单与计价表
工程名称：市政 |  |  |  | 标段： |  |  |  | 第 1 页 共 14 页
序号 | 项目编码 | 项目名称 | 项目特征描述 |  | 计量单位 | 工程量 | 金额（元）
[7 empty] | 综合单价 |  | 综合合价 | 其中
暂估价
砍伐树木
1 | 050101001001 | 砍伐乔木 | 1.树干胸径:综合考虑 |  | 株 | 600
砍伐树木合计
电缆标志桩-48个
电缆标志桩-48个合计
1层3列直线井-2座
1层3列直线井-2座合计
单管式直线井(行人)-1座
2 | 040101002030 | 挖沟槽土方 | 1.土壤类别:一二类土 2.挖土深度:2m内 |  | m3 | 3.85
3 | 040103001029 | 回填方 | 1.填方材料品种:土方 |  | m3 | 2.17
4 | 040103002048 | 余方弃置 | 1.废弃料品种:土方 2.运距:综合考虑 |  | m3 | 1.67
5 | 040504002017 | 单管式直线井（行人） | 1.垫层、基础材质及厚度:C15混凝土垫层 2.砌MU7.5砖M10水泥砂浆 3.井盖、井圈材质及规格:C25混凝土 4.批1:2水泥砂浆10厚 5.箍筋制作、安装 6.钢筋制作、安装 7.L50×50x5镀锌角钢 8.电缆防火封堵 |  | 座 | 1
6 | 040402016015 | C30预制砼钢包边盖板800×400×70 | 1.规格尺寸:C30预制砼钢包边盖板800×400×70 |  | 块 | 4
单管式直线井(行人)-1座合计
单管式转角井(行车)-1座
7 | 040101002039 | 挖沟槽土方 | 1.土壤类别:一二类土 2.挖土深度:2m内 |  | m3 | 11.68
8 | 040103001038 | 回填方 | 1.填方材料品种:土方 |  | m3 | 6.49
本页小计
注：为计取规费等的使用，可在表中增设其中：“定额人工费”。
表—08
分部分项工程和单价措施项目清单与计价表
工程名称：市政 |  |  |  | 标段： |  |  |  | 第 2 页 共 14 页
序号 | 项目编码 | 项目名称 | 项目特征描述 |  | 计量单位 | 工程量 | 金额（元）
[7 empty] | 综合单价 |  | 综合合价 | 其中
暂估价
9 | 040103002060 | 余方弃置 | 1.废弃料品种:土方 2.运距:综合考虑 |  | m3 | 5.19
10 | 040504002026 | 单管式转角井(行车) | 1.垫层、基础材质及厚度:C15混凝土垫层 2.混凝土强度等级:C20混凝土池壁 3.井盖、井圈材质及规格:C25混凝土 4.C20混凝土承重梁 5.批1:2水泥砂浆10厚 6.箍筋制作、安装 7.钢筋制作、安装 8.L50×50x5镀锌角钢 9.电缆防火堵洞 |  | 座 | 1
11 | 040402016021 | C30预制砼钢包边盖板800×400×100 | 1.规格尺寸:C30预制砼钢包边盖板800×400×100 |  | 块 | 8
单管式转角井(行车)-1座合计
二管式直线井(行人)-1座
12 | 040101002031 | 挖沟槽土方 | 1.土壤类别:一二类土 2.挖土深度:2m内 |  | m3 | 5.21
13 | 040103001030 | 回填方 | 1.填方材料品种:土方 |  | m3 | 2.95
14 | 040103002049 | 余方弃置 | 1.废弃料品种:土方 2.运距:综合考虑 |  | m3 | 2.26
15 | 040504002018 | 二管式直线井（行人） | 1.垫层、基础材质及厚度:C15混凝土垫层 2.砌MU7.5砖M10水泥砂浆 3.井盖、井圈材质及规格:C25混凝土 4.批1:2水泥砂浆10厚 5.箍筋制作、安装 6.钢筋制作、安装 7.L50×50x5镀锌角钢 8.电缆防火封堵 |  | 座 | 1
16 | 040402016016 | C30预制砼钢包边盖板800×400×70 | 1.规格尺寸:C30预制砼钢包边盖板800×400×70 |  | 块 | 4
本页小计
注：为计取规费等的使用，可在表中增设其中：“定额人工费”。
表—08
分部分项工程和单价措施项目清单与计价表
工程名称：市政 |  |  |  | 标段： |  |  |  | 第 3 页 共 14 页
序号 | 项目编码 | 项目名称 | 项目特征描述 |  | 计量单位 | 工程量 | 金额（元）
[7 empty] | 综合单价 |  | 综合合价 | 其中
暂估价
二管式直线井(行人)-1座合计
二管式直线井(行车)-1座
二管式直线井(行车)-1座合计
三管式直线井(行人)-2座
17 | 040101002032 | 挖沟槽土方 | 1.土壤类别:一二类土 2.挖土深度:2m内 |  | m3 | 10.41
18 | 040103001031 | 回填方 | 1.填方材料品种:土方 |  | m3 | 5.89
19 | 040103002050 | 余方弃置 | 1.废弃料品种:土方 2.运距:综合考虑 |  | m3 | 4.52
20 | 040504002019 | 三管式直线井（行人） | 1.垫层、基础材质及厚度:C15混凝土垫层 2.砌MU7.5砖M10水泥砂浆 3.井盖、井圈材质及规格:C25混凝土 4.批1:2水泥砂浆10厚 5.箍筋制作、安装 6.钢筋制作、安装 7.L50×50x5镀锌角钢 8.电缆防火封堵 |  | 座 | 2
21 | 040402016017 | C30预制砼钢包边盖板800×400×70 | 1.规格尺寸:C30预制砼钢包边盖板800×400×70 |  | 块 | 8
三管式直线井(行人)-2座合计
三管式转角井(行人)-1座
22 | 040101002033 | 挖沟槽土方 | 1.土壤类别:一二类土 2.挖土深度:2m内 |  | m3 | 8.5
23 | 040103001032 | 回填方 | 1.填方材料品种:土方 |  | m3 | 4.27
24 | 040103002051 | 余方弃置 | 1.废弃料品种:土方 2.运距:综合考虑 |  | m3 | 4.23
本页小计
注：为计取规费等的使用，可在表中增设其中：“定额人工费”。
表—08
分部分项工程和单价措施项目清单与计价表
工程名称：市政 |  |  |  | 标段： |  |  |  | 第 4 页 共 14 页
序号 | 项目编码 | 项目名称 | 项目特征描述 |  | 计量单位 | 工程量 | 金额（元）
[7 empty] | 综合单价 |  | 综合合价 | 其中
暂估价
25 | 040504002021 | 三管式转角井（行人） | 1.垫层、基础材质及厚度:C15混凝土垫层 2.砌MU7.5砖M10水泥砂浆 3.井盖、井圈材质及规格:C25混凝土 4.C20混凝土承重梁 5.批1:2水泥砂浆10厚 6.箍筋制作、安装 7.钢筋制作、安装 8.L50×50x5镀锌角钢 9.电缆防火堵洞 |  | 座 | 1
26 | 040402016018 | C30预制砼钢包边盖板800×400×70 | 1.规格尺寸:C30预制砼钢包边盖板800×400×70 |  | 块 | 8
三管式转角井(行人)-1座合计
三管式转角井(行车)-1座
三管式转角井(行车)-1座合计
三管式T通井(行车)-1座
三管式T通井(行车)-1座合计
五管式转角井(行人)-1座
27 | 040101002040 | 挖沟槽土方 | 1.土壤类别:一二类土 2.挖土深度:2m内 |  | m3 | 9.24
28 | 040103001039 | 回填方 | 1.填方材料品种:土方 |  | m3 | 4.64
29 | 040103002061 | 余方弃置 | 1.废弃料品种:土方 2.运距:综合考虑 |  | m3 | 4.6
本页小计
注：为计取规费等的使用，可在表中增设其中：“定额人工费”。
表—08
分部分项工程和单价措施项目清单与计价表
工程名称：市政 |  |  |  | 标段： |  |  |  | 第 5 页 共 14 页
序号 | 项目编码 | 项目名称 | 项目特征描述 |  | 计量单位 | 工程量 | 金额（元）
[7 empty] | 综合单价 |  | 综合合价 | 其中
暂估价
30 | 040504002027 | 三管式转角井（行人） | 1.垫层、基础材质及厚度:C15混凝土垫层 2.砌MU7.5砖M10水泥砂浆 3.井盖、井圈材质及规格:C25混凝土 4.C20混凝土承重梁 5.批1:2水泥砂浆10厚 6.箍筋制作、安装 7.钢筋制作、安装 8.L50×50x5镀锌角钢 9.电缆防火堵洞 |  | 座 | 1
31 | 040402016022 | C30预制砼钢包边盖板800×400×70 | 1.规格尺寸:C30预制砼钢包边盖板800×400×70 |  | 块 | 8
五管式转角井(行人)-1座合计
五管式转角井(行车)-1座
32 | 040101002035 | 挖沟槽土方 | 1.土壤类别:一二类土 2.挖土深度:2m内 |  | m3 | 12.83
33 | 040103001034 | 回填方 | 1.填方材料品种:土方 |  | m3 | 7.22
34 | 040103002055 | 余方弃置 | 1.废弃料品种:土方 2.运距:综合考虑 |  | m3 | 5.61
35 | 040504002023 | 三管式T通井(行车) | 1.垫层、基础材质及厚度:C15混凝土垫层 2.混凝土强度等级:C20混凝土池壁 3.井盖、井圈材质及规格:C25混凝土 4.C20混凝土承重梁 5.批1:2水泥砂浆10厚 6.箍筋制作、安装 7.钢筋制作、安装 8.L50×50x5镀锌角钢 9.电缆防火堵洞 |  | 座 | 1
36 | 040402016020 | C30预制砼钢包边盖板800×400×100 | 1.规格尺寸:C30预制砼钢包边盖板800×400×100 |  | 块 | 8
本页小计
注：为计取规费等的使用，可在表中增设其中：“定额人工费”。
表—08
分部分项工程和单价措施项目清单与计价表
工程名称：市政 |  |  |  | 标段： |  |  |  | 第 6 页 共 14 页
序号 | 项目编码 | 项目名称 | 项目特征描述 |  | 计量单位 | 工程量 | 金额（元）
[7 empty] | 综合单价 |  | 综合合价 | 其中
暂估价
五管式转角井(行车)-1座合计
五管式T接井(行车)-1座
37 | 040101002026 | 挖沟槽土方 | 1.土壤类别:一二类土 2.挖土深度:2m内 |  | m3 | 15.62
38 | 040103001025 | 回填方 | 1.填方材料品种:土方 |  | m3 | 7.96
39 | 040103002044 | 余方弃置 | 1.废弃料品种:土方 2.运距:综合考虑 |  | m3 | 7.67
40 | 040504002016 | 五管式T通井(行车) | 1.垫层、基础材质及厚度:C15混凝土垫层 2.混凝土强度等级:C20混凝土池壁 3.井盖、井圈材质及规格:C25混凝土 4.C20混凝土承重梁 5.批1:2水泥砂浆10厚 6.箍筋制作、安装 7.钢筋制作、安装 8.L50×50x5镀锌角钢 9.电缆防火堵洞 |  | 座 | 1
41 | 040402016014 | C30预制砼钢包边盖板800×400×100 | 1.规格尺寸:C30预制砼钢包边盖板800×400×100 |  | 块 | 11
五管式T接井(行车)-1座合计
七管式T接井(行人)-1座
七管式T接井(行人)-1座合计
单管式电缆埋管(1根PE160管)-10m
单管式电缆埋管(1根PE160管)-10m合计
本页小计
注：为计取规费等的使用，可在表中增设其中：“定额人工费”。
表—08
分部分项工程和单价措施项目清单与计价表
工程名称：市政 |  |  |  | 标段： |  |  |  | 第 7 页 共 14 页
序号 | 项目编码 | 项目名称 | 项目特征描述 |  | 计量单位 | 工程量 | 金额（元）
[7 empty] | 综合单价 |  | 综合合价 | 其中
暂估价
二管式电缆埋管(2根PE160管)-5m
42 | 040101002028 | 挖沟槽土方 | 1.土壤类别:一二类土 2.挖土深度:2m内 |  | m3 | 2.1
43 | 040103001027 | 回填方 | 1.填方材料品种:土方 |  | m3 | 0.6
44 | 040103002046 | 余方弃置 | 1.废弃料品种:土方 2.运距:综合考虑 |  | m3 | 1.5
45 | 010507003011 | 二管式电缆埋管 | 1.名称:二管式电缆埋管 2.垫层:C15混凝土垫层5cm厚 3.混凝土种类:C20混凝土包封 4.回填石粉 5.电缆保护管:2*∅160PE硬塑管 |  | m | 5
二管式电缆埋管(2根PE160管)-5m合计
三管式电缆埋管(3根PE160管)-60m
46 | 040101002011 | 挖沟槽土方 | 1.土壤类别:一二类土 2.挖土深度:2m内 |  | m3 | 36
47 | 040103001010 | 回填方 | 1.填方材料品种:土方 |  | m3 | 7.2
48 | 040103002017 | 余方弃置 | 1.废弃料品种:土方 2.运距:综合考虑 |  | m3 | 28.8
49 | 010507003006 | 三管式电缆埋管 | 1.名称:三管式电缆埋管 2.垫层:C15混凝土垫层5cm厚 3.混凝土种类:C20混凝土包封 4.回填石粉 5.电缆保护管:3*∅160PE硬塑管 |  | m | 60
三管式电缆埋管(3根PE160管)-60m合计
五管式电缆埋管(5根PE160管)-55m
本页小计
注：为计取规费等的使用，可在表中增设其中：“定额人工费”。
表—08
分部分项工程和单价措施项目清单与计价表
工程名称：市政 |  |  |  | 标段： |  |  |  | 第 8 页 共 14 页
序号 | 项目编码 | 项目名称 | 项目特征描述 |  | 计量单位 | 工程量 | 金额（元）
[7 empty] | 综合单价 |  | 综合合价 | 其中
暂估价
50 | 040101002021 | 挖沟槽土方 | 1.土壤类别:一二类土 2.挖土深度:2m内 |  | m3 | 44
51 | 040103001020 | 回填方 | 1.填方材料品种:土方 |  | m3 | 8.8
52 | 040103002035 | 余方弃置 | 1.废弃料品种:土方 2.运距:综合考虑 |  | m3 | 35.2
53 | 010507003009 | 五管式电缆埋管 | 1.名称:五管式电缆埋管 2.垫层:C15混凝土垫层5cm厚 3.混凝土种类:C20混凝土包封 4.回填石粉 5.电缆保护管:5*∅160PE硬塑管 |  | m | 55
五管式电缆埋管(5根PE160管)-55m合计
七管式电缆埋管(7根PE160管)-15m
七管式电缆埋管(7根PE160管)-15m合计
1层3列高压电缆排列埋管(行人)(3*φ160PE管)-20m
54 | 040101002006 | 挖沟槽土方 | 1.土壤类别:一二类土 2.挖土深度:2m内 |  | m3 | 17.07
55 | 040103002011 | 余方弃置 | 1.废弃料品种:土方 2.运距:综合考虑 |  | m3 | 17.07
56 | 010507003003 | 1层3列高压电缆排列埋管(行人)(3*φ160PE管) | 1.名称:1层3列高压电缆排列埋管(行人) 2.垫层:C15混凝土垫层5cm厚 3.混凝土种类:C20混凝土包封 4.回填石粉 5.电缆保护管:3*φ160PE管 6.250*250*50管枕 |  | m | 20
本页小计
注：为计取规费等的使用，可在表中增设其中：“定额人工费”。
表—08
分部分项工程和单价措施项目清单与计价表
工程名称：市政 |  |  |  | 标段： |  |  |  | 第 9 页 共 14 页
序号 | 项目编码 | 项目名称 | 项目特征描述 |  | 计量单位 | 工程量 | 金额（元）
[7 empty] | 综合单价 |  | 综合合价 | 其中
暂估价
1层3列高压电缆排列埋管(行人)(3*φ160PE管)-20m合计
破水泥路面及修复水泥路面新建单管式电缆埋管(1 根DN150镀锌钢管)水泥包封-75m
57 | 040402018001 | 路面机械切缝 | 1.名称:路面切缝 2.20cm厚混凝土路面 |  | m | 150
58 | 041001001001 | 拆除路面 | 1.材质:混凝土 2.厚度:20cm |  | m2 | 45
59 | 040203007001 | 水泥混凝土 | 1.名称:路面恢复 2.混凝土强度等级:C25 3.厚度:20cm 4.水养生 |  | m2 | 45
60 | 040101002003 | 挖沟槽土方 | 1.土壤类别:一二类土 2.挖土深度:2m内 |  | m3 | 22.5
61 | 040103002005 | 余方弃置 | 1.废弃料品种:混凝土碎块 2.运距:综合考虑 |  | m3 | 9
62 | 040103002006 | 余方弃置 | 1.废弃料品种:土方 2.运距:综合考虑 |  | m3 | 28.05
63 | 010507003001 | 单管式低压电缆管沟(水泥包封) | 1.名称:单管式低压电缆管沟(水泥包封) 2.垫层:C15混凝土垫层5cm厚 3.混凝土种类:C20混凝土包封 4.电缆保护管:1*DN150镀锌钢管 |  | m | 75
破水泥路面及修复水泥路面新建单管式电缆埋管(1 根DN150镀锌钢管)水泥包封-75m合计
本页小计
注：为计取规费等的使用，可在表中增设其中：“定额人工费”。
表—08
分部分项工程和单价措施项目清单与计价表
工程名称：市政 |  |  |  | 标段： |  |  |  | 第 10 页 共 14 页
序号 | 项目编码 | 项目名称 | 项目特征描述 |  | 计量单位 | 工程量 | 金额（元）
[7 empty] | 综合单价 |  | 综合合价 | 其中
暂估价
破水泥路面及修复水泥路面新建二管式电缆埋管(2根DN150镀锌钢管)水泥包封-20m
破水泥路面及修复水泥路面新建二管式电缆埋管(2根DN150镀锌钢管)水泥包封-20m合计
破水泥路面及修复水泥路面新建三管式电缆埋管(3 根DN150镀锌钢管)水泥包封-55m
破水泥路面及修复水泥路面新建三管式电缆埋管(3 根DN150镀锌钢管)水泥包封-55m合计
破水泥路面及修复水泥路面新建五管式电缆埋管(5根DN150镀锌钢管)水泥包封-30m
64 | 040402018002 | 路面机械切缝 | 1.名称:路面切缝 2.20cm厚混凝土路面 |  | m | 60
65 | 041001001002 | 拆除路面 | 1.材质:混凝土 2.厚度:20cm |  | m2 | 24
66 | 040203007002 | 水泥混凝土 | 1.名称:路面恢复 2.混凝土强度等级:C25 3.厚度:20cm 4.水养生 |  | m2 | 24
67 | 040101002012 | 挖沟槽土方 | 1.土壤类别:一二类土 2.挖土深度:2m内 |  | m3 | 19.2
本页小计
注：为计取规费等的使用，可在表中增设其中：“定额人工费”。
表—08
分部分项工程和单价措施项目清单与计价表
工程名称：市政 |  |  |  | 标段： |  |  |  | 第 11 页 共 14 页
序号 | 项目编码 | 项目名称 | 项目特征描述 |  | 计量单位 | 工程量 | 金额（元）
[7 empty] | 综合单价 |  | 综合合价 | 其中
暂估价
68 | 040103002018 | 余方弃置 | 1.废弃料品种:混凝土碎块 2.运距:综合考虑 |  | m3 | 4.8
69 | 040103002019 | 余方弃置 | 1.废弃料品种:土方 2.运距:综合考虑 |  | m3 | 19.2
70 | 010507003007 | 五管式低压电缆管沟(水泥包封) | 1.名称:五管式低压电缆管沟(水泥包封) 2.垫层:C15混凝土垫层5cm厚 3.混凝土种类:C20混凝土包封 4.电缆保护管:5*DN150镀锌钢管,1*PVC-φ75通信管 |  | m | 30
破水泥路面及修复水泥路面新建五管式电缆埋管(5根DN150镀锌钢管)水泥包封-30m合计
欧变基础及围栏1套
71 | 040101002005 | 挖沟槽土方 | 1.土壤类别:一二类土 2.挖土深度:2m内 |  | m3 | 39.54
72 | 040103001005 | 回填方 | 1.填方材料品种:土方 |  | m3 | 20.91
73 | 040103002009 | 余方弃置 | 1.废弃料品种:土方 2.运距:综合考虑 |  | m3 | 18.63
74 | 040504002003 | 欧变基础 | 1.垫层、基础材质及厚度:C15混凝土垫层 2.混凝土强度等级:C25混凝土基础 3.钢筋制作、安装 圆钢 4.箱变基础槽钢2[10 L=2200 |  | 座 | 1
75 | 040305001001 | 垫层 | 1.垫层、基础材质及厚度:C15混凝土垫层 |  | m3 | 0.546
76 | 040504002029 | 围栏基础 | 1.混凝土强度等级:C25混凝土基础 2.预埋铁件 |  | m3 | 2.65
77 | 040203007003 | 水泥混凝土 | 1.C20混凝土面层100厚 2.C15混凝土垫层100厚 3.水泥混凝土路面水养生 |  | m2 | 20.92
本页小计
注：为计取规费等的使用，可在表中增设其中：“定额人工费”。
表—08
分部分项工程和单价措施项目清单与计价表
工程名称：市政 |  |  |  | 标段： |  |  |  | 第 12 页 共 14 页
序号 | 项目编码 | 项目名称 | 项目特征描述 |  | 计量单位 | 工程量 | 金额（元）
[7 empty] | 综合单价 |  | 综合合价 | 其中
暂估价
78 | 010401012001 | 零星砌砖 | 1.零星砌砖名称、部位:欧变台阶 |  | m3 | 3.37
79 | 010606009002 | 围栏(欧变安全围栏) | 1.隔板材料品种、规格、颜色:立柱采用DN150*5镀锌钢管，外贴3mm红白相间反光膜，横杆采用DN50*25*3镀锌方钢，立柱支墩采用C25混凝土浇灌固定，，镀锌钢丝网4mm厚50*50， 2.具体详见施工大样 |  | m2 | 60.18
欧变基础及围栏1套合计
台架围栏-1套
80 | 040101002038 | 挖沟槽土方 | 1.土壤类别:一二类土 2.挖土深度:2m内 |  | m3 | 9.8
81 | 040103001037 | 回填方 | 1.填方材料品种:土方 |  | m3 | 8.23
82 | 040103002059 | 余方弃置 | 1.废弃料品种:土方 2.运距:综合考虑 |  | m3 | 1.57
83 | 040504002025 | 台架基础 | 1.混凝土强度等级:C25混凝土基础 |  | m3 | 1.58
84 | 010606009001 | 围栏(箱变安全围栏) | 1.隔板材料品种、规格、颜色:立柱及横杆采用DN100*4镀锌钢管，门扇采用DN100*4镀锌钢管，立柱支墩采用C25混凝土浇灌固定，支墩体积为0.5*0.5*0.7~3，不锈钢网（网丝φ≥2mm，网孔≤40*40mm），围栏钢管须油成红白相间颜色 2.具体详见施工大样 |  | m2 | 39.1
台架围栏-1套合计
光伏支架
85 | 010501003001 | 独立基础（柱脚80mm厚C25防水混凝土保护） | 1.混凝土种类:现浇 2.混凝土强度等级:C25 |  | m3 | 0.95
光伏支架合计
停车场地面破除部分
本页小计
注：为计取规费等的使用，可在表中增设其中：“定额人工费”。
表—08
分部分项工程和单价措施项目清单与计价表
工程名称：市政 |  |  |  | 标段： |  |  |  | 第 13 页 共 14 页
序号 | 项目编码 | 项目名称 | 项目特征描述 |  | 计量单位 | 工程量 | 金额（元）
[7 empty] | 综合单价 |  | 综合合价 | 其中
暂估价
停车场地面破除部分合计
厂房（两座）
86 | 010603001001 | 实腹钢柱 | 1.柱类型:200*200*4 2.钢材品种、规格:Q235 3.螺栓种类:详见设计图纸要求 4.探伤要求:详见设计图纸要求 5.防火要求:详见设计图纸要求 |  | t | 6.482
87 | 010604001001 | 钢梁 | 1.梁类型:型钢梁 2.钢材品种、规格:Q235 3.安装高度:5.6m内 4.探伤要求:详见设计图纸要求 5.防火要求:详见设计图纸要求 |  | t | 31.088
88 | 010606001002 | 钢支撑、钢拉条 | 1.钢材品种、规格:120*120*3 2.构件类型:钢支撑、钢拉条 3.螺栓种类:详见设计图纸要求 4.探伤要求:详见设计图纸要求 5.防火要求:详见设计图纸要求 |  | t | 4.13
89 | 010606002001 | 钢檩条 | 1.钢材品种、规格:80*80*3 2.构件类型:腹杆 3.螺栓种类:详见设计图纸要求 4.探伤要求:详见设计图纸要求 5.防火要求:详见设计图纸要求 |  | t | 4.946
90 | 010516002002 | 预埋铁件 | 1.预埋铁件 2.详见设计图纸要求 |  | t | 0.87
91 | 010101004001 | 挖基坑土方 | 1.土壤类别:综合考虑 2.挖土深度:综合考虑 |  | m3 | 567.65
92 | 010103001001 | 回填方 | 1.回填土 夯实机夯实 槽、坑 |  | m3 | 478.08
本页小计
注：为计取规费等的使用，可在表中增设其中：“定额人工费”。
表—08
分部分项工程和单价措施项目清单与计价表
工程名称：市政 |  |  |  | 标段： |  |  |  | 第 14 页 共 14 页
序号 | 项目编码 | 项目名称 | 项目特征描述 |  | 计量单位 | 工程量 | 金额（元）
[7 empty] | 综合单价 |  | 综合合价 | 其中
暂估价
93 | 010103002001 | 余方弃置 | 1.挖掘机装土方 2.自卸汽车运土方 运距综合考虑内 |  | m3 | 89.57
94 | 010501001002 | 垫层 | 1.混凝土种类:现浇 2.混凝土强度等级:C15 |  | m3 | 10.8
95 | 010501003003 | 独立基础 | 1.混凝土种类:现浇 2.混凝土强度等级:C30 |  | m3 | 24.34
96 | 010502001002 | 矩形柱 | 1.混凝土种类:现浇 2.混凝土强度等级:C30 |  | m3 | 54.43
97 | 010515001003 | 现浇构件钢筋 | 1.现浇构件带肋钢筋(Ⅲ级以上) φ25以内 |  | t | 4.736
98 | 010515001004 | 现浇构件钢筋 | 1.现浇构件箍筋 带肋钢筋(HRB400内) φ10以内 |  | t | 2.978
99 | 010516003001 | 机械连接 | 1.电渣压力焊接 φ32以内 |  | 个 | 768
厂房（两座）合计
分部分项合计
措施项目
100 | 041102001002 | 电缆井混凝土垫层模版 | 1.名称:电缆井垫层模板 |  | m2 | 9.3
101 | 041102035001 | 电缆井混凝土墙模版 | 1.电缆井混凝土墙模版 |  | m2 | 46.31
102 | 041102037001 | 其他构件模板 | 1.电缆井井圈模板 |  | m2 | 35.66
103 | 041102013001 | 梁模板 | 1、现浇混凝土模板制作、安装 支撑梁 |  | m2 | 7.39
104 | 011702001001 | 基础-厂房 | 1.独立基础模板 |  | m2 | 74.88
105 | 011702001002 | 基础-厂房 | 1.基础垫层模板 |  | m2 | 28.8
106 | 011702002001 | 矩形柱-厂房 | 1.矩形柱模板(周长m) 支模高度3.6m内 1.8外 |  | m2 | 241.92
单价措施合计
本页小计
合 计
注：为计取规费等的使用，可在表中增设其中：“定额人工费”。
表—08

## 表-11 总价措施项目清单与计价表【市政】_3
总价措施项目清单与计价表
工程名称：市政 |  |  |  |  | 标段： |  |  | 第 1 页 共 2 页
序号 | 项目编码 | 项目名称 | 计算基础 | 费率 (%) |  | 金额 (元) | 调整费率 (%) |  | 调整后金额 (元) | 备注
1 | LSSGCSF00001 | 绿色施工安全防护措施费 | 分部分项人工费+分部分项机具费 | 16.5 | [5 empty] | 以分部分项的人工费与施工机具费之和为计算基础；以专业工程类型 区分不同费率计算； 单独场地平整工程费率为4.35%； 道路、管网工程费率为16.50%； 桥涵、隧道、水处理构筑物工程费率为14.50%； 分部分项工程总费用在300 万元以内（含300 万元）的项目按基本费率乘以1.20；
2 | 粤041109009001 | 文明工地增加费 | 分部分项人工费+分部分项机具费 | 0 | [5 empty] | 以分部分项的人工费与施工机具费之和为计算基础；市级文明工地0.60%；省级文明工地1.20%
3 | 041108001001 | 地下管线交叉降效费 |  | 0 | [5 empty] | 按实际发生或经批准的施工方案计算
4 | 粤041109008001 | 赶工措施费 | 分部分项人工费+分部分项机具费 | 0 | [5 empty] | 赶工措施费=（1-δ）*分部分项的（人工费+施工机具费）
编制人（造价人员）： |  |  |  |  | 复核人（造价工程师）：
表-11
总价措施项目清单与计价表
工程名称：市政 |  |  |  |  | 标段： |  |  | 第 2 页 共 2 页
序号 | 项目编码 | 项目名称 | 计算基础 | 费率 (%) |  | 金额 (元) | 调整费率 (%) |  | 调整后金额 (元) | 备注
*0.30 （0.8≤δ＜1 式中：δ=合同工期/定额工期）
5 | QTFY00000001 | 其他费用 | [7 empty] | 按实际发生或经批准的施工组织设计方案计算
合 计
编制人（造价人员）： |  |  |  |  | 复核人（造价工程师）：
表-11

## 表-12 其他项目清单与计价汇总表【市政】_3
其他项目清单与计价汇总表
工程名称：市政 |  |  | 标段： |  | 第 1 页 共 1 页
序号 | 项目名称 | 金额（元） |  | 结算金额（元） |  | 备注
1 | 暂列金额 | 0.00 |  |  |  | 明细详见表-12-1
2 | 暂估价 | 0.00
2.1 | 材料暂估价 | — |  |  |  | 明细详见表-12-2
2.2 | 专业工程暂估价 | 0.00 |  |  |  | 明细详见表-12-3
3 | 计日工 |  |  |  |  | 明细详见表-12-4
4 | 总承包服务费 |  |  |  |  | 明细详见表-12-5
5 | 预算包干费
6 | 工程优质费
7 | 概算幅度差
8 | 现场签证费用
9 | 索赔费用
10 | 其他费用
合 计 | [5 empty] | —
注：材料（工程设备）暂估单价进入清单项目综合单价，此处不汇总。
表—12

## 表-13 规费、税金项目清单与计价表【市政】_3
规费、税金项目清单与计价表
工程名称：市政 |  |  | 标段： |  | 第 1 页 共 1 页
序号 | 项目名称 | 计算基础 | 计算基数 | 计算费率 (%) |  | 金额(元)
1 | 增值税销项税额 | 分部分项合计+措施合计+其他项目 |  | 9
合 计
编制人（造价人员）： |  |  | 复核人（造价工程师）：
表—13