## E.1.1 工程项目清单汇总表
工程项目清单汇总表
工程名称：始兴县A级景区旅游基础设施建设项目-始兴县智慧旅游基础设施项目 |  | 标段：始兴县A级景区旅游基础设施建设项目-始兴县智慧旅游基础设施项目 | 第 1 页 共 1 页
序号 | 项 目 内 容 |  | 金 额 （元）
1 | 分部分项工程费
1.1 | 1#楼
1.1.1 | 1#楼--建筑装饰工程
1.2 | 2#楼
1.2.1 | 2#楼--建筑装饰工程
2 | 措施项目费
2.1 | 其中：安全生产措施费
3 | 其他项目费
3.1 | 其中：暂列金额
3.2 | 其中：专业工程暂估价
3.3 | 其中：计日工
3.4 | 其中：总承包服务费
3.5 | 其中：合同中约定的其他项目
4 | 税前工程造价
5 | 增值税
6 | 合 计
注：1 专业工程暂估价为已含税价格，在计算增值税计算基础时不应包含专业工程暂估价金额； 2 本表宜用于按合同标的为工程量清单编制对象的工程汇总计算，以单项工程、单位工程等为工程量清单编制对象的工程可按本表汇总计算；

## E.2.1 分部分项工程项目清单计价表
分部分项工程项目清单计价表
工程名称：始兴县A级景区旅游基础设施建设项目-始兴县智慧旅游基础设施项目 |  |  | 标段：始兴县A级景区旅游基础设施建设项目-始兴县智慧旅游基础设施项目 |  |  |  | 第 1 页 共 133 页
序号 | 项目编码 | 项目名称 |  | 项目特征描述 | 计量单位 | 工程量 |  | 金额（元）
[8 empty] | 综合单价 | 合价
1#楼
1#楼--建筑装饰工程
| A.1 | 土石方工程
1 | 010103001001 | 平整场地 |  | 1.平整场地 | m2 | 625.84
2 | 010101001001 | 挖一般土方 |  | 1.土壤类别:一、二类 2.挖土深度:6米内 | m3 | 2155.25
3 | 010101001002 | 挖沟槽土方 |  | 1.土壤类别:一、二类 2.挖土深度:2米内 | m3 | 27.29
4 | 010101001003 | 挖基坑土方 |  | 1.土壤类别:一、二类（桩间土） 2.挖土深度:2米内 | m3 | 352.3
5 | 010102007001 | 回填方 |  | 1.密实度要求:按设计要求 2.填方材料品种:素土 3.部位:基坑/槽 | m3 | 254.25
6 | 010102007002 | 回填方 |  | 1.密实度要求:按设计要求 2.填方材料品种:素土 3.部位:平地 | m3 | 840.27
7 | 010103002001 | 余方弃置 |  | 1.废弃料品种:原挖土 2.运距:暂定5km | m3 | 1276.14
| A.3 | 桩基工程
8 | 010302001001 | 泥浆护壁成孔灌注桩 |  | 1.地层情况:按设计要求 2.空桩长度、桩长:8.5m 3.桩径:D1000 4.成孔方法:钻孔 5.混凝土种类、强度等级:C30-P8 6.泵送高度:50m以内 | m3 | 180.16
本页小计
分部分项工程项目清单计价表
工程名称：始兴县A级景区旅游基础设施建设项目-始兴县智慧旅游基础设施项目 |  |  | 标段：始兴县A级景区旅游基础设施建设项目-始兴县智慧旅游基础设施项目 |  |  |  | 第 2 页 共 133 页
序号 | 项目编码 | 项目名称 |  | 项目特征描述 | 计量单位 | 工程量 |  | 金额（元）
[8 empty] | 综合单价 | 合价
9 | 010302001002 | 截(凿)桩头 |  | 1.桩类型:灌注桩 2.混凝土强度等级:C30 3.有无钢筋:有 | m3 | 21.2
10 | 010302001003 | 入岩增加费 |  | 1.地层情况:按设计要求 2.入岩厚度:1m 3.桩径：D1000mm 3.成孔方法:钻孔 | m3 | 21.2
11 | 010302007001 | 钢护筒 |  | 1.钢护筒 2.制作安装 | t | 9.191
12 | 010302007002 | 灌注桩检测管 |  | 1.灌注桩检测管 2.制作安装 | t
13 | 010103002002 | 泥浆外运 |  | 1.泥浆晒干后外运5km | m3 | 36.03
14 | 010103002003 | 余方弃置 |  | 1.废弃料品种:原土 2.运距:暂定5km | m3 | 144.13
15 | 010103002004 | 余方弃置 |  | 1.废弃料品种:桩头 2.运距:暂定5km | m3 | 21.2
16 | 010506021001 | 钢筋笼 |  | 1.钢筋种类、规格:详见钢筋笼说明 2.综合制作安装 | t | 11.64
| A.4 | 砌筑工程
17 | 010401008001 | 蹲位 |  | 1.零星砌砖名称、部位:蹲位 2.砖品种、规格、强度等级:MU15烧结页岩砖 3.砂浆强度等级、配合比:M5.0混合砂浆 | 个 | 11
18 | 010402001001 | 砌块墙 |  | 1.砌块品种、规格、强度等级:蒸压加气混凝土砌块 2.墙体类型:200外墙 3.砂浆强度等级:M7.5水泥砂浆 | m3 | 283.49
本页小计
分部分项工程项目清单计价表
工程名称：始兴县A级景区旅游基础设施建设项目-始兴县智慧旅游基础设施项目 |  |  | 标段：始兴县A级景区旅游基础设施建设项目-始兴县智慧旅游基础设施项目 |  |  |  | 第 3 页 共 133 页
序号 | 项目编码 | 项目名称 |  | 项目特征描述 | 计量单位 | 工程量 |  | 金额（元）
[8 empty] | 综合单价 | 合价
19 | 010402001002 | 砌块墙 |  | 1.砌块品种、规格、强度等级:蒸压加气混凝土砌块 2.墙体类型:100内墙 3.砂浆强度等级:M5水泥砂浆 | m3 | 9.32
20 | 010402001003 | 砌块墙 |  | 1.砌块品种、规格、强度等级:蒸压加气混凝土砌块 2.墙体类型:200内墙 3.砂浆强度等级:M5水泥砂浆 | m3 | 462.57
21 | 010401001001 | 砖基础 |  | 1.砖胎膜 | m3 | 24.94
| A.5 | 混凝土及钢筋混凝土工程
22 | 010501001001 | 基础垫层 |  | 1.混凝土种类:商品混凝土 2.混凝土强度等级:C20 | m3 | 41.53
23 | 010502003001 | 筏形基础 |  | 1.混凝土种类:商品混凝土 2.混凝土强度等级:C30-P8 3.泵送高度:50m以内 | m3 | 133.88
24 | 010502003002 | 电梯坑 |  | 1.混凝土种类:商品混凝土 2.混凝土强度等级:C30-P8 3.泵送高度:50m以内 | m3 | 5.29
25 | 010502001001 | 桩承台基础 |  | 1.混凝土种类:商品混凝土 2.混凝土强度等级:C30-P8 3.泵送高度:50m以内 | m3 | 63.58
本页小计
分部分项工程项目清单计价表
工程名称：始兴县A级景区旅游基础设施建设项目-始兴县智慧旅游基础设施项目 |  |  | 标段：始兴县A级景区旅游基础设施建设项目-始兴县智慧旅游基础设施项目 |  |  |  | 第 4 页 共 133 页
序号 | 项目编码 | 项目名称 |  | 项目特征描述 | 计量单位 | 工程量 |  | 金额（元）
[8 empty] | 综合单价 | 合价
26 | 010502005001 | 基础联系梁 |  | 1.混凝土种类:商品混凝土 2.混凝土强度等级:C30 3.泵送高度:50m以内 | m3 | 19.5
27 | 010502006001 | 钢筋混凝土柱 |  | 1.混凝土种类:商品混凝土 2.混凝土强度等级:C30 3.泵送高度:50m以内 | m3 | 149.35
28 | 010502010001 | 钢筋混凝土墙 |  | 1.混凝土种类:商品混凝土 2.混凝土强度等级:C30-P8 3.泵送高度:50m以内 | m3 | 138.64
29 | 010502013001 | 实心楼板 |  | 1.混凝土种类:商品混凝土 2.混凝土强度等级:C30 3.泵送高度:50m以内 | m3 | 814.78
30 | 010502013002 | 实心楼板 |  | 1.混凝土种类:商品混凝土 2.混凝土强度等级:C25 | m3 | 0.5
31 | 010502017001 | 坡屋面板 |  | 1.混凝土种类:商品混凝土 2.混凝土强度等级:C30 3.泵送高度:50m以内 | m3 | 25.38
32 | 010502019001 | 雨篷 |  | 1.混凝土种类:商品混凝土 2.混凝土强度等级:C30 3.泵送高度:50m以内 | m3 | 0.99
本页小计
分部分项工程项目清单计价表
工程名称：始兴县A级景区旅游基础设施建设项目-始兴县智慧旅游基础设施项目 |  |  | 标段：始兴县A级景区旅游基础设施建设项目-始兴县智慧旅游基础设施项目 |  |  |  | 第 5 页 共 133 页
序号 | 项目编码 | 项目名称 |  | 项目特征描述 | 计量单位 | 工程量 |  | 金额（元）
[8 empty] | 综合单价 | 合价
33 | 010502019002 | 栏板 |  | 1.混凝土种类:商品混凝土 2.混凝土强度等级:C25 | m3 | 15.23
34 | 010502020001 | 楼梯 |  | 1.混凝土种类:商品混凝土 2.混凝土强度等级:C30 3.泵送高度:50m以内 | m3 | 40.97
35 | 010502021001 | 构造柱 |  | 1.混凝土种类:商品混凝土 2.混凝土强度等级:C25 | m3 | 48.09
36 | 010502022001 | 反坎 |  | 1.混凝土种类:商品混凝土 2.混凝土强度等级:C20 | m3 | 4.76
37 | 010502022002 | 圈梁 |  | 1.混凝土种类:商品混凝土 2.混凝土强度等级:C25 | m3 | 9.64
38 | 010502022003 | 压顶 |  | 1.混凝土种类:商品混凝土 2.混凝土强度等级:C20 | m3 | 0.67
39 | 010502023001 | 过梁 |  | 1.混凝土种类:商品混凝土 2.混凝土强度等级:C25 | m3 | 5.6
40 | 010502029001 | 散水 |  | 1.60厚C20混凝土面层，撒1:1水泥砂压实赶光 2.100厚1:3:6石灰、碎石三合土 3.详中南标11ZJ901 7/5 | m2 | 63.68
41 | 010502031001 | 坡道 |  | 1.无障碍坡道 2.中南标13ZJ301 ，4/19 | m2 | 11.96
本页小计
分部分项工程项目清单计价表
工程名称：始兴县A级景区旅游基础设施建设项目-始兴县智慧旅游基础设施项目 |  |  | 标段：始兴县A级景区旅游基础设施建设项目-始兴县智慧旅游基础设施项目 |  |  |  | 第 6 页 共 133 页
序号 | 项目编码 | 项目名称 |  | 项目特征描述 | 计量单位 | 工程量 |  | 金额（元）
[8 empty] | 综合单价 | 合价
42 | 010502032001 | 台阶 |  | 1.屋面台阶 2.详见详12J003，1B/B1 | m2 | 3.78
43 | 010502032002 | 台阶 |  | 1.首层台阶 2.100厚C15混凝土 3.100厚1:3:6石灰、碎石三合土 4.详见详11ZJ901，14/9 | m2 | 63.99
44 | 010505001001 | 垫层模板 |  | 1.垫层模板 2.模板制作、安装、拆除、运输 | m2 | 55.54
45 | 010505002001 | 基础模板 |  | 1.满堂基础模板 2.模板制作、安装、拆除、运输 | m2 | 54.92
46 | 010505003001 | 基础联系梁模板 |  | 1.基础梁模板 2.模板制作、安装、拆除、运输 | m2 | 160.61
47 | 010505004001 | 柱面模板 |  | 1.矩形柱模板，1.8外，支模高度5.2米 2.模板制作、安装、拆除、运输 | m2 | 28.75
48 | 010505004002 | 柱面模板 |  | 1.矩形柱模板，1.8内，支模高度3.6米 2.模板制作、安装、拆除、运输 | m2 | 46.81
49 | 010505004003 | 柱面模板 |  | 1.矩形柱模板，1.8外，支模高度4.2米 2.模板制作、安装、拆除、运输 | m2 | 913.66
50 | 010505004004 | 柱面模板 |  | 1.矩形柱模板，1.8内，支模高度4.2米 2.模板制作、安装、拆除、运输 | m2 | 5.18
51 | 010505005001 | 直形墙模板（止水螺杆） |  | 1.直形墙模板，支模高度3.6内 2.模板制作、安装、拆除、运输 | m2 | 768.01
本页小计
分部分项工程项目清单计价表
工程名称：始兴县A级景区旅游基础设施建设项目-始兴县智慧旅游基础设施项目 |  |  | 标段：始兴县A级景区旅游基础设施建设项目-始兴县智慧旅游基础设施项目 |  |  |  | 第 7 页 共 133 页
序号 | 项目编码 | 项目名称 |  | 项目特征描述 | 计量单位 | 工程量 |  | 金额（元）
[8 empty] | 综合单价 | 合价
52 | 010506024001 | 止水螺杆 |  | 1.止水螺杆 | 套 | 1152.02
53 | 010505005002 | 墙面模板 |  | 1.直形墙模板，支模高度3.6内 2.模板制作、安装、拆除、运输 | m2 | 28.5
54 | 010505006001 | 梁模板 |  | 1.支模高度:5.2m以内 2.梁宽:25cm外 3.模板制作、安装、拆除、运输 | m2 | 67.63
55 | 010505006002 | 梁模板 |  | 1.支模高度:5.2m以内 2.梁宽:25cm内 3.模板制作、安装、拆除、运输 | m2 | 3.62
56 | 010505006003 | 梁模板 |  | 1.支模高度:4.2m以内 2.梁宽:25cm外 3.模板制作、安装、拆除、运输 | m2 | 1525.27
57 | 010505006004 | 梁模板 |  | 1.支模高度:4.2m以内 2.梁宽:25cm内 3.模板制作、安装、拆除、运输 | m2 | 1592.08
58 | 010505007001 | 楼板、屋面板、坡道板模板 |  | 1.板模板 2.支模高度:3.6m以内 3.模板制作、安装、拆除、运输 | m2 | 197.18
59 | 010505007002 | 楼板、屋面板、坡道板模板 |  | 1.板模板 2.支模高度:4.2m以内 3.模板制作、安装、拆除、运输 | m2 | 2752.95
60 | 010505007003 | 楼板、屋面板、坡道板模板 |  | 1.板模板 2.支模高度:5.2m以内 3.模板制作、安装、拆除、运输 | m2 | 200.54
本页小计
分部分项工程项目清单计价表
工程名称：始兴县A级景区旅游基础设施建设项目-始兴县智慧旅游基础设施项目 |  |  | 标段：始兴县A级景区旅游基础设施建设项目-始兴县智慧旅游基础设施项目 |  |  |  | 第 8 页 共 133 页
序号 | 项目编码 | 项目名称 |  | 项目特征描述 | 计量单位 | 工程量 |  | 金额（元）
[8 empty] | 综合单价 | 合价
61 | 010505007004 | 楼板、屋面板、坡道板模板 |  | 1.斜板模板 2.模板制作、安装、拆除、运输 | m2 | 193.7
62 | 010505007005 | 楼板、屋面板、坡道板模板 |  | 1.无梁板模板 2.模板制作、安装、拆除、运输 | m2 | 5
63 | 010505008001 | 其他板模板 |  | 1.雨篷模板 2.模板制作、安装、拆除、运输 | m2 | 8.22
64 | 010505008002 | 其他板模板 |  | 1.栏板、反檐模板 2.模板制作、安装、拆除、运输 | m2 | 146.44
65 | 010505010001 | 楼梯模板 |  | 1.楼梯模板 2.模板制作、安装、拆除、运输 | m2 | 195.98
66 | 010505018001 | 台阶模板 |  | 1.台阶模板 2.模板制作、安装、拆除、运输 | m2 | 67.77
67 | 010505011001 | 构造柱模板 |  | 1.构造柱模板，支模高度4.2米 2.模板制作、安装、拆除、运输 | m2 | 545.29
68 | 010505012001 | 压顶模板 |  | 1.压顶模板 2.模板制作、安装、拆除、运输 | m | 27.8
69 | 010505012002 | 圈梁模板 |  | 1.圈梁模板 2.模板制作、安装、拆除、运输 | m2 | 81.55
70 | 010505012003 | 圈梁模板 |  | 1.反槛模板 2.模板制作、安装、拆除、运输 | m2 | 49.77
71 | 010505013001 | 过梁模板 |  | 1.过梁模板 2.模板制作、安装、拆除、运输 | m2 | 80.56
72 | 010506001001 | 现浇混凝土基础及联系梁钢筋 |  | 1.钢筋种类、规格:现浇构件带肋钢筋 φ10以内 2.综合制作安装 | t | 0.009
本页小计
分部分项工程项目清单计价表
工程名称：始兴县A级景区旅游基础设施建设项目-始兴县智慧旅游基础设施项目 |  |  | 标段：始兴县A级景区旅游基础设施建设项目-始兴县智慧旅游基础设施项目 |  |  |  | 第 9 页 共 133 页
序号 | 项目编码 | 项目名称 |  | 项目特征描述 | 计量单位 | 工程量 |  | 金额（元）
[8 empty] | 综合单价 | 合价
73 | 010506001002 | 现浇混凝土基础及联系梁钢筋 |  | 1.钢筋种类、规格:现浇构件带肋钢筋 φ25以内 2.综合制作安装 | t | 18.927
74 | 010506001003 | 现浇混凝土基础及联系梁钢筋 |  | 1.钢筋种类、规格:箍筋圆钢Φ10mm以内 2.综合制作安装 | t | 0.084
75 | 010506001004 | 现浇混凝土基础及联系梁钢筋 |  | 1.钢筋种类、规格:现浇构件箍筋 带肋钢筋(HRB400内)φ10以内 2.综合制作安装 | t | 1.177
76 | 010506001005 | 现浇混凝土基础及联系梁钢筋 |  | 1.钢筋种类、规格:现浇构件箍筋 带肋钢筋(HRB400内) φ10以外 2.综合制作安装 | t | 3.758
77 | 010506002001 | 现浇混凝土柱钢筋 |  | 1.钢筋种类、规格:现浇构件带肋钢筋 φ25以内 2.综合制作安装 | t | 17.09
78 | 010506002002 | 现浇混凝土柱钢筋 |  | 1.钢筋种类、规格:现浇构件箍筋 带肋钢筋(HRB400内) φ10以内 2.综合制作安装 | t | 11.951
79 | 010506003001 | 现浇混凝土地下室外墙钢筋 |  | 1.钢筋种类、规格:现浇构件带肋钢筋 φ25以内 2.综合制作安装 | t | 22.476
80 | 010506003002 | 现浇混凝土地下室外墙钢筋 |  | 1.钢筋种类、规格:箍筋圆钢Φ10mm以内 2.综合制作安装 | t | 0.124
81 | 010506005001 | 现浇混凝土梁钢筋 |  | 1.钢筋种类、规格:现浇构件带肋钢筋 φ10以内 2.综合制作安装 | t | 0.056
本页小计
分部分项工程项目清单计价表
工程名称：始兴县A级景区旅游基础设施建设项目-始兴县智慧旅游基础设施项目 |  |  | 标段：始兴县A级景区旅游基础设施建设项目-始兴县智慧旅游基础设施项目 |  |  |  | 第 10 页 共 133 页
序号 | 项目编码 | 项目名称 |  | 项目特征描述 | 计量单位 | 工程量 |  | 金额（元）
[8 empty] | 综合单价 | 合价
82 | 010506005002 | 现浇混凝土梁钢筋 |  | 1.钢筋种类、规格:现浇构件带肋钢筋 φ25以内 2.综合制作安装 | t | 55.928
83 | 010506005003 | 现浇混凝土梁钢筋 |  | 1.钢筋种类、规格:箍筋圆钢Φ10mm以内 2.综合制作安装 | t | 1.006
84 | 010506005004 | 现浇混凝土梁钢筋 |  | 1.钢筋种类、规格:现浇构件箍筋 带肋钢筋(HRB400内) φ10以内 2.综合制作安装 | t | 12.253
85 | 010506006001 | 现浇混凝土楼板及屋面板钢筋 |  | 1.钢筋种类、规格:现浇构件圆钢 φ10内 2.综合制作安装 | t | 1.212
86 | 010506006002 | 现浇混凝土楼板及屋面板钢筋 |  | 1.钢筋种类、规格:现浇构件带肋钢筋 φ10以内 2.综合制作安装 | t | 31.901
87 | 010506006003 | 现浇混凝土楼板及屋面板钢筋 |  | 1.钢筋种类、规格:现浇构件带肋钢筋 φ25以内 2.综合制作安装 | t | 7.3
88 | 010506009001 | 现浇混凝土楼梯钢筋 |  | 1.钢筋种类、规格:现浇构件带肋钢筋 φ10以内 2.综合制作安装 | t | 1.917
89 | 010506009002 | 现浇混凝土楼梯钢筋 |  | 1.钢筋种类、规格:现浇构件带肋钢筋 φ25以内 2.综合制作安装 | t | 1.354
90 | 010506009003 | 现浇混凝土楼梯钢筋 |  | 1.钢筋种类、规格:箍筋圆钢Φ10mm以内 2.综合制作安装 | t | 0.01
91 | 010506009004 | 现浇混凝土楼梯钢筋 |  | 1.钢筋种类、规格:现浇构件箍筋 带肋钢筋(HRB400内) φ10以内 2.综合制作安装 | t | 0.364
本页小计
分部分项工程项目清单计价表
工程名称：始兴县A级景区旅游基础设施建设项目-始兴县智慧旅游基础设施项目 |  |  | 标段：始兴县A级景区旅游基础设施建设项目-始兴县智慧旅游基础设施项目 |  |  |  | 第 11 页 共 133 页
序号 | 项目编码 | 项目名称 |  | 项目特征描述 | 计量单位 | 工程量 |  | 金额（元）
[8 empty] | 综合单价 | 合价
92 | 010506010001 | 现浇混凝土二次结构钢筋 |  | 1.钢筋种类、规格:现浇构件带肋钢筋 φ10以内 2.综合制作安装 | t | 2.593
93 | 010506010002 | 现浇混凝土二次结构钢筋 |  | 1.钢筋种类、规格:现浇构件带肋钢筋 φ25以内 2.综合制作安装 | t | 4.737
94 | 010506010003 | 现浇混凝土二次结构钢筋 |  | 1.钢筋种类、规格:现浇构件箍筋 带肋钢筋(HRB400内) φ10以内 2.综合制作安装 | t | 1.287
95 | 010506017001 | 砌体工程内配钢筋 |  | 1.钢筋种类、规格:现浇构件圆钢 φ10内 2.综合制作安装 | t | 2.652
96 | 010506025001 | 预埋铁件 |  | 1.预埋铁件 | t
97 | 040901010001 | 钢筋机械连接 |  | 1.连接方式:电渣压力焊接 2.规格:φ18以内 3.综合制作安装 | 个 | 2130
98 | 040901010002 | 钢筋机械连接 |  | 1.连接方式:电渣压力焊接 2.规格:φ32以内 3.综合制作安装 | 个 | 520
99 | 040901010003 | 钢筋机械连接 |  | 1.连接方式:套筒连接 2.规格:φ18内 3.综合制作安装 | 个 | 625
100 | 040901010004 | 钢筋机械连接 |  | 1.连接方式:套筒冷挤压 2.规格:φ32内 3.综合制作安装 | 个 | 341
101 | 040901010005 | 钢筋机械连接 |  | 1.连接方式:套筒连接 2.规格:φ25内 3.综合制作安装 | 个 | 510
| A.6 | 金属结构工程
本页小计
分部分项工程项目清单计价表
工程名称：始兴县A级景区旅游基础设施建设项目-始兴县智慧旅游基础设施项目 |  |  | 标段：始兴县A级景区旅游基础设施建设项目-始兴县智慧旅游基础设施项目 |  |  |  | 第 12 页 共 133 页
序号 | 项目编码 | 项目名称 |  | 项目特征描述 | 计量单位 | 工程量 |  | 金额（元）
[8 empty] | 综合单价 | 合价
102 | 010607006001 | 钢梯 |  | 1.详见98ZJ501，1/40 2.制作安装 | t | 0.07
103 | 010506023001 | 钢丝网 |  | 1.材料品种、规格:外墙面满挂(W1、W2、N8) 2.综合制作安装 | m2 | 2824
104 | 010506023002 | 钢丝网 |  | 1.部位：不同材料交接处 2.材料品种、规格:热镀锌电焊网，丝径0.90，网孔12.7x12.7mm. | m2 | 376.56
105 | 010506023003 | 钢丝网 |  | 1.材料品种、规格:耐碱玻纤网（N2、W1、N7） 2.综合制作安装 | m2 | 8295.77
| A.8 | 门窗工程
106 | 010801001001 | 木质门 |  | 1.木门，现场选样（暂按成品实木门计取） 2.小五金 3.定制安装 | m2 | 33
107 | 010802001001 | 铝合金门 |  | 1.门代号及洞口尺寸:按设计要求 2.门框、扇材质:铝合金型材 3.玻璃品种、厚度:5厚钢化玻璃 | m2 | 12.76
108 | 010802001002 | 铝合金门 |  | 1.门代号及洞口尺寸:按设计要求 2.门框、扇材质:铝合金型材 3.玻璃品种、厚度:6mm中透光Low-E+12mm空气+6透明 | m2 | 17.82
本页小计
分部分项工程项目清单计价表
工程名称：始兴县A级景区旅游基础设施建设项目-始兴县智慧旅游基础设施项目 |  |  | 标段：始兴县A级景区旅游基础设施建设项目-始兴县智慧旅游基础设施项目 |  |  |  | 第 13 页 共 133 页
序号 | 项目编码 | 项目名称 |  | 项目特征描述 | 计量单位 | 工程量 |  | 金额（元）
[8 empty] | 综合单价 | 合价
109 | 010802001003 | 铝合金门联窗 |  | 1.门代号及洞口尺寸:按设计要求 2.门框、扇材质:铝合金型材 3.玻璃品种、厚度:6mm中透光Low-E+12mm空气+6透明 | m2 | 37.05
110 | 010802004001 | 钢质防火门 |  | 1.种类:甲级双扇钢质防火门 2.门框、扇材质:钢质 3.小五金:闭门器等 4.制作安装 | m2 | 87.78
111 | 010802004002 | 钢质防火门（1#楼） |  | 1.种类:乙级双扇钢质防火门 2.门框、扇材质:钢质 3.小五金:闭门器等 4.制作安装 | m2 | 49.06
112 | 010802004003 | 钢质防火门（1#楼） |  | 1.种类:丙级双扇钢质防火门 2.门框、扇材质:钢质 3.小五金:闭门器等 4.制作安装 | m2 | 2.64
113 | 010802004004 | 钢质防火门 |  | 1.种类:甲级单扇钢质防火门 2.门框、扇材质:钢质 3.小五金:闭门器等 4.制作安装 | m2 | 1.98
114 | 010802004005 | 钢质防火门 |  | 1.种类:乙级单扇钢质防火门 2.门框、扇材质:钢质 3.小五金:闭门器等 4.制作安装 | m2 | 2.2
本页小计
分部分项工程项目清单计价表
工程名称：始兴县A级景区旅游基础设施建设项目-始兴县智慧旅游基础设施项目 |  |  | 标段：始兴县A级景区旅游基础设施建设项目-始兴县智慧旅游基础设施项目 |  |  |  | 第 14 页 共 133 页
序号 | 项目编码 | 项目名称 |  | 项目特征描述 | 计量单位 | 工程量 |  | 金额（元）
[8 empty] | 综合单价 | 合价
115 | 010802004006 | 钢质防火门 |  | 1.种类:丙级单扇钢质防火门 2.门框、扇材质:钢质 3.小五金:闭门器等 4.制作安装 | m2 | 12.8
116 | 010807001001 | 金属(塑钢)窗 |  | 1.窗类型:铝合金窗 2.规格尺寸：综合各种规格 3.玻璃品种、厚度:6mm中透光Low-E+12mm空气+6磨砂 4.综合制作安装 | m2 | 13.8
117 | 010807001002 | 金属(塑钢)窗（1#楼） |  | 1.窗类型:铝合金窗 2.规格尺寸：综合各种规格 3.玻璃品种、厚度:6mm中透光Low-E+12mm空气+6透明 4.综合制作安装 | m2 | 408.25
118 | 011206001001 | 构件式玻璃幕墙 |  | 1.窗类型:幕墙 2.规格尺寸：综合各种规格 3.玻璃品种、厚度:6mm中透光Low-E+12mm空气+6透明 4.综合制作安装 | m2 | 65.07
119 | 010807003001 | 金属百叶窗 |  | 1.防水百叶 4.综合制作安装 | m2 | 36.3
120 | 010807003002 | 金属百叶窗 |  | 1.活动百叶遮阳 | m2 | 106.8
| A.9 | 屋面及防水工程
本页小计
分部分项工程项目清单计价表
工程名称：始兴县A级景区旅游基础设施建设项目-始兴县智慧旅游基础设施项目 |  |  | 标段：始兴县A级景区旅游基础设施建设项目-始兴县智慧旅游基础设施项目 |  |  |  | 第 15 页 共 133 页
序号 | 项目编码 | 项目名称 |  | 项目特征描述 | 计量单位 | 工程量 |  | 金额（元）
[8 empty] | 综合单价 | 合价
121 | 010901001001 | 瓦屋面 |  | 1.灰黑色塑料波形瓦（3厚） 2.L35*4钢挂瓦条(中距按瓦的规格确定)(满铺铝箔,接缝用双面胶粘贴)钉-35x6顺水条,中距600 3.35厚C20 细石混凝土持钉层(配C6@双向中距200双向钢筋网与屋脊和檐口处预埋的C10@1200锚筋连牢) 4.2道1.5厚自粘聚合物改性沥青防水卷材(无胎类) 5.基层处理剂一道 6.2.5厚非固化橡胶沥青防水涂料 7.刷基层处理剂 8.20厚M15水泥砂浆找平层 | m2 | 265.28
122 | 010902001001 | 上人平屋面（R-4） |  | 1.40厚C20细石砼保护层C4@150双向钢筋 2.1.5厚单面粘湿铺高分子膜基防水卷材E类 3.2.0厚非固化橡胶沥青防水涂料 4.1.5厚聚合物水泥防水涂料 5.最薄处30厚LC5.0陶粒混凝土找坡 | m2 | 465.68
本页小计
分部分项工程项目清单计价表
工程名称：始兴县A级景区旅游基础设施建设项目-始兴县智慧旅游基础设施项目 |  |  | 标段：始兴县A级景区旅游基础设施建设项目-始兴县智慧旅游基础设施项目 |  |  |  | 第 16 页 共 133 页
序号 | 项目编码 | 项目名称 |  | 项目特征描述 | 计量单位 | 工程量 |  | 金额（元）
[8 empty] | 综合单价 | 合价
123 | 010902001002 | 不上人平屋面（R-1） |  | 1.40厚C20细石砼保护层C4@150双向钢筋 2.1.5厚单面粘湿铺高分子膜基防水卷材E类 3.2.0厚非固化橡胶沥青防水涂料 4.1.5厚聚合物水泥防水涂料 5.最薄处30厚LC5.0陶粒混凝土找坡 | m2 | 60.02
124 | 010902001003 | 上人平屋面（R-6） |  | 1.1:1水泥砂浆填缝,10厚600*600浅色地砖铺平拍实,缝宽5 2.30厚1:4干硬性水泥砂浆面撒素水泥 3.1.5厚单面粘湿铺高分子膜基防水卷材E类 4.2.0厚非固化橡胶沥青防水涂料 5.1.5厚聚合物水泥防水涂料 6.最薄处30厚LC5.0陶粒混凝土找坡 | m2 | 34.32
125 | 010903001001 | 地下室外墙外侧防水 |  | 1.20厚DP M20水泥砂浆找平层 2.2厚聚氨酯防水涂料 3.30厚聚苯乙烯泡沫塑料板, 用聚醋酸乙烯胶结剂 | m2 | 344.62
126 | 010904001001 | 底板防水 |  | 1.4.0厚预铺反粘改性沥青防水卷材 2.20厚DS M20水泥砂浆找平层 | m2 | 459.22
本页小计
分部分项工程项目清单计价表
工程名称：始兴县A级景区旅游基础设施建设项目-始兴县智慧旅游基础设施项目 |  |  | 标段：始兴县A级景区旅游基础设施建设项目-始兴县智慧旅游基础设施项目 |  |  |  | 第 17 页 共 133 页
序号 | 项目编码 | 项目名称 |  | 项目特征描述 | 计量单位 | 工程量 |  | 金额（元）
[8 empty] | 综合单价 | 合价
127 | 010904002001 | 楼(地)面涂膜防水 |  | 1.2厚聚合物水泥基复合防水涂料,四周从层高算起翻起250高水泥 2.部位：G-4 | m2 | 4.15
128 | 010904002002 | 楼(地)面涂膜防水 |  | 1.2厚聚合物水泥基复合防水涂料,四周从层高算起翻起250高水泥 2.部位：L-3 | m2 | 48.46
129 | 010904002003 | 楼(地)面涂膜防水 |  | 1.1.5聚合物水泥防水涂料 2.部位：G-2 | m2 | 303.81
130 | 010904002004 | 楼(地)面涂膜防水 |  | 1.2厚聚合物水泥基复合防水涂料,四周从层高算起翻起250高水泥 2.部位：L-5 | m2 | 161.29
131 | 010904002005 | 楼(地)面涂膜防水 |  | 1.2厚聚合物水泥基复合防水涂料,四周从层高算起翻起250高水泥 2.部位：L-5 | m2
132 | 010903002001 | 墙面涂膜防水 |  | 1.1.5厚聚合物水泥防水涂料Ⅱ型 2.部位：W-1、卫生间 | m2 | 1412.01
133 | 010903002002 | 墙面涂膜防水 |  | 1.2厚聚合物水泥防水涂料Ⅱ型 2.部位：N-8 | m2 | 67.81
134 | 010905003001 | 止水带 |  | 1.3mm厚钢板 | m | 172.4
| A.10 | 保温、隔热、防腐工程
135 | 011001001001 | 保温隔热屋面 |  | 1.部位：上人屋面（R4） 2.100厚挤塑聚苯板(阻燃型) | m2 | 465.68
136 | 011001001002 | 保温隔热屋面 |  | 1.部位：上人屋面（R6） 2.40厚挤塑聚苯板(阻燃型) | m2 | 34.32
本页小计
分部分项工程项目清单计价表
工程名称：始兴县A级景区旅游基础设施建设项目-始兴县智慧旅游基础设施项目 |  |  | 标段：始兴县A级景区旅游基础设施建设项目-始兴县智慧旅游基础设施项目 |  |  |  | 第 18 页 共 133 页
序号 | 项目编码 | 项目名称 |  | 项目特征描述 | 计量单位 | 工程量 |  | 金额（元）
[8 empty] | 综合单价 | 合价
137 | 011001003001 | 保温隔热墙面 |  | 1.刷专用界面剂一遍 2.挂满镀锌电焊网φ0.90@12.7x12.7,水泥钉钉挂 3.10厚专用DIT M15界面抹灰砂浆找平 4.25厚憎水岩棉板 5.部位：N7、N8 | m2 | 1738.94
138 | 011001003002 | 保温隔热墙面 |  | 1.7厚聚合物抗裂砂浆 2.部位：N7 | m2 | 1673.46
139 | 011001003003 | 保温隔热墙面 |  | 1.5厚聚合物抗裂砂浆 2.部位：N8 | m2 | 65.48
| A.11 | 楼地面装饰工程
140 | 011101001001 | 水泥砂浆楼地面 |  | 1.20厚M20水泥砂浆批面,加水泥粉随手压光 2.部位：消防水泵房 | m2 | 90.57
141 | 011101002001 | 水泥楼地面 |  | 1.150厚C15混凝土地板抹光 2.部位：G-7 | m2 | 87.36
142 | 011102003001 | 块料楼地面 |  | 1.20厚M20水泥砂浆保护层,面贴300*600白色瓷片 2.2.0厚聚合物水泥基复合防水涂料 3.20厚M20水泥砂浆找平层 4.部位：消防水池 | m2 | 125
本页小计
分部分项工程项目清单计价表
工程名称：始兴县A级景区旅游基础设施建设项目-始兴县智慧旅游基础设施项目 |  |  | 标段：始兴县A级景区旅游基础设施建设项目-始兴县智慧旅游基础设施项目 |  |  |  | 第 19 页 共 133 页
序号 | 项目编码 | 项目名称 |  | 项目特征描述 | 计量单位 | 工程量 |  | 金额（元）
[8 empty] | 综合单价 | 合价
143 | 011101001002 | 水泥砂浆楼地面 |  | 1.20厚M15水泥防水砂浆找平层抹面压光 2.M20水泥砂浆，1%坡向泄水管，最低处20厚 3.80厚C15混凝土地板抹光 4.素土夯实 5.部位：G-4 | m2 | 2.42
144 | 011102003002 | 块料楼地面 |  | 1.30厚1:4干硬性水泥砂浆面撒素水泥 2.10厚600*600防滑地砖 3.部位：L-6 | m2 | 572.5
145 | 011102003003 | 块料楼地面 |  | 1.10厚600*600防滑地砖铺平拍实,缝宽5,1:1水泥砂浆填缝 2.20厚M15水泥防水砂浆找平层 3.M20水泥砂浆，1%坡向泄水管，最低处20厚 4.部位;L-3 | m2 | 36.7
146 | 011102003004 | 块料楼地面 |  | 1.10厚600*600防滑地砖 2.30厚1:4干硬性水泥砂浆面撒素水泥 3.80厚C15混凝土地板抹光 4.素土夯实 5.部位：G-2 | m2 | 298.42
147 | 011102003005 | 块料楼地面 |  | 1.10厚600*600防滑地砖 2.30厚1:4干硬性水泥砂浆面撒素水泥 3.部位：L-2 | m2 | 1647.29
本页小计
分部分项工程项目清单计价表
工程名称：始兴县A级景区旅游基础设施建设项目-始兴县智慧旅游基础设施项目 |  |  | 标段：始兴县A级景区旅游基础设施建设项目-始兴县智慧旅游基础设施项目 |  |  |  | 第 20 页 共 133 页
序号 | 项目编码 | 项目名称 |  | 项目特征描述 | 计量单位 | 工程量 |  | 金额（元）
[8 empty] | 综合单价 | 合价
148 | 011104003001 | 金属复合地板 |  | 1.500×500×30铝质防静电活动地板 2.20厚1:2.5水泥砂浆抹面压光 3.素水泥浆结合层一遍 4.20厚1:2.5防水砂浆防水层(掺5%防水剂) 5.80厚C15混凝土地板 6.素土夯实 7.部位：G-9 | m2 | 21.69
149 | 011102001001 | 石材楼地面 |  | 1.灰色防滑仿大理石地砖600*600mm 2.M20水泥砂浆，1%坡向地漏，最低处20厚 3.40mm厚C20细石混凝土找平层（卫生间沉箱回填做法） 4.陶粒混凝土(水泥:陶粒=1:8)填充 5.M20水泥砂浆，1%坡向泄水管，最低处20厚 6.20厚M15水泥防水砂浆找平层 7.部位：L-5 | m2 | 51.93
150 | 011101002002 | 水泥楼地面 |  | 1.地面混泥土浇筑抬高150mm 2.部位：L-5 | m2
151 | 011102001002 | 石材楼地面 |  | 1.灰色防滑大理石地砖800*800mm 2.30厚1:4干硬性水泥砂浆面撒素水泥 3.部位：L-2（电梯厅） | m2
本页小计
分部分项工程项目清单计价表
工程名称：始兴县A级景区旅游基础设施建设项目-始兴县智慧旅游基础设施项目 |  |  | 标段：始兴县A级景区旅游基础设施建设项目-始兴县智慧旅游基础设施项目 |  |  |  | 第 21 页 共 133 页
序号 | 项目编码 | 项目名称 |  | 项目特征描述 | 计量单位 | 工程量 |  | 金额（元）
[8 empty] | 综合单价 | 合价
152 | 011102003006 | 块料楼地面 |  | 1.灰色防滑仿大理石地砖800*800mm 2.30厚1:4干硬性水泥砂浆面撒素水泥 3.部位：L-2（电梯厅） | m2 | 19.88
153 | 011102001003 | 石材楼地面 |  | 1.灰色防滑大理石地砖800*800mm 2.30厚1:4干硬性水泥砂浆面撒素水泥 3.部位：L-2（门厅） | m2
154 | 011102003007 | 块料楼地面 |  | 1.灰色防滑仿大理石地砖800*800mm 2.30厚1:4干硬性水泥砂浆面撒素水泥 3.部位：L-2（门厅） | m2 | 56.08
155 | 011105001001 | 水泥砂浆踢脚线 |  | 1.6厚1:2水泥砂浆抹面压实赶光 2.素水泥浆一道 3.5-7厚1:1:6水泥石灰膏砂浆打底划出纹道 4.3厚外加剂专用砂浆基底刮糙(抹前用水喷湿墙面) 5.部位：T-1 | m | 225.52
156 | 011105003001 | 块料踢脚线 |  | 1.10厚地砖踢脚（防滑地砖）,稀水泥浆(或彩色水泥浆)擦缝 2.9厚1:水泥砂浆粘结层(内掺建筑胶) 3.界面剂一道(甩前用水喷湿墙面) 4.部位：T-3 | m | 1487.73
本页小计
分部分项工程项目清单计价表
工程名称：始兴县A级景区旅游基础设施建设项目-始兴县智慧旅游基础设施项目 |  |  | 标段：始兴县A级景区旅游基础设施建设项目-始兴县智慧旅游基础设施项目 |  |  |  | 第 22 页 共 133 页
序号 | 项目编码 | 项目名称 |  | 项目特征描述 | 计量单位 | 工程量 |  | 金额（元）
[8 empty] | 综合单价 | 合价
157 | 011105006001 | 金属踢脚线 |  | 1.黑色铝合金踢脚线 2.部位：装饰图 | m | 31.84
158 | 011106003001 | 块料楼梯 |  | 1.30厚1:4干硬性水泥砂浆面撒素水泥 2.10厚600*600防滑地砖 3.部位：L-6（楼梯踏步） | m2 | 205.11
159 | 011107004001 | 块料台阶 |  | 1.10厚600*600防滑地砖 2.30厚1:4干硬性水泥砂浆面撒素水泥 3.部位：首层台阶 | m2 | 63.99
| A.12 | 墙、柱面装饰与隔断、幕墙工程
160 | 011201001001 | 墙、柱面一般抹灰 |  | 1.自防水钢筋混凝土内墙（抗渗等级≥P8） 2.20厚M20水泥砂浆找平层 3.2.0厚聚合物水泥基防水涂料（无毒） 4.20厚M20水泥砂浆保护层 5.部位：消防水池 | m2 | 217.32
161 | 011201001002 | 墙、柱面一般抹灰 |  | 1.12厚M25聚合物水泥防水砂浆找平层 2.6厚M20水泥砂浆 3.部位：水泵房 | m2 | 195.05
162 | 011201001003 | 墙、柱面一般抹灰 |  | 1.10厚1:1:6水泥石灰砂浆找平层 2.5厚1:0.5:3水泥石灰砂浆 3.部位：N-2 | m2 | 5381.73
163 | 011201001011 | 墙、柱面一般抹灰 |  | 1.10mm厚1:3水泥砂浆分层压实磨平 2.部位：卫生间 | m2 | 150.67
本页小计
分部分项工程项目清单计价表
工程名称：始兴县A级景区旅游基础设施建设项目-始兴县智慧旅游基础设施项目 |  |  | 标段：始兴县A级景区旅游基础设施建设项目-始兴县智慧旅游基础设施项目 |  |  |  | 第 23 页 共 133 页
序号 | 项目编码 | 项目名称 |  | 项目特征描述 | 计量单位 | 工程量 |  | 金额（元）
[8 empty] | 综合单价 | 合价
164 | 011201001004 | 墙、柱面一般抹灰 |  | 1.10厚专用DIT M15界面抹灰砂浆找平 3.部位：N-7（外墙内保温） | m2
165 | 011201001005 | 墙、柱面一般抹灰(独立柱） |  | 1.10厚1:1:6水泥石灰砂浆找平层 2.5厚1:0.5:3水泥石灰砂浆 3.部位：N-2 | m2 | 126.31
166 | 011201001006 | 墙、柱面一般抹灰 |  | 1.15厚1:1:6水泥石灰砂浆找平层 2.部位：井道（随砌随抹） | m2
167 | 011201001007 | 墙、柱面一般抹灰 |  | 1.10厚1:2.5防水水泥砂浆(掺5%防水剂) 2.5厚1:1水泥砂浆加水重20%建筑胶(掺5%防水剂) 3.部位：N-3 | m2 | 24.95
168 | 011201001008 | 墙、柱面一般抹灰 |  | 1.10厚1:3水泥砂浆找平层 2.3+3厚刮涂型聚合物防水砂浆 3.部位：W3 | m2
169 | 011203003001 | 块料墙、柱面 |  | 1.贴面砖(深灰色仿大理石面砖300*600mm) 2.1:1水泥砂浆勾深缝后纯白水泥膏擦缝 3.部位：N-8、卫生间 | m2 | 219.92
170 | 011203003002 | 块料墙、柱面 |  | 1.哑光浅灰色岩板(800*1600*8mm厚) 2.1:1水泥砂浆勾深缝后纯白水泥膏擦缝 3.部位：门厅 | m2
本页小计
分部分项工程项目清单计价表
工程名称：始兴县A级景区旅游基础设施建设项目-始兴县智慧旅游基础设施项目 |  |  | 标段：始兴县A级景区旅游基础设施建设项目-始兴县智慧旅游基础设施项目 |  |  |  | 第 24 页 共 133 页
序号 | 项目编码 | 项目名称 |  | 项目特征描述 | 计量单位 | 工程量 |  | 金额（元）
[8 empty] | 综合单价 | 合价
171 | 011205001001 | 墙、柱面装饰板 |  | 1.浅棕色铝合金格栅,凹凸50*50(横向分3块错缝拼接) 2.部位：门厅 | m2 | 13.44
172 | 011207003001 | 成品隔断 |  | 1.木饰面抗倍特板隔断 | m2 | 49.71
173 | 011201001009 | 墙、柱面一般抹灰 |  | 1.12厚M15聚合物抗裂合成纤维水泥砂浆（抗裂合成纤维0.9kg/m³），分二次抹平 2.8厚M20聚合物水泥防水砂浆 3.部位：W1、W2 | m2 | 2758.52
174 | 011203003003 | 块料墙、柱面（墙面） |  | 1.5厚1:1水泥砂浆加水重20%建筑胶贴外墙砖（240*60*10仿古青砖） 2.1:1水泥砂浆勾缝 3.部位：W2 | m2 | 1552.88
175 | 011201001010 | 墙、柱面一般抹灰 |  | 1.10厚1:0.2:3水泥石灰膏砂浆打底扫毛 2.6厚1:0.2:3水泥石灰膏砂浆找平层 3.部位：电梯厅、门厅 | m2 | 78.67
176 | 011203003004 | 块料墙、柱面 |  | 1.5厚1:1水泥砂浆加水重20%建筑胶贴外墙砖（仿古青砖） 2.1:1水泥砂浆勾缝 3.部位：W3 | m2
本页小计
分部分项工程项目清单计价表
工程名称：始兴县A级景区旅游基础设施建设项目-始兴县智慧旅游基础设施项目 |  |  | 标段：始兴县A级景区旅游基础设施建设项目-始兴县智慧旅游基础设施项目 |  |  |  | 第 25 页 共 133 页
序号 | 项目编码 | 项目名称 |  | 项目特征描述 | 计量单位 | 工程量 |  | 金额（元）
[8 empty] | 综合单价 | 合价
177 | 011205001002 | 墙、柱面装饰板 |  | 1.立柱上安装角钢横梁和角码 2.挂3厚白色穿孔铝板,耐候胶密封石材缝 3.部位：外立面（W3） | m2 | 134.09
178 | 011205001003 | 墙、柱面装饰板 |  | 1.立柱上安装角钢横梁和角码 2.挂3厚白色铝板,耐候胶密封石材缝 3.部位：外立面（W3） | m2 | 37.95
179 | 011205001004 | 墙、柱面装饰板 |  | 1.60mm轻钢主龙骨横档 2.12mm阻燃夹板 3.金属挂件 4.墙板（哑光浅灰色岩板8mm厚） 5.部位：门厅 | m2 | 15.84
180 | 011205001005 | 墙、柱面装饰板 |  | 1.轻钢龙骨构件，轻钢副龙骨@=400mm 2.12mm阻燃夹板 3.刮2mm厚腻子磨平 4.10厚PVC背景板 | m2 | 10.14
181 | 011502001002 | 成品装饰线条 |  | 1、100mm*124mm*2厚铝合金竖挺 2、部位：外立面 | m | 88.4
| A.13 | 天棚工程
182 | 011301001001 | 天棚抹灰 |  | 1.涂刮2厚聚合物水泥防水砂浆防潮层 2.部位：D-3（卫生间） | m2 | 59.98
本页小计
分部分项工程项目清单计价表
工程名称：始兴县A级景区旅游基础设施建设项目-始兴县智慧旅游基础设施项目 |  |  | 标段：始兴县A级景区旅游基础设施建设项目-始兴县智慧旅游基础设施项目 |  |  |  | 第 26 页 共 133 页
序号 | 项目编码 | 项目名称 |  | 项目特征描述 | 计量单位 | 工程量 |  | 金额（元）
[8 empty] | 综合单价 | 合价
183 | 011302001001 | 平面吊顶天棚 |  | 1.C50轻钢龙骨 2.9.5mm阻燃防腐夹板 3.9.5mm石膏板 4.白色防水无机涂料（一底两面） 5.部位：D-3（卫生间） | m2 | 54.62
184 | 011302001002 | 平面吊顶天棚 |  | 1.C50轻钢龙骨 2.9.5mm阻燃防腐夹板 3.9.5mm石膏板 4.白色防水无机涂料（一底两面） 5.部位：D-3（电梯厅） | m2 | 19.68
185 | 011302001003 | 平面吊顶天棚 |  | 1.C50轻钢龙骨 2.9.5mm阻燃防腐夹板 3.9.5mm石膏板 4.白色防水无机涂料（一底两面） 4.部位：D-3（门厅） | m2 | 54.94
| A.14 | 油漆、涂料、裱糊工程
186 | 011403001001 | 抹灰面油漆 |  | 1.涂刮2厚聚合物水泥防水砂浆防潮层 2.满刮Y型腻子两道 3.刷无机涂料一底两面 4.部位：消防水泵房，消防水池天棚 | m2 | 250.55
187 | 011403001002 | 抹灰面油漆 |  | 1.满刮Y型腻子两道,刷白色内墙涂料一底两面 2.部位：N-2、N-7 | m2 | 6887.73
本页小计
分部分项工程项目清单计价表
工程名称：始兴县A级景区旅游基础设施建设项目-始兴县智慧旅游基础设施项目 |  |  | 标段：始兴县A级景区旅游基础设施建设项目-始兴县智慧旅游基础设施项目 |  |  |  | 第 27 页 共 133 页
序号 | 项目编码 | 项目名称 |  | 项目特征描述 | 计量单位 | 工程量 |  | 金额（元）
[8 empty] | 综合单价 | 合价
188 | 011403001003 | 抹灰面油漆 |  | 1.满刮Y型腻子两道,刷白色内墙涂料一底两面 2.部位：N-2（独立柱） | m2 | 114.89
189 | 011403001004 | 抹灰面油漆 |  | 1.满刮Y型腻子两道 2.刷无机涂料一底两面 3.部位：D-1 | m2 | 3917.36
190 | 011403001005 | 抹灰面油漆 |  | 1.素水泥浆一道甩毛(内参建筑胶) 2.1.5厚聚合物水泥防水涂料 3.2厚面层耐水腻子刮平 4.无机涂料二遍 5.部位：D-4 | m2 | 3.48
191 | 011403001006 | 抹灰面油漆 |  | 1.浅灰色外墙真石漆 2.外墙面 | m2 | 1045.4
192 | 011403001007 | 抹灰面油漆 |  | 1.满刮耐水腻子一遍 2.刷外墙涂料一底两面 3.外墙面（女儿墙内侧） | m2 | 214.5
193 | 011403001008 | 抹灰面油漆 |  | 1.满刮腻子三遍 2.封闭底涂料一道 3.无机涂料两遍 4.电梯厅、门厅 | m2 | 78.83
| A.15 | 其他装饰工程
194 | 011503001001 | 带扶手的栏杆、栏板 |  | 1.坡道栏杆 2.中南标13ZJ301 ，7/17 | m | 4.5
本页小计
分部分项工程项目清单计价表
工程名称：始兴县A级景区旅游基础设施建设项目-始兴县智慧旅游基础设施项目 |  |  | 标段：始兴县A级景区旅游基础设施建设项目-始兴县智慧旅游基础设施项目 |  |  |  | 第 28 页 共 133 页
序号 | 项目编码 | 项目名称 |  | 项目特征描述 | 计量单位 | 工程量 |  | 金额（元）
[8 empty] | 综合单价 | 合价
195 | 011503001002 | 带扶手的栏杆、栏板 |  | 1.φ70*3不锈钢管扶手 2.12+12夹胶钢化玻璃 3.部位：露台玻璃栏板 4.详图集11J411第14页 | m | 17.06
196 | 011503001003 | 带扶手的栏杆、栏板 |  | 1.护窗栏杆，900mm高 2.φ60*3不锈钢扶手 3.φ25*2不锈钢管立柱 2.参图集20ZJ401；第65页 | m | 45
197 | 011503001004 | 带扶手的栏杆、栏板 |  | 1.屋面台阶栏杆 2.φ60*3不锈钢扶手 3.70*8双不锈钢板 4.φ30*2不锈钢管 5.详12J003，1A/B13 | m | 2.7
198 | 011503001005 | 带扶手的栏杆、栏板 |  | 1.60×30×2不锈钢方管黑色氟碳喷漆 2.40×40×2不锈钢方管黑色氟碳喷漆 3.玻璃栏板立面及平面做法参图集11J508，A21 4.8厚不锈钢板立柱 5.立柱选型参见图集11J508，9/A44 6.40×40×2不锈钢方管黑色氟碳喷漆 7.部位：楼梯栏杆 | m | 98.83
199 | 011505001001 | 洗漱台 |  | 1.大理石台面 2.制作安装 | m2 | 3.72
本页小计
分部分项工程项目清单计价表
工程名称：始兴县A级景区旅游基础设施建设项目-始兴县智慧旅游基础设施项目 |  |  | 标段：始兴县A级景区旅游基础设施建设项目-始兴县智慧旅游基础设施项目 |  |  |  | 第 29 页 共 133 页
序号 | 项目编码 | 项目名称 |  | 项目特征描述 | 计量单位 | 工程量 |  | 金额（元）
[8 empty] | 综合单价 | 合价
200 | 011505002001 | 蹲位扶手1 |  | 无障碍卫生间 1.不锈钢扶手 2.制作安装 | 个 | 2
201 | 011505002002 | 蹲位扶手2 |  | 无障碍卫生间 1.不锈钢扶手 2.制作安装 | 个 | 2
202 | 011505002003 | 洗手盆扶手 |  | 1.不锈钢扶手 2.制作安装 | 个 | 2
203 | 011505002004 | 卫生纸盒 |  | 1.纸巾盒(选购) | 个 | 11
204 | 011505003001 | 镜面玻璃 |  | 1.防雾清镜(带LED灯) | m2 | 6.37
205 | 01B001 | 集水井盖板 |  | 1.-45x4钢篦子外边 2.-20x4篦子肋 3.开U型槽与格栅焊接 4.-35x4篦子格栅 5.规格:684*684mm | 块 | 1
1#楼-安装工程
照明部分
206 | 030401002001 | 干式变压器 |  | 1.名称:1B变压器 2.容量（kV·A):800kVA | 台 | 1
207 | 030402010001 | 低压开关柜 |  | 1.名称:低压开关柜 2.型号:F1AA1 3.安装方式:详设计图纸 | 台 | 1
208 | 030402010002 | 低压开关柜 |  | 1.名称:低压开关柜 2.型号:F1AA2 3.安装方式:详设计图纸 | 台 | 1
209 | 030402010003 | 低压开关柜 |  | 1.名称:低压开关柜 2.型号:1AA1 3.安装方式:详设计图纸 | 台 | 1
本页小计
分部分项工程项目清单计价表
工程名称：始兴县A级景区旅游基础设施建设项目-始兴县智慧旅游基础设施项目 |  |  | 标段：始兴县A级景区旅游基础设施建设项目-始兴县智慧旅游基础设施项目 |  |  |  | 第 30 页 共 133 页
序号 | 项目编码 | 项目名称 |  | 项目特征描述 | 计量单位 | 工程量 |  | 金额（元）
[8 empty] | 综合单价 | 合价
210 | 030402010004 | 低压开关柜 |  | 1.名称:低压开关柜 2.型号:1AA2 3.安装方式:详设计图纸 | 台 | 1
211 | 030402010005 | 低压开关柜 |  | 1.名称:低压开关柜 2.型号:1AA3 3.安装方式:详设计图纸 | 台 | 1
212 | 030402010006 | 低压开关柜 |  | 1.名称:低压开关柜 2.型号:1AA4 3.安装方式:详设计图纸 | 台 | 1
213 | 030402010007 | 低压开关柜 |  | 1.名称:进线柜 2.型号:AH01 3.安装方式:详设计图纸 | 台
214 | 030402010008 | 低压开关柜 |  | 1.名称:计量柜 2.型号:AH02 3.安装方式:详设计图纸 | 台
215 | 030402010009 | 低压开关柜 |  | 1.名称:1B变压器出线柜 2.型号:AH03 3.安装方式:详设计图纸 | 台
216 | 030402009001 | 高压开关柜 |  | 1.名称:进线柜 2.型号:AH01 3.安装方式:详设计图纸 | 台 | 1
217 | 030402009002 | 高压开关柜 |  | 1.名称:计量柜 2.型号:AH02 3.安装方式:详设计图纸 | 台 | 1
218 | 030402009003 | 高压开关柜 |  | 1.名称:1B变压器出线柜 2.型号:AH03 3.安装方式:详设计图纸 | 台 | 1
本页小计
分部分项工程项目清单计价表
工程名称：始兴县A级景区旅游基础设施建设项目-始兴县智慧旅游基础设施项目 |  |  | 标段：始兴县A级景区旅游基础设施建设项目-始兴县智慧旅游基础设施项目 |  |  |  | 第 31 页 共 133 页
序号 | 项目编码 | 项目名称 |  | 项目特征描述 | 计量单位 | 工程量 |  | 金额（元）
[8 empty] | 综合单价 | 合价
219 | 030402011001 | 成套配电箱 |  | 1.名称:柴油发电机启动柜 2.型号:设备配套 3.安装方式:详设计图纸 | 台 | 1
220 | 030402011002 | 成套配电箱 |  | 1.名称:配电箱 2.型号:1-B1ATXH 3.安装方式:详设计图纸 | 台 | 1
221 | 030402011003 | 成套配电箱 |  | 1.名称:配电箱 2.型号:PLB 3.安装方式:详设计图纸 | 台 | 1
222 | 030402011004 | 成套配电箱 |  | 1.名称:配电箱 2.型号:PWYB 3.安装方式:详设计图纸 | 台 | 1
223 | 030402011005 | 成套配电箱 |  | 1.名称:配电箱 2.型号:SWB 3.安装方式:详设计图纸 | 台 | 1
224 | 030402011006 | 成套配电箱 |  | 1.名称:配电箱 2.型号:XFB 3.安装方式:详设计图纸 | 台 | 1
225 | 030402011007 | 成套配电箱 |  | 1.名称:配电箱 2.型号:1-B1QWBAP 3.安装方式:详设计图纸 | 台 | 1
226 | 030402011008 | 成套配电箱 |  | 1.名称:配电箱 2.型号:1-1XFAPE~1-5XFAPE、1-RFXFAPE 3.安装方式:详设计图纸 | 台 | 6
227 | 030402011009 | 成套配电箱 |  | 1.名称:配电箱 2.型号:1-1JZ 3.安装方式:详设计图纸 | 台 | 1
本页小计
分部分项工程项目清单计价表
工程名称：始兴县A级景区旅游基础设施建设项目-始兴县智慧旅游基础设施项目 |  |  | 标段：始兴县A级景区旅游基础设施建设项目-始兴县智慧旅游基础设施项目 |  |  |  | 第 32 页 共 133 页
序号 | 项目编码 | 项目名称 |  | 项目特征描述 | 计量单位 | 工程量 |  | 金额（元）
[8 empty] | 综合单价 | 合价
228 | 030402011010 | 成套配电箱 |  | 1.名称:配电箱 2.型号:1-2JZ 3.安装方式:详设计图纸 | 台 | 6
229 | 030402011011 | 成套配电箱 |  | 1.名称:配电箱 2.型号:1-RFDTAPE 3.安装方式:详设计图纸 | 台 | 1
230 | 030402011012 | 成套配电箱 |  | 1.名称:配电箱 2.型号:1-1BDSALE 3.安装方式:详设计图纸 | 台 | 1
231 | 030402011013 | 成套配电箱 |  | 1.名称:配电箱 2.型号:1-1FDALE 3.安装方式:详设计图纸 | 台 | 1
232 | 030402011014 | 成套配电箱 |  | 1.名称:配电箱 2.型号:1-1ATXK 3.安装方式:详设计图纸 | 台 | 1
233 | 030402011015 | 成套配电箱 |  | 1.名称:配电箱 2.型号:1-1ATAK 3.安装方式:详设计图纸 | 台 | 1
234 | 030402011016 | 成套配电箱 |  | 1.名称:配电箱 2.型号:1-1ALB 3.安装方式:详设计图纸 | 台 | 1
235 | 030402011017 | 成套配电箱 |  | 1.名称:配电箱 2.型号:1-2ALB 3.安装方式:详设计图纸 | 台 | 4
236 | 030402011018 | 成套配电箱 |  | 1.名称:配电箱 2.型号:1-1AL 3.安装方式:详设计图纸 | 台 | 1
237 | 030402011019 | 成套配电箱 |  | 1.名称:配电箱 2.型号:1-2AL 3.安装方式:详设计图纸 | 台 | 1
本页小计
分部分项工程项目清单计价表
工程名称：始兴县A级景区旅游基础设施建设项目-始兴县智慧旅游基础设施项目 |  |  | 标段：始兴县A级景区旅游基础设施建设项目-始兴县智慧旅游基础设施项目 |  |  |  | 第 33 页 共 133 页
序号 | 项目编码 | 项目名称 |  | 项目特征描述 | 计量单位 | 工程量 |  | 金额（元）
[8 empty] | 综合单价 | 合价
238 | 030402011020 | 成套配电箱 |  | 1.名称:配电箱 2.型号:1-2AL-1 3.安装方式:详设计图纸 | 台 | 9
239 | 030402011021 | 成套配电箱 |  | 1.名称:配电箱 2.型号:1-2AL-9 3.安装方式:详设计图纸 | 台 | 9
240 | 030402011022 | 成套配电箱 |  | 1.名称:配电箱 2.型号:1-2AL-10 3.安装方式:详设计图纸 | 台 | 1
241 | 030402011023 | 成套配电箱 |  | 1.名称:配电箱 2.型号:1-2AL-CS 3.安装方式:详设计图纸 | 台 | 1
242 | 030402011024 | 成套配电箱 |  | 1.名称:配电箱 2.型号:1-3AL 3.安装方式:详设计图纸 | 台 | 1
243 | 030402011025 | 成套配电箱 |  | 1.名称:配电箱 2.型号:1-3AL-1 3.安装方式:详设计图纸 | 台 | 6
244 | 030402011026 | 成套配电箱 |  | 1.名称:配电箱 2.型号:1-3AL-2 3.安装方式:详设计图纸 | 台 | 3
245 | 030402011027 | 成套配电箱 |  | 1.名称:配电箱 2.型号:1-4AL 3.安装方式:详设计图纸 | 台 | 1
246 | 030402011028 | 成套配电箱 |  | 1.名称:配电箱 2.型号:1-4AL-3 3.安装方式:详设计图纸 | 台 | 2
247 | 030402011029 | 成套配电箱 |  | 1.名称:配电箱 2.型号:1-5AL 3.安装方式:详设计图纸 | 台 | 1
本页小计
分部分项工程项目清单计价表
工程名称：始兴县A级景区旅游基础设施建设项目-始兴县智慧旅游基础设施项目 |  |  | 标段：始兴县A级景区旅游基础设施建设项目-始兴县智慧旅游基础设施项目 |  |  |  | 第 34 页 共 133 页
序号 | 项目编码 | 项目名称 |  | 项目特征描述 | 计量单位 | 工程量 |  | 金额（元）
[8 empty] | 综合单价 | 合价
248 | 030402011030 | 成套配电箱 |  | 1.名称:配电箱 2.型号:1-1KTAP 3.安装方式:详设计图纸 | 台 | 1
249 | 030402011031 | 成套配电箱 |  | 1.名称:配电箱 2.型号:1-2KTAP 3.安装方式:详设计图纸 | 台 | 1
250 | 030402011032 | 成套配电箱 |  | 1.名称:配电箱 2.型号:1-2KTAP-1 3.安装方式:详设计图纸 | 台 | 1
251 | 030402011033 | 成套配电箱 |  | 1.名称:配电箱 2.型号:1-3KTAP 3.安装方式:详设计图纸 | 台 | 1
252 | 030402011034 | 成套配电箱 |  | 1.名称:配电箱 2.型号:1-3KTAP-1 3.安装方式:详设计图纸 | 台 | 6
253 | 030402011035 | 成套配电箱 |  | 1.名称:配电箱 2.型号:1-3ATrd 3.安装方式:详设计图纸 | 台 | 1
254 | 030402011036 | 成套配电箱 |  | 1.名称:配电箱 2.型号:1-4KTAP 3.安装方式:详设计图纸 | 台 | 2
255 | 030402011037 | 成套配电箱 |  | 1.名称:配电箱 2.型号:1-RFKTAP 3.安装方式:详设计图纸 | 台 | 1
256 | 030404011001 | 直流馈电屏 |  | 1.名称:直流屏 2.安装方式:详设计图纸 | 台 | 1
257 | 030403007001 | 始端箱、分线箱 |  | 1.名称:T接箱 2.安装方式:详设计图纸 | 台 | 39
本页小计
分部分项工程项目清单计价表
工程名称：始兴县A级景区旅游基础设施建设项目-始兴县智慧旅游基础设施项目 |  |  | 标段：始兴县A级景区旅游基础设施建设项目-始兴县智慧旅游基础设施项目 |  |  |  | 第 35 页 共 133 页
序号 | 项目编码 | 项目名称 |  | 项目特征描述 | 计量单位 | 工程量 |  | 金额（元）
[8 empty] | 综合单价 | 合价
258 | 030404014001 | 控制箱、同期小屏 |  | 1.名称:就地检修隔离开关箱 2.安装方式:详设计图纸 | 台 | 1
259 | 030403006001 | 低压封闭式插接母线槽 |  | 1.名称:1600A(四芯)密集型封闭母线槽 | m | 3.83
260 | 030409001001 | 电力电缆 |  | 1.名称:电力电缆 2.规格:NW-BTLY-B1-4*240+1*120 3.材质:铜芯 4.敷设方式、部位:管内或桥架内敷设 5.电压等级(kV):1kV | m | 18.75
261 | 030409001002 | 电力电缆 |  | 1.名称:电力电缆 2.规格:NW-BTLY-B1-4*185+1*95 3.材质:铜芯 4.敷设方式、部位:管内或桥架内敷设 5.电压等级(kV):1kV | m | 87.5
262 | 030409001003 | 电力电缆 |  | 1.名称:电力电缆 2.规格:NW-BTLY-B1-5*16 3.材质:铜芯 4.敷设方式、部位:管内或桥架内敷设 5.电压等级(kV):1kV | m | 328.04
本页小计
分部分项工程项目清单计价表
工程名称：始兴县A级景区旅游基础设施建设项目-始兴县智慧旅游基础设施项目 |  |  | 标段：始兴县A级景区旅游基础设施建设项目-始兴县智慧旅游基础设施项目 |  |  |  | 第 36 页 共 133 页
序号 | 项目编码 | 项目名称 |  | 项目特征描述 | 计量单位 | 工程量 |  | 金额（元）
[8 empty] | 综合单价 | 合价
263 | 030409001004 | 电力电缆 |  | 1.名称:电力电缆 2.规格:NW-BTLY-B1-3*4 3.材质:铜芯 4.敷设方式、部位:管内或桥架内敷设 5.电压等级(kV):1kV | m | 154.39
264 | 030409001005 | 电力电缆 |  | 1.名称:高压电缆 2.规格:WDZBN-YJY22-3*240 3.材质:铜芯 4.敷设方式、部位:管内或桥架内敷设 5.电压等级(kV):15kV | m | 10.96
265 | 030409001006 | 电力电缆 |  | 1.名称:电力电缆 2.规格:WDZBN-YJY-B1-4*185+1*95 3.材质:铜芯 4.敷设方式、部位:管内或桥架内敷设 5.电压等级(kV):1kV | m | 25.57
266 | 030409001007 | 电力电缆 |  | 1.名称:电力电缆 2.规格:WDZB-YJY-B1-4*185+1*95 3.材质:铜芯 4.敷设方式、部位:管内或桥架内敷设 5.电压等级(kV):1kV | m | 66.81
本页小计
分部分项工程项目清单计价表
工程名称：始兴县A级景区旅游基础设施建设项目-始兴县智慧旅游基础设施项目 |  |  | 标段：始兴县A级景区旅游基础设施建设项目-始兴县智慧旅游基础设施项目 |  |  |  | 第 37 页 共 133 页
序号 | 项目编码 | 项目名称 |  | 项目特征描述 | 计量单位 | 工程量 |  | 金额（元）
[8 empty] | 综合单价 | 合价
267 | 030409001008 | 电力电缆 |  | 1.名称:电力电缆 2.规格:WDZB-YJY-B1-4*150+1*70 3.材质:铜芯 4.敷设方式、部位:管内或桥架内敷设 5.电压等级(kV):1kV | m | 202.93
268 | 030409001009 | 电力电缆 |  | 1.名称:电力电缆 2.规格:WDZB-YJY-B1-4*120+1*70 3.材质:铜芯 4.敷设方式、部位:管内或桥架内敷设 5.电压等级(kV):1kV | m | 118.67
269 | 030409001010 | 电力电缆 |  | 1.名称:电力电缆 2.规格:WDZB-YJY-B1-4*95+1*50 3.材质:铜芯 4.敷设方式、部位:管内或桥架内敷设 5.电压等级(kV):1kV | m | 74.65
270 | 030409001011 | 电力电缆 |  | 1.名称:电力电缆 2.规格:WDZB-YJY-B1-4*70+1*35 3.材质:铜芯 4.敷设方式、部位:管内或桥架内敷设 5.电压等级(kV):1kV | m | 49.69
本页小计
分部分项工程项目清单计价表
工程名称：始兴县A级景区旅游基础设施建设项目-始兴县智慧旅游基础设施项目 |  |  | 标段：始兴县A级景区旅游基础设施建设项目-始兴县智慧旅游基础设施项目 |  |  |  | 第 38 页 共 133 页
序号 | 项目编码 | 项目名称 |  | 项目特征描述 | 计量单位 | 工程量 |  | 金额（元）
[8 empty] | 综合单价 | 合价
271 | 030409001012 | 电力电缆 |  | 1.名称:高压电缆 2.规格:WDZBN-YJY22-3*70 3.材质:铜芯 4.敷设方式、部位:管内或桥架内敷设 5.电压等级(kV):15kV | m | 9.94
272 | 030409001013 | 电力电缆 |  | 1.名称:电力电缆 2.规格:WDZBN-YJY-B1-4*50+1*25 3.材质:铜芯 4.敷设方式、部位:管内或桥架内敷设 5.电压等级(kV):1kV | m | 45.14
273 | 030409001014 | 电力电缆 |  | 1.名称:电力电缆 2.规格:WDZB-YJY-B1-4*35+1*16 3.材质:铜芯 4.敷设方式、部位:管内或桥架内敷设 5.电压等级(kV):1kV | m | 119.23
274 | 030409001015 | 电力电缆 |  | 1.名称:电力电缆 2.规格:WDZB-YJY-B1-4*25+1*16 3.材质:铜芯 4.敷设方式、部位:管内或桥架内敷设 5.电压等级(kV):1kV | m | 47.63
本页小计
分部分项工程项目清单计价表
工程名称：始兴县A级景区旅游基础设施建设项目-始兴县智慧旅游基础设施项目 |  |  | 标段：始兴县A级景区旅游基础设施建设项目-始兴县智慧旅游基础设施项目 |  |  |  | 第 39 页 共 133 页
序号 | 项目编码 | 项目名称 |  | 项目特征描述 | 计量单位 | 工程量 |  | 金额（元）
[8 empty] | 综合单价 | 合价
275 | 030409001016 | 电力电缆 |  | 1.名称:电力电缆 2.规格:WDZBN-YJY-B1-7*25 3.材质:铜芯 4.敷设方式、部位:管内或桥架内敷设 5.电压等级(kV):1kV | m | 140.75
276 | 030409001017 | 电力电缆 |  | 1.名称:电力电缆 2.规格:WDZB-YJY-B1-5*16 3.材质:铜芯 4.敷设方式、部位:管内或桥架内敷设 5.电压等级(kV):1kV | m | 353.67
277 | 030409001018 | 电力电缆 |  | 1.名称:电力电缆 2.规格:WDZB-YJY-B1-5*6 3.材质:铜芯 4.敷设方式、部位:管内或桥架内敷设 5.电压等级(kV):1kV | m | 374.65
278 | 030409001019 | 电力电缆 |  | 1.名称:电力电缆 2.规格:WDZBN-YJY-B1-5*6 3.材质:铜芯 4.敷设方式、部位:管内或桥架内敷设 5.电压等级(kV):1kV | m | 18.02
本页小计
分部分项工程项目清单计价表
工程名称：始兴县A级景区旅游基础设施建设项目-始兴县智慧旅游基础设施项目 |  |  | 标段：始兴县A级景区旅游基础设施建设项目-始兴县智慧旅游基础设施项目 |  |  |  | 第 40 页 共 133 页
序号 | 项目编码 | 项目名称 |  | 项目特征描述 | 计量单位 | 工程量 |  | 金额（元）
[8 empty] | 综合单价 | 合价
279 | 030409001020 | 电力电缆 |  | 1.名称:电力电缆 2.规格:WDZBN-YJY-B1-5*4 3.材质:铜芯 4.敷设方式、部位:管内或桥架内敷设 5.电压等级(kV):1kV | m | 56.02
280 | 030409001021 | 电力电缆 |  | 1.名称:电力电缆 2.规格:WDZB-YJY-B1-5*4 3.材质:铜芯 4.敷设方式、部位:管内或桥架内敷设 5.电压等级(kV):1kV | m | 10.34
281 | 030409001022 | 电力电缆 |  | 1.名称:电力电缆 2.规格:WDZA-YJY-B1-3*4 3.材质:铜芯 4.敷设方式、部位:管内或桥架内敷设 5.电压等级(kV):1kV | m | 10.73
282 | 030409001023 | 电力电缆 |  | 1.名称:电力电缆 2.规格:WDZB-YJY-B1-5*2.5 3.材质:铜芯 4.敷设方式、部位:管内或桥架内敷设 5.电压等级(kV):1kV | m | 144.55
本页小计
分部分项工程项目清单计价表
工程名称：始兴县A级景区旅游基础设施建设项目-始兴县智慧旅游基础设施项目 |  |  | 标段：始兴县A级景区旅游基础设施建设项目-始兴县智慧旅游基础设施项目 |  |  |  | 第 41 页 共 133 页
序号 | 项目编码 | 项目名称 |  | 项目特征描述 | 计量单位 | 工程量 |  | 金额（元）
[8 empty] | 综合单价 | 合价
283 | 030409001024 | 电力电缆 |  | 1.名称:电力电缆 2.规格:WDZCN-YJY-B1-4*2.5 3.材质:铜芯 4.敷设方式、部位:管内或桥架内敷设 5.电压等级(kV):1kV | m | 21.76
284 | 030409001025 | 电力电缆 |  | 1.名称:电力电缆 2.规格:WDZBN-YJY-B1-4*2.5 3.材质:铜芯 4.敷设方式、部位:管内或桥架内敷设 5.电压等级(kV):1kV | m | 30.77
285 | 030409001026 | 电力电缆 |  | 1.名称:电力电缆 2.规格:WDZCN-YJY-B1-3*2.5 3.材质:铜芯 4.敷设方式、部位:管内或桥架内敷设 5.电压等级(kV):1kV | m | 9.63
286 | 030409001027 | 电力电缆 |  | 1.名称:电力电缆 2.规格:WDZB-YJY-B1-3*2.5 3.材质:铜芯 4.敷设方式、部位:管内或桥架内敷设 5.电压等级(kV):1kV | m | 44.39
本页小计
分部分项工程项目清单计价表
工程名称：始兴县A级景区旅游基础设施建设项目-始兴县智慧旅游基础设施项目 |  |  | 标段：始兴县A级景区旅游基础设施建设项目-始兴县智慧旅游基础设施项目 |  |  |  | 第 42 页 共 133 页
序号 | 项目编码 | 项目名称 |  | 项目特征描述 | 计量单位 | 工程量 |  | 金额（元）
[8 empty] | 综合单价 | 合价
287 | 030409002001 | 控制电缆 |  | 1.名称:控制电缆 2.规格:WDZCN-KYY-4*1.5 3.材质:铜芯 4.敷设方式、部位:管内或桥架内敷设 5.电压等级(kV):1kV | m | 56
288 | 030412004001 | 配线 |  | 1.名称:管内穿线 2.规格:WDZC-BYJ-B1-10 3.材质:铜芯 | m | 264.21
289 | 030412004002 | 配线 |  | 1.名称:管内穿线 2.规格:WDZC-BYJ-B1-6 3.材质:铜芯 | m | 500.76
290 | 030412004003 | 配线 |  | 1.名称:管内穿线 2.规格:WDZCN-BYJ-B1-2.5 3.材质:铜芯 | m | 692.19
291 | 030412004004 | 配线 |  | 1.名称:管内穿线 2.规格:WDZC-BYJ-B1-2.5 3.材质:铜芯 | m | 10903.25
292 | 030412004005 | 配线 |  | 1.名称:管内穿线 2.规格:WDZCN-BYJ-1.5 3.材质:铜芯 | m | 219.04
本页小计
分部分项工程项目清单计价表
工程名称：始兴县A级景区旅游基础设施建设项目-始兴县智慧旅游基础设施项目 |  |  | 标段：始兴县A级景区旅游基础设施建设项目-始兴县智慧旅游基础设施项目 |  |  |  | 第 43 页 共 133 页
序号 | 项目编码 | 项目名称 |  | 项目特征描述 | 计量单位 | 工程量 |  | 金额（元）
[8 empty] | 综合单价 | 合价
293 | 030412004006 | 配线 |  | 1.名称:管内穿线 2.规格:WDZCN-RVS-B1-2*2.5 3.材质:多芯软线 | m | 1104.48
294 | 030412004007 | 配线 |  | 1.名称:管内穿线 2.规格:WDZC-B1-RVV-2*1.0 3.材质:多芯软线 | m | 14.64
295 | 030412001001 | 配管 |  | 1.名称:电线配管 2.材质:镀锌钢管 3.规格:SC50 4.配置形式:暗敷 | m | 4.33
296 | 030412001002 | 配管 |  | 1.名称:电线配管 2.材质:镀锌钢管 3.规格:SC32 4.配置形式:暗敷 | m | 2.18
297 | 030412001003 | 配管 |  | 1.名称:电线配管 2.材质:镀锌钢管 3.规格:SC25 4.配置形式:暗敷 | m | 115.08
298 | 030412001004 | 配管 |  | 1.名称:电线配管 2.材质:镀锌钢管 3.规格:SC20 4.配置形式:暗敷 | m | 1738.09
299 | 030412001005 | 配管 |  | 1.名称:电线配管 2.材质:镀锌电线管 3.规格:JDG32 4.配置形式:暗敷 | m | 74.03
300 | 030412001006 | 配管 |  | 1.名称:电线配管 2.材质:镀锌电线管 3.规格:JDG25 4.配置形式:暗敷 | m | 78.2
本页小计
分部分项工程项目清单计价表
工程名称：始兴县A级景区旅游基础设施建设项目-始兴县智慧旅游基础设施项目 |  |  | 标段：始兴县A级景区旅游基础设施建设项目-始兴县智慧旅游基础设施项目 |  |  |  | 第 44 页 共 133 页
序号 | 项目编码 | 项目名称 |  | 项目特征描述 | 计量单位 | 工程量 |  | 金额（元）
[8 empty] | 综合单价 | 合价
301 | 030412001007 | 配管 |  | 1.名称:电线配管 2.材质:镀锌电线管 3.规格:JDG20 4.配置形式:暗敷 | m | 3045.26
302 | 030412003001 | 桥架 |  | 1.名称:普通配电线路用桥架 2.规格:100*100 | m
303 | 030412003002 | 桥架 |  | 1.名称:普通配电线路用桥架 2.规格:200*100 | m
304 | 030412003003 | 桥架 |  | 1.名称:消防配电线路用桥架 2.规格:100*100 | m
305 | 030412003004 | 桥架 |  | 1.名称:消防配电线路用桥架 2.规格:200*100 | m
306 | 030412003005 | 桥架 |  | 1.名称:热浸镀锌桥架 2.规格:200*100 | m
307 | 030412003006 | 桥架 |  | 1.名称:消防配电线路用桥架 2.规格:300*150 | m
308 | 030412002001 | 线槽 |  | 1.名称:普通配电线路用桥架 2.规格:100*100 | m | 210.21
309 | 030412002002 | 线槽 |  | 1.名称:普通配电线路用桥架 2.规格:200*100 | m | 51.34
310 | 030412002003 | 线槽 |  | 1.名称:消防配电线路用桥架 2.规格:100*100 | m | 27.19
311 | 030412002004 | 线槽 |  | 1.名称:消防配电线路用桥架 2.规格:200*100 | m | 124.66
312 | 030412002005 | 线槽 |  | 1.名称:热浸镀锌桥架 2.规格:200*100 | m | 55.3
313 | 030412002006 | 线槽 |  | 1.名称:消防配电线路用桥架 2.规格:300*150 | m | 43.25
本页小计
分部分项工程项目清单计价表
工程名称：始兴县A级景区旅游基础设施建设项目-始兴县智慧旅游基础设施项目 |  |  | 标段：始兴县A级景区旅游基础设施建设项目-始兴县智慧旅游基础设施项目 |  |  |  | 第 45 页 共 133 页
序号 | 项目编码 | 项目名称 |  | 项目特征描述 | 计量单位 | 工程量 |  | 金额（元）
[8 empty] | 综合单价 | 合价
314 | 030413003001 | 荧光灯 |  | 1.名称:双管LED灯 2.规格:2*16W 3.安装形式:吸顶 | 套 | 50
315 | 030413003002 | 荧光灯 |  | 1.名称:双管荧光灯 2.规格:2x28WT5灯管 3.安装形式:吸顶 | 套 | 172
316 | 030413003003 | 荧光灯 |  | 1.名称:单管LED灯 2.规格:16W 3.安装形式:吸顶 | 套 | 28
317 | 030413003004 | 荧光灯 |  | 1.名称:单管防水防尘LED灯 2.规格:16W 3.安装形式:吸顶 | 套 | 12
318 | 030413001001 | 普通灯具 |  | 1.名称:防潮灯LED 2.规格:,13W 3.安装形式:吸顶 | 套 | 17
319 | 030413001002 | 普通灯具 |  | 1.名称:隔爆灯LED 2.规格:,13W 3.安装形式:吸顶 | 套 | 1
320 | 030413001003 | 普通灯具 |  | 1.名称:安全灯LED 2.规格:,13W 3.安装形式:吸顶 | 套 | 11
321 | 030413001004 | 普通灯具 |  | 1.名称:吸顶灯LED 2.规格:12W 3.安装形式:吸顶 | 套 | 120
322 | 030413001005 | 普通灯具 |  | 1.名称:吸顶灯内置红外感应开关 2.规格:12W 3.安装形式:吸顶 | 套 | 26
323 | 030413002001 | 装饰灯 |  | 1.名称:应急照明灯 2.规格:1x5W LED消防型 | 套 | 85
324 | 030413002002 | 装饰灯 |  | 1.名称:疏散出口指示灯 2.规格:1x1W LED消防型 | 套 | 11
本页小计
分部分项工程项目清单计价表
工程名称：始兴县A级景区旅游基础设施建设项目-始兴县智慧旅游基础设施项目 |  |  | 标段：始兴县A级景区旅游基础设施建设项目-始兴县智慧旅游基础设施项目 |  |  |  | 第 46 页 共 133 页
序号 | 项目编码 | 项目名称 |  | 项目特征描述 | 计量单位 | 工程量 |  | 金额（元）
[8 empty] | 综合单价 | 合价
325 | 030413002003 | 装饰灯 |  | 1.名称:安全出口灯 2.规格:1x1W LED消防型 | 套 | 8
326 | 030413002004 | 装饰灯 |  | 1.名称:楼层指示灯 2.规格:1x1W LED消防型 | 套 | 12
327 | 030413002005 | 装饰灯 |  | 1.名称:单向疏散指示灯 2.规格:1x1W LED消防型 | 套 | 51
328 | 030413002006 | 装饰灯 |  | 1.名称:双面疏散指示灯 2.规格:1x1W LED消防型 | 套 | 2
329 | 030413002007 | 装饰灯 |  | 1.名称:地下室入口标志灯 2.规格:1x1W LED消防型 | 套 | 10
330 | 030413002008 | 装饰灯 |  | 1.名称:消防控制室指示灯 2.规格:3W LED消防型 | 套 | 1
331 | 030413013001 | 照明开关、按钮 |  | 1、名称:单联单控开关 2、规格:250V 10A 3、安装方式:暗装 | 套 | 4
332 | 030413013002 | 照明开关、按钮 |  | 1、名称:双联单控开关 2、规格:250V 10A 3、安装方式:暗装 | 套 | 25
333 | 030413013003 | 照明开关、按钮 |  | 1、名称:三联单控开关 2、规格:250V 10A 3、安装方式:暗装 | 套 | 8
本页小计
分部分项工程项目清单计价表
工程名称：始兴县A级景区旅游基础设施建设项目-始兴县智慧旅游基础设施项目 |  |  | 标段：始兴县A级景区旅游基础设施建设项目-始兴县智慧旅游基础设施项目 |  |  |  | 第 47 页 共 133 页
序号 | 项目编码 | 项目名称 |  | 项目特征描述 | 计量单位 | 工程量 |  | 金额（元）
[8 empty] | 综合单价 | 合价
334 | 030413013004 | 照明开关、按钮 |  | 1、名称:四联单控开关 2、规格:250V 10A 3、安装方式:暗装 | 套 | 13
335 | 030413013005 | 照明开关、按钮 |  | 1、名称:室内机调速开关 2、规格:250V 10A 3、安装方式:暗装 | 套 | 22
336 | 030413014001 | 插座 |  | 1、名称:单相二、三极电源插座 2、规格:250V 10A 3、安装方式:暗装 | 套 | 192
337 | 030413014002 | 插座 |  | 1、名称:单相两孔加三孔插座 2、规格:250V 10A 3、安装方式:暗装 | 套 | 8
338 | 030413014003 | 插座 |  | 1、名称:空调插座 2、规格:250V 25A 3、安装方式:暗装 | 套 | 1
339 | 030412006001 | 接线盒 |  | 1.名称:接线盒 | 个 | 918
340 | 030416006001 | 输配电装置系统 |  | 1.名称:送配电装置系统调试 (综合) 1kV以下交流供电 | 系统 | 26
341 | 030416006002 | 输配电装置系统 |  | 1.送配电装置系统调试 (综合) 10kV以下交流供电 | 系统 | 3
342 | 030416005001 | 电力变压器系统 |  | 1.电力变压器系统调试 10kV以下变压器容量(kV·A以下) 800 | 系统 | 1
343 | 030416007001 | 母线系统 |  | 1.母线、避雷器、电容器调试 母线系统(kV以下) 1 | 段 | 1
本页小计
分部分项工程项目清单计价表
工程名称：始兴县A级景区旅游基础设施建设项目-始兴县智慧旅游基础设施项目 |  |  | 标段：始兴县A级景区旅游基础设施建设项目-始兴县智慧旅游基础设施项目 |  |  |  | 第 48 页 共 133 页
序号 | 项目编码 | 项目名称 |  | 项目特征描述 | 计量单位 | 工程量 |  | 金额（元）
[8 empty] | 综合单价 | 合价
344 | 030416029001 | 其他项目调试 |  | 1.自动投入装置调试 备用电源自投装置 | 系统 | 1
345 | 030416028001 | 电缆试验 |  | 1.名称:电缆泄漏、交流耐压试验 | 次 | 2
给水部分
346 | 030609002001 | 不锈钢管 |  | 1.安装部位；室内 2.输送介质:给水 3.材质:薄壁不锈钢管(S30408) 4.型号、规格:DN150 5.连接方式:沟槽式卡箍连接 6.压力试验及吹、洗设计要求:管道消毒、冲洗 | m | 2.94
347 | 030609002002 | 不锈钢管 |  | 1.安装部位；室内 2.输送介质:给水 3.材质:薄壁不锈钢管(S30408) 4.型号、规格:DN100 5.连接方式:卡压连接 6.压力试验及吹、洗设计要求:管道消毒、冲洗 | m | 67.49
348 | 030609002003 | 不锈钢管 |  | 1.安装部位；室内 2.输送介质:给水 3.材质:薄壁不锈钢管(S30408) 4.型号、规格:DN80 5.连接方式:卡压连接 6.压力试验及吹、洗设计要求:管道消毒、冲洗 | m | 3.32
本页小计
分部分项工程项目清单计价表
工程名称：始兴县A级景区旅游基础设施建设项目-始兴县智慧旅游基础设施项目 |  |  | 标段：始兴县A级景区旅游基础设施建设项目-始兴县智慧旅游基础设施项目 |  |  |  | 第 49 页 共 133 页
序号 | 项目编码 | 项目名称 |  | 项目特征描述 | 计量单位 | 工程量 |  | 金额（元）
[8 empty] | 综合单价 | 合价
349 | 030609002004 | 不锈钢管 |  | 1.安装部位；室内 2.输送介质:给水 3.材质:薄壁不锈钢管(S30408) 4.型号、规格:DN65 5.连接方式:卡压连接 6.压力试验及吹、洗设计要求:管道消毒、冲洗 | m | 32.72
350 | 030609002005 | 不锈钢管 |  | 1.安装部位；室内 2.输送介质:给水 3.材质:薄壁不锈钢管(S30408) 4.型号、规格:DN50 5.连接方式:卡压连接 6.压力试验及吹、洗设计要求:管道消毒、冲洗 | m | 28.9
351 | 030609002006 | 不锈钢管 |  | 1.安装部位；室内 2.输送介质:给水 3.材质:薄壁不锈钢管(S30408) 4.型号、规格:DN40 5.连接方式:卡压连接 6.压力试验及吹、洗设计要求:管道消毒、冲洗 | m | 9.16
352 | 030609002007 | 不锈钢管 |  | 1.安装部位；室内 2.输送介质:给水 3.材质:薄壁不锈钢管(S30408) 4.型号、规格:DN32 5.连接方式:卡压连接 6.压力试验及吹、洗设计要求:管道消毒、冲洗 | m | 6.55
本页小计
分部分项工程项目清单计价表
工程名称：始兴县A级景区旅游基础设施建设项目-始兴县智慧旅游基础设施项目 |  |  | 标段：始兴县A级景区旅游基础设施建设项目-始兴县智慧旅游基础设施项目 |  |  |  | 第 50 页 共 133 页
序号 | 项目编码 | 项目名称 |  | 项目特征描述 | 计量单位 | 工程量 |  | 金额（元）
[8 empty] | 综合单价 | 合价
353 | 030609002008 | 不锈钢管 |  | 1.安装部位；室内 2.输送介质:给水 3.材质:薄壁不锈钢管(S30408) 4.型号、规格:DN25 5.连接方式:卡压连接 6.压力试验及吹、洗设计要求:管道消毒、冲洗 | m | 72.05
354 | 030609002009 | 不锈钢管 |  | 1.安装部位；室内 2.输送介质:给水 3.材质:薄壁不锈钢管(S30408) 4.型号、规格:DN20 5.连接方式:卡压连接 6.压力试验及吹、洗设计要求:管道消毒、冲洗 | m | 46.57
355 | 031002001001 | 金属阀门 |  | 1.类型:闸阀 2.规格、压力等级:DN150 3.连接形式:法兰连接 | 个 | 1
356 | 031002001002 | 金属阀门 |  | 1.类型:闸阀 2.规格、压力等级:DN100 3.连接形式:法兰连接 | 个 | 2
357 | 031002001003 | 金属阀门 |  | 1.类型:闸阀 2.规格、压力等级:DN65 3.连接形式:螺纹连接 | 个 | 1
358 | 031002006001 | 除污器(过滤器) |  | 1.类型:Y型过滤器 2.规格、压力等级:DN100 3.连接形式:法兰连接 | 组 | 1
本页小计
分部分项工程项目清单计价表
工程名称：始兴县A级景区旅游基础设施建设项目-始兴县智慧旅游基础设施项目 |  |  | 标段：始兴县A级景区旅游基础设施建设项目-始兴县智慧旅游基础设施项目 |  |  |  | 第 51 页 共 133 页
序号 | 项目编码 | 项目名称 |  | 项目特征描述 | 计量单位 | 工程量 |  | 金额（元）
[8 empty] | 综合单价 | 合价
359 | 031002006002 | 除污器(过滤器) |  | 1.类型:Y型过滤器 2.规格、压力等级:DN65 3.连接形式:螺纹连接 | 组 | 2
360 | 031002001004 | 金属阀门 |  | 1.类型:止回阀 2.规格、压力等级:DN100 3.连接形式:法兰连接 | 个 | 1
361 | 031002001005 | 金属阀门 |  | 1.类型:截止阀 2.规格、压力等级:DN50 3.连接形式:螺纹连接 | 个 | 1
362 | 031002001006 | 金属阀门 |  | 1.类型:止回阀 2.规格、压力等级:DN32 3.连接形式:螺纹连接 | 个 | 1
363 | 031002001007 | 金属阀门 |  | 1.类型:截止阀 2.规格、压力等级:DN32 3.连接形式:螺纹连接 | 个 | 1
364 | 031002001008 | 金属阀门 |  | 1.类型:截止阀 2.规格、压力等级:DN25 3.连接形式:螺纹连接 | 个 | 13
365 | 031002001009 | 金属阀门 |  | 1.类型:截止阀 2.规格、压力等级:DN20 3.连接形式:螺纹连接 | 个 | 5
366 | 031002001010 | 金属阀门 |  | 1.类型:截止阀 2.规格、压力等级:DN15 3.连接形式:螺纹连接 | 个 | 10
本页小计
分部分项工程项目清单计价表
工程名称：始兴县A级景区旅游基础设施建设项目-始兴县智慧旅游基础设施项目 |  |  | 标段：始兴县A级景区旅游基础设施建设项目-始兴县智慧旅游基础设施项目 |  |  |  | 第 52 页 共 133 页
序号 | 项目编码 | 项目名称 |  | 项目特征描述 | 计量单位 | 工程量 |  | 金额（元）
[8 empty] | 综合单价 | 合价
367 | 031002001011 | 金属阀门 |  | 1.类型:真空破坏器 2.规格、压力等级:DN25 3.连接形式:螺纹连接 | 个 | 1
368 | 031002001012 | 金属阀门 |  | 1.类型:浮球阀 2.规格、压力等级:DN20 3.连接形式:螺纹连接 | 个 | 1
369 | 031002001013 | 金属阀门 |  | 1.类型:电动阀 2.规格、压力等级:DN20 3.连接形式:螺纹连接 | 个 | 1
370 | 031002001014 | 金属阀门 |  | 1.类型:电磁阀 2.规格、压力等级:DN20 3.连接形式:螺纹连接 | 个 | 1
371 | 031002001015 | 金属阀门 |  | 1.名称:自动排气阀 2.规格、压力等级:DN20 | 个 | 2
372 | 031002011001 | 水表 |  | 1.安装部位(室内外):室内 2.型号、规格:冷水表DN100 3.连接形式:法兰连接 | 个 | 1
373 | 031002011002 | 水表 |  | 1.安装部位(室内外):室内 2.型号、规格:冷水表DN65 3.连接形式:螺纹连接 | 个 | 2
本页小计
分部分项工程项目清单计价表
工程名称：始兴县A级景区旅游基础设施建设项目-始兴县智慧旅游基础设施项目 |  |  | 标段：始兴县A级景区旅游基础设施建设项目-始兴县智慧旅游基础设施项目 |  |  |  | 第 53 页 共 133 页
序号 | 项目编码 | 项目名称 |  | 项目特征描述 | 计量单位 | 工程量 |  | 金额（元）
[8 empty] | 综合单价 | 合价
374 | 031002011003 | 水表 |  | 1.安装部位(室内外):室内 2.型号、规格:冷水表DN32 3.连接形式:螺纹连接 | 个 | 1
375 | 031002011004 | 水表 |  | 1.安装部位(室内外):室内 2.型号、规格:冷水表DN25 3.连接形式:螺纹连接 | 个 | 2
376 | 031301003001 | 套管 |  | 1.名称、类型:刚性防水套管 2.规格:D114 | 个 | 1
377 | 031301003002 | 套管 |  | 1.名称、类型:刚性防水套管 2.规格:D159 | 个 | 1
378 | 031301003003 | 套管 |  | 1.名称、类型:刚性防水套管 2.规格:D219 | 个 | 4
排水部分
379 | 031001008001 | 塑料管 |  | 1.名称:HDPE排水管 2.介质:雨水 3.规格:DN100 4.连接形式:热熔对接连接 5.压力试验及吹、洗设计要求:满足设计要求 | m | 170.91
380 | 031001008002 | 塑料管 |  | 1.名称:UPVC排水管 2.介质:污水、废水 3.规格:DN100 4.连接形式:粘接 | m | 194.41
本页小计
分部分项工程项目清单计价表
工程名称：始兴县A级景区旅游基础设施建设项目-始兴县智慧旅游基础设施项目 |  |  | 标段：始兴县A级景区旅游基础设施建设项目-始兴县智慧旅游基础设施项目 |  |  |  | 第 54 页 共 133 页
序号 | 项目编码 | 项目名称 |  | 项目特征描述 | 计量单位 | 工程量 |  | 金额（元）
[8 empty] | 综合单价 | 合价
381 | 031001008003 | 塑料管 |  | 1.名称:UPVC排水管 2.介质:污水、废水 3.规格:DN75 4.连接形式:粘接 | m | 25.36
382 | 031001008004 | 塑料管 |  | 1.名称:UPVC排水管 2.介质:污水 3.规格:DN50 4.连接形式:粘接 | m | 22.39
383 | 031001008005 | 塑料管 |  | 1.名称:UPVC排水管 2.介质:通气 3.规格:DN100 4.连接形式:粘接 | m | 32.73
384 | 031001008006 | 塑料管 |  | 1.名称:UPVC排水管 2.介质:废水 3.规格:DN100 4.连接形式:粘接 | m
385 | 031001008007 | 塑料管 |  | 1.名称:UPVC排水管 2.介质:废水 3.规格:DN75 4.连接形式:粘接 | m
386 | 031001007001 | 复合管 |  | 1.名称:内涂塑复合钢管 2.介质:排水 3.规格:DN150 4.连接形式:卡箍连接 | m | 18.14
387 | 031001007002 | 复合管 |  | 1.名称:内涂塑复合钢管 2.介质:排水 3.规格:DN125 4.连接形式:卡箍连接 | m | 3.48
388 | 031003014001 | 给、排水附件 |  | 1.名称:87雨水斗 2.型号、规格:DN100 | 个 | 7
本页小计
分部分项工程项目清单计价表
工程名称：始兴县A级景区旅游基础设施建设项目-始兴县智慧旅游基础设施项目 |  |  | 标段：始兴县A级景区旅游基础设施建设项目-始兴县智慧旅游基础设施项目 |  |  |  | 第 55 页 共 133 页
序号 | 项目编码 | 项目名称 |  | 项目特征描述 | 计量单位 | 工程量 |  | 金额（元）
[8 empty] | 综合单价 | 合价
389 | 031003014002 | 给、排水附件 |  | 1.名称:地漏 2.型号、规格:DN50 | 个 | 9
390 | 031003014003 | 给、排水附件 |  | 1.名称:地漏 2.型号、规格:DN100 | 个 | 12
391 | 031003014004 | 给、排水附件 |  | 1.名称:不锈钢地漏 2.型号、规格:DN150 | 个 | 4
392 | 031003014005 | 给、排水附件 |  | 1.名称:地面扫除口 2.型号、规格:DN100 | 个 | 2
393 | 031003014006 | 给、排水附件 |  | 1.名称:通气帽 2.型号、规格:DN100 | 个 | 4
394 | 031003006001 | 大便器 |  | 1.材质:陶瓷 2.组装方式:蹲式高水箱 | 组 | 11
395 | 031003006002 | 大便器 |  | 1.材质:陶瓷 2.组装方式:坐式大便器 | 组 | 2
396 | 031003007001 | 小便器 |  | 1.材质:陶瓷 2.组装方式:挂式小便器 | 组 | 5
397 | 031003003001 | 洗脸盆 |  | 1.材质:陶瓷 2.组装形式:冷水 3.开关:冷水手动开关 | 组 | 6
398 | 031003008001 | 其他成品卫生器具 |  | 1.名称:成品拖布池 2.带单冷水龙头 | 组 | 2
399 | 031002001016 | 金属阀门 |  | 1.类型:闸阀 2.规格、压力等级:DN125 3.连接形式:法兰连接 | 个 | 1
防雷部分
本页小计
分部分项工程项目清单计价表
工程名称：始兴县A级景区旅游基础设施建设项目-始兴县智慧旅游基础设施项目 |  |  | 标段：始兴县A级景区旅游基础设施建设项目-始兴县智慧旅游基础设施项目 |  |  |  | 第 56 页 共 133 页
序号 | 项目编码 | 项目名称 |  | 项目特征描述 | 计量单位 | 工程量 |  | 金额（元）
[8 empty] | 综合单价 | 合价
400 | 030410006001 | 接闪杆 |  | 1.名称:避雷针 2.材质:热镀锌圆钢Φ20 3.规格:L=0.5m | 根 | 8
401 | 030410005001 | 接闪带 |  | 1.名称:接闪带 2.材质:φ12热镀锌圆钢 | m | 425.37
402 | 030410003001 | 引下线 |  | 1.名称:避雷引下线 2.利用建筑物主筋引下 | m | 328.01
403 | 030410004001 | 均压环 |  | 1.名称:均压环 2.规格:利用建筑钢筋 | m | 565.55
404 | 030410002001 | 接地母线 |  | 1.名称:水平接地干线 2.规格:热镀锌角钢-40*4 | m | 185.47
405 | 030410002002 | 接地母线 |  | 1.名称:水平接地干线 2.规格:不锈钢导体Φ16 | m | 23.56
406 | 030410001001 | 接地极 |  | 1.名称:接地引出端子 2.材质:扁钢40*4 | 根 | 15
407 | 030410001002 | 接地极 |  | 1.名称:测试端子 | 套 | 4
408 | 030410007001 | 等电位端子箱、测试板 |  | 1.名称:总等电位端子箱MEB | 台 | 2
409 | 030410007002 | 等电位端子箱、测试板 |  | 1.名称:局部电位端子箱LEB | 台 | 34
410 | 030416027001 | 接地装置 |  | 1.接地装置调试 接地网 | 系统 | 1
消火栓喷淋灭火系统
本页小计
分部分项工程项目清单计价表
工程名称：始兴县A级景区旅游基础设施建设项目-始兴县智慧旅游基础设施项目 |  |  | 标段：始兴县A级景区旅游基础设施建设项目-始兴县智慧旅游基础设施项目 |  |  |  | 第 57 页 共 133 页
序号 | 项目编码 | 项目名称 |  | 项目特征描述 | 计量单位 | 工程量 |  | 金额（元）
[8 empty] | 综合单价 | 合价
411 | 030901002001 | 消火栓钢管 |  | 1.名称:内外壁热浸镀锌钢管 2.规格:DN200 3.连接形式:沟槽式卡箍连接 4.管道刷油红丹防锈漆2遍、红色调和漆2遍 5.附件:含管件 6.压力试验及冲洗设计要求:水冲洗及水压试验 | m | 21.64
412 | 030901002002 | 消火栓钢管 |  | 1.名称:内外壁热浸镀锌钢管 2.规格:DN150 3.连接形式:沟槽式卡箍连接 4.管道刷油红丹防锈漆2遍、红色调和漆2遍 5.附件:含管件 6.压力试验及冲洗设计要求:水冲洗及水压试验 | m | 143.26
413 | 030901002003 | 消火栓钢管 |  | 1.名称:内外壁热浸镀锌钢管 2.规格:DN100 3.连接形式:沟槽式卡箍连接 4.管道刷油红丹防锈漆2遍、红色调和漆2遍 5.附件:含管件 6.压力试验及冲洗设计要求:水冲洗及水压试验 | m | 243.48
本页小计
分部分项工程项目清单计价表
工程名称：始兴县A级景区旅游基础设施建设项目-始兴县智慧旅游基础设施项目 |  |  | 标段：始兴县A级景区旅游基础设施建设项目-始兴县智慧旅游基础设施项目 |  |  |  | 第 58 页 共 133 页
序号 | 项目编码 | 项目名称 |  | 项目特征描述 | 计量单位 | 工程量 |  | 金额（元）
[8 empty] | 综合单价 | 合价
414 | 030901002004 | 消火栓钢管 |  | 1.名称:内外壁热浸镀锌钢管 2.规格:DN80 3.连接形式:沟槽式卡箍连接 4.管道刷油红丹防锈漆2遍、红色调和漆2遍 5.附件:含管件 6.压力试验及冲洗设计要求:水冲洗及水压试验 | m | 84.21
415 | 030901002005 | 消火栓钢管 |  | 1.名称:内外壁热浸镀锌钢管 2.规格:DN65 3.连接形式:沟槽式卡箍连接 4.管道刷油红丹防锈漆2遍、红色调和漆2遍 5.附件:含管件 6.压力试验及冲洗设计要求:水冲洗及水压试验 | m | 188.99
416 | 030901001001 | 水喷淋钢管 |  | 1.名称:内外壁热浸镀锌钢管 2.规格:DN50 3.连接形式:螺纹连接 4.管道刷油红丹防锈漆2遍、红色调和漆2遍 5.附件:含管件 6.压力试验及冲洗设计要求:水冲洗及水压试验 | m | 63.21
本页小计
分部分项工程项目清单计价表
工程名称：始兴县A级景区旅游基础设施建设项目-始兴县智慧旅游基础设施项目 |  |  | 标段：始兴县A级景区旅游基础设施建设项目-始兴县智慧旅游基础设施项目 |  |  |  | 第 59 页 共 133 页
序号 | 项目编码 | 项目名称 |  | 项目特征描述 | 计量单位 | 工程量 |  | 金额（元）
[8 empty] | 综合单价 | 合价
417 | 030901001002 | 水喷淋钢管 |  | 1.名称:内外壁热浸镀锌钢管 2.规格:DN40 3.连接形式:螺纹连接 4.管道刷油红丹防锈漆2遍、红色调和漆2遍 5.附件:含管件 6.压力试验及冲洗设计要求:水冲洗及水压试验 | m | 27.55
418 | 030901001003 | 水喷淋钢管 |  | 1.名称:内外壁热浸镀锌钢管 2.规格:DN32 3.连接形式:螺纹连接 4.管道刷油红丹防锈漆2遍、红色调和漆2遍 5.附件:含管件 6.压力试验及冲洗设计要求:水冲洗及水压试验 | m | 304.27
419 | 030901001004 | 水喷淋钢管 |  | 1.名称:内外壁热浸镀锌钢管 2.规格:DN25 3.连接形式:螺纹连接 4.管道刷油红丹防锈漆2遍、红色调和漆2遍 5.附件:含管件 6.压力试验及冲洗设计要求:水冲洗及水压试验 | m | 437.08
420 | 031301005001 | 支/吊架、基础型钢 |  | 1.材质:钢制 2.管架形式:管道支架制作、安装（含抗震支架） 3.除锈、刷油及其他:符合设计及施工等相关规范要求 | kg | 756.84
本页小计
分部分项工程项目清单计价表
工程名称：始兴县A级景区旅游基础设施建设项目-始兴县智慧旅游基础设施项目 |  |  | 标段：始兴县A级景区旅游基础设施建设项目-始兴县智慧旅游基础设施项目 |  |  |  | 第 60 页 共 133 页
序号 | 项目编码 | 项目名称 |  | 项目特征描述 | 计量单位 | 工程量 |  | 金额（元）
[8 empty] | 综合单价 | 合价
421 | 030901003001 | 水喷淋(雾)喷头 |  | 1.材质、型号、规格:闭式玻璃球喷头 | 个 | 218
422 | 030901010001 | 室内消火栓 |  | 1.名称:成品组合式消火栓箱 1800*700*240 2.附件：室内消火栓SN65一个,水枪DN65XΦ19 1支,DN65衬胶水带 L=25m,消防软管卷盘1套 | 套 | 17
423 | 030901010002 | 室内消火栓 |  | 1.名称:试验消火栓带压力表 2.型号、规格:DN65 | 套 | 1
424 | 030910001001 | 灭火器 |  | 1.形式:手提式磷酸铵盐干粉灭火器 2.规格、型号:2MF/ABC3 | 具 | 62
425 | 030910001002 | 灭火器 |  | 1.形式:悬挂式ABC超细干粉灭火器充装量 2.规格、型号:4kg | 具 | 1
426 | 030902010001 | 无管网气体灭火装置 |  | 1.类型:柜式七氟丙烷灭火装置(单瓶组) 2.型号、规格:GQQ70/2.5-PAVLN | 套 | 2
427 | 031002006003 | 除污器(过滤器) |  | 1.类型:Y型过滤器 2.规格、压力等级:DN150 3.连接形式:法兰连接 | 组 | 4
428 | 031002006004 | 除污器(过滤器) |  | 1.类型:Y型过滤器 2.规格、压力等级:DN65 3.连接形式:法兰连接 | 组 | 5
本页小计
分部分项工程项目清单计价表
工程名称：始兴县A级景区旅游基础设施建设项目-始兴县智慧旅游基础设施项目 |  |  | 标段：始兴县A级景区旅游基础设施建设项目-始兴县智慧旅游基础设施项目 |  |  |  | 第 61 页 共 133 页
序号 | 项目编码 | 项目名称 |  | 项目特征描述 | 计量单位 | 工程量 |  | 金额（元）
[8 empty] | 综合单价 | 合价
429 | 031002001017 | 金属阀门 |  | 1.类型:安全泄压阀 2.规格、压力等级:DN150 3.连接形式:法兰连接 | 个 | 2
430 | 031002001018 | 金属阀门 |  | 1.类型:安全泄压阀 2.规格、压力等级:DN100 3.连接形式:法兰连接 | 个 | 1
431 | 031002001019 | 金属阀门 |  | 1.类型:湿式报警阀 2.规格、压力等级:DN150 3.连接形式:法兰连接 | 个 | 1
432 | 031002001020 | 金属阀门 |  | 1.类型:水流指示器 2.规格、压力等级:DN150 3.连接形式:法兰连接 | 个 | 2
433 | 031002001021 | 金属阀门 |  | 1.类型:水流指示器 2.规格、压力等级:DN80 3.连接形式:法兰连接 | 个 | 3
434 | 031002001022 | 金属阀门 |  | 1.类型:水流指示器 2.规格、压力等级:DN65 3.连接形式:法兰连接 | 个 | 1
435 | 031002001023 | 金属阀门 |  | 1.类型:电磁阀 2.规格、压力等级:DN65 3.连接形式:法兰连接 | 个 | 1
本页小计
分部分项工程项目清单计价表
工程名称：始兴县A级景区旅游基础设施建设项目-始兴县智慧旅游基础设施项目 |  |  | 标段：始兴县A级景区旅游基础设施建设项目-始兴县智慧旅游基础设施项目 |  |  |  | 第 62 页 共 133 页
序号 | 项目编码 | 项目名称 |  | 项目特征描述 | 计量单位 | 工程量 |  | 金额（元）
[8 empty] | 综合单价 | 合价
436 | 031002001024 | 金属阀门 |  | 1.类型:电动阀 2.规格、压力等级:DN65 3.连接形式:法兰连接 | 个 | 1
437 | 031002001025 | 金属阀门 |  | 1.类型:截止阀 2.规格、压力等级:DN65 3.连接形式:法兰连接 | 个 | 2
438 | 031002001026 | 金属阀门 |  | 1.类型:流量开关 2.规格、压力等级:DN100 3.连接形式:法兰连接 | 个 | 2
439 | 031002001027 | 金属阀门 |  | 1.类型:偏心大小头 2.规格、压力等级:DN150 3.连接形式:法兰连接 | 个 | 4
440 | 031002001028 | 金属阀门 |  | 1.类型:偏心大小头 2.规格、压力等级:DN65 3.连接形式:法兰连接 | 个 | 6
441 | 031002001029 | 金属阀门 |  | 1.类型:水锤吸纳器 2.规格、压力等级:DN100 3.连接形式:法兰连接 | 个 | 4
442 | 031002001030 | 金属阀门 |  | 1.类型:同心大小头 2.规格、压力等级:DN150 3.连接形式:法兰连接 | 个 | 4
本页小计
分部分项工程项目清单计价表
工程名称：始兴县A级景区旅游基础设施建设项目-始兴县智慧旅游基础设施项目 |  |  | 标段：始兴县A级景区旅游基础设施建设项目-始兴县智慧旅游基础设施项目 |  |  |  | 第 63 页 共 133 页
序号 | 项目编码 | 项目名称 |  | 项目特征描述 | 计量单位 | 工程量 |  | 金额（元）
[8 empty] | 综合单价 | 合价
443 | 031002001031 | 金属阀门 |  | 1.类型:同心大小头 2.规格、压力等级:DN65 3.连接形式:法兰连接 | 个 | 5
444 | 031002008001 | 软接头(软管) |  | 1.类型:橡胶软接 2.规格、压力等级:DN150 3.连接形式:法兰连接 | 个 | 8
445 | 031002008002 | 软接头(软管) |  | 1.类型:橡胶软接 2.规格、压力等级:DN65 3.连接形式:法兰连接 | 个 | 9
446 | 031002001032 | 金属阀门 |  | 1.类型:消声止回阀 2.规格、压力等级:DN150 3.连接形式:法兰连接 | 个 | 4
447 | 031002001033 | 金属阀门 |  | 1.类型:消声止回阀 2.规格、压力等级:DN65 3.连接形式:法兰连接 | 个 | 4
448 | 031002001034 | 金属阀门 |  | 1.类型:信号阀 2.规格、压力等级:DN200 3.连接形式:法兰连接 | 个 | 1
449 | 031002001035 | 金属阀门 |  | 1.类型:信号阀 2.规格、压力等级:DN150 3.连接形式:法兰连接 | 个 | 2
本页小计
分部分项工程项目清单计价表
工程名称：始兴县A级景区旅游基础设施建设项目-始兴县智慧旅游基础设施项目 |  |  | 标段：始兴县A级景区旅游基础设施建设项目-始兴县智慧旅游基础设施项目 |  |  |  | 第 64 页 共 133 页
序号 | 项目编码 | 项目名称 |  | 项目特征描述 | 计量单位 | 工程量 |  | 金额（元）
[8 empty] | 综合单价 | 合价
450 | 031002001036 | 金属阀门 |  | 1.类型:信号阀 2.规格、压力等级:DN80 3.连接形式:法兰连接 | 个 | 3
451 | 031002001037 | 金属阀门 |  | 1.类型:信号阀 2.规格、压力等级:DN65 3.连接形式:法兰连接 | 个 | 1
452 | 031002001038 | 金属阀门 |  | 1.类型:旋流防止器 2.规格、压力等级:DN150 3.连接形式:法兰连接 | 个 | 4
453 | 031002001039 | 金属阀门 |  | 1.类型:防止旋流器 2.规格、压力等级:DN100 3.连接形式:法兰连接 | 个 | 4
454 | 031002001040 | 金属阀门 |  | 1.类型:防止旋流器 2.规格、压力等级:DN65 3.连接形式:法兰连接 | 个 | 1
455 | 031002001041 | 金属阀门 |  | 1.类型:压力开关 2.规格、压力等级:DN100 3.连接形式:法兰连接 | 个 | 4
456 | 031002001042 | 金属阀门 |  | 1.类型:压力流量计 2.规格、压力等级:DN100 3.连接形式:法兰连接 | 个 | 2
本页小计
分部分项工程项目清单计价表
工程名称：始兴县A级景区旅游基础设施建设项目-始兴县智慧旅游基础设施项目 |  |  | 标段：始兴县A级景区旅游基础设施建设项目-始兴县智慧旅游基础设施项目 |  |  |  | 第 65 页 共 133 页
序号 | 项目编码 | 项目名称 |  | 项目特征描述 | 计量单位 | 工程量 |  | 金额（元）
[8 empty] | 综合单价 | 合价
457 | 031002001043 | 金属阀门 |  | 1.类型:闸阀 2.规格、压力等级:DN150 3.连接形式:法兰连接 | 个 | 5
458 | 031002001044 | 金属阀门 |  | 1.类型:闸阀 2.规格、压力等级:DN100 3.连接形式:法兰连接 | 个 | 29
459 | 031002001045 | 金属阀门 |  | 1.类型:闸阀 2.规格、压力等级:DN65 3.连接形式:法兰连接 | 个 | 10
460 | 031002001046 | 金属阀门 |  | 1.类型:止回阀 2.规格、压力等级:DN100 3.连接形式:法兰连接 | 个 | 4
461 | 030601002001 | 压力仪表 |  | 1.名称:压力表 2.规格:Y-100,0~1.6MPa | 台 | 23
462 | 031002001047 | 金属阀门 |  | 1.名称:自动排气阀 2.规格、压力等级:DN20 | 个 | 1
463 | 030901008001 | 末端试水装置 |  | 1.规格:末端试水装置DN25 | 套 | 5
464 | 030109001001 | 泵 |  | 1.名称:给水加压泵单台:Q=18m3/h,H=50m,N=5.5kW | 台 | 2
465 | 030109001002 | 泵 |  | 1.名称:潜污泵单台:Q=40m3/h,H=18m,N=5.5kW | 台 | 2
本页小计
分部分项工程项目清单计价表
工程名称：始兴县A级景区旅游基础设施建设项目-始兴县智慧旅游基础设施项目 |  |  | 标段：始兴县A级景区旅游基础设施建设项目-始兴县智慧旅游基础设施项目 |  |  |  | 第 66 页 共 133 页
序号 | 项目编码 | 项目名称 |  | 项目特征描述 | 计量单位 | 工程量 |  | 金额（元）
[8 empty] | 综合单价 | 合价
466 | 030109001003 | 泵 |  | 1.名称:室内消火栓专用供水设备主泵单台:Q=25L/s,H=70m,N=45kW | 台 | 2
467 | 030109001004 | 泵 |  | 1.名称:室内自动喷淋专用供水设备主泵单台:Q=30L/s,H=60m,N=45kW | 台 | 2
468 | 031005002001 | 稳压给水设备 |  | 1.设备名称:室内消火栓稳压泵组 2.型号、规格:详见设计图纸 3.水泵主要技术参数:稳压泵:Q=1L/s,H=12m,N=0.37KW 气压罐Φ800x2000 ,压力等级1.6MPa;V=150 L | 套 | 1
469 | 031005002002 | 稳压给水设备 |  | 1.设备名称:喷淋系统稳压泵组 2.型号、规格:详见设计图纸 3.水泵主要技术参数:稳压泵:Q=1L/s,H=12m,N=0.37KW 气压罐Φ800x2000 ,压力等级1.6MPa;V=150 L | 套 | 1
本页小计
分部分项工程项目清单计价表
工程名称：始兴县A级景区旅游基础设施建设项目-始兴县智慧旅游基础设施项目 |  |  | 标段：始兴县A级景区旅游基础设施建设项目-始兴县智慧旅游基础设施项目 |  |  |  | 第 67 页 共 133 页
序号 | 项目编码 | 项目名称 |  | 项目特征描述 | 计量单位 | 工程量 |  | 金额（元）
[8 empty] | 综合单价 | 合价
470 | 031005002003 | 稳压给水设备 |  | 1.设备名称:稳压泵组 2.型号、规格:详见设计图纸 3.水泵主要技术参数:稳压泵1用1备:单泵Q=3.5L/min,Pmax=1.7MPa,N=0.37KW | 套 | 1
471 | 031005016001 | 水箱 |  | 1.材质、类型:不锈钢储水水箱 2.型号、规格:公称容积为18m3 | 台 | 1
472 | 031005016002 | 水箱 |  | 1.材质、类型:不锈钢高位消防水箱 2.型号、规格:消防有效容积>18m3 | 台 | 1
473 | 031301003004 | 套管 |  | 1.名称、类型:刚性防水套管 2.规格:D21 | 个 | 1
474 | 031301003005 | 套管 |  | 1.名称、类型:刚性防水套管 2.规格:D219 | 个 | 2
475 | 031301003006 | 套管 |  | 1.名称、类型:柔性防水套管 2.规格:D219 | 个 | 4
476 | 030909001001 | 水灭火控制装置调试 |  | 1、水灭火控制系统调试:消火栓灭火系统调试 | 点 | 18
477 | 030909001002 | 水灭火控制装置调试 |  | 1、水灭火控制系统调试:自动喷水灭火系统调试 | 点 | 18
高压细水雾灭火系统
478 | 030609002010 | 不锈钢管 |  | 1.名称:不锈钢无缝钢管 2.规格:DN80 3.连接形式:氩弧焊焊接 4.压力试验及冲洗设计要求:水冲洗及水压试验 | m | 5.42
本页小计
分部分项工程项目清单计价表
工程名称：始兴县A级景区旅游基础设施建设项目-始兴县智慧旅游基础设施项目 |  |  | 标段：始兴县A级景区旅游基础设施建设项目-始兴县智慧旅游基础设施项目 |  |  |  | 第 68 页 共 133 页
序号 | 项目编码 | 项目名称 |  | 项目特征描述 | 计量单位 | 工程量 |  | 金额（元）
[8 empty] | 综合单价 | 合价
479 | 030609002011 | 不锈钢管 |  | 1.名称:不锈钢无缝钢管 2.规格:DN65 3.连接形式:氩弧焊焊接 4.压力试验及冲洗设计要求:水冲洗及水压试验 | m | 2.02
480 | 030609002012 | 不锈钢管 |  | 1.名称:不锈钢无缝钢管 2.规格:DN40 3.连接形式:氩弧焊焊接 4.压力试验及冲洗设计要求:水冲洗及水压试验 | m | 70.56
481 | 030609002013 | 不锈钢管 |  | 1.名称:不锈钢无缝钢管 2.规格:DN32 3.连接形式:氩弧焊焊接 4.压力试验及冲洗设计要求:水冲洗及水压试验 | m | 93.79
482 | 030609002014 | 不锈钢管 |  | 1.名称:不锈钢无缝钢管 2.规格:DN25 3.连接形式:氩弧焊焊接 4.压力试验及冲洗设计要求:水冲洗及水压试验 | m | 47.38
483 | 030609002015 | 不锈钢管 |  | 1.名称:不锈钢无缝钢管 2.规格:DN20 3.连接形式:氩弧焊焊接 4.压力试验及冲洗设计要求:水冲洗及水压试验 | m | 99.87
本页小计
分部分项工程项目清单计价表
工程名称：始兴县A级景区旅游基础设施建设项目-始兴县智慧旅游基础设施项目 |  |  | 标段：始兴县A级景区旅游基础设施建设项目-始兴县智慧旅游基础设施项目 |  |  |  | 第 69 页 共 133 页
序号 | 项目编码 | 项目名称 |  | 项目特征描述 | 计量单位 | 工程量 |  | 金额（元）
[8 empty] | 综合单价 | 合价
484 | 030609002016 | 不锈钢管 |  | 1.名称:不锈钢无缝钢管 2.规格:DN15 3.连接形式:氩弧焊焊接 4.压力试验及冲洗设计要求:水冲洗及水压试验 | m | 418.5
485 | 031301005002 | 支/吊架、基础型钢 |  | 1.材质:钢制 2.管架形式:管道支架制作、安装（含抗震支架） 3.除锈、刷油及其他:符合设计及施工等相关规范要求 | kg | 455.5
486 | 030901003002 | 水喷淋(雾)喷头 |  | 1.材质、型号、规格:闭式玻璃球喷头 | 个 | 181
487 | 031002001048 | 金属阀门 |  | 1.类型:Y型过滤器 2.规格、压力等级:DN80 3.连接形式:法兰连接 | 个 | 2
488 | 031002001049 | 金属阀门 |  | 1.类型:不锈钢蝶阀 2.规格、压力等级:DN80 3.连接形式:法兰连接 | 个 | 4
489 | 031002001050 | 金属阀门 |  | 1.类型:偏心大小头 2.规格、压力等级:DN80 3.连接形式:法兰连接 | 个 | 2
490 | 031002001051 | 金属阀门 |  | 1.类型:同心大小头 2.规格、压力等级:DN80 3.连接形式:法兰连接 | 个 | 2
本页小计
分部分项工程项目清单计价表
工程名称：始兴县A级景区旅游基础设施建设项目-始兴县智慧旅游基础设施项目 |  |  | 标段：始兴县A级景区旅游基础设施建设项目-始兴县智慧旅游基础设施项目 |  |  |  | 第 70 页 共 133 页
序号 | 项目编码 | 项目名称 |  | 项目特征描述 | 计量单位 | 工程量 |  | 金额（元）
[8 empty] | 综合单价 | 合价
491 | 031002001052 | 金属阀门 |  | 1.类型:同心大小头 2.规格、压力等级:DN65 3.连接形式:法兰连接 | 个 | 1
492 | 031002001053 | 金属阀门 |  | 1.类型:止回阀 2.规格、压力等级:DN80 3.连接形式:法兰连接 | 个 | 2
493 | 031002008003 | 软接头(软管) |  | 1.类型:橡胶软接 2.规格、压力等级:DN80 3.连接形式:法兰连接 | 个 | 4
494 | 031005002004 | 稳压给水设备 |  | 1.设备名称:高压细水雾泵3用1备 2.型号、规格:XSWBZ-504/14-PAVLN-I 3.水泵主要技术参数:总功率:139KW 单泵:Q=168L/min,P=14MPa,N=45KW 稳压泵1用1备:单泵Q=3.5L/min,Pmax=1.7MPa,N=0.37KW | 套 | 1
495 | 031005016003 | 水箱 |  | 1.材质、类型:中继水箱 2.型号、规格:水箱容量1m3 | 台 | 1
496 | 030503003001 | 控制箱 |  | 1.名称:分区控制阀箱 2.型号:XSW-FZ20/16-K 3.安装方式:详设计图纸 | 台 | 9
本页小计
分部分项工程项目清单计价表
工程名称：始兴县A级景区旅游基础设施建设项目-始兴县智慧旅游基础设施项目 |  |  | 标段：始兴县A级景区旅游基础设施建设项目-始兴县智慧旅游基础设施项目 |  |  |  | 第 71 页 共 133 页
序号 | 项目编码 | 项目名称 |  | 项目特征描述 | 计量单位 | 工程量 |  | 金额（元）
[8 empty] | 综合单价 | 合价
497 | 030503003002 | 控制箱 |  | 1.名称:分区控制阀箱 2.型号:XSW-FZ25/16-K 3.安装方式:详设计图纸 | 台 | 3
498 | 030503003003 | 控制箱 |  | 1.名称:分区控制阀箱 2.型号:XSW-FZ32/16-K 3.安装方式:详设计图纸 | 台 | 1
499 | 030503003004 | 控制箱 |  | 1.名称:细水雾控制柜 2.型号:XSW-KZG-3 3.安装方式:详设计图纸 | 台 | 1
500 | 030701010001 | 过滤器 |  | 1.名称:精密过滤器 2.规格:BA65-36 | 台 | 1
501 | 03B001 | 其他工程系统调试费_系统调试费(制冷站(库)、空气压缩站、乙炔发生器、水压机蓄势站、小型制氧站、煤气站等工程)(机械设备安装工程) |  |  | 项 | 1
自动报警系统
502 | 030412005001 | 接线箱 |  | 1.名称:消防报警接线端子箱 | 个 | 6
503 | 030412005002 | 接线箱 |  | 1.名称:消防联动电源箱 | 个 | 11
504 | 030904001001 | 点型探测器 |  | 1.名称:点型感烟探测器 | 个 | 164
505 | 030904001002 | 点型探测器 |  | 1.名称:电气火灾探测器 | 个 | 1
本页小计
分部分项工程项目清单计价表
工程名称：始兴县A级景区旅游基础设施建设项目-始兴县智慧旅游基础设施项目 |  |  | 标段：始兴县A级景区旅游基础设施建设项目-始兴县智慧旅游基础设施项目 |  |  |  | 第 72 页 共 133 页
序号 | 项目编码 | 项目名称 |  | 项目特征描述 | 计量单位 | 工程量 |  | 金额（元）
[8 empty] | 综合单价 | 合价
506 | 030904001003 | 点型探测器 |  | 1.名称:点型感温探测器 | 个 | 8
507 | 030904007001 | 消防模块 |  | 1.名称:总线短路隔离器 | 个 | 15
508 | 030904007002 | 消防模块 |  | 1.名称:输出模块 | 个 | 29
509 | 030904007003 | 消防模块 |  | 1.名称:输入模块 | 个 | 86
510 | 030904004001 | 声光报警器 |  | 1.名称:声光型火灾警报装器 | 个 | 14
511 | 030904004002 | 声光报警器 |  | 1.名称:放气声光警报器 | 个 | 2
512 | 030904003001 | 按钮 |  | 1.名称:手动报警按钮(带对讲电话插孔) | 个 | 12
513 | 030904003002 | 按钮 |  | 1.名称:手动放气按钮 | 个 | 2
514 | 030904003003 | 按钮 |  | 1.名称:手动/自动选择开关 | 个 | 2
515 | 030904003004 | 按钮 |  | 1.名称:消火栓按钮 | 个 | 17
516 | 030904006001 | 消防广播(扬声器) |  | 1.名称:嵌入式扬声器(3W) | 个 | 25
517 | 030904006002 | 消防广播(扬声器) |  | 1.名称:壁挂式扬声器(3W) | 个 | 13
518 | 030904004003 | 声光报警器 |  | 1.名称:放气指示灯 | 个 | 2
519 | 030904005001 | 消防报警电话插孔(电话) |  | 1.名称:对讲电话分机 | 个 | 12
520 | 030405004001 | 控制器 |  | 1.名称:气体灭火控制器 | 台 | 1
521 | 030405004002 | 控制器 |  | 1.名称:消防水池(箱)液位继电器 | 台 | 4
522 | 030904010001 | 楼层火灾显示器 |  | 1.名称:区域显示器 | 台 | 3
523 | 030904010002 | 楼层火灾显示器 |  | 1.名称:气体灭火显示装置 | 台 | 3
524 | 030904010003 | 楼层火灾显示器 |  | 1.名称:图形显示装置 | 台 | 1
525 | 030406002001 | EPS、UPS电源 |  | 1.名称:UPS+电池 | 套 | 1
本页小计
分部分项工程项目清单计价表
工程名称：始兴县A级景区旅游基础设施建设项目-始兴县智慧旅游基础设施项目 |  |  | 标段：始兴县A级景区旅游基础设施建设项目-始兴县智慧旅游基础设施项目 |  |  |  | 第 73 页 共 133 页
序号 | 项目编码 | 项目名称 |  | 项目特征描述 | 计量单位 | 工程量 |  | 金额（元）
[8 empty] | 综合单价 | 合价
526 | 030904012001 | 火灾报警系统控制主机 |  | 1.名称:电气火灾监控器 | 台 | 1
527 | 030904012002 | 火灾报警系统控制主机 |  | 1.名称:消防设备电源监控器 | 台 | 1
528 | 030904012003 | 火灾报警系统控制主机 |  | 1.名称:火灾自动报警控制器(联动型) | 台 | 1
529 | 030405004003 | 控制器 |  | 1.名称:应急照明控制器 | 台 | 1
530 | 030904014001 | 消防广播及对讲电话主机 |  | 1.名称:消防专用电话总机 | 台 | 1
531 | 030904014002 | 消防广播及对讲电话主机 |  | 1.名称:消防应急广播主机 | 台 | 1
532 | 030412004008 | 配线 |  | 1.名称:管内穿线 2.规格:WDZC-BYJ-B1-6 3.材质:铜芯 | m | 340.3
533 | 030412004009 | 配线 |  | 1.名称:管内穿线 2.规格:WDZCN-BYJ-B1-2.5 3.材质:铜芯 | m | 832.97
534 | 030409002002 | 控制电缆 |  | 1.名称:控制电缆 2.规格:WDZCN-KYY-4*1.5 3.材质:铜芯 4.敷设方式、部位:管内或桥架内敷设 5.电压等级(kV):1kV | m | 93.37
本页小计
分部分项工程项目清单计价表
工程名称：始兴县A级景区旅游基础设施建设项目-始兴县智慧旅游基础设施项目 |  |  | 标段：始兴县A级景区旅游基础设施建设项目-始兴县智慧旅游基础设施项目 |  |  |  | 第 74 页 共 133 页
序号 | 项目编码 | 项目名称 |  | 项目特征描述 | 计量单位 | 工程量 |  | 金额（元）
[8 empty] | 综合单价 | 合价
535 | 030409002003 | 控制电缆 |  | 1.名称:控制电缆 2.规格:WDZCN-KYY-B1-7*1.5 3.材质:铜芯 4.敷设方式、部位:管内或桥架内敷设 5.电压等级(kV):1kV | m | 265.89
536 | 030412004010 | 配线 |  | 1.名称:管内穿线 2.规格:WDZCN-RVS-B1-2*2.5 3.材质:多芯软线 | m | 2088.81
537 | 030412004011 | 配线 |  | 1.名称:管内穿线 2.规格:WDZCN-RVVP-B1-2*2.5 3.材质:多芯软线 | m | 51.7
538 | 030412004012 | 配线 |  | 1.名称:管内穿线 2.规格:WDZCN-RVVP-B1-2*1.5 3.材质:多芯软线 | m | 773.67
539 | 030412004013 | 配线 |  | 1.名称:管内穿线 2.规格:WDZN-RVV-B1-4*1.5 3.材质:多芯软线 | m | 66.16
540 | 030412001008 | 配管 |  | 1.名称:电线配管 2.材质:镀锌钢管 3.规格:SC25 4.配置形式:暗敷 | m | 52.98
541 | 030412001009 | 配管 |  | 1.名称:电线配管 2.材质:镀锌钢管 3.规格:SC20 4.配置形式:暗敷 | m | 270.6
本页小计
分部分项工程项目清单计价表
工程名称：始兴县A级景区旅游基础设施建设项目-始兴县智慧旅游基础设施项目 |  |  | 标段：始兴县A级景区旅游基础设施建设项目-始兴县智慧旅游基础设施项目 |  |  |  | 第 75 页 共 133 页
序号 | 项目编码 | 项目名称 |  | 项目特征描述 | 计量单位 | 工程量 |  | 金额（元）
[8 empty] | 综合单价 | 合价
542 | 030412001010 | 配管 |  | 1.名称:电线配管 2.材质:镀锌电线管 3.规格:JDG25 4.配置形式:暗敷 | m | 114.49
543 | 030412001011 | 配管 |  | 1.名称:电线配管 2.材质:镀锌电线管 3.规格:JDG20 4.配置形式:暗敷 | m | 2336.85
544 | 030412003007 | 桥架 |  | 1.名称:消防桥架 2.规格:MR-150*100 | m | 59.61
545 | 030412003008 | 桥架 |  | 1.名称:消防桥架 2.规格:MR-100*50 | m | 31.99
光伏系统
546 | 030409001028 | 太阳能光伏电缆 |  | 1.名称:太阳能光伏电缆 2.型号、规格:PV1-F-1*4mm² 3.材质:铜芯 4.电压等级(kV):1kV | m | 150
547 | 030402010010 | 光伏逆变器 |  | 1.名称:并网逆变器 2.型号:厂家成套提供 3.安装方式:详设计图纸 | 台 | 1
548 | 030402011038 | 成套配电箱 |  | 1.名称:光伏接线箱 2.型号:厂家成套提供 3.安装方式:详设计图纸 | 台 | 2
549 | 030402011039 | 成套配电箱 |  | 1.名称:并网柜 2.型号:厂家成套提供 3.安装方式:详设计图纸 | 台 | 1
本页小计
分部分项工程项目清单计价表
工程名称：始兴县A级景区旅游基础设施建设项目-始兴县智慧旅游基础设施项目 |  |  | 标段：始兴县A级景区旅游基础设施建设项目-始兴县智慧旅游基础设施项目 |  |  |  | 第 76 页 共 133 页
序号 | 项目编码 | 项目名称 |  | 项目特征描述 | 计量单位 | 工程量 |  | 金额（元）
[8 empty] | 综合单价 | 合价
550 | 030406003001 | 太阳能电池 |  | 1.名称:太阳能光伏电池组件 2.规格:605Wp光伏板 | 组 | 30
暖通部分
551 | 030405015001 | 风扇 |  | 1.名称:天花式排气扇CF-1 2.规格:风量:250CMH N=11W 3.安装方式:吸顶安装 | 台 | 12
552 | 030108001001 | 风机 |  | 1.名称:壁式通风扇WF-1 2.规格:风量:1000CMH N=60W 3.安装方式:吸顶安装 | 台 | 1
553 | 030108001002 | 风机 |  | 1.名称:壁式通风扇WF-2 2.规格:风量:500CMH N=30W 3.安装方式:吸顶安装 | 台 | 1
554 | 030108001003 | 风机 |  | 1.名称:节能低噪声离心风机箱 2.型号:EAF-B1-1 3.规格:1800 CMH P=300Pa N=0.55KW 4.安装形式:吊顶安装 | 台 | 1
555 | 030108001004 | 风机 |  | 1.名称:轴流风机 2.型号:EAF-1#-1-1 3.规格:300 CMH P=300Pa N=0.25KW(兼事故后通风) 4.安装形式:吊顶安装 | 台 | 1
本页小计
分部分项工程项目清单计价表
工程名称：始兴县A级景区旅游基础设施建设项目-始兴县智慧旅游基础设施项目 |  |  | 标段：始兴县A级景区旅游基础设施建设项目-始兴县智慧旅游基础设施项目 |  |  |  | 第 77 页 共 133 页
序号 | 项目编码 | 项目名称 |  | 项目特征描述 | 计量单位 | 工程量 |  | 金额（元）
[8 empty] | 综合单价 | 合价
556 | 030108001005 | 风机 |  | 1.名称:节能低噪声离心风机箱 2.型号:EAF-1#-1-2 3.规格:2000 CMH P=300Pa N=0.55KW 4.安装形式:吊顶安装 | 台 | 1
557 | 030108001006 | 风机 |  | 1.名称:节能低噪声离心风机箱 2.型号:EAF-1#-2-1 3.规格:4000 CMH P=300Pa N=1.1KW 4.安装形式:吊顶安装 | 台 | 1
558 | 030701003001 | 空调器 |  | 1.名称:新风处理机组 2.型号:PAU-1#-1-1制冷量：16KW 制热量：14KW 3.安装形式:吊顶式 4.隔震垫(器)、支架形式、材质:抗震制架 | 台 | 1
559 | 030701003002 | 空调器 |  | 1.名称:新风处理机组 2.型号:PAU-1#-2-1制冷量：28KW 制热量：17.4KW 3.安装形式:吊顶式 4.隔震垫(器)、支架形式、材质:抗震制架 | 台 | 1
本页小计
分部分项工程项目清单计价表
工程名称：始兴县A级景区旅游基础设施建设项目-始兴县智慧旅游基础设施项目 |  |  | 标段：始兴县A级景区旅游基础设施建设项目-始兴县智慧旅游基础设施项目 |  |  |  | 第 78 页 共 133 页
序号 | 项目编码 | 项目名称 |  | 项目特征描述 | 计量单位 | 工程量 |  | 金额（元）
[8 empty] | 综合单价 | 合价
560 | 030701003003 | 空调器 |  | 1.名称:分体空调器AC-2HP（含室内机+室外机） 2.型号:详见设计图纸 3.安装形式:吊顶式 4.隔震垫(器)、支架形式、材质:抗震制架 | 台 | 1
561 | 030701003004 | 空调器 |  | 1.名称:变制冷剂多联分体空调室内机ACN-3.6 2.型号:制冷量：3.6KW 制热量：4.0KW 3.安装形式:吊顶式 | 台 | 8
562 | 030701003005 | 空调器 |  | 1.名称:变制冷剂多联分体空调室内机ACN-5.6 2.型号:制冷量：5.6KW 制热量：6.3KW 3.安装形式:吊顶式 | 台 | 1
563 | 030701003006 | 空调器 |  | 1.名称:变制冷剂多联分体空调室内机ACN-6.3 2.型号:制冷量：6.3KW 制热量：7.1KW 3.安装形式:吊顶式 | 台 | 7
564 | 030701003007 | 空调器 |  | 1.名称:变制冷剂多联分体空调室内机ACN-7.1 2.型号:制冷量：7.1KW 制热量：8.5KW 3.安装形式:吊顶式 | 台 | 12
本页小计
分部分项工程项目清单计价表
工程名称：始兴县A级景区旅游基础设施建设项目-始兴县智慧旅游基础设施项目 |  |  | 标段：始兴县A级景区旅游基础设施建设项目-始兴县智慧旅游基础设施项目 |  |  |  | 第 79 页 共 133 页
序号 | 项目编码 | 项目名称 |  | 项目特征描述 | 计量单位 | 工程量 |  | 金额（元）
[8 empty] | 综合单价 | 合价
565 | 030701003008 | 空调器 |  | 1.名称:恒温恒湿空气处理机组室内机HWS-3F-01~02 2.型号:制冷量：61.5KW 制热量：69KW 3.安装形式:吊顶式 | 台 | 2
566 | 030701003009 | 空调器 |  | 1.名称:恒温恒湿空气处理机组室内机HWS-4F-01~02 2.型号:制冷量：61.5KW 制热量：69KW 3.安装形式:吊顶式 | 台 | 2
567 | 030701003010 | 空调器 |  | 1.名称:恒温恒湿空气处理机组室内机HWS-5F-01~02 2.型号:制冷量：61.5KW 制热量：69KW 3.安装形式:吊顶式 | 台 | 2
568 | 030701003011 | 空调器 |  | 1.名称:变制冷剂多联分体空调室外机ACW-6HP 2.型号:制冷量：16KW 制热量：18KW 3.安装形式:落地安装 4.隔震垫(器)、支架形式、材质:抗震制架 | 台 | 1
本页小计
分部分项工程项目清单计价表
工程名称：始兴县A级景区旅游基础设施建设项目-始兴县智慧旅游基础设施项目 |  |  | 标段：始兴县A级景区旅游基础设施建设项目-始兴县智慧旅游基础设施项目 |  |  |  | 第 80 页 共 133 页
序号 | 项目编码 | 项目名称 |  | 项目特征描述 | 计量单位 | 工程量 |  | 金额（元）
[8 empty] | 综合单价 | 合价
569 | 030701003012 | 空调器 |  | 1.名称:变制冷剂多联分体空调室外机ACW-10HP 2.型号:制冷量：28KW 制热量：31.5KW 3.安装形式:落地安装 4.隔震垫(器)、支架形式、材质:抗震制架 | 台 | 1
570 | 030701003013 | 空调器 |  | 1.名称:变制冷剂多联分体空调室外机ACW-28HP 2.型号:制冷量：78.5KW 制热量：87.5KW 3.安装形式:落地安装 4.隔震垫(器)、支架形式、材质:抗震制架 | 台 | 1
571 | 030701003014 | 空调器 |  | 1.名称:变制冷剂多联分体空调室外机ACW-30HP 2.型号:制冷量：85KW 制热量：95KW 3.安装形式:落地安装 4.隔震垫(器)、支架形式、材质:抗震制架 | 台 | 1
572 | 030701003015 | 空调器 |  | 1.名称:变制冷剂多联分体空调室外机ACW-22HP 2.型号:制冷量：61.5KW 制热量：69KW 3.安装形式:落地安装 4.隔震垫(器)、支架形式、材质:抗震制架 | 台 | 6
本页小计
分部分项工程项目清单计价表
工程名称：始兴县A级景区旅游基础设施建设项目-始兴县智慧旅游基础设施项目 |  |  | 标段：始兴县A级景区旅游基础设施建设项目-始兴县智慧旅游基础设施项目 |  |  |  | 第 81 页 共 133 页
序号 | 项目编码 | 项目名称 |  | 项目特征描述 | 计量单位 | 工程量 |  | 金额（元）
[8 empty] | 综合单价 | 合价
573 | 030703023001 | 开启装置 |  | 1.名称:高位自然排烟窗手动开启装置 2.安装部位:详设计图纸 | 个 | 22
574 | 031001005001 | 铜管 |  | 1.名称:去磷无缝紫铜管 2.安装部位:室内 3.规格:Ф9.5 | m | 245.19
575 | 031001005002 | 铜管 |  | 1.名称:去磷无缝紫铜管 2.安装部位:室内 3.规格:Ф12.7 | m | 14.98
576 | 031001005003 | 铜管 |  | 1.名称:去磷无缝紫铜管 2.安装部位:室内 3.规格:Ф15.9 | m | 229.11
577 | 031001005004 | 铜管 |  | 1.名称:去磷无缝紫铜管 2.安装部位:室内 3.规格:Ф19.1 | m | 325.74
578 | 031001005005 | 铜管 |  | 1.名称:去磷无缝紫铜管 2.安装部位:室内 3.规格:Ф22.2 | m | 14.5
579 | 031001005006 | 铜管 |  | 1.名称:去磷无缝紫铜管 2.安装部位:室内 3.规格:Ф28.6 | m | 19.88
580 | 031001005007 | 铜管 |  | 1.名称:去磷无缝紫铜管 2.安装部位:室内 3.规格:Ф31.8 | m | 319.25
581 | 031001008008 | 塑料管 |  | 1.安装部位:室内 2.介质:空调凝结水 3.材质、规格:PVC DN32 | m | 41.02
本页小计
分部分项工程项目清单计价表
工程名称：始兴县A级景区旅游基础设施建设项目-始兴县智慧旅游基础设施项目 |  |  | 标段：始兴县A级景区旅游基础设施建设项目-始兴县智慧旅游基础设施项目 |  |  |  | 第 82 页 共 133 页
序号 | 项目编码 | 项目名称 |  | 项目特征描述 | 计量单位 | 工程量 |  | 金额（元）
[8 empty] | 综合单价 | 合价
582 | 031001008009 | 塑料管 |  | 1.安装部位:室内 2.介质:空调凝结水 3.材质、规格:PVC DN25 | m | 143.52
583 | 031001008010 | 塑料管 |  | 1.安装部位:室内 2.介质:空调凝结水 3.材质、规格:PVC DN20 | m | 14.26
584 | 031208002001 | 其他管道绝热 |  | 1.名称:空调管道绝热 2.绝热材料品种:难燃B1级发泡橡塑管壳 | m3 | 3.27
585 | 030702001001 | 碳钢通风管道 |  | 1.名称:碳钢风管 2.材质:镀锌薄钢板 3.形状:矩形 4.规格:长边长(mm) ≤2000 | m2 | 172.7
586 | 030702001002 | 碳钢通风管道 |  | 1.名称:碳钢风管 2.材质:镀锌薄钢板 3.形状:矩形 4.规格:长边长(mm) ≤1250 | m2 | 441.59
587 | 030702001003 | 碳钢通风管道 |  | 1.名称:碳钢风管 2.材质:镀锌薄钢板 3.形状:矩形 4.规格:长边长(mm) ≤1000 | m2 | 768.88
588 | 030702001004 | 碳钢通风管道 |  | 1.名称:碳钢风管 2.材质:镀锌薄钢板 3.形状:矩形 4.规格:长边长(mm) ≤450 | m2 | 370.28
589 | 030702008001 | 柔性软风管 |  | 1.名称:风管帆布软连接 | m2 | 21.13
本页小计
分部分项工程项目清单计价表
工程名称：始兴县A级景区旅游基础设施建设项目-始兴县智慧旅游基础设施项目 |  |  | 标段：始兴县A级景区旅游基础设施建设项目-始兴县智慧旅游基础设施项目 |  |  |  | 第 83 页 共 133 页
序号 | 项目编码 | 项目名称 |  | 项目特征描述 | 计量单位 | 工程量 |  | 金额（元）
[8 empty] | 综合单价 | 合价
590 | 031208003001 | 通风管道绝热 |  | 1.绝热材料品种:风管管道绝热 2.绝热材料品种:铝箔离心玻璃棉板 | m3 | 103.35
591 | 030703007001 | 碳钢风口、散流器、百叶窗 |  | 1.名称:70℃高气密电动防火调节阀 2.规格:200*120 | 个 | 1
592 | 030703007002 | 碳钢风口、散流器、百叶窗 |  | 1.名称:70℃高气密电动防火调节阀 2.规格:400*200 | 个 | 1
593 | 030703007003 | 碳钢风口、散流器、百叶窗 |  | 1.名称:70℃高气密电动防火调节阀 2.规格:200*200 | 个 | 1
594 | 030703007004 | 碳钢风口、散流器、百叶窗 |  | 1.名称:70℃高气密电动防火调节阀 2.规格:500*500 | 个 | 1
595 | 030703007005 | 碳钢风口、散流器、百叶窗 |  | 1.名称:70℃高气密防火阀 2.规格:200*120 | 个 | 1
596 | 030703007006 | 碳钢风口、散流器、百叶窗 |  | 1.名称:70℃高气密防火阀 2.规格:320*200 | 个 | 4
597 | 030703007007 | 碳钢风口、散流器、百叶窗 |  | 1.名称:70℃高气密防火阀 2.规格:400*200 | 个 | 4
598 | 030703007008 | 碳钢风口、散流器、百叶窗 |  | 1.名称:70℃高气密防火阀 2.规格:400*400 | 个 | 1
599 | 030703007009 | 碳钢风口、散流器、百叶窗 |  | 1.名称:70℃高气密防火阀 2.规格:500*200 | 个 | 3
600 | 030703007010 | 碳钢风口、散流器、百叶窗 |  | 1.名称:70℃高气密防火阀 2.规格:800*400 | 个 | 1
601 | 030703007011 | 碳钢风口、散流器、百叶窗 |  | 1.名称:70℃高气密防火阀 2.规格:400*250 | 个 | 2
602 | 030703007012 | 碳钢风口、散流器、百叶窗 |  | 1.名称:70℃高气密防火阀 2.规格:500*500 | 个 | 1
本页小计
分部分项工程项目清单计价表
工程名称：始兴县A级景区旅游基础设施建设项目-始兴县智慧旅游基础设施项目 |  |  | 标段：始兴县A级景区旅游基础设施建设项目-始兴县智慧旅游基础设施项目 |  |  |  | 第 84 页 共 133 页
序号 | 项目编码 | 项目名称 |  | 项目特征描述 | 计量单位 | 工程量 |  | 金额（元）
[8 empty] | 综合单价 | 合价
603 | 030703007013 | 碳钢风口、散流器、百叶窗 |  | 1.名称:70℃高气密防火阀 2.规格:1000*320 | 个 | 14
604 | 030703007014 | 碳钢风口、散流器、百叶窗 |  | 1.名称:70℃高气密防火阀 2.规格:1250*400 | 个 | 3
605 | 030703007015 | 碳钢风口、散流器、百叶窗 |  | 1.名称:70℃高气密防火阀 2.规格:630*320 | 个 | 25
606 | 030703007016 | 碳钢风口、散流器、百叶窗 |  | 1.名称:70℃高气密防火阀 2.规格:630*400 | 个 | 11
607 | 030703007017 | 碳钢风口、散流器、百叶窗 |  | 1.名称:对开多叶风量调节阀 2.规格:320*160 | 个 | 2
608 | 030703007018 | 碳钢风口、散流器、百叶窗 |  | 1.名称:对开多叶风量调节阀 2.规格:320*200 | 个 | 3
609 | 030703007019 | 碳钢风口、散流器、百叶窗 |  | 1.名称:对开多叶风量调节阀 2.规格:400*200 | 个 | 12
610 | 030703007020 | 碳钢风口、散流器、百叶窗 |  | 1.名称:对开多叶风量调节阀 2.规格:500*200 | 个 | 5
611 | 030703007021 | 碳钢风口、散流器、百叶窗 |  | 1.名称:对开多叶风量调节阀 2.规格:500*250 | 个 | 6
612 | 030703007022 | 碳钢风口、散流器、百叶窗 |  | 1.名称:对开多叶风量调节阀 2.规格:630*320 | 个 | 16
613 | 030703007023 | 碳钢风口、散流器、百叶窗 |  | 1.名称:对开多叶风量调节阀 2.规格:800*320 | 个 | 1
614 | 030703007024 | 碳钢风口、散流器、百叶窗 |  | 1.名称:电动风量调节阀 2.规格:320*200 | 个 | 3
615 | 030703007025 | 碳钢风口、散流器、百叶窗 |  | 1.名称:电动风量调节阀 2.规格:400*200 | 个 | 4
本页小计
分部分项工程项目清单计价表
工程名称：始兴县A级景区旅游基础设施建设项目-始兴县智慧旅游基础设施项目 |  |  | 标段：始兴县A级景区旅游基础设施建设项目-始兴县智慧旅游基础设施项目 |  |  |  | 第 85 页 共 133 页
序号 | 项目编码 | 项目名称 |  | 项目特征描述 | 计量单位 | 工程量 |  | 金额（元）
[8 empty] | 综合单价 | 合价
616 | 030703007026 | 碳钢风口、散流器、百叶窗 |  | 1.名称:电动风量调节阀 2.规格:500*200 | 个 | 1
617 | 030703007027 | 碳钢风口、散流器、百叶窗 |  | 1.名称:钢制蝶阀 2.规格:200*200 | 个 | 19
618 | 030703007028 | 碳钢风口、散流器、百叶窗 |  | 1.名称:钢制蝶阀 2.规格:400*200 | 个 | 1
619 | 030703007029 | 碳钢风口、散流器、百叶窗 |  | 1.名称:方形散流器 2.规格:400*400 | 个 | 134
620 | 030703007030 | 碳钢风口、散流器、百叶窗 |  | 1.名称:防雨百叶 2.规格:200*200 | 个 | 2
621 | 030703007031 | 碳钢风口、散流器、百叶窗 |  | 1.名称:防雨百叶 2.规格:400*200 | 个 | 2
622 | 030703007032 | 碳钢风口、散流器、百叶窗 |  | 1.名称:防雨百叶 2.规格:400*300 | 个 | 1
623 | 030703007033 | 碳钢风口、散流器、百叶窗 |  | 1.名称:防雨百叶 2.规格:400*400 | 个 | 3
624 | 030703007034 | 碳钢风口、散流器、百叶窗 |  | 1.名称:防雨百叶 2.规格:500*500 | 个 | 1
625 | 030703007035 | 碳钢风口、散流器、百叶窗 |  | 1.名称:防雨百叶 2.规格:600*300 | 个 | 1
626 | 030703007036 | 碳钢风口、散流器、百叶窗 |  | 1.名称:防雨百叶 2.规格:800*300 | 个 | 1
627 | 030703007037 | 碳钢风口、散流器、百叶窗 |  | 1.名称:防雨百叶 2.规格:800*400 | 个 | 1
628 | 030703007038 | 碳钢风口、散流器、百叶窗 |  | 1.名称:防雨百叶 2.规格:1500*400 | 个 | 2
629 | 030703007039 | 碳钢风口、散流器、百叶窗 |  | 1.名称:防雨百叶 2.规格:1600*800 | 个 | 2
630 | 030703007040 | 碳钢风口、散流器、百叶窗 |  | 1.名称:排风风口 2.规格:200*200 | 个 | 1
631 | 030703007041 | 碳钢风口、散流器、百叶窗 |  | 1.名称:排风风口 2.规格:400*300 | 个 | 4
632 | 030703007042 | 碳钢风口、散流器、百叶窗 |  | 1.名称:排风风口 2.规格:400*800 | 个 | 1
633 | 030703007043 | 碳钢风口、散流器、百叶窗 |  | 1.名称:排风风口 2.规格:500*300 | 个 | 4
本页小计
分部分项工程项目清单计价表
工程名称：始兴县A级景区旅游基础设施建设项目-始兴县智慧旅游基础设施项目 |  |  | 标段：始兴县A级景区旅游基础设施建设项目-始兴县智慧旅游基础设施项目 |  |  |  | 第 86 页 共 133 页
序号 | 项目编码 | 项目名称 |  | 项目特征描述 | 计量单位 | 工程量 |  | 金额（元）
[8 empty] | 综合单价 | 合价
634 | 030703007044 | 碳钢风口、散流器、百叶窗 |  | 1.名称:补风风口 2.规格:300*400 | 个 | 1
635 | 030703007045 | 碳钢风口、散流器、百叶窗 |  | 1.名称:单层百叶风口 2.规格:1250*500 | 个 | 3
636 | 030703007046 | 碳钢风口、散流器、百叶窗 |  | 1.名称:单层百叶风口 2.规格:630*400 | 个 | 6
637 | 030703007047 | 碳钢风口、散流器、百叶窗 |  | 1.名称:单层百叶风口 2.规格:800*400 | 个 | 7
638 | 030703007048 | 碳钢风口、散流器、百叶窗 |  | 1.名称:单层百叶风口 2.规格:800*500 | 个 | 2
639 | 030703021001 | 接管箱 |  | 1.名称:接管箱 2.规格:1600*500*500 | 个 | 1
640 | 030702009001 | 风管漏光试验、漏风试验 |  | 1.名称:风管漏光试验、漏风试验 | m2 | 1753.45
641 | 030704001001 | 通风工程检测、调试 |  |  | 系统 | 1
2#楼
2#楼--建筑装饰工程
| A.1 | 土石方工程
642 | 010103001001 | 平整场地 |  | 1.平整场地 | m2 | 369.1
643 | 010101001001 | 挖一般土方 |  | 1.土壤类别:一、二类 2.挖土深度:4米内 | m3 | 639.26
644 | 010101001002 | 挖沟槽土方 |  | 1.土壤类别:一、二类 2.挖土深度:2米内 | m3 | 95.29
645 | 010101001003 | 挖基坑土方 |  | 1.土壤类别:一、二类 2.挖土深度:2米内 | m3 | 62
646 | 010102007001 | 回填方 |  | 1.密实度要求:按设计要求 2.填方材料品种:素土 3.部位:基坑/槽 | m3 | 89.97
本页小计
分部分项工程项目清单计价表
工程名称：始兴县A级景区旅游基础设施建设项目-始兴县智慧旅游基础设施项目 |  |  | 标段：始兴县A级景区旅游基础设施建设项目-始兴县智慧旅游基础设施项目 |  |  |  | 第 87 页 共 133 页
序号 | 项目编码 | 项目名称 |  | 项目特征描述 | 计量单位 | 工程量 |  | 金额（元）
[8 empty] | 综合单价 | 合价
647 | 010102007002 | 回填方 |  | 1.密实度要求:按设计要求 2.填方材料品种:素土 3.部位:平地 | m3 | 157.38
648 | 010103002001 | 余方弃置 |  | 1.废弃料品种:原挖土 2.运距:暂定5km | m3 | 512.1
| A.3 | 桩基工程
649 | 010302001001 | 泥浆护壁成孔灌注桩 |  | 1.地层情况:按设计要求 2.空桩长度、桩长:8m 3.桩径:D1000 4.成孔方法:钻孔 5.混凝土种类、强度等级:C30-P8 6.泵送高度:50m以内 | m3 | 80.07
650 | 010302001002 | 截(凿)桩头 |  | 1.桩类型:灌注桩 2.混凝土强度等级:C30 3.有无钢筋:有 | m3 | 9.42
651 | 010302001003 | 入岩增加费 |  | 1.地层情况:按设计要求 2.入岩厚度:1m 3.桩径：D1000mm 3.成孔方法:钻孔 | m3 | 9.42
652 | 010302007001 | 钢护筒 |  | 1.钢护筒 2.制作安装 | t | 4.08
653 | 010302007002 | 灌注桩检测管 |  | 1.灌注桩检测管 2.制作安装 | m
654 | 010103002002 | 泥浆外运 |  | 1.泥浆晒干后外运5km | m3 | 16.01
655 | 010103002003 | 余方弃置 |  | 1.废弃料品种:原挖土 2.运距:暂定5km | m3 | 64.06
656 | 010103002004 | 余方弃置 |  | 1.废弃料品种:桩头 2.运距:暂定5km | m3 | 9.42
本页小计
分部分项工程项目清单计价表
工程名称：始兴县A级景区旅游基础设施建设项目-始兴县智慧旅游基础设施项目 |  |  | 标段：始兴县A级景区旅游基础设施建设项目-始兴县智慧旅游基础设施项目 |  |  |  | 第 88 页 共 133 页
序号 | 项目编码 | 项目名称 |  | 项目特征描述 | 计量单位 | 工程量 |  | 金额（元）
[8 empty] | 综合单价 | 合价
657 | 010506021001 | 钢筋笼 |  | 1.钢筋种类、规格:详见钢筋笼说明 2.综合制作安装 | t | 5.173
| A.4 | 砌筑工程
658 | 010402001001 | 砌块墙 |  | 1.砌块品种、规格、强度等级:蒸压加气混凝土砌块 2.墙体类型:200外墙 3.砂浆强度等级:M7.5水泥砂浆 | m3 | 88.23
659 | 010402001002 | 砌块墙 |  | 1.砌块品种、规格、强度等级:蒸压加气混凝土砌块 2.墙体类型:100外墙 3.砂浆强度等级:M7.5水泥砂浆 | m3 | 4.5
660 | 010402001003 | 砌块墙 |  | 1.砌块品种、规格、强度等级:蒸压加气混凝土砌块 2.墙体类型:100内墙 3.砂浆强度等级:M5水泥砂浆 | m3 | 3.67
661 | 010402001004 | 砌块墙 |  | 1.砌块品种、规格、强度等级:蒸压加气混凝土砌块 2.墙体类型:200内墙 3.砂浆强度等级:M5水泥砂浆 | m3 | 51.64
662 | 010401001001 | 砖基础 |  | 1.砖胎膜 | m3 | 10.23
663 | 010401008001 | 零星砌砖 |  | 1.砖砌台阶 | m2 | 48.17
| A.5 | 混凝土及钢筋混凝土工程
664 | 010501001001 | 基础垫层 |  | 1.混凝土种类:商品混凝土 2.混凝土强度等级:C20 | m3 | 9.01
本页小计
分部分项工程项目清单计价表
工程名称：始兴县A级景区旅游基础设施建设项目-始兴县智慧旅游基础设施项目 |  |  | 标段：始兴县A级景区旅游基础设施建设项目-始兴县智慧旅游基础设施项目 |  |  |  | 第 89 页 共 133 页
序号 | 项目编码 | 项目名称 |  | 项目特征描述 | 计量单位 | 工程量 |  | 金额（元）
[8 empty] | 综合单价 | 合价
665 | 010502001001 | 桩承台基础 |  | 1.混凝土种类:商品混凝土 2.混凝土强度等级:C30-P8 3.泵送高度:50m以内 | m3 | 23.52
666 | 010502006001 | 钢筋混凝土柱 |  | 1.混凝土种类:商品混凝土 2.混凝土强度等级:C30 3.泵送高度:50m以内 | m3 | 49.69
667 | 010502021001 | 构造柱 |  | 1.混凝土种类:商品混凝土 2.混凝土强度等级:C25 | m3 | 7.59
668 | 010502005001 | 基础联系梁 |  | 1.混凝土种类:商品混凝土 2.混凝土强度等级:C30 3.泵送高度:50m以内 | m3 | 26.25
669 | 010502022001 | 反坎 |  | 1.混凝土种类:商品混凝土 2.混凝土强度等级:C20 | m3 | 3.63
670 | 010502023001 | 过梁 |  | 1.混凝土种类:商品混凝土 2.混凝土强度等级:C25 | m3 | 1.43
671 | 010502010001 | 挡土墙 |  | 1.混凝土种类:商品混凝土 2.混凝土强度等级:C30 3.泵送高度:50m以内 | m3 | 38.98
672 | 010502013001 | 实心楼板 |  | 1.混凝土种类:商品混凝土 2.混凝土强度等级:C30 3.泵送高度:50m以内 | m3 | 260.22
本页小计
分部分项工程项目清单计价表
工程名称：始兴县A级景区旅游基础设施建设项目-始兴县智慧旅游基础设施项目 |  |  | 标段：始兴县A级景区旅游基础设施建设项目-始兴县智慧旅游基础设施项目 |  |  |  | 第 90 页 共 133 页
序号 | 项目编码 | 项目名称 |  | 项目特征描述 | 计量单位 | 工程量 |  | 金额（元）
[8 empty] | 综合单价 | 合价
673 | 010502017001 | 坡屋面板 |  | 1.混凝土种类:商品混凝土 2.混凝土强度等级:C30 3.泵送高度:50m以内 | m3 | 15.81
674 | 010502019001 | 天沟(檐沟)、挑檐板 |  | 1.混凝土种类:商品混凝土 2.混凝土强度等级:C30 3.泵送高度:50m以内 | m3 | 12.9
675 | 010502020001 | 楼梯 |  | 1.混凝土种类:商品混凝土 2.混凝土强度等级:C30 3.泵送高度:50m以内 | m3 | 17.01
676 | 010502020002 | 阶梯 |  | 1.混凝土种类:商品混凝土 2.混凝土强度等级:C30 3.泵送高度:50m以内 | m3 | 24.63
677 | 010502029001 | 散水 |  | 1.60厚C20混凝土面层，撒1:1水泥砂压实赶光 2.100厚1:3:6石灰、碎石三合土 3.详中南标11ZJ901 7/5 | m2 | 25.25
678 | 010502031001 | 坡道 |  | 1.无障碍坡道 2.中南标13ZJ301 ，4/19 | m2 | 28.08
679 | 010502032001 | 台阶 |  | 1.详见详12J003，1B/B1 | m2 | 6.44
680 | 010505001001 | 垫层模板 |  | 1.垫层模板 2.模板制作、安装、拆除、运输 | m2 | 35.53
本页小计
分部分项工程项目清单计价表
工程名称：始兴县A级景区旅游基础设施建设项目-始兴县智慧旅游基础设施项目 |  |  | 标段：始兴县A级景区旅游基础设施建设项目-始兴县智慧旅游基础设施项目 |  |  |  | 第 91 页 共 133 页
序号 | 项目编码 | 项目名称 |  | 项目特征描述 | 计量单位 | 工程量 |  | 金额（元）
[8 empty] | 综合单价 | 合价
681 | 010505004001 | 柱面模板 |  | 1.矩形柱模板，1.8外，支模高度3.6米 2.模板制作、安装、拆除、运输 | m2 | 8.95
682 | 010505004002 | 柱面模板 |  | 1.矩形柱模板，1.8内，支模高度3.6米 2.模板制作、安装、拆除、运输 | m2 | 28.68
683 | 010505004003 | 柱面模板 |  | 1.矩形柱模板，1.8外，支模高度3.9米 2.模板制作、安装、拆除、运输 | m2 | 176.62
684 | 010505004004 | 柱面模板 |  | 1.矩形柱模板，1.8外，支模高度4.2米 2.模板制作、安装、拆除、运输 | m2 | 105.88
685 | 010505004005 | 构造柱模板 |  | 1.构造柱模板，支模高度3.6米 2.模板制作、安装、拆除、运输 | m2 | 3.56
686 | 010505004006 | 构造柱模板 |  | 1.构造柱模板，支模高度3.9米 2.模板制作、安装、拆除、运输 | m2 | 64.35
687 | 010505004007 | 构造柱模板 |  | 1.构造柱模板，支模高度4.2米 2.模板制作、安装、拆除、运输 | m2 | 23.26
688 | 010505003001 | 基础联系梁模板 |  | 1.基础梁模板 2.模板制作、安装、拆除、运输 | m2 | 161.68
689 | 010505006001 | 梁模板 |  | 1.支模高度:3.6m以内 2.梁宽:25cm外 3.模板制作、安装、拆除、运输 | m2 | 110.66
本页小计
分部分项工程项目清单计价表
工程名称：始兴县A级景区旅游基础设施建设项目-始兴县智慧旅游基础设施项目 |  |  | 标段：始兴县A级景区旅游基础设施建设项目-始兴县智慧旅游基础设施项目 |  |  |  | 第 92 页 共 133 页
序号 | 项目编码 | 项目名称 |  | 项目特征描述 | 计量单位 | 工程量 |  | 金额（元）
[8 empty] | 综合单价 | 合价
690 | 010505006002 | 梁模板 |  | 1.支模高度:3.6m以内 2.梁宽:25cm内 3.模板制作、安装、拆除、运输 | m2 | 46.82
691 | 010505006003 | 梁模板 |  | 1.支模高度:3.9m以内 2.梁宽:25cm内 3.模板制作、安装、拆除、运输 | m2 | 221.31
692 | 010505006004 | 梁模板 |  | 1.支模高度:3.9m以内 2.梁宽:25cm外 3.模板制作、安装、拆除、运输 | m2 | 417.14
693 | 010505006005 | 梁模板 |  | 1.支模高度:4.2m以内 2.梁宽:25cm外 3.模板制作、安装、拆除、运输 | m2 | 244.76
694 | 010505006006 | 梁模板 |  | 1.支模高度:4.2m以内 2.梁宽:25cm内 3.模板制作、安装、拆除、运输 | m2 | 177.15
695 | 010505013001 | 过梁模板 |  | 1.过梁模板 2.模板制作、安装、拆除、运输 | m2 | 22.46
696 | 010505012001 | 反槛模板 |  | 1.反槛模板 2.模板制作、安装、拆除、运输 | m2 | 52.35
697 | 010505007001 | 楼板、屋面板、坡道板模板 |  | 1.板模板 2.支模高度:3.6m以内 3.模板制作、安装、拆除、运输 | m2
698 | 010505007002 | 楼板、屋面板、坡道板模板 |  | 1.板模板 2.支模高度:4.2m以内 3.模板制作、安装、拆除、运输 | m2 | 295.13
本页小计
分部分项工程项目清单计价表
工程名称：始兴县A级景区旅游基础设施建设项目-始兴县智慧旅游基础设施项目 |  |  | 标段：始兴县A级景区旅游基础设施建设项目-始兴县智慧旅游基础设施项目 |  |  |  | 第 93 页 共 133 页
序号 | 项目编码 | 项目名称 |  | 项目特征描述 | 计量单位 | 工程量 |  | 金额（元）
[8 empty] | 综合单价 | 合价
699 | 010505007003 | 楼板、屋面板、坡道板模板 |  | 1.板模板 2.支模高度:3.9m以内 3.模板制作、安装、拆除、运输 | m2 | 514.36
700 | 010505007004 | 楼板、屋面板、坡道板模板 |  | 1.斜板模板 2.模板制作、安装、拆除、运输 | m2 | 100.74
701 | 010505008001 | 其他板模板 |  | 1.悬挑板模板 2.模板制作、安装、拆除、运输 | m2 | 82.51
702 | 010505010001 | 楼梯模板 |  | 1.楼梯模板 2.模板制作、安装、拆除、运输 | m2 | 73.56
703 | 010505018001 | 台阶模板 |  | 1.台阶模板 2.模板制作、安装、拆除、运输 | m2 | 122.86
704 | 010505005001 | 挡土墙模板 |  | 1.挡土墙模板 2.模板制作、安装、拆除、运输 | m2 | 291.99
705 | 010506001001 | 现浇混凝土基础及联系梁钢筋 |  | 1.钢筋种类、规格:现浇构件带肋钢筋 φ10以内 2.综合制作安装 | t | 0.003
706 | 010506001002 | 现浇混凝土基础及联系梁钢筋 |  | 1.钢筋种类、规格:现浇构件带肋钢筋 φ25以内 2.综合制作安装 | t | 4.102
707 | 010506001003 | 现浇混凝土基础及联系梁钢筋 |  | 1.钢筋种类、规格:箍筋圆钢Φ10mm以内 2.综合制作安装 | t | 0.12
708 | 010506001004 | 现浇混凝土基础及联系梁钢筋 |  | 1.钢筋种类、规格:现浇构件箍筋 带肋钢筋(HRB400内)φ10以内 2.综合制作安装 | t | 1.277
709 | 010506001005 | 现浇混凝土基础及联系梁钢筋 |  | 1.钢筋种类、规格:现浇构件箍筋 带肋钢筋(HRB400内) φ10以外 2.综合制作安装 | t | 2.361
本页小计
分部分项工程项目清单计价表
工程名称：始兴县A级景区旅游基础设施建设项目-始兴县智慧旅游基础设施项目 |  |  | 标段：始兴县A级景区旅游基础设施建设项目-始兴县智慧旅游基础设施项目 |  |  |  | 第 94 页 共 133 页
序号 | 项目编码 | 项目名称 |  | 项目特征描述 | 计量单位 | 工程量 |  | 金额（元）
[8 empty] | 综合单价 | 合价
710 | 010506002001 | 现浇混凝土柱钢筋 |  | 1.钢筋种类、规格:现浇构件带肋钢筋 φ25以内 2.综合制作安装 | t | 5.713
711 | 010506002002 | 现浇混凝土柱钢筋 |  | 1.钢筋种类、规格:现浇构件箍筋 带肋钢筋(HRB400内) φ10以内 2.综合制作安装 | t | 3.716
712 | 010506003001 | 现浇混凝土地下室外墙钢筋 |  | 1.钢筋种类、规格:现浇构件带肋钢筋 φ25以内 2.综合制作安装 | t | 5.469
713 | 010506003002 | 现浇混凝土地下室外墙钢筋 |  | 1.钢筋种类、规格:箍筋圆钢Φ10mm以内 2.综合制作安装 | t | 0.064
714 | 010506005001 | 现浇混凝土梁钢筋 |  | 1.钢筋种类、规格:现浇构件带肋钢筋 φ10以内 2.综合制作安装 | t | 0.026
715 | 010506005002 | 现浇混凝土梁钢筋 |  | 1.钢筋种类、规格:现浇构件带肋钢筋 φ25以内 2.综合制作安装 | t | 21.372
716 | 010506005003 | 现浇混凝土梁钢筋 |  | 1.钢筋种类、规格:箍筋圆钢Φ10mm以内 2.综合制作安装 | t | 0.524
717 | 010506005004 | 现浇混凝土梁钢筋 |  | 1.钢筋种类、规格:现浇构件箍筋 带肋钢筋(HRB400内) φ10以内 2.综合制作安装 | t | 6.17
718 | 010506006001 | 现浇混凝土楼板及屋面板钢筋 |  | 1.钢筋种类、规格:现浇构件圆钢 φ10内 2.综合制作安装 | t | 0.305
719 | 010506006002 | 现浇混凝土楼板及屋面板钢筋 |  | 1.钢筋种类、规格:现浇构件带肋钢筋 φ10以内 2.综合制作安装 | t | 9.989
本页小计
分部分项工程项目清单计价表
工程名称：始兴县A级景区旅游基础设施建设项目-始兴县智慧旅游基础设施项目 |  |  | 标段：始兴县A级景区旅游基础设施建设项目-始兴县智慧旅游基础设施项目 |  |  |  | 第 95 页 共 133 页
序号 | 项目编码 | 项目名称 |  | 项目特征描述 | 计量单位 | 工程量 |  | 金额（元）
[8 empty] | 综合单价 | 合价
720 | 010506006003 | 现浇混凝土楼板及屋面板钢筋 |  | 1.钢筋种类、规格:现浇构件带肋钢筋 φ25以内 2.综合制作安装 | t | 0.036
721 | 010506009001 | 现浇混凝土楼梯钢筋 |  | 1.钢筋种类、规格:现浇构件带肋钢筋 φ10以内 2.综合制作安装 | t | 0.819
722 | 010506009002 | 现浇混凝土楼梯钢筋 |  | 1.钢筋种类、规格:现浇构件带肋钢筋 φ25以内 2.综合制作安装 | t | 2.128
723 | 010506009003 | 现浇混凝土楼梯钢筋 |  | 1.钢筋种类、规格:现浇构件箍筋 带肋钢筋(HRB400内) φ10以内 2.综合制作安装 | t | 0.046
724 | 010506010001 | 现浇混凝土二次结构钢筋 |  | 1.钢筋种类、规格:现浇构件带肋钢筋 φ10以内 2.综合制作安装 | t | 0.075
725 | 010506010002 | 现浇混凝土二次结构钢筋 |  | 1.钢筋种类、规格:现浇构件带肋钢筋 φ25以内 2.综合制作安装 | t | 0.751
726 | 010506010003 | 现浇混凝土二次结构钢筋 |  | 1.钢筋种类、规格:现浇构件箍筋 带肋钢筋(HRB400内) φ10以内 2.综合制作安装 | t | 0.164
727 | 010506017001 | 砌体工程内配钢筋 |  | 1.钢筋种类、规格:现浇构件圆钢 φ10内 2.综合制作安装 | t | 0.427
728 | 010506025001 | 预埋铁件 |  | 1.预埋铁件 | t
729 | 040901010001 | 钢筋机械连接 |  | 1.连接方式:电渣压力焊接 2.规格:φ18以内 3.综合制作安装 | 个 | 224
本页小计
分部分项工程项目清单计价表
工程名称：始兴县A级景区旅游基础设施建设项目-始兴县智慧旅游基础设施项目 |  |  | 标段：始兴县A级景区旅游基础设施建设项目-始兴县智慧旅游基础设施项目 |  |  |  | 第 96 页 共 133 页
序号 | 项目编码 | 项目名称 |  | 项目特征描述 | 计量单位 | 工程量 |  | 金额（元）
[8 empty] | 综合单价 | 合价
730 | 040901010002 | 钢筋机械连接 |  | 1.连接方式:电渣压力焊接 2.规格:φ32以内 3.综合制作安装 | 个 | 258
731 | 040901010003 | 钢筋机械连接 |  | 1.连接方式:套筒连接 2.规格:φ18内 3.综合制作安装 | 个 | 104
732 | 040901010004 | 钢筋机械连接 |  | 1.连接方式:套筒冷挤压 2.规格:φ32内 3.综合制作安装 | 个 | 121
733 | 040901010005 | 钢筋机械连接 |  | 1.连接方式:套筒连接 2.规格:φ25内 3.综合制作安装 | 个 | 165
| A.6 | 金属结构工程
734 | 010607006001 | 钢梯 |  | 1.详见98ZJ501，1/40 2.制作安装 | t | 0.07
735 | 010506023001 | 钢丝网 |  | 1.材料品种、规格:外墙面满挂(W1、W2) 2.综合制作安装 | m2 | 1043.33
736 | 010506023002 | 钢丝网 |  | 1.部位：不同材料交接处 2.材料品种、规格:热镀锌电焊网，丝径0.90，网孔12.7x12.7mm. | m2 | 39.2
737 | 010506023003 | 钢丝网 |  | 1.材料品种、规格:耐碱玻纤网（N2、W1、N7） 2.综合制作安装 | m2 | 1701.86
| A.8 | 门窗工程
738 | 010801001001 | 木质门 |  | 1.木门，现场选样（暂按成品实木门计取） 2.小五金 3.定制安装 | m2 | 20.1
本页小计
分部分项工程项目清单计价表
工程名称：始兴县A级景区旅游基础设施建设项目-始兴县智慧旅游基础设施项目 |  |  | 标段：始兴县A级景区旅游基础设施建设项目-始兴县智慧旅游基础设施项目 |  |  |  | 第 97 页 共 133 页
序号 | 项目编码 | 项目名称 |  | 项目特征描述 | 计量单位 | 工程量 |  | 金额（元）
[8 empty] | 综合单价 | 合价
739 | 010802004001 | 钢质防火门（2#楼） |  | 1.种类:丙级双扇钢质防火门 2.门框、扇材质:钢质 3.小五金:闭门器等 4.制作安装 | m2 | 4.8
740 | 010802004002 | 钢质防火门（2#楼） |  | 1.种类:乙级双扇钢质防火门 2.门框、扇材质:钢质 3.小五金:闭门器等 4.制作安装 | m2 | 16.5
741 | 010802004003 | 钢质防火门 |  | 1.种类:乙级单扇钢质防火门 2.门框、扇材质:钢质 3.小五金:闭门器等 4.制作安装 | m2 | 2.2
742 | 010807001001 | 金属(塑钢)窗（2#楼） |  | 1.窗类型:铝合金窗 2.规格尺寸：综合各种规格 3.玻璃品种、厚度:6mm中透光Low-E+12mm空气+6透明 4.综合制作安装 | m2 | 86.06
743 | 010807002001 | 金属防火窗 |  | 1.防火窗 2.定制安装 | m2 | 20.82
| A.9 | 屋面及防水工程
本页小计
分部分项工程项目清单计价表
工程名称：始兴县A级景区旅游基础设施建设项目-始兴县智慧旅游基础设施项目 |  |  | 标段：始兴县A级景区旅游基础设施建设项目-始兴县智慧旅游基础设施项目 |  |  |  | 第 98 页 共 133 页
序号 | 项目编码 | 项目名称 |  | 项目特征描述 | 计量单位 | 工程量 |  | 金额（元）
[8 empty] | 综合单价 | 合价
744 | 010901001001 | 瓦屋面 |  | 1.灰黑色塑料波形瓦（3厚） 2.L35*4钢挂瓦条(中距按瓦的规格确定)(满铺铝箔,接缝用双面胶粘贴)钉-35x6顺水条,中距600 3.35厚C20 细石混凝土持钉层(配C6@双向中距200双向钢筋网与屋脊和檐口处预埋的C10@1200锚筋连牢) 4.2道1.5厚自粘聚合物改性沥青防水卷材(无胎类) 5.基层处理剂一道 6.2.5厚非固化橡胶沥青防水涂料 7.刷基层处理剂 8.20厚DS M15水泥砂浆找平层 | m2 | 122.04
745 | 010902001001 | 上人平屋面（R-4） |  | 1.40厚C20细石砼保护层C4@150双向钢筋 2.1.5厚单面粘湿铺高分子膜基防水卷材E类 3.2.0厚非固化橡胶沥青防水涂料 4.1.5厚聚合物水泥防水涂料 5.最薄处30厚LC5.0陶粒混凝土找坡 | m2 | 291.25
本页小计
分部分项工程项目清单计价表
工程名称：始兴县A级景区旅游基础设施建设项目-始兴县智慧旅游基础设施项目 |  |  | 标段：始兴县A级景区旅游基础设施建设项目-始兴县智慧旅游基础设施项目 |  |  |  | 第 99 页 共 133 页
序号 | 项目编码 | 项目名称 |  | 项目特征描述 | 计量单位 | 工程量 |  | 金额（元）
[8 empty] | 综合单价 | 合价
746 | 010902001002 | 不上人平屋面（R-1） |  | 1.40厚C20细石砼保护层C4@150双向钢筋 2.1.5厚单面粘湿铺高分子膜基防水卷材E类 3.2.0厚非固化橡胶沥青防水涂料 4.1.5厚聚合物水泥防水涂料 5.最薄处30厚LC5.0陶粒混凝土找坡 | m2
747 | 010904002001 | 楼(地)面涂膜防水 |  | 1.2厚聚合物水泥基复合防水涂料,四周从层高算起翻起250高水泥 2.部位：L-3、G-3 | m2 | 87.64
748 | 010904002002 | 楼(地)面涂膜防水 |  | 1.1.5聚合物水泥防水涂料 2.部位：G-2 | m2 | 51.56
749 | 010903002001 | 墙面涂膜防水 |  | 1.1.5厚聚合物水泥防水涂料Ⅱ型 2.部位：W-1 | m2 | 599.8
750 | 010901008001 | 屋面变形缝 |  | 1.金属盖缝板 2.详图集21J111 b/A7 | m | 20.2
| A.10 | 保温、隔热、防腐工程
751 | 011001001001 | 保温隔热屋面 |  | 1.部位：上人屋面（R4） 2.100厚挤塑聚苯板(阻燃型) | m2 | 291.25
本页小计
分部分项工程项目清单计价表
工程名称：始兴县A级景区旅游基础设施建设项目-始兴县智慧旅游基础设施项目 |  |  | 标段：始兴县A级景区旅游基础设施建设项目-始兴县智慧旅游基础设施项目 |  |  |  | 第 100 页 共 133 页
序号 | 项目编码 | 项目名称 |  | 项目特征描述 | 计量单位 | 工程量 |  | 金额（元）
[8 empty] | 综合单价 | 合价
752 | 011001003001 | 保温隔热墙面 |  | 1.刷专用界面剂一遍 2.挂满镀锌电焊网φ0.90@12.7x12.7,水泥钉钉挂 3.10厚专用DIT M15界面抹灰砂浆找平 4.25厚憎水岩棉板 5.部位：N7 | m2 | 607.95
753 | 011001003002 | 保温隔热墙面 |  | 1.7厚聚合物抗裂砂浆 2.部位：N7 | m2 | 607.95
| A.11 | 楼地面装饰工程
754 | 011102003001 | 块料楼地面 |  | 1.10厚600*600防滑地砖 2.30厚1:4干硬性水泥砂浆面撒素水泥 3.80厚C15混凝土地板抹光 4.素土夯实 5.部位：G-2 | m2 | 51.42
755 | 011102003002 | 块料楼地面 |  | 1.10厚600*600防滑地砖铺平拍实,缝宽5,1:1水泥砂浆填缝 2.20厚M15水泥防水砂浆找平层 3.M20水泥砂浆，1%坡向泄水管，最低处20厚 4.80厚C15混凝土地板抹光 5.素土夯实 6.部位;G-3 | m2 | 14.77
本页小计
分部分项工程项目清单计价表
工程名称：始兴县A级景区旅游基础设施建设项目-始兴县智慧旅游基础设施项目 |  |  | 标段：始兴县A级景区旅游基础设施建设项目-始兴县智慧旅游基础设施项目 |  |  |  | 第 101 页 共 133 页
序号 | 项目编码 | 项目名称 |  | 项目特征描述 | 计量单位 | 工程量 |  | 金额（元）
[8 empty] | 综合单价 | 合价
756 | 011102003003 | 块料楼地面 |  | 1.10厚600*600防滑地砖 2.30厚1:4干硬性水泥砂浆面撒素水泥 3.80厚C15混凝土地板抹光 4.素土夯实 5.部位：G-6 | m2 | 131.44
757 | 011101002001 | 细石混凝土楼地面 |  | 1.150厚C15混凝土地板抹光 2.部位：G-7 | m2 | 18.14
758 | 011102003004 | 块料楼地面 |  | 1.10厚600*600防滑地砖 2.30厚1:4干硬性水泥砂浆面撒素水泥 3.部位：L-2 | m2 | 524.76
759 | 011102003005 | 块料楼地面 |  | 1.10厚600*600防滑地砖 2.30厚1:4干硬性水泥砂浆面撒素水泥 3.部位：L-2（阶梯） | m2 | 81.73
760 | 011102003006 | 块料楼地面 |  | 1.10厚600*600防滑地砖铺平拍实,缝宽5,1:1水泥砂浆填缝 2.20厚M15水泥防水砂浆找平层 3.M20水泥砂浆，1%坡向泄水管，最低处20厚 4.部位;L-3 | m2 | 40.74
761 | 011102003007 | 块料楼地面 |  | 1.30厚1:4干硬性水泥砂浆面撒素水泥 2.10厚600*600防滑地砖 3.部位：L-6 | m2 | 130.44
本页小计
分部分项工程项目清单计价表
工程名称：始兴县A级景区旅游基础设施建设项目-始兴县智慧旅游基础设施项目 |  |  | 标段：始兴县A级景区旅游基础设施建设项目-始兴县智慧旅游基础设施项目 |  |  |  | 第 102 页 共 133 页
序号 | 项目编码 | 项目名称 |  | 项目特征描述 | 计量单位 | 工程量 |  | 金额（元）
[8 empty] | 综合单价 | 合价
762 | 011106003001 | 块料楼梯 |  | 1.10厚600*600防滑地砖铺平拍实,缝宽5,1:1水泥砂浆填缝 2.20厚M15水泥防水砂浆找平层 3.M20水泥砂浆，1%坡向泄水管，最低处20厚 4.部位：L-3（楼梯踏步） | m2 | 47.46
763 | 011106003002 | 块料楼梯 |  | 1.30厚1:4干硬性水泥砂浆面撒素水泥 2.10厚600*600防滑地砖 3.部位：L-6（楼梯踏步） | m2 | 17.94
764 | 011105001001 | 水泥砂浆踢脚线 |  | 1.6厚1:2水泥砂浆抹面压实赶光 2.素水泥浆一道 3.5-7厚1:1:6水泥石灰膏砂浆打底划出纹道 4.3厚外加剂专用砂浆基底刮糙(抹前用水喷湿墙面) 5.部位：T-1 | m | 54.78
765 | 011105003001 | 块料踢脚线 |  | 1.10厚地砖踢脚（防滑地砖）,稀水泥浆(或彩色水泥浆)擦缝 2.9厚1:水泥砂浆粘结层(内掺建筑胶) 3.界面剂一道(甩前用水喷湿墙面) 4.部位：T-3 | m | 201.18
| A.12 | 墙、柱面装饰与隔断、幕墙工程
本页小计
分部分项工程项目清单计价表
工程名称：始兴县A级景区旅游基础设施建设项目-始兴县智慧旅游基础设施项目 |  |  | 标段：始兴县A级景区旅游基础设施建设项目-始兴县智慧旅游基础设施项目 |  |  |  | 第 103 页 共 133 页
序号 | 项目编码 | 项目名称 |  | 项目特征描述 | 计量单位 | 工程量 |  | 金额（元）
[8 empty] | 综合单价 | 合价
766 | 011201001001 | 墙、柱面一般抹灰 |  | 1.10厚1:1:6水泥石灰砂浆找平层 2.5厚1:0.5:3水泥石灰砂浆 3.部位：N-2 | m2 | 504.25
767 | 011201001002 | 墙、柱面一般抹灰 |  | 1.10厚专用DIT M15界面抹灰砂浆找平 3.部位：N-7（外墙内保温） | m2
768 | 011205001001 | 墙、柱面装饰板 |  | 1.深灰色铝合金格栅 2.部位：外立面 | m2
769 | 011502001001 | 成品装饰线条 |  | 1、100mm*124mm*2厚铝合金竖挺 2、部位：外立面 | m | 93.6
770 | 011201001003 | 墙、柱面一般抹灰 |  | 1.12厚M15聚合物抗裂合成纤维水泥砂浆（抗裂合成纤维0.9kg/m³），分二次抹平 2.8厚M20聚合物水泥防水砂浆 3.部位：W1、W2 | m2 | 1043.33
771 | 011203003001 | 块料墙、柱面（墙面） |  | 1.5厚1:1水泥砂浆加水重20%建筑胶贴外墙砖（240*60*10仿古青砖） 2.1:1水泥砂浆勾缝 3.部位：W2 | m2 | 396.99
772 | 011203003002 | 块料墙、柱面（独立柱） |  | 1.5厚1:1水泥砂浆加水重20%建筑胶贴外墙砖（仿古青砖） 2.1:1水泥砂浆勾缝 3.部位：W2 | m2 | 25.9
| A.14 | 油漆、涂料、裱糊工程
本页小计
分部分项工程项目清单计价表
工程名称：始兴县A级景区旅游基础设施建设项目-始兴县智慧旅游基础设施项目 |  |  | 标段：始兴县A级景区旅游基础设施建设项目-始兴县智慧旅游基础设施项目 |  |  |  | 第 104 页 共 133 页
序号 | 项目编码 | 项目名称 |  | 项目特征描述 | 计量单位 | 工程量 |  | 金额（元）
[8 empty] | 综合单价 | 合价
773 | 011403001001 | 抹灰面油漆 |  | 1.满刮Y型腻子两道,刷白色内墙涂料一底两面 2.部位：N-2、N-7 | m2 | 1063.76
774 | 011403001002 | 抹灰面油漆 |  | 1.满刮Y型腻子两道 2.刷无机涂料一底两面 3.部位：D-1 | m2 | 1674.07
775 | 011403001003 | 抹灰面油漆 |  | 1.浅灰色外墙真石漆 2.外墙面 | m2 | 497.27
776 | 011403001004 | 抹灰面油漆 |  | 1.满刮耐水腻子一遍 2.刷外墙涂料一底两面 3.外墙面（女儿墙内侧） | m2 | 102.57
| A.15 | 其他装饰工程
777 | 011503001001 | 带扶手的栏杆、栏板 |  | 1.坡道栏杆 2.中南标13ZJ301 ，7/17 | m | 12.8
778 | 011503001002 | 带扶手的栏杆、栏板 |  | 1.φ70*3不锈钢管扶手 2.12+12夹胶钢化玻璃 3.部位：走道玻璃栏板 4.详图集11J411第14页 | m | 38.77
779 | 011503001003 | 带扶手的栏杆、栏板 |  | 1.护窗栏杆，900mm高 2.φ60*3不锈钢扶手 3.φ25*2不锈钢管立柱 2.参图集20ZJ401；第65页 | m | 25.1
本页小计
分部分项工程项目清单计价表
工程名称：始兴县A级景区旅游基础设施建设项目-始兴县智慧旅游基础设施项目 |  |  | 标段：始兴县A级景区旅游基础设施建设项目-始兴县智慧旅游基础设施项目 |  |  |  | 第 105 页 共 133 页
序号 | 项目编码 | 项目名称 |  | 项目特征描述 | 计量单位 | 工程量 |  | 金额（元）
[8 empty] | 综合单价 | 合价
780 | 011503001004 | 带扶手的栏杆、栏板 |  | 1.60×30×2不锈钢方管黑色氟碳喷漆 2.40×40×2不锈钢方管黑色氟碳喷漆 3.玻璃栏板立面及平面做法参图集11J508，A21 4.8厚不锈钢板立柱 5.立柱选型参见图集11J508，9/A44 6.40×40×2不锈钢方管黑色氟碳喷漆 7.部位：楼梯栏杆 | m | 29.22
781 | 011503003001 | 扶手 |  | 1.φ60*2不锈钢扶手 2.φ30*2@1000不锈钢管 3.部位：楼梯靠墙扶手 4.详国标22J403-1 4/5-4 | m | 16.32
782 | 01B001 | 集水井盖板 |  | 1.-45x4钢篦子外边 2.-20x4篦子肋 3.开U型槽与格栅焊接 4.-35x4篦子格栅 5.规格:684*684mm | 块 | 1
2#楼-安装工程
照明部分
783 | 030402011001 | 成套配电箱 |  | 1.名称:配电箱 2.型号:2-ZAP 3.安装方式:详设计图纸 | 台 | 1
本页小计
分部分项工程项目清单计价表
工程名称：始兴县A级景区旅游基础设施建设项目-始兴县智慧旅游基础设施项目 |  |  | 标段：始兴县A级景区旅游基础设施建设项目-始兴县智慧旅游基础设施项目 |  |  |  | 第 106 页 共 133 页
序号 | 项目编码 | 项目名称 |  | 项目特征描述 | 计量单位 | 工程量 |  | 金额（元）
[8 empty] | 综合单价 | 合价
784 | 030402011002 | 成套配电箱 |  | 1.名称:配电箱 2.型号:2-1JZ~2-3JZ 3.安装方式:详设计图纸 | 台 | 3
785 | 030402011003 | 成套配电箱 |  | 1.名称:配电箱 2.型号:2-1AL 3.安装方式:详设计图纸 | 台 | 1
786 | 030402011004 | 成套配电箱 |  | 1.名称:配电箱 2.型号:2-2AL 3.安装方式:详设计图纸 | 台 | 1
787 | 030402011005 | 成套配电箱 |  | 1.名称:配电箱 2.型号:2-2AL-1~2 3.安装方式:详设计图纸 | 台 | 2
788 | 030402011006 | 成套配电箱 |  | 1.名称:配电箱 2.型号:2-3AL 3.安装方式:详设计图纸 | 台 | 1
789 | 030402011007 | 成套配电箱 |  | 1.名称:配电箱 2.型号:2-RFFGAL 3.安装方式:详设计图纸 | 台 | 1
790 | 030402011008 | 成套配电箱 |  | 1.名称:配电箱 2.型号:2-1XFAPE~2-3XFAPE 3.安装方式:详设计图纸 | 台 | 3
791 | 030402011009 | 成套配电箱 |  | 1.名称:配电箱 2.型号:2-1KTAP 3.安装方式:详设计图纸 | 台 | 1
792 | 030402011010 | 成套配电箱 |  | 1.名称:配电箱 2.型号:2-2KTAP 3.安装方式:详设计图纸 | 台 | 1
本页小计
分部分项工程项目清单计价表
工程名称：始兴县A级景区旅游基础设施建设项目-始兴县智慧旅游基础设施项目 |  |  | 标段：始兴县A级景区旅游基础设施建设项目-始兴县智慧旅游基础设施项目 |  |  |  | 第 107 页 共 133 页
序号 | 项目编码 | 项目名称 |  | 项目特征描述 | 计量单位 | 工程量 |  | 金额（元）
[8 empty] | 综合单价 | 合价
793 | 030402011011 | 成套配电箱 |  | 1.名称:配电箱 2.型号:2-3KTAP 3.安装方式:详设计图纸 | 台 | 1
794 | 030402011012 | 成套配电箱 |  | 1.名称:配电箱 2.型号:2-RFKTAP 3.安装方式:详设计图纸 | 台 | 1
795 | 030409001001 | 电力电缆 |  | 1.名称:电力电缆 2.规格:NW-BTLY-B1-5*16 3.材质:铜芯 4.敷设方式、部位:管内或桥架内敷设 5.电压等级(kV):1kV | m
796 | 030409001002 | 电力电缆 |  | 1.名称:电力电缆 2.规格:NW-BTLY-B1-3*4 3.材质:铜芯 4.敷设方式、部位:管内或桥架内敷设 5.电压等级(kV):1kV | m | 16.18
797 | 030409001003 | 电力电缆 |  | 1.名称:电力电缆 2.规格:WDZBN-YJY22-3*240 3.材质:铜芯 4.敷设方式、部位:管内或桥架内敷设 5.电压等级(kV):1kV | m
本页小计
分部分项工程项目清单计价表
工程名称：始兴县A级景区旅游基础设施建设项目-始兴县智慧旅游基础设施项目 |  |  | 标段：始兴县A级景区旅游基础设施建设项目-始兴县智慧旅游基础设施项目 |  |  |  | 第 108 页 共 133 页
序号 | 项目编码 | 项目名称 |  | 项目特征描述 | 计量单位 | 工程量 |  | 金额（元）
[8 empty] | 综合单价 | 合价
798 | 030409001004 | 电力电缆 |  | 1.名称:电力电缆 2.规格:WDZB-YJY-B1-4*120+1*70 3.材质:铜芯 4.敷设方式、部位:管内或桥架内敷设 5.电压等级(kV):1kV | m
799 | 030409001005 | 电力电缆 |  | 1.名称:电力电缆 2.规格:WDZB-YJY-B1-4*70+1*35 3.材质:铜芯 4.敷设方式、部位:管内或桥架内敷设 5.电压等级(kV):1kV | m | 104.63
800 | 030409001006 | 电力电缆 |  | 1.名称:电力电缆 2.规格:WDZB-YJY-B1-4*35+1*16 3.材质:铜芯 4.敷设方式、部位:管内或桥架内敷设 5.电压等级(kV):1kV | m | 75.4
801 | 030409001007 | 电力电缆 |  | 1.名称:电力电缆 2.规格:WDZB-YJY-B1-5*16 3.材质:铜芯 4.敷设方式、部位:管内或桥架内敷设 5.电压等级(kV):1kV | m | 13.11
本页小计
分部分项工程项目清单计价表
工程名称：始兴县A级景区旅游基础设施建设项目-始兴县智慧旅游基础设施项目 |  |  | 标段：始兴县A级景区旅游基础设施建设项目-始兴县智慧旅游基础设施项目 |  |  |  | 第 109 页 共 133 页
序号 | 项目编码 | 项目名称 |  | 项目特征描述 | 计量单位 | 工程量 |  | 金额（元）
[8 empty] | 综合单价 | 合价
802 | 030409001008 | 电力电缆 |  | 1.名称:电力电缆 2.规格:WDZB-YJY-B1-5*10 3.材质:铜芯 4.敷设方式、部位:管内或桥架内敷设 5.电压等级(kV):1kV | m | 12.8
803 | 030409001009 | 电力电缆 |  | 1.名称:电力电缆 2.规格:WDZB-YJY-B1-5*6 3.材质:铜芯 4.敷设方式、部位:管内或桥架内敷设 5.电压等级(kV):1kV | m | 65.99
804 | 030409001010 | 电力电缆 |  | 1.名称:电力电缆 2.规格:WDZB-YJY-B1-5*4 3.材质:铜芯 4.敷设方式、部位:管内或桥架内敷设 5.电压等级(kV):1kV | m | 38.74
805 | 030409001011 | 电力电缆 |  | 1.名称:电力电缆 2.规格:WDZB-YJY-B1-3*2.5 3.材质:铜芯 4.敷设方式、部位:管内或桥架内敷设 5.电压等级(kV):1kV | m | 56.13
本页小计
分部分项工程项目清单计价表
工程名称：始兴县A级景区旅游基础设施建设项目-始兴县智慧旅游基础设施项目 |  |  | 标段：始兴县A级景区旅游基础设施建设项目-始兴县智慧旅游基础设施项目 |  |  |  | 第 110 页 共 133 页
序号 | 项目编码 | 项目名称 |  | 项目特征描述 | 计量单位 | 工程量 |  | 金额（元）
[8 empty] | 综合单价 | 合价
806 | 030412004001 | 配线 |  | 1.名称:管内穿线 2.规格:WDZCN-BYJ-B1-2.5 3.材质:铜芯 | m | 4309.79
807 | 030412004002 | 配线 |  | 1.名称:管内穿线 2.规格:WDZCN-RVS-B1-2*2.5 3.材质:多芯软线 | m | 444.08
808 | 030412001001 | 配管 |  | 1.名称:电线配管 2.材质:镀锌钢管 3.规格:SC20 4.配置形式:暗敷 | m | 584.53
809 | 030412001006 | 配管 |  | 1.名称:电线配管 2.材质:镀锌钢管 3.规格:SC40 4.配置形式:暗敷 | m | 0.76
810 | 030412001007 | 配管 |  | 1.名称:电线配管 2.材质:镀锌钢管 3.规格:SC50 4.配置形式:暗敷 | m | 0.76
811 | 030412001002 | 配管 |  | 1.名称:电线配管 2.材质:镀锌电线管 3.规格:JDG32 4.配置形式:暗敷 | m | 27.37
812 | 030412001003 | 配管 |  | 1.名称:电线配管 2.材质:镀锌电线管 3.规格:JDG20 4.配置形式:暗敷 | m | 1268.95
813 | 030412003001 | 桥架 |  | 1.名称:普通配电线路用桥架 2.规格:100*100 | m
814 | 030412003002 | 桥架 |  | 1.名称:消防配电线路用桥架 2.规格:100*100 | m
本页小计
分部分项工程项目清单计价表
工程名称：始兴县A级景区旅游基础设施建设项目-始兴县智慧旅游基础设施项目 |  |  | 标段：始兴县A级景区旅游基础设施建设项目-始兴县智慧旅游基础设施项目 |  |  |  | 第 111 页 共 133 页
序号 | 项目编码 | 项目名称 |  | 项目特征描述 | 计量单位 | 工程量 |  | 金额（元）
[8 empty] | 综合单价 | 合价
815 | 030412003003 | 桥架 |  | 1.名称:热浸镀锌桥架 2.规格:200*100 | m
816 | 030412002001 | 线槽 |  | 1.名称:普通配电线路用桥架 2.规格:100*100 | m | 39.62
817 | 030412002002 | 线槽 |  | 1.名称:消防配电线路用桥架 2.规格:100*100 | m | 40.29
818 | 030412002003 | 线槽 |  | 1.名称:热浸镀锌桥架 2.规格:200*100 | m | 24.49
819 | 030413003001 | 荧光灯 |  | 1.名称:双管LED灯 2.规格:2*16W 3.安装形式:吸顶 | 套 | 88
820 | 030413003002 | 荧光灯 |  | 1.名称:单管LED灯 2.规格:16W 3.安装形式:吸顶 | 套 | 3
821 | 030413001001 | 普通灯具 |  | 1.名称:吸顶灯LED 2.规格:12W 3.安装形式:吸顶 | 套 | 32
822 | 030413001002 | 普通灯具 |  | 1.名称:吸顶灯内置红外感应开关 2.规格:12W 3.安装形式:吸顶 | 套 | 7
823 | 030413002001 | 装饰灯 |  | 1.名称:应急照明灯 2.规格:1x5W LED消防型 | 套 | 34
824 | 030413002002 | 装饰灯 |  | 1.名称:疏散出口指示灯 2.规格:1x1W LED消防型 | 套 | 2
825 | 030413002003 | 装饰灯 |  | 1.名称:安全出口灯 2.规格:1x1W LED消防型 | 套 | 2
826 | 030413002004 | 装饰灯 |  | 1.名称:楼层指示灯 2.规格:1x1W LED消防型 | 套 | 3
本页小计
分部分项工程项目清单计价表
工程名称：始兴县A级景区旅游基础设施建设项目-始兴县智慧旅游基础设施项目 |  |  | 标段：始兴县A级景区旅游基础设施建设项目-始兴县智慧旅游基础设施项目 |  |  |  | 第 112 页 共 133 页
序号 | 项目编码 | 项目名称 |  | 项目特征描述 | 计量单位 | 工程量 |  | 金额（元）
[8 empty] | 综合单价 | 合价
827 | 030413002005 | 装饰灯 |  | 1.名称:单向疏散指示灯 2.规格:1x1W LED消防型 | 套 | 27
828 | 030413002006 | 装饰灯 |  | 1.名称:双面疏散指示灯 2.规格:1x1W LED消防型 | 套 | 2
829 | 030413013001 | 照明开关、按钮 |  | 1、名称:单联单控开关 2、规格:250V 10A 3、安装方式:暗装 | 套 | 6
830 | 030413013002 | 照明开关、按钮 |  | 1、名称:双联单控开关 2、规格:250V 10A 3、安装方式:暗装 | 套 | 6
831 | 030413013003 | 照明开关、按钮 |  | 1、名称:三联单控开关 2、规格:250V 10A 3、安装方式:暗装 | 套 | 4
832 | 030413013004 | 照明开关、按钮 |  | 1、名称:室内机调速开关 2、规格:250V 10A 3、安装方式:暗装 | 套 | 24
833 | 030413014001 | 插座 |  | 1、名称:单相二、三极电源插座 2、规格:250V 10A 3、安装方式:暗装 | 套 | 60
834 | 030412006001 | 接线盒 |  | 1.名称:接线盒 | 个 | 284
835 | 030416006001 | 输配电装置系统 |  | 1.名称:送配电装置系统调试 (综合) 1kV以下交流供电 | 系统 | 1
给水部分
本页小计
分部分项工程项目清单计价表
工程名称：始兴县A级景区旅游基础设施建设项目-始兴县智慧旅游基础设施项目 |  |  | 标段：始兴县A级景区旅游基础设施建设项目-始兴县智慧旅游基础设施项目 |  |  |  | 第 113 页 共 133 页
序号 | 项目编码 | 项目名称 |  | 项目特征描述 | 计量单位 | 工程量 |  | 金额（元）
[8 empty] | 综合单价 | 合价
836 | 030609002001 | 不锈钢管 |  | 1.安装部位；室内 2.输送介质:给水 3.材质:薄壁不锈钢管(S30408) 4.型号、规格:DN32 5.连接方式:卡压连接 6.压力试验及吹、洗设计要求:管道消毒、冲洗 | m | 43.2
837 | 031002001001 | 金属阀门 |  | 1.类型:止回阀 2.规格、压力等级:DN32 3.连接形式:螺纹连接 | 个 | 1
838 | 031002001002 | 金属阀门 |  | 1.类型:截止阀 2.规格、压力等级:DN32 3.连接形式:螺纹连接 | 个 | 1
839 | 031002011001 | 水表 |  | 1.安装部位(室内外):室内 2.型号、规格:冷水表DN32 3.连接形式:螺纹连接 | 个 | 1
排水部分
840 | 031001008001 | 塑料管 |  | 1.名称:HDPE排水管 2.介质:雨水 3.规格:DN100 4.连接形式:热熔对接连接 5.压力试验及吹、洗设计要求:满足设计要求 | m | 124.33
841 | 031001008002 | 塑料管 |  | 1.名称:UPVC排水管 2.介质:废水 3.规格:DN100 4.连接形式:粘接 | m | 45.3
本页小计
分部分项工程项目清单计价表
工程名称：始兴县A级景区旅游基础设施建设项目-始兴县智慧旅游基础设施项目 |  |  | 标段：始兴县A级景区旅游基础设施建设项目-始兴县智慧旅游基础设施项目 |  |  |  | 第 114 页 共 133 页
序号 | 项目编码 | 项目名称 |  | 项目特征描述 | 计量单位 | 工程量 |  | 金额（元）
[8 empty] | 综合单价 | 合价
842 | 031001007001 | 复合管 |  | 1.名称:内涂塑复合钢管 2.介质:排水 3.规格:DN80 4.连接形式:卡箍连接 | m | 11.13
843 | 031003014001 | 给、排水附件 |  | 1.名称:87雨水斗 2.型号、规格:DN100 | 个 | 4
844 | 031003014002 | 给、排水附件 |  | 1.名称:地漏 2.型号、规格:DN100 | 个 | 1
防雷部分
845 | 030410006001 | 接闪杆 |  | 1.名称:避雷针 2.材质:热镀锌圆钢Φ20 3.规格:L=0.5m | 根 | 6
846 | 030410005001 | 接闪带 |  | 1.名称:接闪带 2.材质:φ12热镀锌圆钢 | m | 258.86
847 | 030410003001 | 引下线 |  | 1.名称:避雷引下线 2.利用建筑物主筋引下 | m | 126.55
848 | 030410004001 | 均压环 |  | 1.名称:均压环 2.规格:利用建筑钢筋 | m | 126.4
849 | 030410002001 | 接地母线 |  | 1.名称:水平接地干线 2.规格:不锈钢导体Φ16 | m | 7.07
850 | 030410001001 | 接地极 |  | 1.名称:接地引出端子 2.材质:扁钢40*4 | 根 | 6
851 | 030410001002 | 接地极 |  | 1.名称:测试端子 | 套 | 4
852 | 030410007001 | 等电位端子箱、测试板 |  | 1.名称:总等电位端子箱MEB | 台 | 1
853 | 030410007002 | 等电位端子箱、测试板 |  | 1.名称:局部电位端子箱LEB | 台 | 7
本页小计
分部分项工程项目清单计价表
工程名称：始兴县A级景区旅游基础设施建设项目-始兴县智慧旅游基础设施项目 |  |  | 标段：始兴县A级景区旅游基础设施建设项目-始兴县智慧旅游基础设施项目 |  |  |  | 第 115 页 共 133 页
序号 | 项目编码 | 项目名称 |  | 项目特征描述 | 计量单位 | 工程量 |  | 金额（元）
[8 empty] | 综合单价 | 合价
854 | 030416027001 | 接地装置 |  | 1.接地装置调试 接地网 | 系统 | 1
消火栓喷淋灭火系统
855 | 030901002001 | 消火栓钢管 |  | 1.名称:内外壁热浸镀锌钢管 2.规格:DN100 3.连接形式:沟槽式卡箍连接 4.管道刷油红丹防锈漆2遍、红色调和漆2遍 5.附件:含管件 6.压力试验及冲洗设计要求:水冲洗及水压试验 | m | 151.93
856 | 030901002002 | 消火栓钢管 |  | 1.名称:内外壁热浸镀锌钢管 2.规格:DN80 3.连接形式:沟槽式卡箍连接 4.管道刷油红丹防锈漆2遍、红色调和漆2遍 5.附件:含管件 6.压力试验及冲洗设计要求:水冲洗及水压试验 | m | 30.11
857 | 030901002003 | 消火栓钢管 |  | 1.名称:内外壁热浸镀锌钢管 2.规格:DN65 3.连接形式:沟槽式卡箍连接 4.管道刷油红丹防锈漆2遍、红色调和漆2遍 5.附件:含管件 6.压力试验及冲洗设计要求:水冲洗及水压试验 | m | 22.07
本页小计
分部分项工程项目清单计价表
工程名称：始兴县A级景区旅游基础设施建设项目-始兴县智慧旅游基础设施项目 |  |  | 标段：始兴县A级景区旅游基础设施建设项目-始兴县智慧旅游基础设施项目 |  |  |  | 第 116 页 共 133 页
序号 | 项目编码 | 项目名称 |  | 项目特征描述 | 计量单位 | 工程量 |  | 金额（元）
[8 empty] | 综合单价 | 合价
858 | 030901001001 | 水喷淋钢管 |  | 1.名称:内外壁热浸镀锌钢管 2.规格:DN50 3.连接形式:螺纹连接 4.管道刷油红丹防锈漆2遍、红色调和漆2遍 5.附件:含管件 6.压力试验及冲洗设计要求:水冲洗及水压试验 | m | 31.02
859 | 030901001002 | 水喷淋钢管 |  | 1.名称:内外壁热浸镀锌钢管 2.规格:DN40 3.连接形式:螺纹连接 4.管道刷油红丹防锈漆2遍、红色调和漆2遍 5.附件:含管件 6.压力试验及冲洗设计要求:水冲洗及水压试验 | m | 18.71
860 | 030901001003 | 水喷淋钢管 |  | 1.名称:内外壁热浸镀锌钢管 2.规格:DN32 3.连接形式:螺纹连接 4.管道刷油红丹防锈漆2遍、红色调和漆2遍 5.附件:含管件 6.压力试验及冲洗设计要求:水冲洗及水压试验 | m | 122.87
本页小计
分部分项工程项目清单计价表
工程名称：始兴县A级景区旅游基础设施建设项目-始兴县智慧旅游基础设施项目 |  |  | 标段：始兴县A级景区旅游基础设施建设项目-始兴县智慧旅游基础设施项目 |  |  |  | 第 117 页 共 133 页
序号 | 项目编码 | 项目名称 |  | 项目特征描述 | 计量单位 | 工程量 |  | 金额（元）
[8 empty] | 综合单价 | 合价
861 | 030901001004 | 水喷淋钢管 |  | 1.名称:内外壁热浸镀锌钢管 2.规格:DN25 3.连接形式:螺纹连接 4.管道刷油红丹防锈漆2遍、红色调和漆2遍 5.附件:含管件 6.压力试验及冲洗设计要求:水冲洗及水压试验 | m | 189.14
862 | 031301005001 | 支/吊架、基础型钢 |  | 1.材质:钢制 2.管架形式:管道支架制作、安装（含抗震支架） 3.除锈、刷油及其他:符合设计及施工等相关规范要求 | kg | 282.92
863 | 030901003001 | 水喷淋(雾)喷头 |  | 1.材质、型号、规格:闭式玻璃球喷头 | 个 | 99
864 | 030901010001 | 室内消火栓 |  | 1.名称:成品组合式消火栓箱 1800*700*240 2.附件：室内消火栓SN65一个,水枪DN65XΦ19 1支,DN65衬胶水带 L=25m,消防软管卷盘1套 | 套 | 7
865 | 030910001001 | 灭火器 |  | 1.形式:手提式磷酸铵盐干粉灭火器 2.规格、型号:2MF/ABC3 | 具 | 16
866 | 031002001003 | 金属阀门 |  | 1.类型:水流指示器 2.规格、压力等级:DN100 3.连接形式:法兰连接 | 个 | 2
本页小计
分部分项工程项目清单计价表
工程名称：始兴县A级景区旅游基础设施建设项目-始兴县智慧旅游基础设施项目 |  |  | 标段：始兴县A级景区旅游基础设施建设项目-始兴县智慧旅游基础设施项目 |  |  |  | 第 118 页 共 133 页
序号 | 项目编码 | 项目名称 |  | 项目特征描述 | 计量单位 | 工程量 |  | 金额（元）
[8 empty] | 综合单价 | 合价
867 | 031002001004 | 金属阀门 |  | 1.类型:水流指示器 2.规格、压力等级:DN80 3.连接形式:法兰连接 | 个 | 1
868 | 031002001005 | 金属阀门 |  | 1.类型:信号阀 2.规格、压力等级:DN100 3.连接形式:法兰连接 | 个 | 2
869 | 031002001006 | 金属阀门 |  | 1.类型:信号阀 2.规格、压力等级:DN80 3.连接形式:法兰连接 | 个 | 1
870 | 031002001007 | 金属阀门 |  | 1.类型:闸阀 2.规格、压力等级:DN100 3.连接形式:法兰连接 | 个 | 6
871 | 031002001008 | 金属阀门 |  | 1.名称:自动排气阀 2.规格、压力等级:DN20 | 个
872 | 030901008001 | 末端试水装置 |  | 1.规格:末端试水装置DN25 | 套 | 3
873 | 030909001001 | 水灭火控制装置调试 |  | 1、水灭火控制系统调试:消火栓灭火系统调试 | 点 | 7
874 | 030909001002 | 水灭火控制装置调试 |  | 1、水灭火控制系统调试:自动喷水灭火系统调试 | 点 | 7
自动报警系统
875 | 030412005001 | 接线箱 |  | 1.名称:消防报警接线端子箱 | 个 | 3
876 | 030904001001 | 点型探测器 |  | 1.名称:点型感烟探测器 | 个 | 54
877 | 030904007001 | 消防模块 |  | 1.名称:总线短路隔离器 | 个 | 3
878 | 030904007002 | 消防模块 |  | 1.名称:输入模块 | 个 | 4
本页小计
分部分项工程项目清单计价表
工程名称：始兴县A级景区旅游基础设施建设项目-始兴县智慧旅游基础设施项目 |  |  | 标段：始兴县A级景区旅游基础设施建设项目-始兴县智慧旅游基础设施项目 |  |  |  | 第 119 页 共 133 页
序号 | 项目编码 | 项目名称 |  | 项目特征描述 | 计量单位 | 工程量 |  | 金额（元）
[8 empty] | 综合单价 | 合价
879 | 030904004001 | 声光报警器 |  | 1.名称:声光型火灾警报装器 | 个 | 9
880 | 030904003001 | 按钮 |  | 1.名称:手动报警按钮(带对讲电话插孔) | 个 | 6
881 | 030904003002 | 按钮 |  | 1.名称:消火栓按钮 | 个 | 7
882 | 030904006001 | 消防广播(扬声器) |  | 1.名称:嵌入式扬声器(3W) | 个 | 7
883 | 030904006002 | 消防广播(扬声器) |  | 1.名称:壁挂式扬声器(3W) | 个 | 5
884 | 030904010001 | 楼层火灾显示器 |  | 1.名称:区域显示器 | 台 | 1
885 | 030412004003 | 配线 |  | 1.名称:管内穿线 2.规格:WDZCN-BYJ-B1-2.5 3.材质:铜芯 | m | 296.44
886 | 030412004004 | 配线 |  | 1.名称:管内穿线 2.规格:WDZCN-RVS-B1-2*2.5 3.材质:多芯软线 | m | 525.11
887 | 030412004005 | 配线 |  | 1.名称:管内穿线 2.规格:WDZCN-RVVP-B1-2*1.5 3.材质:多芯软线 | m | 95.32
888 | 030412001004 | 配管 |  | 1.名称:电线配管 2.材质:镀锌钢管 3.规格:SC25 4.配置形式:暗敷 | m | 15.68
889 | 030412001005 | 配管 |  | 1.名称:电线配管 2.材质:镀锌电线管 3.规格:JDG20 4.配置形式:暗敷 | m | 684.96
本页小计
分部分项工程项目清单计价表
工程名称：始兴县A级景区旅游基础设施建设项目-始兴县智慧旅游基础设施项目 |  |  | 标段：始兴县A级景区旅游基础设施建设项目-始兴县智慧旅游基础设施项目 |  |  |  | 第 120 页 共 133 页
序号 | 项目编码 | 项目名称 |  | 项目特征描述 | 计量单位 | 工程量 |  | 金额（元）
[8 empty] | 综合单价 | 合价
890 | 030412003004 | 桥架 |  | 1.名称:消防桥架 2.规格:MR-150*100 | m | 30.54
891 | 030909003001 | 自动报警系统调试 |  | 1.自动报警系统装置调试 500点以下 | 系统 | 1
光伏系统
892 | 030409001012 | 太阳能光伏电缆 |  | 1.名称:太阳能光伏电缆 2.型号、规格:PV1-F-1*4mm² 3.材质:铜芯 4.电压等级(kV):1kV | m | 75
893 | 030402010001 | 光伏逆变器 |  | 1.名称:并网逆变器 2.型号:厂家成套提供 3.安装方式:详设计图纸 | 台 | 1
894 | 030402011013 | 成套配电箱 |  | 1.名称:光伏接线箱 2.型号:厂家成套提供 3.安装方式:详设计图纸 | 台 | 1
895 | 030402011014 | 成套配电箱 |  | 1.名称:并网柜 2.型号:厂家成套提供 3.安装方式:详设计图纸 | 台 | 1
896 | 030406003001 | 太阳能电池 |  | 1.名称:太阳能光伏电池组件 2.规格:605Wp光伏板 | 组 | 15
暖通部分
本页小计
分部分项工程项目清单计价表
工程名称：始兴县A级景区旅游基础设施建设项目-始兴县智慧旅游基础设施项目 |  |  | 标段：始兴县A级景区旅游基础设施建设项目-始兴县智慧旅游基础设施项目 |  |  |  | 第 121 页 共 133 页
序号 | 项目编码 | 项目名称 |  | 项目特征描述 | 计量单位 | 工程量 |  | 金额（元）
[8 empty] | 综合单价 | 合价
897 | 030701003001 | 空调器 |  | 1.名称:新风处理机组 2.型号:PAU-2#-1-1制冷量：28KW 制热量：25KW 3.安装形式:吊顶式 4.隔震垫(器)、支架形式、材质:抗震制架 | 台 | 1
898 | 030701003002 | 空调器 |  | 1.名称:新风处理机组 2.型号:PAU-2#-2-1~2制冷量：16KW 制热量：14KW 3.安装形式:吊顶式 4.隔震垫(器)、支架形式、材质:抗震制架 | 台 | 2
899 | 030701003003 | 空调器 |  | 1.名称:新风处理机组 2.型号:PAU-2#-R-1制冷量：35.5KW 制热量：27.8KW 3.安装形式:吊顶式 4.隔震垫(器)、支架形式、材质:抗震制架 | 台 | 1
900 | 030701003004 | 空调器 |  | 1.名称:变制冷剂多联分体空调室内机ACN-6.3 2.型号:制冷量：6.3KW 制热量：7.1KW 3.安装形式:吊顶式 | 台 | 4
本页小计
分部分项工程项目清单计价表
工程名称：始兴县A级景区旅游基础设施建设项目-始兴县智慧旅游基础设施项目 |  |  | 标段：始兴县A级景区旅游基础设施建设项目-始兴县智慧旅游基础设施项目 |  |  |  | 第 122 页 共 133 页
序号 | 项目编码 | 项目名称 |  | 项目特征描述 | 计量单位 | 工程量 |  | 金额（元）
[8 empty] | 综合单价 | 合价
901 | 030701003005 | 空调器 |  | 1.名称:变制冷剂多联分体空调室内机ACN-7.1 2.型号:制冷量：7.1KW 制热量：8.5KW 3.安装形式:吊顶式 | 台 | 6
902 | 030701003006 | 空调器 |  | 1.名称:变制冷剂多联分体空调室内机ACN-8.0 2.型号:制冷量：8.0KW 制热量：9.0KW 3.安装形式:吊顶式 | 台 | 4
903 | 030701003007 | 空调器 |  | 1.名称:变制冷剂多联分体空调室内机ACN-9.0 2.型号:制冷量：9.0KW 制热量：10.0KW 3.安装形式:吊顶式 | 台 | 7
904 | 030701003008 | 空调器 |  | 1.名称:变制冷剂多联分体空调室外机ACW-6HP 2.型号:制冷量：16KW 制热量：18KW 3.安装形式:落地安装 4.隔震垫(器)、支架形式、材质:抗震制架 | 台 | 2
本页小计
分部分项工程项目清单计价表
工程名称：始兴县A级景区旅游基础设施建设项目-始兴县智慧旅游基础设施项目 |  |  | 标段：始兴县A级景区旅游基础设施建设项目-始兴县智慧旅游基础设施项目 |  |  |  | 第 123 页 共 133 页
序号 | 项目编码 | 项目名称 |  | 项目特征描述 | 计量单位 | 工程量 |  | 金额（元）
[8 empty] | 综合单价 | 合价
905 | 030701003009 | 空调器 |  | 1.名称:变制冷剂多联分体空调室外机ACW-10HP 2.型号:制冷量：28KW 制热量：31.5KW 3.安装形式:落地安装 4.隔震垫(器)、支架形式、材质:抗震制架 | 台 | 2
906 | 030701003010 | 空调器 |  | 1.名称:变制冷剂多联分体空调室外机ACW-12HP 2.型号:制冷量：33.5KW 制热量：37.5KW 3.安装形式:落地安装 4.隔震垫(器)、支架形式、材质:抗震制架 | 台 | 2
907 | 030701003011 | 空调器 |  | 1.名称:变制冷剂多联分体空调室外机ACW-16HP 2.型号:制冷量：45KW 制热量：50KW 3.安装形式:落地安装 4.隔震垫(器)、支架形式、材质:抗震制架 | 台 | 1
908 | 030701003012 | 空调器 |  | 1.名称:变制冷剂多联分体空调室外机ACW-22HP 2.型号:制冷量：61.5KW 制热量：69KW 3.安装形式:落地安装 4.隔震垫(器)、支架形式、材质:抗震制架 | 台 | 1
本页小计
分部分项工程项目清单计价表
工程名称：始兴县A级景区旅游基础设施建设项目-始兴县智慧旅游基础设施项目 |  |  | 标段：始兴县A级景区旅游基础设施建设项目-始兴县智慧旅游基础设施项目 |  |  |  | 第 124 页 共 133 页
序号 | 项目编码 | 项目名称 |  | 项目特征描述 | 计量单位 | 工程量 |  | 金额（元）
[8 empty] | 综合单价 | 合价
909 | 030703023001 | 开启装置 |  | 1.名称:高位自然排烟窗手动开启装置 2.安装部位:详设计图纸 | 个 | 7
910 | 031001005001 | 铜管 |  | 1.名称:去磷无缝紫铜管 2.安装部位:室内 3.规格:Ф9.5 | m | 242.51
911 | 031001005002 | 铜管 |  | 1.名称:去磷无缝紫铜管 2.安装部位:室内 3.规格:Ф12.7 | m | 43.5
912 | 031001005003 | 铜管 |  | 1.名称:去磷无缝紫铜管 2.安装部位:室内 3.规格:Ф15.9 | m | 177.55
913 | 031001005004 | 铜管 |  | 1.名称:去磷无缝紫铜管 2.安装部位:室内 3.规格:Ф19.1 | m | 11
914 | 031001005005 | 铜管 |  | 1.名称:去磷无缝紫铜管 2.安装部位:室内 3.规格:Ф22.2 | m | 69.08
915 | 031001005006 | 铜管 |  | 1.名称:去磷无缝紫铜管 2.安装部位:室内 3.规格:Ф28.6 | m | 58.61
916 | 031001008003 | 塑料管 |  | 1.安装部位:室内 2.介质:空调凝结水 3.材质、规格:PVC DN32 | m | 36.66
917 | 031001008004 | 塑料管 |  | 1.安装部位:室内 2.介质:空调凝结水 3.材质、规格:PVC DN25 | m | 109.24
本页小计
分部分项工程项目清单计价表
工程名称：始兴县A级景区旅游基础设施建设项目-始兴县智慧旅游基础设施项目 |  |  | 标段：始兴县A级景区旅游基础设施建设项目-始兴县智慧旅游基础设施项目 |  |  |  | 第 125 页 共 133 页
序号 | 项目编码 | 项目名称 |  | 项目特征描述 | 计量单位 | 工程量 |  | 金额（元）
[8 empty] | 综合单价 | 合价
918 | 031208002001 | 其他管道绝热 |  | 1.名称:空调管道绝热 2.绝热材料品种:难燃B1级发泡橡塑管壳 | m3 | 1.4
919 | 030702001001 | 碳钢通风管道 |  | 1.名称:碳钢风管 2.材质:镀锌薄钢板 3.形状:矩形 4.规格:长边长(mm) ≤1250 | m2 | 19.5
920 | 030702001002 | 碳钢通风管道 |  | 1.名称:碳钢风管 2.材质:镀锌薄钢板 3.形状:矩形 4.规格:长边长(mm) ≤1000 | m2 | 81.46
921 | 030702001003 | 碳钢通风管道 |  | 1.名称:碳钢风管 2.材质:镀锌薄钢板 3.形状:矩形 4.规格:长边长(mm) ≤450 | m2 | 58.31
922 | 030702008001 | 柔性软风管 |  | 1.名称:风管帆布软连接 | m2 | 2.64
923 | 031208003001 | 通风管道绝热 |  | 1.绝热材料品种:风管管道绝热 2.绝热材料品种:铝箔离心玻璃棉板 | m3 | 8.63
924 | 030703007001 | 碳钢风口、散流器、百叶窗 |  | 1.名称:70℃高气密电动防火调节阀 2.规格:400*200 | 个 | 2
925 | 030703007002 | 碳钢风口、散流器、百叶窗 |  | 1.名称:70℃高气密防火阀 2.规格:500*250 | 个 | 1
926 | 030703007003 | 碳钢风口、散流器、百叶窗 |  | 1.名称:70℃高气密防火阀 2.规格:600*300 | 个 | 2
927 | 030703007004 | 碳钢风口、散流器、百叶窗 |  | 1.名称:70℃高气密防火阀 2.规格:800*320 | 个 | 2
本页小计
分部分项工程项目清单计价表
工程名称：始兴县A级景区旅游基础设施建设项目-始兴县智慧旅游基础设施项目 |  |  | 标段：始兴县A级景区旅游基础设施建设项目-始兴县智慧旅游基础设施项目 |  |  |  | 第 126 页 共 133 页
序号 | 项目编码 | 项目名称 |  | 项目特征描述 | 计量单位 | 工程量 |  | 金额（元）
[8 empty] | 综合单价 | 合价
928 | 030703007005 | 碳钢风口、散流器、百叶窗 |  | 1.名称:70℃高气密防火阀 2.规格:800*400 | 个 | 1
929 | 030703007006 | 碳钢风口、散流器、百叶窗 |  | 1.名称:电动风量调节阀 2.规格:400*200 | 个 | 2
930 | 030703007007 | 碳钢风口、散流器、百叶窗 |  | 1.名称:电动风量调节阀 2.规格:800*320 | 个 | 1
931 | 030703007008 | 碳钢风口、散流器、百叶窗 |  | 1.名称:电动风量调节阀 2.规格:800*400 | 个 | 1
932 | 030703007009 | 碳钢风口、散流器、百叶窗 |  | 1.名称:对开多叶风量调节阀 2.规格:500*250 | 个 | 1
933 | 030703007010 | 碳钢风口、散流器、百叶窗 |  | 1.名称:防雨百叶 2.规格:600*300 | 个
934 | 030703007011 | 碳钢风口、散流器、百叶窗 |  | 1.名称:防雨百叶 2.规格:800*400 | 个 | 1
935 | 030703007012 | 碳钢风口、散流器、百叶窗 |  | 1.名称:防雨百叶 2.规格:1600*400 | 个
936 | 030703007013 | 碳钢风口、散流器、百叶窗 |  | 1.名称:新风风口 2.规格:300*300 | 个 | 10
937 | 030703007014 | 碳钢风口、散流器、百叶窗 |  | 1.名称:新风风口 2.规格:400*300 | 个 | 6
938 | 030702009001 | 风管漏光试验、漏风试验 |  | 1.名称:风管漏光试验、漏风试验 | m2 | 139.76
939 | 030704001001 | 通风工程检测、调试 |  |  | 系统 | 1
室外工程
强弱电工程
强弱电
本页小计
分部分项工程项目清单计价表
工程名称：始兴县A级景区旅游基础设施建设项目-始兴县智慧旅游基础设施项目 |  |  | 标段：始兴县A级景区旅游基础设施建设项目-始兴县智慧旅游基础设施项目 |  |  |  | 第 127 页 共 133 页
序号 | 项目编码 | 项目名称 |  | 项目特征描述 | 计量单位 | 工程量 |  | 金额（元）
[8 empty] | 综合单价 | 合价
940 | 030409001001 | 电力电缆 |  | 1.名称:电力电缆 2.规格:NW-BTLY-B1-5*16 3.材质:铜芯 4.敷设方式、部位:电缆沟敷设或管内敷设 5.电压等级(kV):1kV | m | 78.89
941 | 030409001002 | 电力电缆 |  | 1.名称:电力电缆 2.规格:WDZ-YJY-4*35+1*16 3.材质:铜芯 4.敷设方式、部位:电缆沟敷设或管内敷设 5.电压等级(kV):1kV | m | 32.32
942 | 030409001003 | 电力电缆 |  | 1.名称:电力电缆 2.规格:WDZB-YJY-B1-4*120+1*70 3.材质:铜芯 4.敷设方式、部位:电缆沟敷设或管内敷设 5.电压等级(kV):1kV | m | 78.17
943 | 030409006001 | 电缆保护管 |  | 1.名称:电缆保护管 2.材质:镀锌钢管 3.规格:SC150 4.敷设方式:埋地敷设 | m | 38.76
本页小计
分部分项工程项目清单计价表
工程名称：始兴县A级景区旅游基础设施建设项目-始兴县智慧旅游基础设施项目 |  |  | 标段：始兴县A级景区旅游基础设施建设项目-始兴县智慧旅游基础设施项目 |  |  |  | 第 128 页 共 133 页
序号 | 项目编码 | 项目名称 |  | 项目特征描述 | 计量单位 | 工程量 |  | 金额（元）
[8 empty] | 综合单价 | 合价
944 | 030409006002 | 电缆保护管 |  | 1.名称:电气配管 2.材质:PVC 3.规格:50 4.配置形式:埋地敷设 | m | 264.3
945 | 030409006003 | 电缆保护管 |  | 1.名称:电气配管 2.材质:PVC 3.规格:80 4.配置形式:埋地敷设 | m | 207.44
946 | 030409006004 | 电缆保护管 |  | 1.名称:电气配管 2.材质:PVC 3.规格:100 4.配置形式:埋地敷设 | m | 138.36
947 | 040504001001 | 电缆井 |  | 1.名称：电气/弱电手井 2.规格：1000*1000*1000 3.其他详见设计图纸 | 座 | 12
948 | 040101002001 | 挖沟槽土方 |  | 1.土壤类别：综合考虑 2.挖土深度：综合考虑 | m3
949 | 040103001001 | 沟槽、基坑回填方 |  | 1.填方材料品种：开挖土 2.密实度：按设计要求 | m3
950 | 040103001002 | 沟槽、基坑回填方 |  | 1.填方材料品种：中粗砂 2.密实度：按设计要求 | m3
951 | 040103003001 | 余方弃置 |  | 1.废料品种：综合考虑 2.运距：由投标方自行考虑 | m3
952 | 010505001001 | 垫层模板 |  | 1.垫层模板 | m2 | 4.75
953 | 040504005001 | 井字架 |  | 1.井字架 | 个 | 7
消防给排水工程
给水工程
本页小计
分部分项工程项目清单计价表
工程名称：始兴县A级景区旅游基础设施建设项目-始兴县智慧旅游基础设施项目 |  |  | 标段：始兴县A级景区旅游基础设施建设项目-始兴县智慧旅游基础设施项目 |  |  |  | 第 129 页 共 133 页
序号 | 项目编码 | 项目名称 |  | 项目特征描述 | 计量单位 | 工程量 |  | 金额（元）
[8 empty] | 综合单价 | 合价
954 | 040501004001 | 铸铁管 |  | 1.安装部位:室外 2.材质、规格:球墨铸铁管DN100 3.连接形式:承插式橡胶圈柔性接口 4.加强防腐、除锈、刷油及其他:符合设计及施工等相关规范要求 | m | 26.49
955 | 040101002001 | 挖沟槽土方 |  | 1.土壤类别：综合考虑 2.挖土深度：综合考虑 | m3 | 12.98
956 | 040103001001 | 沟槽、基坑回填方 |  | 1.填方材料品种：开挖土 2.密实度：按设计要求 | m3 | 10.92
957 | 040103001002 | 沟槽、基坑回填方 |  | 1.填方材料品种：中粗砂 2.密实度：按设计要求 | m3 | 1.85
958 | 040103003001 | 余方弃置 |  | 1.废料品种：综合考虑 2.运距：暂定5km | m3 | 1.85
排水工程
959 | 040101002002 | 挖沟槽土方 |  | 1.土壤类别：综合考虑 2.挖土深度：综合考虑 | m3 | 180.72
960 | 040103001003 | 沟槽、基坑回填方 |  | 1.填方材料品种：开挖土 2.密实度：按设计要求 | m3 | 149.32
961 | 040103001004 | 沟槽、基坑回填方 |  | 1.填方材料品种：中粗砂 2.密实度：按设计要求 | m3 | 18.07
962 | 040103003002 | 余方弃置 |  | 1.废料品种：综合考虑 2.运距：由投标方自行考虑 | m3 | 31.4
本页小计
分部分项工程项目清单计价表
工程名称：始兴县A级景区旅游基础设施建设项目-始兴县智慧旅游基础设施项目 |  |  | 标段：始兴县A级景区旅游基础设施建设项目-始兴县智慧旅游基础设施项目 |  |  |  | 第 130 页 共 133 页
序号 | 项目编码 | 项目名称 |  | 项目特征描述 | 计量单位 | 工程量 |  | 金额（元）
[8 empty] | 综合单价 | 合价
963 | 040501005001 | 塑料管道铺设 |  | 1.管道材料名称：高密度聚乙烯(HDPE)双壁波纹管 2.管材规格：DN200 3.埋设深度：综合考虑 4.接口形式：橡胶圈承插连接 5.垫层厚度、材料品种、强度：砂砾基础 6.管道检验及试验要求：按设计要求闭水试验 | m | 42.58
964 | 040501005002 | 塑料管道铺设 |  | 1.管道材料名称：高密度聚乙烯(HDPE)双壁波纹管 2.管材规格：DN300 3.埋设深度：综合考虑 4.接口形式：橡胶圈承插连接 5.垫层厚度、材料品种、强度：砂砾基础 6.管道检验及试验要求：按设计要求闭水试验 | m | 151.62
本页小计
分部分项工程项目清单计价表
工程名称：始兴县A级景区旅游基础设施建设项目-始兴县智慧旅游基础设施项目 |  |  | 标段：始兴县A级景区旅游基础设施建设项目-始兴县智慧旅游基础设施项目 |  |  |  | 第 131 页 共 133 页
序号 | 项目编码 | 项目名称 |  | 项目特征描述 | 计量单位 | 工程量 |  | 金额（元）
[8 empty] | 综合单价 | 合价
965 | 040501005003 | 塑料管道铺设 |  | 1.管道材料名称：高密度聚乙烯(HDPE)双壁波纹管 2.管材规格：DN400 3.埋设深度：综合考虑 4.接口形式：橡胶圈承插连接 5.垫层厚度、材料品种、强度：砂砾基础 6.管道检验及试验要求：按设计要求闭水试验 | m | 10.2
966 | 040504002001 | 混凝土污水检查井 |  | 1.名称:混凝土污水检查井 2.井盖材质：重型铸铁井盖 3.材料：混凝土结构 4.规格、尺寸：φ1000 5.内设防坠网 6.其他具体做法要求详见设计图纸及参照图集06MS201 | 座 | 5
967 | 040504002002 | 混凝土雨水检查井 |  | 1.名称:混凝土雨水检查井 2.井盖材质：重型铸铁井盖 3.材料：混凝土结构 4.规格、尺寸：φ1000 5.内设防坠网 6.其他具体做法要求详见设计图纸及参照图集06MS201 | 座 | 7
本页小计
分部分项工程项目清单计价表
工程名称：始兴县A级景区旅游基础设施建设项目-始兴县智慧旅游基础设施项目 |  |  | 标段：始兴县A级景区旅游基础设施建设项目-始兴县智慧旅游基础设施项目 |  |  |  | 第 132 页 共 133 页
序号 | 项目编码 | 项目名称 |  | 项目特征描述 | 计量单位 | 工程量 |  | 金额（元）
[8 empty] | 综合单价 | 合价
968 | 040504010001 | 箅子雨水口 |  | 1.箅盖、箅座材质：中型铸铁井盖 2.砌筑材料：砖 3.其他具体做法要求详见设计图纸及参照图集06MS201-8/10 | 座 | 3
969 | 040504009001 | 玻璃钢化粪池 |  | 1.名称：玻璃钢成品化粪池YJBH-9-II 2.有效容积：30m3 | 座 | 1
970 | 010505001001 | 垫层模板 |  | 1.垫层模板 | m2 | 7.46
971 | 040504005001 | 井字架 |  | 1.井字架 | 个 | 11
消防工程
972 | 040501004002 | 铸铁管 |  | 1.安装部位:室外 2.材质、规格:球墨铸铁管DN150 3.连接形式:承插式橡胶圈柔性接口 4.加强防腐、除锈、刷油及其他:符合设计及施工等相关规范要求 | m | 47.42
973 | 040501004003 | 铸铁管 |  | 1.安装部位:室外 2.材质、规格:球墨铸铁管DN100 3.连接形式:承插式橡胶圈柔性接口 4.加强防腐、除锈、刷油及其他:符合设计及施工等相关规范要求 | m | 81.14
974 | 030901012001 | 消防水泵接合器 |  | 1.安装部位:地上 2.型号、规格:消防水泵接合器SQS-150-C | 套 | 4
975 | 040101002003 | 挖沟槽土方 |  | 1.土壤类别：综合考虑 2.挖土深度：综合考虑 | m3 | 64.65
本页小计
分部分项工程项目清单计价表
工程名称：始兴县A级景区旅游基础设施建设项目-始兴县智慧旅游基础设施项目 |  |  | 标段：始兴县A级景区旅游基础设施建设项目-始兴县智慧旅游基础设施项目 |  |  |  | 第 133 页 共 133 页
序号 | 项目编码 | 项目名称 |  | 项目特征描述 | 计量单位 | 工程量 |  | 金额（元）
[8 empty] | 综合单价 | 合价
976 | 040103001005 | 沟槽、基坑回填方 |  | 1.填方材料品种：开挖土 2.密实度：按设计要求 | m3 | 53.94
977 | 040103001006 | 沟槽、基坑回填方 |  | 1.填方材料品种：中粗砂 2.密实度：按设计要求 | m3 | 9.24
978 | 040103003003 | 余方弃置 |  | 1.废料品种：综合考虑 2.运距：暂定5km | m3 | 10.71
本页小计
合计

## E.3.1 措施项目清单计价表
措施项目清单计价表
工程名称：始兴县A级景区旅游基础设施建设项目-始兴县智慧旅游基础设施项目 |  | 标段：始兴县A级景区旅游基础设施建设项目-始兴县智慧旅游基础设施项目 |  |  | 第 1 页 共 2 页
序号 | 项目编码 |  | 项 目 名 称 | 工作内容 |  | 价格 （元） | 备注
1 |  |  | 措施项目
1.1 |  |  | 1#楼
1.1.1 |  |  | 1#楼--建筑装饰工程
1.1.1.1 | 011601006001 |  | 临时设施
1.1.1.2 | 011601007001 |  | 文明施工
1.1.1.3 | 011601008001 |  | 环境保护
1.1.1.4 | 011601009001 |  | 安全生产
1.1.1.5 | 011601001001 |  | 综合钢脚手架
1.1.1.6 | 011601001002 |  | 综合钢脚手架
1.1.1.7 | 011601001003 |  | 综合钢脚手架
1.1.1.8 | 011601001004 |  | 满堂脚手架
1.1.1.9 | 011601001005 |  | 满堂脚手架（1#楼）
1.1.1.10 | 011601001006 |  | 里脚手架
1.1.1.11 | 011601001007 |  | 里脚手架（1#楼）
1.1.1.12 | 011601001008 |  | 电梯井脚手架
1.1.1.13 | 011601002001 |  | 垂直运输
1.1.1.14 | 011601003001 |  | 其他大型机械进出场及安拆
1.1.2 |  |  | 1#楼-安装工程
1.1.2.1 | 031401009001 |  | 安全生产
1.1.2.2 | 031401010001 |  | 文明施工
1.1.2.3 | 031401011001 |  | 环境保护
1.1.2.4 | 031401012001 |  | 临时设施
1.1.2.5 | 031401001001 |  | 脚手架
1.2 |  |  | 2#楼
1.2.1 |  |  | 2#楼--建筑装饰工程
1.2.1.1 | 011601006001 |  | 临时设施
1.2.1.2 | 011601007001 |  | 文明施工
1.2.1.3 | 011601008001 |  | 环境保护
1.2.1.4 | 011601009001 |  | 安全生产
1.2.1.5 | 011601001009 |  | 综合钢脚手架
1.2.1.6 | 011601001010 |  | 满堂脚手架（2#楼）
1.2.1.7 | 011601001011 |  | 满堂脚手架
本页小计
措施项目清单计价表
工程名称：始兴县A级景区旅游基础设施建设项目-始兴县智慧旅游基础设施项目 |  | 标段：始兴县A级景区旅游基础设施建设项目-始兴县智慧旅游基础设施项目 |  |  | 第 2 页 共 2 页
序号 | 项目编码 |  | 项 目 名 称 | 工作内容 |  | 价格 （元） | 备注
1.2.1.8 | 011601001012 |  | 里脚手架（2#楼）
1.2.1.9 | 011601001013 |  | 里脚手架
1.2.1.10 | 011601001014 |  | 里脚手架
1.2.1.11 | 011601002002 |  | 垂直运输
1.2.2 |  |  | 2#楼-安装工程
1.2.2.1 | 031401009001 |  | 安全生产
1.2.2.2 | 031401010001 |  | 文明施工
1.2.2.3 | 031401011001 |  | 环境保护
1.2.2.4 | 031401012001 |  | 临时设施
1.2.2.5 | 031401001002 |  | 脚手架
1.3 |  |  | 室外工程
1.3.1 |  |  | 强弱电工程
1.3.1.1 | 031401009001 |  | 安全生产
1.3.1.2 | 031401010001 |  | 文明施工
1.3.1.3 | 031401011001 |  | 环境保护
1.3.1.4 | 031401012001 |  | 临时设施
1.3.2 |  |  | 消防给排水工程
1.3.2.1 | 041201016001 |  | 临时设施
1.3.2.2 | 041201017001 |  | 文明施工
1.3.2.3 | 041201018001 |  | 环境保护
1.3.2.4 | 041201019001 |  | 安全生产
本页小计
合计 | [6 empty] | -
注:措施项目清单费用构成详见本标准表E.3.2，大型机械进出场及安拆费用组成见本标准表E.3.4。

## E.4.1 其他项目清单计价表
其他项目清单计价表
工程名称：始兴县A级景区旅游基础设施建设项目-始兴县智慧旅游基础设施项目 |  | 标段：始兴县A级景区旅游基础设施建设项目-始兴县智慧旅游基础设施项目 |  |  |  | 第 1 页 共 1 页
序号 | 项目名称 |  | 暂估（暂定）金额（元） | 结算（确定）金额（元） | 调整金额± （元） |  | 备注
1 | 暂列金额 |  | 1213103.38
2 | 专业工程暂估价 |  | 1480000
3 | 计日工
4 | 总承包服务费
5 | 合同中约定的其他项目
6 | 预算包干费
7 | 预算包干费
8 | 预算包干费
合 计 |  |  | 2693103.38 |  |  |  | -

## E.4.2 暂列金额明细表
暂列金额明细表
工程名称：始兴县A级景区旅游基础设施建设项目-始兴县智慧旅游基础设施项目 |  |  | 标段：始兴县A级景区旅游基础设施建设项目-始兴县智慧旅游基础设施项目 |  |  | 第 1 页 共 1 页
序号 | 项目名称 | 计算基础 | 费率（%） | 暂定金额 （元） | 确定金额（元） |  | 调整金额± (元) | 备注
1 | 合同价格调整暂列金额
2 | 未确定工程暂列金额 |  |  | 1213103.38
2.1 | 不可预见费 | 12131033.78 | 10 | 1213103.38
3 | 未确定服务暂列金额
3.1
4 | 未确定其他暂列金额
4.1
本页小计 |  | - | - | 1213103.38 |  |  |  | -
合 计 |  | - | - | 1213103.38 |  |  |  | -
注：1 本表由招标人填写“暂定金额”总额，采用费率计价方式计算暂定金额的，应分别填写“计算基础”“费率”,并计算填写“暂定金额”;采用总价计价方式计算暂定金额的，可直接填写“暂定金额”； 2 投标人应将上述暂定金额填写并计入投标总价； 3 结算时应按合同约定计算并填写“确定金额”；

## E.4.3 专业工程暂估价明细表
专业工程暂估价明细表
工程名称：始兴县A级景区旅游基础设施建设项目-始兴县智慧旅游基础设施项目 |  |  |  | 标段：始兴县A级景区旅游基础设施建设项目-始兴县智慧旅游基础设施项目 |  |  |  | 第 1 页 共 1 页
序号 | 专业工程名称 | 暂估金额（元） |  |  |  | 确认金额（元） |  |  | 调整金额±（元） | 备注
|  | 不含税价格 | 增值税 |  | 含税价格 | 不含税价格 | 增值税 | 含税价格
|  | A₁ | B₁ |  | C₁ | A₂ | B₂ | C₂ | D=C₂-C₁
1 | 1#楼 成品雨棚制安 | 20000 |  |  | 20000 |  |  |  |  | 按实结算
2 | 1#楼 定制广告、标识标牌及窗帘制安 | 300000 |  |  | 300000 |  |  |  |  | 按实结算
3 | 2#楼 成品雨棚制安 | 10000 |  |  | 10000 |  |  |  |  | 按实结算
4 | 2#楼 定制广告、标识标牌及窗帘制安 | 150000 |  |  | 150000 |  |  |  |  | 按实结算
5 | 1#楼 客厅兼无障碍电梯制安 | 300000 |  |  | 300000 |  |  |  |  | 按实结算
6 | 1#楼 柴油发电机组制安 | 500000 |  |  | 500000 |  |  |  |  | 按实结算
7 | 2#楼 柴油发电机制安 | 200000 |  |  | 200000 |  |  |  |  | 按实结算
本页小计 |  | 1480000 |  |  | 1480000
合计 |  | 1480000 |  |  | 1480000 |  |  |  |  | -
注:本表"暂估金额"由招标人填写，投标人应将"暂估金额"填写并计入投标总价。结算时应合同约定的价格填写"确认金额"。

## G.1.1 发包人提供材料一览表
发包人提供材料一览表
工程名称：始兴县A级景区旅游基础设施建设项目-始兴县智慧旅游基础设施项目 |  | 标段：始兴县A级景区旅游基础设施建设项目-始兴县智慧旅游基础设施项目 |  |  |  |  | 第 1 页 共 1 页
序号 | 材料名称、规格、型号 |  | 单位 | 数量 | 单价（元） | 合价（元） |  | 有效损耗率（%） | 备注
本页小计 | [7 empty] | — | —
合 计 | [7 empty] | — | —