## E.1.1 工程项目清单汇总表
工程项目清单汇总表
工程名称：新丰县第六小学建设项目 |  | 标段：新丰县第六小学建设项目 | 第 1 页 共 2 页
序号 | 项 目 内 容 |  | 金 额 （元）
1 | 分部分项工程费
1.1 | 新丰县第六小学建设项目-建筑工程
1.1.1 | 教学楼-建筑工程
1.1.2 | 报告厅-建筑工程
1.1.3 | 综合楼-建筑工程
1.1.4 | 垃圾站-建筑工程
1.1.5 | 门卫室-建筑工程
1.1.6 | 柴油发电机房-建筑工程
1.1.7 | 看台-建筑工程
1.2 | 新丰县第六小学建设项目-装饰工程
1.2.1 | 教学楼-装饰工程
1.2.2 | 报告厅-装饰工程
1.2.3 | 综合楼-装饰工程
1.2.4 | 垃圾站-装饰工程
1.2.5 | 门卫室-装饰工程
1.2.6 | 柴油发电机房-装饰工程
1.2.7 | 看台-装饰工程
1.3 | 教学楼-安装工程
1.3.1 | 教学楼-给排水工程
1.3.2 | 教学楼-暖通工程
1.3.3 | 教学楼-智能化工程
1.3.4 | 教学楼-电气工程
1.4 | 综合楼-安装工程
1.4.1 | 综合楼-给排水工程
1.4.2 | 综合楼-暖通工程
1.4.3 | 综合楼-智能化工程
1.4.4 | 综合楼-电气工程
1.4.5 | 综合楼-电梯工程
1.5 | 报告厅-安装工程
1.5.1 | 报告厅-给排水工程
1.5.2 | 报告厅-暖通工程
1.5.3 | 报告厅-电力工程
1.5.4 | 报告厅-智能化工程
1.6 | 垃圾站-安装工程
1.6.1 | 垃圾站-给排水工程
1.6.2 | 垃圾站-电气工程
1.6.3 | 垃圾站-暖通工程
1.7 | 门卫室-安装工程
注：1 专业工程暂估价为已含税价格，在计算增值税计算基础时不应包含专业工程暂估价金额； 2 本表宜用于按合同标的为工程量清单编制对象的工程汇总计算，以单项工程、单位工程等为工程量清单编制对象的工程可按本表汇总计算；
工程项目清单汇总表
工程名称：新丰县第六小学建设项目 |  | 标段：新丰县第六小学建设项目 | 第 2 页 共 2 页
序号 | 项 目 内 容 |  | 金 额 （元）
1.7.1 | 门卫室-给排水工程
1.7.2 | 门卫室-智能化工程
1.7.3 | 门卫室-电气工程
1.8 | 柴油发电机房-安装工程
1.8.1 | 柴油发动机房-给排水工程
1.8.2 | 柴油发动机房-暖通工程
1.8.3 | 柴油发电机房-电气工程
1.9 | 看台-安装工程
1.9.1 | 看台-给排水工程
1.9.2 | 看台-暖通工程
1.9.3 | 看台-电气工程
1.9.4 | 看台-智能化工程
1.10 | 室外工程
1.10.1 | 室外工程-园建工程
1.10.2 | 室外工程-电气工程
1.10.3 | 室外工程-智能化工程
1.10.4 | 室外工程-给排水工程
1.11 | 园林工程
1.11.1 | 园林工程-电气工程
1.11.2 | 园林工程-绿化工程
2 | 措施项目费
2.1 | 安全生产措施费
3 | 其他项目费
3.1 | 其中：暂列金额
3.2 | 其中：专业工程暂估价
3.3 | 其中：计日工
3.4 | 其中：总承包服务费
3.5 | 其中：合同中约定的其他项目
5 | 税前工程造价
6 | 增值税
7 | 合 计
注：1 专业工程暂估价为已含税价格，在计算增值税计算基础时不应包含专业工程暂估价金额； 2 本表宜用于按合同标的为工程量清单编制对象的工程汇总计算，以单项工程、单位工程等为工程量清单编制对象的工程可按本表汇总计算；

## E.2.1 分部分项工程项目清单计价表
分部分项工程项目清单计价表
工程名称：新丰县第六小学建设项目 |  |  | 标段：新丰县第六小学建设项目 |  |  |  | 第 1 页 共 476 页
序号 | 项目编码 | 项目名称 |  | 项目特征描述 | 计量 单位 | 工程量 |  | 金额（元）
[8 empty] | 综合单价 | 合价
新丰县第六小学建设项目-建筑工程
教学楼-建筑工程
整个项目
| A.1 | 土石方工程
1 | 010103001001 | 平整场地 |  | 1.场地平整 | m2 | 1622.51
2 | 010102001001 | 挖基坑土方 |  | 1.土类别:综合 2.挖土深度:2m以内 | m3 | 3032.34
3 | 010102002001 | 挖沟槽土方 |  | 1.土类别:综合 2.挖土深度:2m以内 | m3 | 227.02
4 | 010102007001 | 回填方 |  | 1.回填土 夯实机夯实 槽、坑 | m3 | 2456.7
5 | 010103002001 | 余方弃置 |  | 1.挖掘机装土方 2.自卸汽车运土方 运3km | m3 | 802.66
6 | 010103002002 | 余方弃置 |  | 1.挖掘机装土方，桩成孔弃运土方 2.自卸汽车运土方 运3km | m3 | 194.53
7 | 010103002003 | 余方弃置 |  | 1.泥浆罐车泥浆运输 运3km | m3 | 48.63
8 | 010103002004 | 余方弃置 |  | 1.挖掘机挖装松散石方 2.自卸汽车运石方 运3km | m3 | 11.05
| A.3 | 桩基工程
9 | 010301005001 | 截(凿)桩头 |  | 1.桩类型:旋挖成孔灌注桩 2.桩头截面、高度:综合考虑 | m3 | 11.05
本页小计
分部分项工程项目清单计价表
工程名称：新丰县第六小学建设项目 |  |  | 标段：新丰县第六小学建设项目 |  |  |  | 第 2 页 共 476 页
序号 | 项目编码 | 项目名称 |  | 项目特征描述 | 计量 单位 | 工程量 |  | 金额（元）
[8 empty] | 综合单价 | 合价
10 | 010302001001 | 泥浆护壁成孔灌注桩 |  | 1.1.旋挖成孔灌注桩 设计桩径800mm 2.设计有效桩长（清单工程量为设计有效桩长）：暂按设计图纸22m 3.混凝土种类、强度等级：预拌水下混凝土C30 4.护筒类型、长度：钢护筒2m | m3 | 254.21
11 | 010302001002 | 泥浆护壁成孔灌注桩（空桩） |  | 1.1.旋挖成孔灌注桩 设计桩径800mm 2.空桩长度、桩长：综合考虑 | m3 | 9.24
12 | 010302001003 | 超前钻探 |  | 1.柱下应施工超前钻探，以探明基底下以3倍基础宽度且5米以内是否存在溶洞等不利地质 | m | 110
13 | 010302001004 | 入岩增加费 |  | 1.持力层：中风化白云质灰岩 2.入岩暂度：暂按1m | m3 | 11.05
| A.4 | 砌筑工程
本页小计
分部分项工程项目清单计价表
工程名称：新丰县第六小学建设项目 |  |  | 标段：新丰县第六小学建设项目 |  |  |  | 第 3 页 共 476 页
序号 | 项目编码 | 项目名称 |  | 项目特征描述 | 计量 单位 | 工程量 |  | 金额（元）
[8 empty] | 综合单价 | 合价
14 | 010401010001 | 砖地沟、明沟 |  | 1.沟截面尺寸:沟宽260mm、沟深500mm以内 2.砖品种、规格、强度等级:标准砖、120mm厚 3.垫层材料种类、厚度:70厚C10混凝土 4.抹灰砂浆强度等级:20厚1：2.5水泥砂浆抹面 5.盖板材质、规格:400mm宽铸铁盖板 | m | 228.2
15 | 010402001001 | 多孔砖外墙 |  | 1.砌块品种、规格、强度等级:烧结页岩多孔砖墙 2.墙体类型:外墙一 200厚外墙 3.砂浆强度等级:M5.0 | m3 | 273.67
16 | 010402001002 | 多孔砖外墙 |  | 1.砌块品种、规格、强度等级:烧结页岩多孔砖墙 2.墙体类型:100厚外墙 3.砂浆强度等级:M5.0 | m3 | 127.27
17 | 010401003001 | 多孔砖内墙 |  | 1.砖品种、规格、强度等级:MU10烧结页岩多孔砖 2.墙体类型:200厚内墙 3.砂浆强度等级、配合比:M5.0 | m3 | 95.1
本页小计
分部分项工程项目清单计价表
工程名称：新丰县第六小学建设项目 |  |  | 标段：新丰县第六小学建设项目 |  |  |  | 第 4 页 共 476 页
序号 | 项目编码 | 项目名称 |  | 项目特征描述 | 计量 单位 | 工程量 |  | 金额（元）
[8 empty] | 综合单价 | 合价
18 | 010401003002 | 多孔砖内墙 |  | 1.砖品种、规格、强度等级:MU10烧结页岩多孔砖 2.墙体类型:100厚内墙 3.砂浆强度等级、配合比:M5.0 | m3 | 56
19 | 010402001003 | 砌块墙 |  | 1.砌块品种、规格、强度等级:加气混凝土砌块 2.墙体类型:200厚内墙 3.砂浆强度等级:M5 | m3 | 63.34
20 | 010402001004 | 砌块墙 |  | 1.砌块品种、规格、强度等级:加气混凝土砌块 2.墙体类型:100厚内墙 3.砂浆强度等级:M5 | m3 | 1.59
21 | 040402018001 | 变形缝 |  | 1.3mm厚后浇带止水钢板 | m | 20.9
| A.5 | 混凝土及钢筋混凝土工程
混凝土工程
22 | 010501001001 | 基础垫层 |  | 1.混凝土种类:商品混凝土 2.混凝土强度等级:C15 3.泵送混凝土至建筑部位 高度50m以内(含±0.00以下) | m3 | 79
本页小计
分部分项工程项目清单计价表
工程名称：新丰县第六小学建设项目 |  |  | 标段：新丰县第六小学建设项目 |  |  |  | 第 5 页 共 476 页
序号 | 项目编码 | 项目名称 |  | 项目特征描述 | 计量 单位 | 工程量 |  | 金额（元）
[8 empty] | 综合单价 | 合价
23 | 010502001001 | 独立基础 |  | 1.混凝土种类:商品混凝土 2.混凝土强度等级:C30 P8 3.泵送混凝土至建筑部位 高度50m以内(含±0.00以下) | m3 | 441.36
24 | 010502001002 | 桩承台 |  | 1.混凝土种类:商品混凝土 2.混凝土强度等级:C30 P8 3.泵送混凝土至建筑部位 高度50m以内(含±0.00以下) | m3 | 27.83
25 | 010502003001 | 筏形基础 |  | 1.混凝土种类:商品混凝土 2.混凝土强度等级:C30 P8 3.泵送混凝土至建筑部位 高度50m以内(含±0.00以下) | m3 | 159.18
26 | 010502005001 | 基础联系梁 |  | 1.混凝土种类:商品混凝土 2.混凝土强度等级:C30 P8 3.泵送混凝土至建筑部位 高度50m以内(含±0.00以下) | m3 | 150.53
27 | 010502013001 | 有梁板 |  | 1.混凝土种类:商品混凝土 2.混凝土强度等级:C30 3.泵送混凝土至建筑部位 高度 50m 以内（含±0.00以下） | m3 | 280.76
本页小计
分部分项工程项目清单计价表
工程名称：新丰县第六小学建设项目 |  |  | 标段：新丰县第六小学建设项目 |  |  |  | 第 6 页 共 476 页
序号 | 项目编码 | 项目名称 |  | 项目特征描述 | 计量 单位 | 工程量 |  | 金额（元）
[8 empty] | 综合单价 | 合价
28 | 010502020001 | 直形楼梯 |  | 1.混凝土种类:商品混凝土 2.混凝土强度等级:C30 3.泵送混凝土至建筑部位 高度 50m 以内（含±0.00以下） | m3 | 49.27
29 | 010502022001 | 圈梁 |  | 1.混凝土种类:商品混凝土 2.混凝土强度等级:C25 3.泵送混凝土至建筑部位 高度 50m 以内（含±0.00以下） | m3 | 0.42
30 | 010502023001 | 过梁 |  | 1.混凝土种类:商品混凝土 2.混凝土强度等级:C25 3.泵送混凝土至建筑部位 高度 50m 以内（含±0.00以下） | m3 | 8.79
31 | 010502029001 | 散水 |  | 1.20厚1：2.5水泥砂浆粉面 2.60厚C10混凝土 3.素土夯实 | m2 | 100.09
32 | 010502033001 | 后浇带 |  | 1.名称:后浇带-板 2.混凝土种类:补偿收缩混凝土 3.混凝土强度等级:C35 | m3 | 4.39
本页小计
分部分项工程项目清单计价表
工程名称：新丰县第六小学建设项目 |  |  | 标段：新丰县第六小学建设项目 |  |  |  | 第 7 页 共 476 页
序号 | 项目编码 | 项目名称 |  | 项目特征描述 | 计量 单位 | 工程量 |  | 金额（元）
[8 empty] | 综合单价 | 合价
33 | 010502033002 | 后浇带 |  | 1.名称:后浇带-梁 2.混凝土种类:补偿收缩混凝土 3.混凝土强度等级:C35 | m3 | 2.78
34 | 010502033003 | 后浇带 |  | 1.名称:后浇带-底板 2.混凝土种类:补偿收缩混凝土 3.混凝土强度等级:C35 | m3 | 1.38
35 | 010503001001 | 矩形柱 |  | 1.混凝土种类:商品混凝土 2.混凝土强度等级:C30 3.泵送混凝土至建筑部位 高度 50m 以内（含±0.00以下） | m3 | 135.14
36 | 010502021001 | 构造柱 |  | 1.混凝土种类:商品砼 2.混凝土强度等级:C25 | m3 | 25.07
37 | 010503003001 | 矩形梁 |  | 1.混凝土种类:商品混凝土 2.混凝土强度等级:C30 3.泵送混凝土至建筑部位 高度 50m 以内（含±0.00以下） | m3 | 617.43
38 | 010502019001 | 雨篷、悬挑板、阳台板 |  | 1.混凝土种类:商品混凝土 2.混凝土强度等级:C30 3.泵送混凝土至建筑部位:高度50m以内(含±0.00以下) | m3 | 61.68
本页小计
分部分项工程项目清单计价表
工程名称：新丰县第六小学建设项目 |  |  | 标段：新丰县第六小学建设项目 |  |  |  | 第 8 页 共 476 页
序号 | 项目编码 | 项目名称 |  | 项目特征描述 | 计量 单位 | 工程量 |  | 金额（元）
[8 empty] | 综合单价 | 合价
39 | 020202003001 | 栏板、反檐 |  | 1.混凝土种类:商品混凝土 2.混凝土强度等级:C30 3.泵送混凝土至建筑部位:高度50m以内(含±0.00以下) | m2 | 27.59
40 | 020202003002 | 反边、门槛 |  | 1.混凝土种类:商品混凝土 2.混凝土强度等级:C25 | m2 | 78.89
41 | 080202023001 | 现浇混凝土压顶 |  | 1.名称:扶手、压顶 2.混凝土种类:商品混凝土 3.混凝土强度等级:C25 | m3 | 27.34
装配式预制混凝土构件
42 | 010504001001 | 实心柱 |  | 1.构件类型:预制柱 2.构件混凝土强度等级:C30 3.单件体积：综合； 4.吊装重量及尺寸：综合； 5.钢筋含量：钢筋含量暂定123.13kg/m3 | m3 | 168.93
43 | 010504004001 | 装配式混凝土板 |  | 1.构件类型:叠合楼板 2.构件混凝土强度等级:C30 3.单件体积：综合； 4.吊装重量及尺寸：综合； 5.钢筋含量：钢筋含量暂定90.71kg/m3 | m3 | 218.5
本页小计
分部分项工程项目清单计价表
工程名称：新丰县第六小学建设项目 |  |  | 标段：新丰县第六小学建设项目 |  |  |  | 第 9 页 共 476 页
序号 | 项目编码 | 项目名称 |  | 项目特征描述 | 计量 单位 | 工程量 |  | 金额（元）
[8 empty] | 综合单价 | 合价
44 | 011207001001 | 200厚预制轻质隔墙板ALC条板 外墙 |  | 1.隔墙类型:预制轻质隔墙板ALC条板，外墙 2.厚度:200 3.混凝土强度等级:综合考虑 4.砂浆配合比:综合考虑 | m2 | 2194.4
45 | 011207001002 | 200厚预制轻质隔墙板ALC条板 内墙 |  | 1.隔墙类型:预制轻质隔墙板ALC条板，内墙 2.厚度:200 3.混凝土强度等级:综合考虑 4.砂浆配合比:综合考虑 | m2 | 727.48
46 | 011207001003 | 100厚预制轻质隔墙板ALC条板 内墙 |  | 1.隔墙类型:预制轻质隔墙板ALC条板，内墙 2.厚度:100 3.混凝土强度等级:综合考虑 4.砂浆配合比:综合考虑 | m2 | 250.2
47 | 010504015001 | 叠合梁、板后浇混凝土 |  | 1.部位:预制板后浇混凝土 2.混凝土强度等级:C30 | m3 | 14.61
钢筋及螺栓、铁件
65 | 010506001001 | 现浇构件钢筋 |  | 1.钢筋种类、规格:圆钢制安 现浇构件圆钢 Ф10以内 | t | 5.88
66 | 010506001002 | 现浇构件钢筋 |  | 1.钢筋种类、规格:热轧带肋钢筋制安 现浇构件带肋钢筋 三级 Ф10以内 | t | 64.369
67 | 010506001003 | 现浇构件钢筋 |  | 1.钢筋种类、规格:热轧带肋钢筋制安 现浇构件带肋钢筋 三级 Ф25以内 | t | 187.508
本页小计
分部分项工程项目清单计价表
工程名称：新丰县第六小学建设项目 |  |  | 标段：新丰县第六小学建设项目 |  |  |  | 第 10 页 共 476 页
序号 | 项目编码 | 项目名称 |  | 项目特征描述 | 计量 单位 | 工程量 |  | 金额（元）
[8 empty] | 综合单价 | 合价
68 | 010506001004 | 现浇构件钢筋 |  | 1.钢筋种类、规格:箍筋制安 现浇构件箍筋 圆钢 Ф10以内 | t | 3.734
69 | 010506001005 | 现浇构件钢筋 |  | 1.钢筋种类、规格:箍筋制安 现浇构件箍筋 带肋钢筋（HRB400内） 三级 Ф10以内 | t | 45.284
70 | 010506001006 | 现浇构件钢筋 |  | 1.钢筋种类、规格:箍筋制安 现浇构件箍筋 带肋钢筋（HRB400内） 三级 Ф10外 | t | 4.358
71 | 010506021001 | 钢筋笼 |  | 1.钢筋种类、规格:桩钢筋笼制作安装 | t | 10.533
混凝土模板
48 | 010401001001 | 砖胎模 |  | 1.砖品种、规格、强度等级:标准砖 2.基础类型:砖胎模 3.砂浆强度等级:M5水泥砂浆 | m3 | 153.41
49 | 010505002001 | 基础垫层模板 |  | 1.基础垫层模板 | m2 | 64.68
50 | 010505004001 | 矩形柱模板 |  | 1.矩形柱模板(周长m) 支模高度3.6m内 1.8外 实际支模高度(m):3.9 | m2 | 920.02
51 | 010505006001 | 梁模板 |  | 1.单梁、连续梁模板(梁宽cm) 25以内 支模高度3.6m 实际支模高度(m):3.9 | m2 | 628.37
本页小计
分部分项工程项目清单计价表
工程名称：新丰县第六小学建设项目 |  |  | 标段：新丰县第六小学建设项目 |  |  |  | 第 11 页 共 476 页
序号 | 项目编码 | 项目名称 |  | 项目特征描述 | 计量 单位 | 工程量 |  | 金额（元）
[8 empty] | 综合单价 | 合价
52 | 010505006002 | 梁模板 |  | 1.单梁、连续梁模板(梁宽cm) 25以外 支模高度3.6m 实际支模高度(m):3.9 | m2 | 4286.95
53 | 010505007001 | 有梁板模板 |  | 1.有梁板模板 支模高度3.6m 实际支模高度(m):3.9 | m2 | 3284.24
54 | 010505008001 | 栏板、反檐 |  | 1.栏板、反檐模板 | m2 | 496.66
55 | 010505008002 | 压顶模板 |  | 1.压顶、扶手模板 | m2 | 260.15
56 | 010505010001 | 楼梯模板 |  | 1.楼梯模板 直形 | m2 | 420.88
57 | 010505012001 | 圈梁模板 |  | 1.圈梁模板 | m2 | 8.61
58 | 010505013001 | 过梁模板 |  | 1.过梁模板 | m2 | 170.6
59 | 010505013002 | 反边、门槛模板 |  | 1.反边、门槛模板 | m2 | 925.54
60 | 010505018001 | 台阶模板 |  | 1.台阶模板 | m2 | 1.2
61 | 010505019001 | 后浇带模板 |  | 1.后浇带-板模板 | m2 | 49.52
62 | 010505019002 | 后浇带模板 |  | 1.后浇带-梁模板 | m2 | 19.86
63 | 010505019003 | 后浇带模板 |  | 1.后浇带-底板模板 | m2 | 11.52
64 | 011506001001 | 雨篷、悬挑板、阳台板 |  | 1.雨篷模板 | m2 | 6.79
金属结构工程
72 | 010506023001 | 钢丝网 |  | 不同材质交接处挂网 1.挂热镀锌铁丝网12.7×12.7,直径0.9 | m2 | 169.42
| A.8 | 门窗工程
本页小计
分部分项工程项目清单计价表
工程名称：新丰县第六小学建设项目 |  |  | 标段：新丰县第六小学建设项目 |  |  |  | 第 12 页 共 476 页
序号 | 项目编码 | 项目名称 |  | 项目特征描述 | 计量 单位 | 工程量 |  | 金额（元）
[8 empty] | 综合单价 | 合价
73 | 010802001001 | 金属(塑钢)门 |  | 1.门类型:卫生间铝合金门 M0923L 2.门代号及洞口尺寸:950*2300mm | 樘 | 52
74 | 010802001002 | 金属(塑钢)门 |  | 1.门类型:工具间铝合金门 M1123l 2.门代号及洞口尺寸:1100*2300mm | 樘 | 4
75 | 010802001003 | 金属(塑钢)门 |  | 1.门类型:无障碍卫生间铝合金门 M1123A 2.门代号及洞口尺寸:1100*2300mm | 樘 | 4
76 | 010802003001 | 防盗门 |  | 1.门类型::成品铸铁插销式门（带插销） M1234 2.门代号及洞口尺寸:1200*3400mm | 樘 | 20
77 | 010802003002 | 防盗门 |  | 1.门类型:成品铸铁插销式门（带插销） M1231 2.门代号及洞口尺寸:1200*3100mm | 樘 | 60
78 | 010802003003 | 防盗门 |  | 1.门类型:成品钢制保温隔音防盗门 M1623 2.门代号及洞口尺寸:1600*2300mm | 樘 | 2
本页小计
分部分项工程项目清单计价表
工程名称：新丰县第六小学建设项目 |  |  | 标段：新丰县第六小学建设项目 |  |  |  | 第 13 页 共 476 页
序号 | 项目编码 | 项目名称 |  | 项目特征描述 | 计量 单位 | 工程量 |  | 金额（元）
[8 empty] | 综合单价 | 合价
79 | 010802003004 | 防盗门 |  | 1.门类型:成品钢制保温隔音防盗门 M1223 2.门代号及洞口尺寸:1200*2300mm | 樘 | 1
80 | 010802003005 | 防盗门 |  | 1.门类型:成品铸铁插销式门（带插销） M1123 2.门代号及洞口尺寸:1100*2300mm | 樘 | 12
81 | 010802004001 | 钢质防火门 |  | 1.门代号及洞口尺寸:1000*2000mm 2.门类型:FM丙1020 成品钢质丙级防火门 | 樘 | 8
82 | 010807001001 | 金属(塑钢)窗 |  | 1.窗类型: 断热铝合金窗 C1825 2.窗代号及洞口尺寸:1800*2500mm 3.玻璃品种、厚度:6中透光LOW-E钢化+12空气+6透明钢化中空玻璃 | 樘 | 31
本页小计
分部分项工程项目清单计价表
工程名称：新丰县第六小学建设项目 |  |  | 标段：新丰县第六小学建设项目 |  |  |  | 第 14 页 共 476 页
序号 | 项目编码 | 项目名称 |  | 项目特征描述 | 计量 单位 | 工程量 |  | 金额（元）
[8 empty] | 综合单价 | 合价
83 | 010807001002 | 金属(塑钢)窗 |  | 1.窗类型: 断热铝合金窗 C3425A 2.窗代号及洞口尺寸:3325*2500mm 3.玻璃品种、厚度:6中透光LOW-E钢化+12空气+6透明钢化中空玻璃 | 樘 | 2
84 | 010807001003 | 金属(塑钢)窗 |  | 1.窗类型: 断热铝合金窗 C3925A 2.窗代号及洞口尺寸:3850*2500mm 3.玻璃品种、厚度:6中透光LOW-E钢化+12空气+6透明钢化中空玻璃 | 樘 | 2
85 | 010807001004 | 金属(塑钢)窗 |  | 1.窗类型: 断热铝合金窗 C2525 2.窗代号及洞口尺寸:2500*2500mm 3.玻璃品种、厚度:6中透光LOW-E钢化+12空气+6透明钢化中空玻璃 | 樘 | 1
本页小计
分部分项工程项目清单计价表
工程名称：新丰县第六小学建设项目 |  |  | 标段：新丰县第六小学建设项目 |  |  |  | 第 15 页 共 476 页
序号 | 项目编码 | 项目名称 |  | 项目特征描述 | 计量 单位 | 工程量 |  | 金额（元）
[8 empty] | 综合单价 | 合价
86 | 010807001005 | 金属(塑钢)窗 |  | 1.窗类型: 断热铝合金窗 C2725 2.窗代号及洞口尺寸:2700*2500mm 3.玻璃品种、厚度:6中透光LOW-E钢化+12空气+6透明钢化中空玻璃 | 樘 | 1
87 | 010807001006 | 金属(塑钢)窗 |  | 1.窗代号及洞口尺寸:2900*2500mm 2.窗类型: 断热铝合金窗 C2925 3.玻璃品种、厚度:6中透光LOW-E钢化+12空气+6透明钢化中空玻璃 | 樘 | 1
88 | 010807001007 | 金属(塑钢)窗 |  | 1.窗类型: 断热铝合金窗 C3725A 2.窗代号及洞口尺寸:3650*2500mm 3.玻璃品种、厚度:6中透光LOW-E钢化+12空气+6透明钢化中空玻璃 | 樘 | 1
本页小计
分部分项工程项目清单计价表
工程名称：新丰县第六小学建设项目 |  |  | 标段：新丰县第六小学建设项目 |  |  |  | 第 16 页 共 476 页
序号 | 项目编码 | 项目名称 |  | 项目特征描述 | 计量 单位 | 工程量 |  | 金额（元）
[8 empty] | 综合单价 | 合价
89 | 010807001008 | 金属(塑钢)窗 |  | 1.窗类型: 断热铝合金窗 C0625 2.窗代号及洞口尺寸:600*2500mm 3.玻璃品种、厚度:6中透光LOW-E钢化+12空气+6透明钢化中空玻璃 | 樘 | 3
90 | 010807001009 | 金属(塑钢)窗 |  | 1.窗类型: 断热铝合金窗 C4525 2.窗代号及洞口尺寸:4500*2500mm 3.玻璃品种、厚度:6中透光LOW-E钢化+12空气+6透明钢化中空玻璃 | 樘 | 1
91 | 010807001010 | 金属(塑钢)窗 |  | 1.窗代号及洞口尺寸:1800*2200mm 2.窗类型: 断热铝合金窗 C1822 3.玻璃品种、厚度:6中透光LOW-E钢化+12空气+6透明钢化中空玻璃 | 樘 | 91
本页小计
分部分项工程项目清单计价表
工程名称：新丰县第六小学建设项目 |  |  | 标段：新丰县第六小学建设项目 |  |  |  | 第 17 页 共 476 页
序号 | 项目编码 | 项目名称 |  | 项目特征描述 | 计量 单位 | 工程量 |  | 金额（元）
[8 empty] | 综合单价 | 合价
92 | 010807001011 | 金属(塑钢)窗 |  | 1.窗类型: 断热铝合金窗 C3422A 2.窗代号及洞口尺寸:3350*2200mm 3.玻璃品种、厚度:6中透光LOW-E钢化+12空气+6透明钢化中空玻璃 | 樘 | 6
93 | 010807001012 | 金属(塑钢)窗 |  | 1.窗类型: 断热铝合金窗 C3922 2.窗代号及洞口尺寸:3900*2200mm 3.玻璃品种、厚度:6中透光LOW-E钢化+12空气+6透明钢化中空玻璃 | 樘 | 6
94 | 010807001013 | 金属(塑钢)窗 |  | 1.窗类型: 断热铝合金窗 C0622 2.窗代号及洞口尺寸:600*2200mm 3.玻璃品种、厚度:6中透光LOW-E钢化+12空气+6透明钢化中空玻璃 | 樘 | 9
本页小计
分部分项工程项目清单计价表
工程名称：新丰县第六小学建设项目 |  |  | 标段：新丰县第六小学建设项目 |  |  |  | 第 18 页 共 476 页
序号 | 项目编码 | 项目名称 |  | 项目特征描述 | 计量 单位 | 工程量 |  | 金额（元）
[8 empty] | 综合单价 | 合价
95 | 010807001014 | 金属(塑钢)窗 |  | 1.窗类型: 断热铝合金窗 C4522 2.窗代号及洞口尺寸:4500*2200mm 3.玻璃品种、厚度:6中透光LOW-E钢化+12空气+6透明钢化中空玻璃 | 樘 | 3
96 | 010807001015 | 金属(塑钢)窗 |  | 1.窗类型: 断热铝合金窗 C3922A 2.窗代号及洞口尺寸:3850*2200mm 3.玻璃品种、厚度:6中透光LOW-E钢化+12空气+6透明钢化中空玻璃 | 樘 | 9
97 | 010807001016 | 金属(塑钢)窗 |  | 1.窗类型: 断热铝合金窗 C3722A 2.窗代号及洞口尺寸:3650*2200mm 3.玻璃品种、厚度:6中透光LOW-E钢化+12空气+6透明钢化中空玻璃 | 樘 | 11
本页小计
分部分项工程项目清单计价表
工程名称：新丰县第六小学建设项目 |  |  | 标段：新丰县第六小学建设项目 |  |  |  | 第 19 页 共 476 页
序号 | 项目编码 | 项目名称 |  | 项目特征描述 | 计量 单位 | 工程量 |  | 金额（元）
[8 empty] | 综合单价 | 合价
98 | 010807001017 | 金属(塑钢)窗 |  | 1.窗类型: 断热铝合金窗 C3522A 2.窗代号及洞口尺寸:3450*2200mm 3.玻璃品种、厚度:6中透光LOW-E钢化+12空气+6透明钢化中空玻璃 | 樘 | 2
99 | 010807001018 | 金属(塑钢)窗 |  | 1.窗类型: 断热铝合金窗 C2722 2.窗代号及洞口尺寸:2700*2200mm 3.玻璃品种、厚度:6中透光LOW-E钢化+12空气+6透明钢化中空玻璃 | 樘 | 5
100 | 010807001019 | 金属(塑钢)窗 |  | 1.窗类型: 断热铝合金窗 C2022 2.窗代号及洞口尺寸:2000*2200mm 3.玻璃品种、厚度:6中透光LOW-E钢化+12空气+6透明钢化中空玻璃 | 樘 | 2
本页小计
分部分项工程项目清单计价表
工程名称：新丰县第六小学建设项目 |  |  | 标段：新丰县第六小学建设项目 |  |  |  | 第 20 页 共 476 页
序号 | 项目编码 | 项目名称 |  | 项目特征描述 | 计量 单位 | 工程量 |  | 金额（元）
[8 empty] | 综合单价 | 合价
101 | 010807001020 | 金属(塑钢)窗 |  | 1.窗类型: 断热铝合金窗 C2322 2.窗代号及洞口尺寸:2300*2200mm 3.玻璃品种、厚度:6中透光LOW-E钢化+12空气+6透明钢化中空玻璃 | 樘 | 2
102 | 010807001021 | 金属(塑钢)窗 |  | 1.窗类型: 断热铝合金窗 C4122A 2.窗代号及洞口尺寸:4050*2200mm 3.玻璃品种、厚度:6中透光LOW-E钢化+12空气+6透明钢化中空玻璃 | 樘 | 2
103 | 010807001022 | 金属(塑钢)窗 |  | 1.窗类型: 断热铝合金窗 C2522 2.窗代号及洞口尺寸:2500*2200mm 3.玻璃品种、厚度:6中透光LOW-E钢化+12空气+6透明钢化中空玻璃 | 樘 | 1
本页小计
分部分项工程项目清单计价表
工程名称：新丰县第六小学建设项目 |  |  | 标段：新丰县第六小学建设项目 |  |  |  | 第 21 页 共 476 页
序号 | 项目编码 | 项目名称 |  | 项目特征描述 | 计量 单位 | 工程量 |  | 金额（元）
[8 empty] | 综合单价 | 合价
104 | 010807001023 | 金属(塑钢)窗 |  | 1.窗类型: 断热铝合金窗 C2922 2.窗代号及洞口尺寸:2900*2200mm 3.玻璃品种、厚度:6中透光LOW-E钢化+12空气+6透明钢化中空玻璃 | 樘 | 1
105 | 010807001024 | 金属(塑钢)窗 |  | 1.窗类型: 断热铝合金窗 C4125A 2.窗代号及洞口尺寸:3850*2500mm 3.玻璃品种、厚度:6中透光LOW-E钢化+12空气+6透明钢化中空玻璃 | 樘 | 1
106 | 010807003001 | 金属百叶窗 |  | 1.窗类型:铝合金百叶窗 BY1211A 2.窗代号及洞口尺寸:1200*1050mm 3.铝合金防雨百叶 | 樘 | 9
| A.9 | 屋面及防水工程
107 | 010902001001 | 上人屋面卷材防水 |  | 1.屋面类型:屋一 上人屋面卷材防水 2.卷材品种、规格、厚度:屋面防水卷材 3.0厚SBS改性沥青防水卷材 3.防水层数:2 | m2 | 1470.83
本页小计
分部分项工程项目清单计价表
工程名称：新丰县第六小学建设项目 |  |  | 标段：新丰县第六小学建设项目 |  |  |  | 第 22 页 共 476 页
序号 | 项目编码 | 项目名称 |  | 项目特征描述 | 计量 单位 | 工程量 |  | 金额（元）
[8 empty] | 综合单价 | 合价
108 | 010902001002 | 不上人屋面卷材防水 |  | 1.屋面类型:屋二 不上人屋面卷材防水 2.卷材品种、规格、厚度:屋面防水卷材 3.0厚SBS改性沥青防水卷材 3.防水层数:2 | m2 | 67.55
109 | 010902002001 | 上人屋面涂膜防水 |  | 1.屋面类型:屋一 上人屋面涂膜防水 2.防水膜品种:2.0厚高聚物改性沥青防水涂膜 | m2 | 1407.23
110 | 010902002002 | 不上人屋面涂膜防水 |  | 1.屋面类型:屋二 不上人屋面涂膜防水 2.防水膜品种:2.0厚高聚物改性沥青防水涂膜 | m2 | 67.55
111 | 010902004001 | 上人屋面刚性层 |  | 1.屋面类型:屋一 保温上人屋面刚性层 2.混凝土种类:商品混凝土 3.混凝土强度等级:C20 4.内配φ4@100双向钢筋网片，表面压光 5.20厚DS M20砂浆（1:2.5水泥砂浆找平）找平 6.最薄处30厚LC5.0页岩陶粒混凝土找坡2% 7.钢筋混凝土结构板表面清理干净 | m2 | 1407.23
本页小计
分部分项工程项目清单计价表
工程名称：新丰县第六小学建设项目 |  |  | 标段：新丰县第六小学建设项目 |  |  |  | 第 23 页 共 476 页
序号 | 项目编码 | 项目名称 |  | 项目特征描述 | 计量 单位 | 工程量 |  | 金额（元）
[8 empty] | 综合单价 | 合价
112 | 010902004002 | 不上人屋面刚性层 |  | 1.屋面类型:屋二 保温上人屋面刚性层 2.混凝土种类:商品混凝土 3.混凝土强度等级:C20 4.20厚DS M20砂浆（1:2.5水泥砂浆找平）找平 5.最薄处30厚LC5.0页岩陶粒混凝土找坡2% 6.钢筋混凝土结构板表面清理干净 | m2 | 67.55
| A.10 | 保温、隔热、防腐工程
113 | 011001001001 | 上人保温隔热屋面 |  | 1.屋面类型:屋一 上人屋面刚性层 2.保温隔热材料品种、规格、厚度:难燃型X300型挤塑聚苯板 3.干铺聚酯纤维无纺布一层 | m2 | 1407.23
114 | 011001001002 | 不上人保温隔热屋面 |  | 1.屋面类型:屋二 不上人屋面刚性层 2.保温隔热材料品种、规格、厚度:难燃型X300型挤塑聚苯板 3.干铺聚酯纤维无纺布一层 | m2 | 67.55
报告厅-建筑工程
整个项目
| A.1 | 土石方工程
198 | 010103001002 | 平整场地 |  | 1.场地平整 | m2 | 1005.33
本页小计
分部分项工程项目清单计价表
工程名称：新丰县第六小学建设项目 |  |  | 标段：新丰县第六小学建设项目 |  |  |  | 第 24 页 共 476 页
序号 | 项目编码 | 项目名称 |  | 项目特征描述 | 计量 单位 | 工程量 |  | 金额（元）
[8 empty] | 综合单价 | 合价
199 | 010102001002 | 挖基坑土方 |  | 1.土壤类别:一、二类土 2.挖土深度:4m内 | m3 | 3856.65
200 | 010102002002 | 挖沟槽土方 |  | 1.土类别:综合 2.挖土深度:2m以内 | m3 | 451.89
201 | 010102007002 | 回填方 |  | 1.填方部位:回填土 夯实机夯实 槽、坑 | m3 | 3815.04
202 | 010103002005 | 余方弃置 |  | 1.挖掘机装土方 2.自卸汽车运土方 运3km | m3 | 493.51
桩基工程
197 | 010302001005 | 超前钻探 |  | 1.柱下应施工超前钻探，以探明基底下以3倍基础宽度且5米以内是否存在溶洞等不利地质 | m | 150
| A.4 | 砌筑工程
203 | 010401010002 | 砖地沟、明沟 |  | 1.沟截面尺寸:沟宽260mm、沟深500mm以内 2.砖品种、规格、强度等级:标准砖、120mm厚 3.垫层材料种类、厚度:70厚C10混凝土 4.抹灰砂浆强度等级:20厚1：2.5水泥砂浆抹面 5.盖板材质、规格:400mm宽铸铁盖板 | m | 228.2
本页小计
分部分项工程项目清单计价表
工程名称：新丰县第六小学建设项目 |  |  | 标段：新丰县第六小学建设项目 |  |  |  | 第 25 页 共 476 页
序号 | 项目编码 | 项目名称 |  | 项目特征描述 | 计量 单位 | 工程量 |  | 金额（元）
[8 empty] | 综合单价 | 合价
204 | 010402001005 | 砌块墙 |  | 1.砌块品种、规格、强度等级:烧结页岩多孔砖墙 2.墙体类型:外墙一 200厚外墙 3.砂浆强度等级:M5.0 | m3 | 177.69
205 | 010401003003 | 多孔砖墙 |  | 1.砖品种、规格、强度等级:MU10烧结页岩多孔砖 2.墙体类型:100厚内墙 3.砂浆强度等级、配合比:M5.0 | m3 | 3.14
206 | 010401003004 | 多孔砖墙 |  | 1.砖品种、规格、强度等级:MU10烧结页岩多孔砖 2.墙体类型:200厚内墙 3.砂浆强度等级、配合比:M5.0 | m3 | 2.8
207 | 010402001006 | 砌块墙 |  | 1.砌块品种、规格、强度等级:烧结页岩多孔砖墙 2.墙体类型:100厚外墙 3.砂浆强度等级:M5.0 | m3 | 43.8
208 | 010402001007 | 砌块墙 |  | 1.砌块品种、规格、强度等级:烧结页岩多孔砖墙 2.墙体类型:500厚外墙 3.砂浆强度等级:M5浆 | m3 | 6.33
本页小计
分部分项工程项目清单计价表
工程名称：新丰县第六小学建设项目 |  |  | 标段：新丰县第六小学建设项目 |  |  |  | 第 26 页 共 476 页
序号 | 项目编码 | 项目名称 |  | 项目特征描述 | 计量 单位 | 工程量 |  | 金额（元）
[8 empty] | 综合单价 | 合价
209 | 010402001008 | 砌块墙 |  | 1.砌块品种、规格、强度等级:加气混凝土砌块 2.墙体类型:200厚内墙 3.砂浆强度等级:M5 | m3 | 99.27
| A.5 | 混凝土及钢筋混凝土工程
混凝土工程
210 | 010501001002 | 基础垫层 |  | 1.混凝土部位:垫层 2.混凝土种类:泵送商品混凝土 3.混凝土强度等级:C15 4.泵送增加费:高度50m以内(含±0.00以下) | m3 | 169.56
211 | 010502001003 | 独立基础 |  | 1.混凝土种类:商品砼 2.混凝土强度等级:C30P8 3.综合考虑泵送费用 | m3 | 194.48
212 | 010502005002 | 基础联系梁 |  | 1.混凝土种类:商品混凝土 2.混凝土强度等级:C30 P8 3.泵送混凝土至建筑部位 高度50m以内(含±0.00以下) | m3 | 90.93
213 | 010502003002 | 筏形基础 |  | 1.混凝土种类:商品混凝土 2.混凝土强度等级:C30 P8 3.泵送混凝土至建筑部位 高度50m以内(含±0.00以下) | m3 | 86.72
本页小计
分部分项工程项目清单计价表
工程名称：新丰县第六小学建设项目 |  |  | 标段：新丰县第六小学建设项目 |  |  |  | 第 27 页 共 476 页
序号 | 项目编码 | 项目名称 |  | 项目特征描述 | 计量 单位 | 工程量 |  | 金额（元）
[8 empty] | 综合单价 | 合价
214 | 010502013002 | 有梁板 |  | 1.混凝土部位:有梁板 2.混凝土种类:泵送商品混凝土 3.混凝土强度等级:C30 4.泵送增加费:高度50m以内(含±0.00以下) | m3 | 88.2
215 | 020202003003 | 栏板 |  | 1.混凝土部位:栏板 2.混凝土种类:泵送商品混凝土 3.混凝土强度等级:C30 4.泵送增加费:高度50m以内(含±0.00以下) | m2 | 0.55
216 | 010901007001 | 屋面成品天沟、檐沟 |  | 1.混凝土部位:天沟(檐沟)、挑檐板 2.混凝土种类:泵送商品混凝土 3.混凝土强度等级:C30 4.泵送增加费:高度50m以内(含±0.00以下) | m | 9.89
本页小计
分部分项工程项目清单计价表
工程名称：新丰县第六小学建设项目 |  |  | 标段：新丰县第六小学建设项目 |  |  |  | 第 28 页 共 476 页
序号 | 项目编码 | 项目名称 |  | 项目特征描述 | 计量 单位 | 工程量 |  | 金额（元）
[8 empty] | 综合单价 | 合价
217 | 011506001002 | 雨篷、悬挑板、阳台板 |  | 1.混凝土部位:雨篷、悬挑板、阳台板 2.混凝土种类:泵送商品混凝土 3.混凝土强度等级:C30 4.泵送增加费:高度50m以内(含±0.00以下) | m2 | 92.56
218 | 020202003004 | 栏板、反檐 |  | 1.混凝土种类:商品混凝土 2.混凝土强度等级:C30 3.泵送混凝土至建筑部位:高度50m以内(含±0.00以下) | m2 | 4.32
219 | 010502020002 | 直形楼梯 |  | 1.混凝土部位:直形楼梯 2.混凝土种类:泵送商品混凝土 3.混凝土强度等级:C30 4.泵送增加费:高度50m以内(含±0.00以下) | m3 | 26.59
220 | 010502022002 | 圈梁 |  | 1.混凝土部位:圈梁 2.混凝土种类:泵送商品混凝土 3.混凝土强度等级:C25 4.泵送增加费:高度50m以内(含±0.00以下) | m3 | 15.15
本页小计
分部分项工程项目清单计价表
工程名称：新丰县第六小学建设项目 |  |  | 标段：新丰县第六小学建设项目 |  |  |  | 第 29 页 共 476 页
序号 | 项目编码 | 项目名称 |  | 项目特征描述 | 计量 单位 | 工程量 |  | 金额（元）
[8 empty] | 综合单价 | 合价
221 | 010502023002 | 过梁 |  | 1.混凝土种类:商品混凝土 2.混凝土强度等级:C25 3.泵送混凝土至建筑部位 高度 50m 以内（含±0.00以下） | m3 | 0.37
222 | 010502029002 | 散水 |  | 1.20厚1：2.5水泥砂浆粉面 2.60厚C10混凝土 3.素土夯实 | m2 | 153.06
223 | 010503001002 | 矩形柱 |  | 1.混凝土部位:矩形柱 2.混凝土种类:泵送商品混凝土 3.混凝土强度等级:C30 4.泵送增加费:高度50m以内(含±0.00以下) | m3 | 194.66
224 | 010502021002 | 构造柱 |  | 1.混凝土部位:构造柱 2.混凝土种类:泵送商品混凝土 3.混凝土强度等级:C25 | m3 | 26.5
225 | 010503003002 | 矩形梁 |  | 1.混凝土部位:矩形梁 2.混凝土种类:泵送商品混凝土 3.混凝土强度等级:C30 4.泵送增加费:高度50m以内(含±0.00以下) | m3 | 198.43
钢筋及螺栓、铁件
本页小计
分部分项工程项目清单计价表
工程名称：新丰县第六小学建设项目 |  |  | 标段：新丰县第六小学建设项目 |  |  |  | 第 30 页 共 476 页
序号 | 项目编码 | 项目名称 |  | 项目特征描述 | 计量 单位 | 工程量 |  | 金额（元）
[8 empty] | 综合单价 | 合价
171 | 010506001007 | 现浇构件钢筋 |  | 1.钢筋种类、规格:圆钢制安 现浇构件圆钢 Ф10以内 | t | 0.439
172 | 010506001008 | 现浇构件钢筋 |  | 1.钢筋种类、规格:热轧带肋钢筋制安 现浇构件带肋钢筋 三级 Ф10以内 | t | 19.868
173 | 010506001009 | 现浇构件钢筋 |  | 1.钢筋种类、规格:热轧带肋钢筋制安 现浇构件带肋钢筋 三级 Ф25以内 | t | 76.896
174 | 010506001010 | 现浇构件钢筋 |  | 1.钢筋种类、规格:箍筋制安 现浇构件箍筋 圆钢 Ф10以内 | t | 2.245
175 | 010506001011 | 现浇构件钢筋 |  | 1.钢筋种类、规格:箍筋制安 现浇构件箍筋 带肋钢筋（HRB400内） 三级 Ф10以内 | t | 21.49
176 | 010506001012 | 现浇构件钢筋 |  | 1.钢筋种类、规格:箍筋制安 现浇构件箍筋 带肋钢筋（HRB400内） 三级 Ф10外 | t | 22.117
混凝土模板
177 | 010401001002 | 砖胎模 |  | 1.砖品种、规格、强度等级:标准砖 2.基础类型:砖胎模 3.砂浆强度等级:M5水泥砂浆 | m3 | 77.16
178 | 010505002002 | 基础垫层模板 |  | 1.基础垫层模板 | m2 | 186.02
本页小计
分部分项工程项目清单计价表
工程名称：新丰县第六小学建设项目 |  |  | 标段：新丰县第六小学建设项目 |  |  |  | 第 31 页 共 476 页
序号 | 项目编码 | 项目名称 |  | 项目特征描述 | 计量 单位 | 工程量 |  | 金额（元）
[8 empty] | 综合单价 | 合价
179 | 010505004002 | 矩形柱模板 |  | 矩形柱模板(周长m) 支模高度3.6m内 1.8内 | m2 | 4.15
180 | 010505004003 | 矩形柱模板 |  | 矩形柱模板(周长m) 支模高度3.6m内 1.8外 实际支模高度(m):4 | m2 | 519.6
181 | 010505004004 | 矩形柱模板 |  | 矩形柱模板(周长m) 支模高度3.6m内 1.8外 实际支模高度(m):4 | m2 | 51.16
182 | 010505004005 | 矩形柱模板 |  | 矩形柱模板(周长m) 支模高度3.6m内 1.8外 实际支模高度(m):8.4 | m2 | 423.94
183 | 010505004006 | 矩形柱模板 |  | 矩形柱模板(周长m) 支模高度3.6m内 1.8外 实际支模高度(m):8.4 | m2 | 11.6
184 | 010505011001 | 构造柱模板 |  | 矩形柱模板(周长m) 支模高度3.6m内 1.2内 | m2 | 311.57
185 | 010505008003 | 栏板、反檐 |  | 1.栏板、反檐模板 | m2 | 48.06
186 | 010505006003 | 梁模板 |  | 1.单梁、连续梁模板(梁宽cm) 25以内 支模高度3.6m 实际支模高度(m):4 | m2 | 27.45
187 | 010505006004 | 梁模板 |  | 1.单梁、连续梁模板(梁宽cm) 25以外 支模高度3.6m 实际支模高度(m):4 | m2 | 97.32
本页小计
分部分项工程项目清单计价表
工程名称：新丰县第六小学建设项目 |  |  | 标段：新丰县第六小学建设项目 |  |  |  | 第 32 页 共 476 页
序号 | 项目编码 | 项目名称 |  | 项目特征描述 | 计量 单位 | 工程量 |  | 金额（元）
[8 empty] | 综合单价 | 合价
188 | 010505006005 | 梁模板 |  | 单梁、连续梁模板(梁宽cm) 25以内 支模高度3.6m 实际支模高度(m):4.8 | m2 | 249.4
189 | 010505006006 | 梁模板 |  | 单梁、连续梁模板(梁宽cm) 25以外 支模高度3.6m 实际支模高度(m):4.8 | m2 | 847.36
190 | 010505006007 | 梁模板 |  | 单梁、连续梁模板(梁宽cm) 25以外 支模高度3.6m 实际支模高度(m):8.4 | m2 | 214.96
191 | 010505007002 | 有梁板模板 |  | 1.有梁板模板 支模高度3.6m | m2 | 1453.38
192 | 010902009001 | 天沟、檐沟 |  | 1.挑檐模板 | m2 | 111.61
193 | 010505008004 | 雨篷、悬挑板、阳台板 |  | 阳台、雨蓬模板 直形 | m2 | 729.53
194 | 010505010002 | 楼梯模板 |  | 1.楼梯模板 直形 | m2 | 138.38
195 | 010505012002 | 圈梁模板 |  | 1.圈梁模板 | m2 | 167.4
196 | 010505018002 | 台阶模板 |  | 1.台阶模板 | m2 | 1.2
金属结构工程
161 | 010506024001 | 螺栓 |  | 1.预埋螺栓 | t | 0.56
162 | 010506025001 | 预埋铁件 |  | 1.钢材种类:预埋铁件 | t | 1.226
163 | 010604001001 | 钢梁 |  | 1.梁类型:热轧H型钢 2.钢材品种、规格:Q355B | t | 47.042
164 | 010608002001 | 高强螺栓 |  | 1.高强度螺栓安装 2.规格：M20 | 套 | 520
165 | 010603001001 | 实腹钢柱 |  | 1.梁类型:热轧H型钢 2.钢材品种、规格:Q355B | t | 28.938
本页小计
分部分项工程项目清单计价表
工程名称：新丰县第六小学建设项目 |  |  | 标段：新丰县第六小学建设项目 |  |  |  | 第 33 页 共 476 页
序号 | 项目编码 | 项目名称 |  | 项目特征描述 | 计量 单位 | 工程量 |  | 金额（元）
[8 empty] | 综合单价 | 合价
166 | 010608004001 | 剪力栓钉 |  | 1.栓钉安装 | 套 | 960
167 | 010607002001 | 钢支撑、钢拉条 |  | 1.钢支撑Q235B、镀锌 2.规格综合考虑 | t | 0.114
168 | 010607003001 | 钢檩条 |  | 1.钢材品种、规格:Q355B、C280*80*20*3、镀锌 2.构件类型:檩条 | t | 8.046
169 | 010605003001 | 钢屋面板 |  | 1.屋面类型:屋一 不上人屋面 2.0.6厚压型钢板（热镀铝锌钢板，公称镀层重量不小于60g/m²），面涂白色氟碳漆（正面2层有清漆氟碳漆，涂层厚度不小于30μm，反面1层，涂层厚度不小于12μm） | m2 | 949
170 | 010605003002 | 钢屋面板 |  | 1.屋面类型:屋一 不上人屋面 2.≥0.75厚压型钢板持力板 | m2 | 949
| A.8 | 门窗工程
115 | 010802004002 | 钢质防火门 |  | 1.门代号及洞口尺寸:M0923 950*2300 2.门框、扇材质:成品钢质保温隔声防盗门 | 樘 | 2
116 | 010802004003 | 钢质防火门 |  | 1.门代号及洞口尺寸:M1023 1000*2300 2.门框、扇材质:成品钢质保温隔声防盗门 | 樘 | 1
本页小计
分部分项工程项目清单计价表
工程名称：新丰县第六小学建设项目 |  |  | 标段：新丰县第六小学建设项目 |  |  |  | 第 34 页 共 476 页
序号 | 项目编码 | 项目名称 |  | 项目特征描述 | 计量 单位 | 工程量 |  | 金额（元）
[8 empty] | 综合单价 | 合价
117 | 010802004004 | 钢质防火门 |  | 1.门代号及洞口尺寸:M1123 1100*2300 2.门框、扇材质:成品钢质保温隔声防盗门 | 樘 | 1
118 | 010802001004 | 金属(塑钢)门 |  | 1.门代号及洞口尺寸:HM1123 1100*2300 2.门框、扇材质:卫生间铝合金门 | 樘 | 1
119 | 010802001005 | 金属(塑钢)门 |  | 1.门代号及洞口尺寸:M1231 1200*3100 2.门框、扇材质:成品钢质保温隔声防盗门（带观察窗和亮子） | 樘 | 3
120 | 010802001006 | 金属(塑钢)门 |  | 1.门代号及洞口尺寸:M1531 1500*3100 2.门框、扇材质:成品钢质保温隔声防盗门（带观察窗和亮子） | 樘 | 2
121 | 010802004005 | 钢质防火门 |  | 1.门代号及洞口尺寸:FM甲1023 1000*2300 2.门框、扇材质:双扇甲级成品钢质防火门 3.特殊五金:闭门器 | 樘 | 4
本页小计
分部分项工程项目清单计价表
工程名称：新丰县第六小学建设项目 |  |  | 标段：新丰县第六小学建设项目 |  |  |  | 第 35 页 共 476 页
序号 | 项目编码 | 项目名称 |  | 项目特征描述 | 计量 单位 | 工程量 |  | 金额（元）
[8 empty] | 综合单价 | 合价
122 | 010802004006 | 钢质防火门 |  | 1.门代号及洞口尺寸:FM乙1823 1800*2300 2.门框、扇材质:双扇乙级成品钢质防火门 3.特殊五金:闭门器 | 樘 | 2
123 | 010802004007 | 钢质防火门 |  | 1.门代号及洞口尺寸:FM乙1231 1200*3100 2.门框、扇材质:双扇乙级成品钢质防火门 3.特殊五金:闭门器 | 樘 | 1
124 | 010802004008 | 钢质防火门 |  | 1.门代号及洞口尺寸:FM乙1223 1200*2300 2.门框、扇材质:双扇乙级成品钢质防火门 3.特殊五金:闭门器 | 樘 | 1
125 | 010802004009 | 钢质防火门 |  | 1.门代号及洞口尺寸:FM乙1023 1000*2300 2.门框、扇材质:双扇乙级成品钢质防火门 3.特殊五金:闭门器 | 樘 | 1
126 | 010802004010 | 钢质防火门 |  | 1.门代号及洞口尺寸:FM乙1622 1600*2200 2.门框、扇材质:双扇乙级成品钢质防火门 3.特殊五金:闭门器 | 樘 | 1
本页小计
分部分项工程项目清单计价表
工程名称：新丰县第六小学建设项目 |  |  | 标段：新丰县第六小学建设项目 |  |  |  | 第 36 页 共 476 页
序号 | 项目编码 | 项目名称 |  | 项目特征描述 | 计量 单位 | 工程量 |  | 金额（元）
[8 empty] | 综合单价 | 合价
127 | 010802004011 | 钢质防火门 |  | 1.门代号及洞口尺寸:FM乙1522 1500*2200 2.门框、扇材质:双扇乙级成品钢质防火门 3.特殊五金:闭门器 | 樘 | 1
128 | 010802004012 | 钢质防火门 |  | 1.门代号及洞口尺寸:FM乙0923 900*2300 2.门框、扇材质:双扇乙级成品钢质防火门 3.特殊五金:闭门器 | 樘 | 1
129 | 010807001025 | 金属(塑钢)窗 |  | 1.窗代号及洞口尺寸:C1 2.框、扇材质:断热铝合金 3.玻璃品种、厚度:6中透光Low-E钢化+12mm空气+6透明钢化中空玻璃 | 樘 | 1
130 | 010807001026 | 金属(塑钢)窗 |  | 1.窗代号及洞口尺寸:MLC1 2.框、扇材质:断热铝合金 3.玻璃品种、厚度:6中透光Low-E钢化+12mm空气+6透明钢化中空玻璃 | 樘 | 1
本页小计
分部分项工程项目清单计价表
工程名称：新丰县第六小学建设项目 |  |  | 标段：新丰县第六小学建设项目 |  |  |  | 第 37 页 共 476 页
序号 | 项目编码 | 项目名称 |  | 项目特征描述 | 计量 单位 | 工程量 |  | 金额（元）
[8 empty] | 综合单价 | 合价
131 | 010807001027 | 金属(塑钢)窗 |  | 1.窗代号及洞口尺寸:C2 2.框、扇材质:断热铝合金 3.玻璃品种、厚度:6中透光Low-E钢化+12mm空气+6透明钢化中空玻璃 | 樘 | 1
132 | 010807001028 | 金属(塑钢)窗 |  | 1.窗代号及洞口尺寸:C3 2.框、扇材质:断热铝合金 3.玻璃品种、厚度:6中透光Low-E钢化+12mm空气+6透明钢化中空玻璃 | 樘 | 1
133 | 010807001029 | 金属(塑钢)窗 |  | 1.窗代号及洞口尺寸:C4 2.框、扇材质:断热铝合金 3.玻璃品种、厚度:6中透光Low-E钢化+12mm空气+6透明钢化中空玻璃 | 樘 | 1
134 | 010807001030 | 金属(塑钢)窗 |  | 1.窗代号及洞口尺寸:C5 2.框、扇材质:断热铝合金 3.玻璃品种、厚度:6中透光Low-E钢化+12mm空气+6透明钢化中空玻璃 | 樘 | 1
本页小计
分部分项工程项目清单计价表
工程名称：新丰县第六小学建设项目 |  |  | 标段：新丰县第六小学建设项目 |  |  |  | 第 38 页 共 476 页
序号 | 项目编码 | 项目名称 |  | 项目特征描述 | 计量 单位 | 工程量 |  | 金额（元）
[8 empty] | 综合单价 | 合价
135 | 010807001031 | 金属(塑钢)窗 |  | 1.窗代号及洞口尺寸:C6 2.框、扇材质:断热铝合金 3.玻璃品种、厚度:6中透光Low-E钢化+12mm空气+6透明钢化中空玻璃 | 樘 | 1
136 | 010807001032 | 金属(塑钢)窗 |  | 1.窗代号及洞口尺寸:C3852 3800*5200 2.框、扇材质:断热铝合金 3.玻璃品种、厚度:6中透光Low-E钢化+12mm空气+6透明钢化中空玻璃 | 樘 | 1
137 | 010807001033 | 金属(塑钢)窗 |  | 1.窗代号及洞口尺寸:C4052 4000*5200 2.框、扇材质:断热铝合金 3.玻璃品种、厚度:6中透光Low-E钢化+12mm空气+6透明钢化中空玻璃 | 樘 | 1
138 | 010807001034 | 金属(塑钢)窗 |  | 1.窗代号及洞口尺寸:C5452 5400*5200 2.框、扇材质:断热铝合金 3.玻璃品种、厚度:6中透光Low-E钢化+12mm空气+6透明钢化中空玻璃 | 樘 | 1
本页小计
分部分项工程项目清单计价表
工程名称：新丰县第六小学建设项目 |  |  | 标段：新丰县第六小学建设项目 |  |  |  | 第 39 页 共 476 页
序号 | 项目编码 | 项目名称 |  | 项目特征描述 | 计量 单位 | 工程量 |  | 金额（元）
[8 empty] | 综合单价 | 合价
139 | 010807001035 | 金属(塑钢)窗 |  | 1.窗代号及洞口尺寸:C3552A 3450*5200 2.框、扇材质:断热铝合金 3.玻璃品种、厚度:6中透光Low-E钢化+12mm空气+6透明钢化中空玻璃 | 樘 | 1
140 | 010807001036 | 金属(塑钢)窗 |  | 1.窗代号及洞口尺寸:C4152 4100*5200 2.框、扇材质:断热铝合金 3.玻璃品种、厚度:6中透光Low-E钢化+12mm空气+6透明钢化中空玻璃 | 樘 | 1
141 | 010807001037 | 金属(塑钢)窗 |  | 1.窗代号及洞口尺寸:C6152 6100*5200 2.框、扇材质:断热铝合金 3.玻璃品种、厚度:6中透光Low-E钢化+12mm空气+6透明钢化中空玻璃 | 樘 | 1
142 | 010807001038 | 金属(塑钢)窗 |  | 1.窗代号及洞口尺寸:C3823 3800*2300 2.框、扇材质:断热铝合金 3.玻璃品种、厚度:6中透光Low-E钢化+12mm空气+6透明钢化中空玻璃 | 樘 | 1
本页小计
分部分项工程项目清单计价表
工程名称：新丰县第六小学建设项目 |  |  | 标段：新丰县第六小学建设项目 |  |  |  | 第 40 页 共 476 页
序号 | 项目编码 | 项目名称 |  | 项目特征描述 | 计量 单位 | 工程量 |  | 金额（元）
[8 empty] | 综合单价 | 合价
143 | 010807001039 | 金属(塑钢)窗 |  | 1.窗代号及洞口尺寸:C2223 2200*2300 2.框、扇材质:断热铝合金 3.玻璃品种、厚度:6中透光Low-E钢化+12mm空气+6透明钢化中空玻璃 | 樘 | 2
144 | 010807001040 | 金属(塑钢)窗 |  | 1.窗代号及洞口尺寸:C2123A 2050*2300 2.框、扇材质:断热铝合金 3.玻璃品种、厚度:6中透光Low-E钢化+12mm空气+6透明钢化中空玻璃 | 樘 | 1
145 | 010807001041 | 金属(塑钢)窗 |  | 1.窗代号及洞口尺寸:C2023 2000*2300 2.框、扇材质:断热铝合金 3.玻璃品种、厚度:6中透光Low-E钢化+12mm空气+6透明钢化中空玻璃 | 樘 | 1
146 | 010807001042 | 金属(塑钢)窗 |  | 1.窗代号及洞口尺寸:C3323A 3250*2300 2.框、扇材质:断热铝合金 3.玻璃品种、厚度:6中透光Low-E钢化+12mm空气+6透明钢化中空玻璃 | 樘 | 1
本页小计
分部分项工程项目清单计价表
工程名称：新丰县第六小学建设项目 |  |  | 标段：新丰县第六小学建设项目 |  |  |  | 第 41 页 共 476 页
序号 | 项目编码 | 项目名称 |  | 项目特征描述 | 计量 单位 | 工程量 |  | 金额（元）
[8 empty] | 综合单价 | 合价
147 | 010807001043 | 金属(塑钢)窗 |  | 1.窗代号及洞口尺寸:C4123 4100*2300 2.框、扇材质:断热铝合金 3.玻璃品种、厚度:6中透光Low-E钢化+12mm空气+6透明钢化中空玻璃 | 樘 | 1
148 | 010807001044 | 金属(塑钢)窗 |  | 1.窗代号及洞口尺寸:C5923 5900*2300 2.框、扇材质:断热铝合金 3.玻璃品种、厚度:6中透光Low-E钢化+12mm空气+6透明钢化中空玻璃 | 樘 | 1
149 | 010807001045 | 金属(塑钢)窗 |  | 1.窗代号及洞口尺寸:C4836 4800*3600 2.框、扇材质:断热铝合金 3.玻璃品种、厚度:6中透光Low-E钢化+12mm空气+6透明钢化中空玻璃 | 樘 | 1
150 | 010807001046 | 金属(塑钢)窗 |  | 1.窗代号及洞口尺寸:C2252 2200*5200 2.框、扇材质:断热铝合金 3.玻璃品种、厚度:6中透光Low-E钢化+12mm空气+6透明钢化中空玻璃 | 樘 | 2
本页小计
分部分项工程项目清单计价表
工程名称：新丰县第六小学建设项目 |  |  | 标段：新丰县第六小学建设项目 |  |  |  | 第 42 页 共 476 页
序号 | 项目编码 | 项目名称 |  | 项目特征描述 | 计量 单位 | 工程量 |  | 金额（元）
[8 empty] | 综合单价 | 合价
151 | 010807001047 | 金属(塑钢)窗 |  | 1.窗代号及洞口尺寸:C2152A 2050*5200 2.框、扇材质:断热铝合金 3.玻璃品种、厚度:6中透光Low-E钢化+12mm空气+6透明钢化中空玻璃 | 樘 | 1
152 | 010807001048 | 金属(塑钢)窗 |  | 1.窗代号及洞口尺寸:C2236 2200*3600 2.框、扇材质:断热铝合金 3.玻璃品种、厚度:6中透光Low-E钢化+12mm空气+6透明钢化中空玻璃 | 樘 | 1
153 | 010807001049 | 金属(塑钢)窗 |  | 1.窗代号及洞口尺寸:C4136 4100*3600 2.框、扇材质:断热铝合金 3.玻璃品种、厚度:6中透光Low-E钢化+12mm空气+6透明钢化中空玻璃 | 樘 | 1
154 | 010807001050 | 金属(塑钢)窗 |  | 1.窗代号及洞口尺寸:C3136A 3050*3600 2.框、扇材质:断热铝合金 3.玻璃品种、厚度:6中透光Low-E钢化+12mm空气+6透明钢化中空玻璃 | 樘 | 1
本页小计
分部分项工程项目清单计价表
工程名称：新丰县第六小学建设项目 |  |  | 标段：新丰县第六小学建设项目 |  |  |  | 第 43 页 共 476 页
序号 | 项目编码 | 项目名称 |  | 项目特征描述 | 计量 单位 | 工程量 |  | 金额（元）
[8 empty] | 综合单价 | 合价
155 | 010807001051 | 金属(塑钢)窗 |  | 1.窗代号及洞口尺寸:C6136 6100*3600 2.框、扇材质:断热铝合金 3.玻璃品种、厚度:6中透光Low-E钢化+12mm空气+6透明钢化中空玻璃 | 樘 | 1
156 | 010807001052 | 金属(塑钢)窗 |  | 1.窗代号及洞口尺寸:GC1210 1200*1000 2.框、扇材质:断热铝合金 3.玻璃品种、厚度:6中透光Low-E钢化+12mm空气+6透明钢化中空玻璃 | 樘 | 2
| A.9 | 屋面及防水工程
157 | 010902001003 | 不上人屋面卷材防水 |  | 1.屋面类型:屋一 不上人屋面卷材防水 2.卷材品种、规格、厚度:1.5厚卷乙烯PVC 防水卷材 | m2 | 949
158 | 010902002003 | 不上人屋面涂膜防水 |  | 1.屋面类型:屋一 不上人屋面防水膜 2.防水膜品种:0.3厚聚乙烯膜 | m2 | 949
本页小计
分部分项工程项目清单计价表
工程名称：新丰县第六小学建设项目 |  |  | 标段：新丰县第六小学建设项目 |  |  |  | 第 44 页 共 476 页
序号 | 项目编码 | 项目名称 |  | 项目特征描述 | 计量 单位 | 工程量 |  | 金额（元）
[8 empty] | 综合单价 | 合价
159 | 010902002004 | 屋面涂膜防水 |  | 1.屋面类型:屋二 外飘板 钢筋混凝土雨棚 2.防水膜品种:10厚DS M20水泥砂浆抹平压光 3.1.5厚聚合物水泥防水砂浆涂料 1型 4.5厚聚合物水泥防水砂干粉类 5.10厚（最薄处）DS M20水泥砂浆找坡抹平 | m2 | 92.56
| A.10 | 保温、隔热、防腐工程
160 | 011001001003 | 保温隔热屋面 |  | 1.名称:不上人屋面 2.210厚泡沫玻璃保温板燃烧性能A级 | m2 | 949
综合楼-建筑工程
整个项目
土石方工程
265 | 010103001003 | 平整场地 |  | 1.场地平整 | m2 | 1593.62
266 | 010102001003 | 挖基坑土方 |  | 1.土壤类别:一、二类土 2.挖土深度:4m内 | m3 | 7191.23
267 | 010102002003 | 挖沟槽土方 |  | 1.土壤类别:一、二类土 2.挖土深度:2m内 | m3 | 87.19
268 | 010102007003 | 回填方 |  | 1.填方材料品种:原状土 | m3 | 6002.61
269 | 010103002006 | 余方弃置 |  | 1.挖掘机装土方 2.自卸汽车运土方 运3km | m3 | 1275.81
桩基工程
本页小计
分部分项工程项目清单计价表
工程名称：新丰县第六小学建设项目 |  |  | 标段：新丰县第六小学建设项目 |  |  |  | 第 45 页 共 476 页
序号 | 项目编码 | 项目名称 |  | 项目特征描述 | 计量 单位 | 工程量 |  | 金额（元）
[8 empty] | 综合单价 | 合价
364 | 010302001006 | 超前钻探 |  | 1.柱下应施工超前钻探，以探明基底下以3倍基础宽度且5米以内是否存在溶洞等不利地质 | m | 205
砌筑工程
270 | 010401010003 | 砖地沟、明沟 |  | 1.沟截面尺寸:沟宽260mm、沟深500mm以内 2.砖品种、规格、强度等级:标准砖、120mm厚 3.垫层材料种类、厚度:70厚C10混凝土 4.抹灰砂浆强度等级:20厚1：2.5水泥砂浆抹面 5.盖板材质、规格:400mm宽铸铁盖板 | m | 148.88
271 | 010401003005 | 多孔砖墙 |  | 1.砖品种、规格、强度等级:MU10烧结页岩多孔砖 2.墙体类型:200厚外墙 3.砂浆强度等级、配合比:M5.0 4.综合考虑超高降效 | m3 | 172.69
本页小计
分部分项工程项目清单计价表
工程名称：新丰县第六小学建设项目 |  |  | 标段：新丰县第六小学建设项目 |  |  |  | 第 46 页 共 476 页
序号 | 项目编码 | 项目名称 |  | 项目特征描述 | 计量 单位 | 工程量 |  | 金额（元）
[8 empty] | 综合单价 | 合价
272 | 010401003006 | 多孔砖墙 |  | 1.砖品种、规格、强度等级:MU10烧结页岩多孔砖 2.墙体类型:100厚外墙 3.砂浆强度等级、配合比:M5.0 4.综合考虑超高降效 | m3 | 219.91
273 | 010401003007 | 多孔砖墙 |  | 1.砖品种、规格、强度等级:MU10烧结页岩多孔砖 2.墙体类型:200厚内墙 3.砂浆强度等级、配合比:M5.0 4.综合考虑超高降效 | m3 | 23.07
274 | 010401003008 | 多孔砖墙 |  | 1.砖品种、规格、强度等级:MU10烧结页岩多孔砖 2.墙体类型:100厚内墙 3.砂浆强度等级、配合比:M5.0 4.综合考虑超高降效 | m3 | 32.3
275 | 010402001009 | 砌块墙 |  | 1.砌块品种、规格、强度等级:蒸压加气混凝土砌块 2.墙体类型:200内墙 3.砂浆强度等级:M5.0 4.综合考虑超高降效 | m3 | 96.43
本页小计
分部分项工程项目清单计价表
工程名称：新丰县第六小学建设项目 |  |  | 标段：新丰县第六小学建设项目 |  |  |  | 第 47 页 共 476 页
序号 | 项目编码 | 项目名称 |  | 项目特征描述 | 计量 单位 | 工程量 |  | 金额（元）
[8 empty] | 综合单价 | 合价
276 | 010402001010 | 砌块墙 |  | 1.砌块品种、规格、强度等级:蒸压加气混凝土砌块 2.墙体类型:100内墙 3.砂浆强度等级:M5.0 4.综合考虑超高降效 | m3 | 2.56
混凝土及钢筋混凝土工程
混凝土工程
306 | 010501001003 | 基础垫层 |  | 1.混凝土种类:商品砼 2.混凝土强度等级:C15 3.综合考虑泵送费用 | m3 | 283.93
307 | 010502001004 | 独立基础 |  | 1.混凝土种类:商品砼 2.混凝土强度等级:C30P8 3.综合考虑泵送费用 | m3 | 674.05
308 | 010502004001 | 电梯坑、集水井 |  | 1.混凝土种类:商品砼 2.混凝土强度等级:C35P8 3.综合考虑泵送费用 | m3 | 9.8
309 | 010502005003 | 基础联系梁 |  | 1.混凝土种类:商品混凝土 2.混凝土强度等级:C35 P8 3.综合考虑泵送费用 | m3 | 112.57
310 | 010502003003 | 筏形基础 |  | 1.混凝土种类:商品混凝土 2.混凝土强度等级:C35 P8 3.综合考虑泵送费用 | m3 | 126.73
本页小计
分部分项工程项目清单计价表
工程名称：新丰县第六小学建设项目 |  |  | 标段：新丰县第六小学建设项目 |  |  |  | 第 48 页 共 476 页
序号 | 项目编码 | 项目名称 |  | 项目特征描述 | 计量 单位 | 工程量 |  | 金额（元）
[8 empty] | 综合单价 | 合价
311 | 010502006001 | 钢筋混凝土柱 |  | 1.混凝土种类:商品砼 2.混凝土强度等级:C40 3.综合考虑泵送费用 4.综合考虑超高降效 | m3 | 99.84
312 | 010502006002 | 钢筋混凝土柱 |  | 1.混凝土种类:商品砼 2.混凝土强度等级:C35 3.综合考虑泵送费用 4.综合考虑超高降效 | m3 | 10.45
313 | 010502006003 | 钢筋混凝土柱 |  | 1.混凝土种类:商品砼 2.混凝土强度等级:C30 3.综合考虑泵送费用 4.综合考虑超高降效 | m3 | 25.36
314 | 010502021003 | 构造柱 |  | 1.混凝土种类:商品砼 2.混凝土强度等级:C25 3.综合考虑超高降效 | m3 | 4.64
315 | 010502022003 | 圈梁 |  | 1.混凝土种类:商品砼 2.混凝土强度等级:C25 3.综合考虑超高降效 | m3 | 2.56
316 | 010502022004 | 反坎、坎台 |  | 1.混凝土种类:商品砼 2.混凝土强度等级:C25 3.综合考虑超高降效 | m3 | 12.92
本页小计
分部分项工程项目清单计价表
工程名称：新丰县第六小学建设项目 |  |  | 标段：新丰县第六小学建设项目 |  |  |  | 第 49 页 共 476 页
序号 | 项目编码 | 项目名称 |  | 项目特征描述 | 计量 单位 | 工程量 |  | 金额（元）
[8 empty] | 综合单价 | 合价
317 | 010502023003 | 过梁 |  | 1.混凝土种类:商品砼 2.混凝土强度等级:C25 3.综合考虑超高降效 | m3 | 1.48
318 | 010502010001 | 钢筋混凝土墙 |  | 1.混凝土种类:商品砼 2.混凝土强度等级:C30 3.综合考虑泵送费用 4.综合考虑超高降效 | m3 | 17.83
319 | 020202003005 | 栏板、反檐（女儿墙） |  | 1.混凝土种类:商品混凝土 2.混凝土强度等级:C30 3.综合考虑泵送费用 4.综合考虑超高降效 | m2 | 68.07
320 | 010502013003 | 实心楼板 |  | 1.混凝土种类:商品砼 2.混凝土强度等级:C30 3.综合考虑泵送费用 4.综合考虑超高降效 | m3 | 371.64
321 | 010502019002 | 其他板（天沟、檐沟、挑檐板） |  | 1.混凝土种类:商品砼 2.混凝土强度等级:C30 3.综合考虑泵送费用 4.综合考虑超高降效 | m3 | 67.08
本页小计
分部分项工程项目清单计价表
工程名称：新丰县第六小学建设项目 |  |  | 标段：新丰县第六小学建设项目 |  |  |  | 第 50 页 共 476 页
序号 | 项目编码 | 项目名称 |  | 项目特征描述 | 计量 单位 | 工程量 |  | 金额（元）
[8 empty] | 综合单价 | 合价
322 | 010502019003 | 其他板（雨篷、悬挑板、阳台板） |  | 1.混凝土种类:商品砼 2.混凝土强度等级:C30 3.综合考虑泵送费用 4.综合考虑超高降效 | m3 | 104.38
323 | 010502020003 | 楼梯 |  | 1.混凝土种类:商品砼 2.混凝土强度等级:C30 3.综合考虑泵送费用 4.综合考虑超高降效 | m3 | 65.58
324 | 010502029003 | 散水 |  | 1.20厚1：2.5水泥砂浆粉面 2.60厚C10混凝土 3.素土夯实 | m2 | 153
装配式预制混凝土构件
325 | 010504001002 | 实心柱 |  | 1.构件类型:预制柱 2.构件混凝土强度等级:C30 3.单件体积：综合； 4.吊装重量及尺寸：综合； 5.钢筋含量：钢筋含量暂定123.13kg/m3 6.综合考虑超高降效 | m3 | 126.36
本页小计
分部分项工程项目清单计价表
工程名称：新丰县第六小学建设项目 |  |  | 标段：新丰县第六小学建设项目 |  |  |  | 第 51 页 共 476 页
序号 | 项目编码 | 项目名称 |  | 项目特征描述 | 计量 单位 | 工程量 |  | 金额（元）
[8 empty] | 综合单价 | 合价
326 | 010504004002 | 装配式混凝土板 |  | 1.构件类型:叠合楼板 2.构件混凝土强度等级:C30 3.单件体积：综合； 4.吊装重量及尺寸：综合； 5.钢筋含量：钢筋含量暂定90.71kg/m3 6.综合考虑超高降效 | m3 | 82.72
327 | 011207001004 | 200厚预制轻质隔墙板ALC条板 外墙 |  | 1.隔墙类型:预制轻质隔墙板ALC条板，外墙 2.厚度:200 3.混凝土强度等级:综合考虑 4.砂浆配合比:综合考虑 | m2 | 1783.67
328 | 011207001005 | 100厚预制轻质隔墙板ALC条板 外墙 |  | 1.隔墙类型:预制轻质隔墙板ALC条板，外墙 2.厚度:100 3.混凝土强度等级:综合考虑 4.砂浆配合比:综合考虑 | m2 | 81.92
329 | 011207001006 | 200厚预制轻质隔墙板ALC条板 内墙 |  | 1.隔墙类型:预制轻质隔墙板ALC条板，内墙 2.厚度:200 3.混凝土强度等级:综合考虑 4.砂浆配合比:综合考虑 | m2 | 819.06
330 | 010504015002 | 叠合梁、板后浇混凝土 |  | 1.混凝土种类:商品砼 2.混凝土强度等级:C30 3.综合考虑泵送费用 4.综合考虑超高降效 | m3 | 24.22
本页小计
分部分项工程项目清单计价表
工程名称：新丰县第六小学建设项目 |  |  | 标段：新丰县第六小学建设项目 |  |  |  | 第 52 页 共 476 页
序号 | 项目编码 | 项目名称 |  | 项目特征描述 | 计量 单位 | 工程量 |  | 金额（元）
[8 empty] | 综合单价 | 合价
钢筋工程
331 | 010506002001 | 现浇构件钢筋 |  | 1.现浇构件圆钢 φ10内 2.综合考虑超高降效 | t | 5.277
332 | 010506002002 | 现浇构件钢筋 |  | 1.现浇构件带肋钢筋 φ10以内 2.综合考虑超高降效 | t | 62.13
333 | 010506002003 | 现浇构件钢筋 |  | 1.现浇构件带肋钢筋 φ25以内 2.综合考虑超高降效 | t | 172.448
334 | 010506002004 | 现浇构件钢筋 |  | 1.现浇构件箍筋 圆钢 φ10以内 2.综合考虑超高降效 | t | 3.458
335 | 010506002005 | 现浇构件钢筋 |  | 1.现浇构件箍筋 带肋钢筋(HRB400内) φ10以内 2.综合考虑超高降效 | t | 44.51
336 | 010506002006 | 现浇构件钢筋 |  | 1.现浇构件箍筋 带肋钢筋(HRB400内) φ10以外 2.综合考虑超高降效 | t | 15.814
混凝土模板
337 | 010401001003 | 砖胎模 |  | 1.砖品种、规格、强度等级:标准砖 2.基础类型:砖胎模 3.砂浆强度等级:M5水泥砂浆 | m3 | 164.32
338 | 010505001001 | 垫层模板 |  | 1.基础垫层模板 | m2 | 285.81
本页小计
分部分项工程项目清单计价表
工程名称：新丰县第六小学建设项目 |  |  | 标段：新丰县第六小学建设项目 |  |  |  | 第 53 页 共 476 页
序号 | 项目编码 | 项目名称 |  | 项目特征描述 | 计量 单位 | 工程量 |  | 金额（元）
[8 empty] | 综合单价 | 合价
339 | 010505004007 | 柱面模板 |  | 1.矩形柱模板(周长m) 支模高度3.6m内 1.8内 2.综合考虑超高降效 | m2 | 56.11
340 | 010505004008 | 柱面模板 |  | 1.矩形柱模板(周长m) 支模高度3.6m内 1.8外 2.综合考虑超高降效 | m2 | 150.44
341 | 010505004009 | 柱面模板 |  | 1.矩形柱模板(周长m) 支模高度3.6m内 1.2内 实际支模高度(m):3.9 2.综合考虑超高降效 | m2 | 0.92
342 | 010505004010 | 柱面模板 |  | 1.矩形柱模板(周长m) 支模高度3.6m内 1.8内 实际支模高度(m):3.9 2.综合考虑超高降效 | m2 | 19.4
343 | 010505004011 | 柱面模板 |  | 1.矩形柱模板(周长m) 支模高度3.6m内 1.8外 实际支模高度(m):3.9 2.综合考虑超高降效 | m2 | 244.91
344 | 010505004012 | 柱面模板 |  | 1.矩形柱模板(周长m) 支模高度3.6m内 1.8内 实际支模高度(m):4.8 2.综合考虑超高降效 | m2 | 60.44
本页小计
分部分项工程项目清单计价表
工程名称：新丰县第六小学建设项目 |  |  | 标段：新丰县第六小学建设项目 |  |  |  | 第 54 页 共 476 页
序号 | 项目编码 | 项目名称 |  | 项目特征描述 | 计量 单位 | 工程量 |  | 金额（元）
[8 empty] | 综合单价 | 合价
345 | 010505004013 | 柱面模板 |  | 1.矩形柱模板(周长m) 支模高度3.6m内 1.8外 实际支模高度(m):4.8 2.综合考虑超高降效 | m2 | 307.44
346 | 010505004014 | 柱面模板 |  | 1.异形柱模板 支模高度3.6m内 实际支模高度(m):3.9 2.综合考虑超高降效 | m2 | 61
347 | 010505006008 | 梁模板 |  | 1.单梁、连续梁模板(梁宽cm) 25以内 支模高度3.6m 2.综合考虑超高降效 | m2 | 1.15
348 | 010505006009 | 梁模板 |  | 1.单梁、连续梁模板(梁宽cm) 25以外 支模高度3.6m 2.综合考虑超高降效 | m2 | 5.92
349 | 010505006010 | 梁模板 |  | 1.单梁、连续梁模板(梁宽cm) 25以内 支模高度3.6m 实际支模高度(m):3.9 2.综合考虑超高降效 | m2 | 436.08
350 | 010505006011 | 梁模板 |  | 1.单梁、连续梁模板(梁宽cm) 25以外 支模高度3.6m 实际支模高度(m):3.9 2.综合考虑超高降效 | m2 | 2486.87
本页小计
分部分项工程项目清单计价表
工程名称：新丰县第六小学建设项目 |  |  | 标段：新丰县第六小学建设项目 |  |  |  | 第 55 页 共 476 页
序号 | 项目编码 | 项目名称 |  | 项目特征描述 | 计量 单位 | 工程量 |  | 金额（元）
[8 empty] | 综合单价 | 合价
351 | 010505006012 | 梁模板 |  | 1.单梁、连续梁模板(梁宽cm) 25以内 支模高度3.6m 实际支模高度(m):4.8 2.综合考虑超高降效 | m2 | 360.08
352 | 010505006013 | 梁模板 |  | 1.单梁、连续梁模板(梁宽cm) 25以外 支模高度3.6m 实际支模高度(m):4.8 2.综合考虑超高降效 | m2 | 702.24
353 | 010505012003 | 圈梁模板 |  | 1.圈梁模板 2.综合考虑超高降效 | m2 | 35.06
354 | 010505012004 | 反坎 |  | 1.反坎模板 2.综合考虑超高降效 | m2 | 220.26
355 | 010505013003 | 过梁模板 |  | 1.过梁模板 2.综合考虑超高降效 | m2 | 43.1
356 | 010505005001 | 墙面模板 |  | 1.直形墙模板 墙厚(cm以内) 40 支模高度3.6m内 2.综合考虑超高降效 | m2 | 1242.64
357 | 010505014001 | 零星现浇构件模板 |  | 1.电梯坑、井墙模板 支模高度3.6m内 2.综合考虑超高降效 | m2 | 53.71
358 | 010505007003 | 楼板、屋面板、坡道板模板 |  | 1.有梁板模板 支模高度3.6m 2.综合考虑超高降效 | m2 | 75.47
本页小计
分部分项工程项目清单计价表
工程名称：新丰县第六小学建设项目 |  |  | 标段：新丰县第六小学建设项目 |  |  |  | 第 56 页 共 476 页
序号 | 项目编码 | 项目名称 |  | 项目特征描述 | 计量 单位 | 工程量 |  | 金额（元）
[8 empty] | 综合单价 | 合价
359 | 010505007004 | 楼板、屋面板、坡道板模板 |  | 1.有梁板模板 支模高度3.6m 实际支模高度(m):3.9 2.综合考虑超高降效 | m2 | 1007.88
360 | 010505007005 | 楼板、屋面板、坡道板模板 |  | 1.有梁板模板 支模高度3.6m 实际支模高度(m):4.8 2.综合考虑超高降效 | m2 | 333.42
361 | 010505008005 | 其他板模板 |  | 1.栏板、反檐模板 2.综合考虑超高降效 | m2 | 665.31
362 | 010505008006 | 其他板模板 |  | 1.阳台、雨蓬模板 直形 2.综合考虑超高降效 | m2 | 538.52
363 | 010505010003 | 楼梯模板 |  | 1.楼梯模板 直形 2.综合考虑超高降效 | m2 | 330.1
金属结构工程
277 | 010506023002 | 钢丝网 |  | 不同材质交接处挂网 1.挂热镀锌铁丝网12.7×12.7,直径0.9 2.综合考虑超高降效 | m2 | 216.23
278 | 010506023003 | 钢丝网 |  | 外墙1、外墙2、外墙3、外墙4、内墙1 1.中间压入一层耐碱玻璃纤维网布 2.综合考虑超高降效 | m2 | 8608.51
门窗工程
本页小计
分部分项工程项目清单计价表
工程名称：新丰县第六小学建设项目 |  |  | 标段：新丰县第六小学建设项目 |  |  |  | 第 57 页 共 476 页
序号 | 项目编码 | 项目名称 |  | 项目特征描述 | 计量 单位 | 工程量 |  | 金额（元）
[8 empty] | 综合单价 | 合价
226 | 010805001001 | 电动推拉门 |  | 1.门代号及洞口尺寸:HDM1123、1100*2300 2.门框、扇材质:滑动式电动推拉门（无钥匙锁） 3.综合考虑超高降效 | 樘 | 5
227 | 010802001007 | 金属(塑钢)门 |  | 1.门代号及洞口尺寸:M1023、1000*2300 2.门框、扇材质:卫生间铝合金门（无钥匙锁） 3.综合考虑超高降效 | 樘 | 14
228 | 010802001008 | 金属(塑钢)门 |  | 1.门代号及洞口尺寸:M1123、1100*2300 2.门框、扇材质:成品钢质保温隔声防盗门（带防盗锁） 3.综合考虑超高降效 | 樘 | 23
229 | 010802001009 | 金属(塑钢)门 |  | 1.门代号及洞口尺寸:M1123、1100*2300 2.门框、扇材质:成品铸铁插销式门（带插销） 3.综合考虑超高降效 | 樘 | 3
本页小计
分部分项工程项目清单计价表
工程名称：新丰县第六小学建设项目 |  |  | 标段：新丰县第六小学建设项目 |  |  |  | 第 58 页 共 476 页
序号 | 项目编码 | 项目名称 |  | 项目特征描述 | 计量 单位 | 工程量 |  | 金额（元）
[8 empty] | 综合单价 | 合价
230 | 010802001010 | 金属(塑钢)门 |  | 1.门代号及洞口尺寸:M1223、1200*2300 2.门框、扇材质:成品钢质保温隔声防盗门（带插销） 3.综合考虑超高降效 | 樘 | 24
231 | 010802001011 | 金属(塑钢)门 |  | 1.门代号及洞口尺寸:M1823、1800*2300 2.门框、扇材质:成品钢质保温隔声防盗门 3.综合考虑超高降效 | 樘 | 1
232 | 010802004013 | 钢质防火门 |  | 1.门代号及洞口尺寸:FM甲1223、1200*2300 2.门框、扇材质:双扇甲级成品钢质防火门 3.特殊五金:闭门器 4.综合考虑超高降效 | 樘 | 2
233 | 010802004014 | 钢质防火门 |  | 1.门代号及洞口尺寸:FM甲1523、1500*2300 2.门框、扇材质:双扇甲级成品钢质防火门 3.特殊五金:闭门器 4.综合考虑超高降效 | 樘 | 14
本页小计
分部分项工程项目清单计价表
工程名称：新丰县第六小学建设项目 |  |  | 标段：新丰县第六小学建设项目 |  |  |  | 第 59 页 共 476 页
序号 | 项目编码 | 项目名称 |  | 项目特征描述 | 计量 单位 | 工程量 |  | 金额（元）
[8 empty] | 综合单价 | 合价
234 | 010802004015 | 钢质防火门 |  | 1.门代号及洞口尺寸:FM乙1123、1100*2300 2.门框、扇材质:单扇乙级成品钢质防火门 3.特殊五金:闭门器 4.综合考虑超高降效 | 樘 | 8
235 | 010802004016 | 钢质防火门 |  | 1.门代号及洞口尺寸:FM乙1823、1800*2300 2.门框、扇材质:双扇乙级成品钢质防火门 3.特殊五金:闭门器 4.综合考虑超高降效 | 樘 | 5
236 | 010802004017 | 钢质防火门 |  | 1.门代号及洞口尺寸:FM丙1220、1200*2200 2.门框、扇材质:双扇丙级成品钢质防火门 3.特殊五金:闭门器 4.综合考虑超高降效 | 樘 | 10
237 | 010807003002 | 金属百叶窗 |  | 1.铝合金百叶窗 2.框、扇材质:铝合金防雨百叶窗，百叶通透率大于80% 3.综合考虑超高降效 | m2 | 79.45
本页小计
分部分项工程项目清单计价表
工程名称：新丰县第六小学建设项目 |  |  | 标段：新丰县第六小学建设项目 |  |  |  | 第 60 页 共 476 页
序号 | 项目编码 | 项目名称 |  | 项目特征描述 | 计量 单位 | 工程量 |  | 金额（元）
[8 empty] | 综合单价 | 合价
238 | 010807001053 | 金属(塑钢)窗 |  | 1.窗代号及洞口尺寸:C0629、580*2900 2.框、扇材质:断热铝合金 3.玻璃品种、厚度:6中透光Low-E钢化+12mm空气+6透明钢化中空玻璃 4.综合考虑超高降效 | 樘 | 32
239 | 010807001054 | 金属(塑钢)窗 |  | 1.窗代号及洞口尺寸:C0729、680*2900 2.框、扇材质:断热铝合金 3.玻璃品种、厚度:6中透光Low-E钢化+12mm空气+6透明钢化中空玻璃 4.综合考虑超高降效 | 樘 | 9
240 | 010807001055 | 金属(塑钢)窗 |  | 1.窗代号及洞口尺寸:C0927、867*2700 2.框、扇材质:断热铝合金 3.玻璃品种、厚度:6中透光Low-E钢化+12mm空气+6透明钢化中空玻璃 4.综合考虑超高降效 | 樘 | 4
本页小计
分部分项工程项目清单计价表
工程名称：新丰县第六小学建设项目 |  |  | 标段：新丰县第六小学建设项目 |  |  |  | 第 61 页 共 476 页
序号 | 项目编码 | 项目名称 |  | 项目特征描述 | 计量 单位 | 工程量 |  | 金额（元）
[8 empty] | 综合单价 | 合价
241 | 010807001056 | 金属(塑钢)窗 |  | 1.窗代号及洞口尺寸:C1027、960*2700 2.框、扇材质:断热铝合金 3.玻璃品种、厚度:6中透光Low-E钢化+12mm空气+6透明钢化中空玻璃 4.综合考虑超高降效 | 樘 | 46
242 | 010807001057 | 金属(塑钢)窗 |  | 1.窗代号及洞口尺寸:C1029、960*2900 2.框、扇材质:断热铝合金 3.玻璃品种、厚度:6中透光Low-E钢化+12mm空气+6透明钢化中空玻璃 4.综合考虑超高降效 | 樘 | 4
243 | 010807001058 | 金属(塑钢)窗 |  | 1.窗代号及洞口尺寸:C1215、1200*1500 2.框、扇材质:断热铝合金 3.玻璃品种、厚度:6中透光Low-E钢化+12mm空气+6透明钢化中空玻璃 4.综合考虑超高降效 | 樘 | 2
本页小计
分部分项工程项目清单计价表
工程名称：新丰县第六小学建设项目 |  |  | 标段：新丰县第六小学建设项目 |  |  |  | 第 62 页 共 476 页
序号 | 项目编码 | 项目名称 |  | 项目特征描述 | 计量 单位 | 工程量 |  | 金额（元）
[8 empty] | 综合单价 | 合价
244 | 010807001059 | 金属(塑钢)窗 |  | 1.窗代号及洞口尺寸:C1220、1200*2000 2.框、扇材质:断热铝合金 3.玻璃品种、厚度:6中透光Low-E钢化+12mm空气+6透明钢化中空玻璃 4.综合考虑超高降效 | 樘 | 6
245 | 010807001060 | 金属(塑钢)窗 |  | 1.窗代号及洞口尺寸:C1237、1200*3700 2.框、扇材质:断热铝合金 3.玻璃品种、厚度:6中透光Low-E钢化+12mm空气+6透明钢化中空玻璃 4.综合考虑超高降效 | 樘 | 2
246 | 010807001061 | 金属(塑钢)窗 |  | 1.窗代号及洞口尺寸:C1627、1550*2700 2.框、扇材质:断热铝合金 3.玻璃品种、厚度:6中透光Low-E钢化+12mm空气+6透明钢化中空玻璃 4.综合考虑超高降效 | 樘 | 1
本页小计
分部分项工程项目清单计价表
工程名称：新丰县第六小学建设项目 |  |  | 标段：新丰县第六小学建设项目 |  |  |  | 第 63 页 共 476 页
序号 | 项目编码 | 项目名称 |  | 项目特征描述 | 计量 单位 | 工程量 |  | 金额（元）
[8 empty] | 综合单价 | 合价
247 | 010807001062 | 金属(塑钢)窗 |  | 1.窗代号及洞口尺寸:C3827、3750*2700 2.框、扇材质:断热铝合金 3.玻璃品种、厚度:6中透光Low-E钢化+12mm空气+6透明钢化中空玻璃 4.综合考虑超高降效 | 樘 | 1
248 | 010807001063 | 金属(塑钢)窗 |  | 1.窗代号及洞口尺寸:C4027、4000*2700 2.框、扇材质:断热铝合金 3.玻璃品种、厚度:6中透光Low-E钢化+12mm空气+6透明钢化中空玻璃 4.综合考虑超高降效 | 樘 | 1
249 | 010807001064 | 金属(塑钢)窗 |  | 1.窗代号及洞口尺寸:C5527、5500*2700 2.框、扇材质:断热铝合金 3.玻璃品种、厚度:6中透光Low-E钢化+12mm空气+6透明钢化中空玻璃 4.综合考虑超高降效 | 樘 | 1
本页小计
分部分项工程项目清单计价表
工程名称：新丰县第六小学建设项目 |  |  | 标段：新丰县第六小学建设项目 |  |  |  | 第 64 页 共 476 页
序号 | 项目编码 | 项目名称 |  | 项目特征描述 | 计量 单位 | 工程量 |  | 金额（元）
[8 empty] | 综合单价 | 合价
250 | 010807001065 | 金属(塑钢)窗 |  | 1.窗代号及洞口尺寸:C5727、5700*2700 2.框、扇材质:断热铝合金 3.玻璃品种、厚度:6中透光Low-E钢化+12mm空气+6透明钢化中空玻璃 4.综合考虑超高降效 | 樘 | 1
251 | 010807001066 | 金属(塑钢)窗 |  | 1.窗代号及洞口尺寸:C6927、6900*2700 2.框、扇材质:断热铝合金 3.玻璃品种、厚度:6中透光Low-E钢化+12mm空气+6透明钢化中空玻璃 4.综合考虑超高降效 | 樘 | 1
252 | 010807001067 | 金属(塑钢)窗 |  | 1.窗代号及洞口尺寸:C7227、7200*2700 2.框、扇材质:断热铝合金 3.玻璃品种、厚度:6中透光Low-E钢化+12mm空气+6透明钢化中空玻璃 4.综合考虑超高降效 | 樘 | 5
本页小计
分部分项工程项目清单计价表
工程名称：新丰县第六小学建设项目 |  |  | 标段：新丰县第六小学建设项目 |  |  |  | 第 65 页 共 476 页
序号 | 项目编码 | 项目名称 |  | 项目特征描述 | 计量 单位 | 工程量 |  | 金额（元）
[8 empty] | 综合单价 | 合价
253 | 010807001068 | 金属(塑钢)窗 |  | 1.窗代号及洞口尺寸:C7237、7200*3700 2.框、扇材质:断热铝合金 3.玻璃品种、厚度:6中透光Low-E钢化+12mm空气+6透明钢化中空玻璃 4.综合考虑超高降效 | 樘 | 3
254 | 010807001069 | 金属(塑钢)窗 |  | 1.窗代号及洞口尺寸:C1027A、1020*2700 2.框、扇材质:断热铝合金 3.玻璃品种、厚度:6中透光Low-E钢化+12mm空气+6透明钢化中空玻璃 4.综合考虑超高降效 | 樘 | 10
255 | 010807001070 | 金属(塑钢)窗 |  | 1.窗代号及洞口尺寸:C1027B、980*2700 2.框、扇材质:断热铝合金 3.玻璃品种、厚度:6中透光Low-E钢化+12mm空气+6透明钢化中空玻璃 4.综合考虑超高降效 | 樘 | 4
本页小计
分部分项工程项目清单计价表
工程名称：新丰县第六小学建设项目 |  |  | 标段：新丰县第六小学建设项目 |  |  |  | 第 66 页 共 476 页
序号 | 项目编码 | 项目名称 |  | 项目特征描述 | 计量 单位 | 工程量 |  | 金额（元）
[8 empty] | 综合单价 | 合价
256 | 010807001071 | 金属(塑钢)窗 |  | 1.窗代号及洞口尺寸:GC0712、680*1200 2.框、扇材质:断热铝合金 3.玻璃品种、厚度:6中透光Low-E钢化+12mm空气+6透明钢化中空玻璃 4.综合考虑超高降效 | 樘 | 9
257 | 010807001072 | 金属(塑钢)窗 |  | 1.窗代号及洞口尺寸:GC0912、867*1200 2.框、扇材质:断热铝合金 3.玻璃品种、厚度:6中透光Low-E钢化+12mm空气+6透明钢化中空玻璃 4.综合考虑超高降效 | 樘 | 4
258 | 010807001073 | 金属(塑钢)窗 |  | 1.窗代号及洞口尺寸:GC1012B、980*1200 2.框、扇材质:断热铝合金 3.玻璃品种、厚度:6中透光Low-E钢化+12mm空气+6透明钢化中空玻璃 4.综合考虑超高降效 | 樘 | 4
本页小计
分部分项工程项目清单计价表
工程名称：新丰县第六小学建设项目 |  |  | 标段：新丰县第六小学建设项目 |  |  |  | 第 67 页 共 476 页
序号 | 项目编码 | 项目名称 |  | 项目特征描述 | 计量 单位 | 工程量 |  | 金额（元）
[8 empty] | 综合单价 | 合价
259 | 010807001074 | 金属(塑钢)窗 |  | 1.窗代号及洞口尺寸:GC8512、7735*1200 2.框、扇材质:断热铝合金 3.玻璃品种、厚度:6中透光Low-E钢化+12mm空气+6透明钢化中空玻璃 4.综合考虑超高降效 | 樘 | 2
260 | 010807001075 | 金属(塑钢)窗 |  | 1.窗代号及洞口尺寸:JYC16829、15300*2900 2.框、扇材质:断热铝合金 3.玻璃品种、厚度:6中透光Low-E钢化+12mm空气+6透明钢化中空玻璃 4.综合考虑超高降效 | 樘 | 1
261 | 010807001076 | 金属(塑钢)窗 |  | 1.窗代号及洞口尺寸:C17129、17100*2900 2.框、扇材质:断热铝合金 3.玻璃品种、厚度:6中透光Low-E钢化+12mm空气+6透明钢化中空玻璃 4.综合考虑超高降效 | 樘 | 1
本页小计
分部分项工程项目清单计价表
工程名称：新丰县第六小学建设项目 |  |  | 标段：新丰县第六小学建设项目 |  |  |  | 第 68 页 共 476 页
序号 | 项目编码 | 项目名称 |  | 项目特征描述 | 计量 单位 | 工程量 |  | 金额（元）
[8 empty] | 综合单价 | 合价
262 | 010807001077 | 金属(塑钢)窗 |  | 1.窗代号及洞口尺寸:JYC1127、1100*2700 2.框、扇材质:断热铝合金 3.玻璃品种、厚度:6中透光Low-E钢化+12mm空气+6透明钢化中空玻璃 4.综合考虑超高降效 | 樘 | 4
263 | 010807001078 | 金属(塑钢)窗 |  | 1.窗代号及洞口尺寸:JYC1129、1100*2900 2.框、扇材质:断热铝合金 3.玻璃品种、厚度:6中透光Low-E钢化+12mm空气+6透明钢化中空玻璃 4.综合考虑超高降效 | 樘 | 1
264 | 010807001079 | 金属(塑钢)窗 |  | 1.窗代号及洞口尺寸:C1027C、960*2700 2.框、扇材质:断热铝合金 3.玻璃品种、厚度:6中透光Low-E钢化+12mm空气+6透明钢化中空玻璃 4.综合考虑超高降效 | 樘 | 13
屋面及防水工程
本页小计
分部分项工程项目清单计价表
工程名称：新丰县第六小学建设项目 |  |  | 标段：新丰县第六小学建设项目 |  |  |  | 第 69 页 共 476 页
序号 | 项目编码 | 项目名称 |  | 项目特征描述 | 计量 单位 | 工程量 |  | 金额（元）
[8 empty] | 综合单价 | 合价
279 | 010902001004 | 屋面卷材防水 |  | 屋1、屋2 1.2.0厚高聚物改性沥青防水涂膜 2.综合考虑超高降效 | m2 | 971.57
280 | 010902002005 | 屋面涂膜防水 |  | 屋1、屋2 1.2.0厚高聚物改性沥青防水涂膜 2.综合考虑超高降效 | m2 | 971.57
281 | 010902004003 | 屋面刚性层 |  | 屋1 1.50厚C20细石混凝土，内配Φ4@100双向钢筋网片，表面压光 2.综合考虑超高降效 | m2 | 888.39
282 | 010902004004 | 屋面刚性层 |  | 屋2 1.40厚C20细石混凝土表面抹平 2.综合考虑超高降效 | m2 | 83.18
283 | 010902004005 | 屋面刚性层 |  | 屋1、屋2 1.20厚DS M20砂浆(1:2.5水泥砂浆)找平 2.综合考虑超高降效 | m2 | 971.57
284 | 010903002001 | 墙面涂膜防水 |  | 外墙1、外墙2、外墙3、外墙4 1.1.5厚聚合物水泥防水涂料(Ⅰ型) 2.综合考虑超高降效 | m2 | 7328.35
本页小计
分部分项工程项目清单计价表
工程名称：新丰县第六小学建设项目 |  |  | 标段：新丰县第六小学建设项目 |  |  |  | 第 70 页 共 476 页
序号 | 项目编码 | 项目名称 |  | 项目特征描述 | 计量 单位 | 工程量 |  | 金额（元）
[8 empty] | 综合单价 | 合价
285 | 010903002002 | 墙面涂膜防水 |  | 内墙7 1.1.5厚聚合物水泥防水涂料(Ⅲ型) 2.综合考虑超高降效 | m2 | 556.81
286 | 010903002003 | 天棚面涂膜防水 |  | 棚2、棚4 1.2厚聚合物水泥防水涂料(Ⅲ型) 2.综合考虑超高降效 | m2 | 345.27
287 | 010903002004 | 天棚面涂膜防水 |  | 棚9 1.2厚聚合物水泥防水涂料(Ⅲ型),分二道刷,横纵向各刷一道 2.综合考虑超高降效 | m2 | 45.98
288 | 010903003001 | 墙面砂浆防水 |  | 外墙1、外墙2、外墙3、外墙4 1.5厚聚合物水泥防水砂浆(干粉类) 2.综合考虑超高降效 | m2 | 7328.35
289 | 010903003002 | 墙面砂浆防水 |  | 内墙1 1.5厚(不平整墙面最薄处)涂刮型聚合物水泥防水砂浆(包括砌体墙内预埋管线的切槽面) 2.综合考虑超高降效 | m2 | 1256.82
本页小计
分部分项工程项目清单计价表
工程名称：新丰县第六小学建设项目 |  |  | 标段：新丰县第六小学建设项目 |  |  |  | 第 71 页 共 476 页
序号 | 项目编码 | 项目名称 |  | 项目特征描述 | 计量 单位 | 工程量 |  | 金额（元）
[8 empty] | 综合单价 | 合价
290 | 010903003003 | 墙面砂浆防水 |  | 内墙1 1.3厚涂刮型聚合物水泥防水砂浆，中间压入一层耐碱玻纤网布 2.综合考虑超高降效 | m2 | 1256.82
291 | 010904002001 | 楼(地)面涂膜防水 |  | 楼12 1.8厚聚合物水泥防水砂浆 2.综合考虑超高降效 | m2 | 46.42
292 | 010904002002 | 楼(地)面涂膜防水 |  | 池防1 1.底板或侧墙清理干净 2.30厚（最薄处）轻骨料混凝土找坡（仅用于底板） 3.20厚DP M20(墙面)或DS M20(楼地面)聚合物水泥防水砂浆 4.综合暗室增加费 | m2 | 4.93
293 | 010904001001 | 楼(地)面卷材防水 |  | 楼8 1.3.0厚自粘聚酯胎聚合物改性沥青防水卷材 2.综合考虑超高降效 | m2 | 261.78
294 | 010904002003 | 楼(地)面涂膜防水 |  | 楼5、楼8、楼12 1.1.5厚聚氨酯防水层(两道) 2.综合考虑超高降效 | m2 | 711.47
本页小计
分部分项工程项目清单计价表
工程名称：新丰县第六小学建设项目 |  |  | 标段：新丰县第六小学建设项目 |  |  |  | 第 72 页 共 476 页
序号 | 项目编码 | 项目名称 |  | 项目特征描述 | 计量 单位 | 工程量 |  | 金额（元）
[8 empty] | 综合单价 | 合价
295 | 010904002004 | 楼(地)面涂膜防水 |  | 楼9、楼10 1.1.5厚聚氨酯防水层 2.1.5厚聚氨酯防水层 3.综合考虑超高降效 | m2 | 2640.03
296 | 010904004001 | 楼(地)面变形缝 |  | 1.20厚1:2.5水泥砂浆保护层 2.中埋式中孔型橡胶止水带 3.20厚1:3水泥砂浆找平层 4.综合考虑超高降效 | m | 27
保温、隔热、防腐工程
297 | 011001001004 | 保温隔热屋面 |  | 屋1 1.干铺聚酯无纺布一层 2.90厚难燃型X300型挤塑聚苯板(节能计算厚度72) 3.最薄处30厚LC5.0页岩陶粒混凝土（干密度1100kg/m³）找坡2% 4.钢筋混凝土结构板表面清理干净 5.综合考虑超高降效 | m2 | 888.39
本页小计
分部分项工程项目清单计价表
工程名称：新丰县第六小学建设项目 |  |  | 标段：新丰县第六小学建设项目 |  |  |  | 第 73 页 共 476 页
序号 | 项目编码 | 项目名称 |  | 项目特征描述 | 计量 单位 | 工程量 |  | 金额（元）
[8 empty] | 综合单价 | 合价
298 | 011001001005 | 保温隔热屋面 |  | 屋2 1.干铺聚酯无纺布一层 2.90厚难燃型X300型挤塑聚苯板(节能计算厚度72) 3.最薄处30厚LC5.0页岩陶粒混凝土（干密度1100kg/m³）找坡2% 4.钢筋混凝土结构板表面清理干净 5.综合考虑超高降效 | m2 | 83.18
299 | 011001003001 | 保温隔热墙面 |  | 内墙1/6、墙裙1/6 1.按节能设计专篇中厚度(不平整墙面最薄处)、25厚(门窗套及窗台)玻化微珠保温砂浆 2.3厚抗裂砂浆保护层,中间压入一层耐碱玻纤网布 3.综合考虑超高降效 | m2 | 1256.82
本页小计
分部分项工程项目清单计价表
工程名称：新丰县第六小学建设项目 |  |  | 标段：新丰县第六小学建设项目 |  |  |  | 第 74 页 共 476 页
序号 | 项目编码 | 项目名称 |  | 项目特征描述 | 计量 单位 | 工程量 |  | 金额（元）
[8 empty] | 综合单价 | 合价
300 | 011001003002 | 保温隔热墙面 |  | 内墙7/8/9/10/11 1.按节能设计专篇中厚度(不平整墙面最薄处)、25厚(门窗套及窗台)玻化微珠保温砂浆 2.5厚抗裂砂浆保护层,中间压入一层耐碱玻纤网布 3.综合考虑超高降效 | m2 | 2868.06
301 | 011001003003 | 保温隔热墙面 |  | 内墙7、内墙8、内墙9、内墙10 1.20厚玻化微珠保温砂浆 2.综合考虑超高降效 | m2 | 2766.74
302 | 011003001001 | 隔离层防腐 |  | 楼1 1.0.4厚聚乙烯膜保护层 2.综合考虑超高降效 | m2 | 535.37
303 | 011001005001 | 保温隔热楼地面 |  | 楼1、楼2 1.20厚140号泡沫玻璃保温板 2.综合考虑超高降效 | m2 | 581.8
304 | 011001005002 | 保温隔热楼地面 |  | 楼8 1.C10轻骨料混凝土填充层找坡，坡向地漏，厚度详平面图（50厚） 2.综合考虑超高降效 | m2 | 196.9
本页小计
分部分项工程项目清单计价表
工程名称：新丰县第六小学建设项目 |  |  | 标段：新丰县第六小学建设项目 |  |  |  | 第 75 页 共 476 页
序号 | 项目编码 | 项目名称 |  | 项目特征描述 | 计量 单位 | 工程量 |  | 金额（元）
[8 empty] | 综合单价 | 合价
305 | 011001005003 | 保温隔热楼地面 |  | 地13、楼10 1.≥5厚减振垫板（毡）（仅在功能房间上方设置） 2.综合考虑超高降效 | m2 | 2661.41
垃圾站-建筑工程
整个项目
土石方工程
375 | 010103001004 | 平整场地 |  | 1.土壤类别:一、二类土 | m2 | 37.23
376 | 010102001004 | 挖基坑土方 |  | 1.土壤类别:一、二类土 2.挖土深度:4m内 | m3 | 190
377 | 010102007004 | 回填方 |  | 1.密实度要求:夯填 2.填方材料品种:素土 | m3 | 170.27
378 | 010103002007 | 余方弃置 |  | 1.挖掘机装土方 2.自卸汽车运土方 运3km | m3 | 19.72
桩基工程
365 | 010302001007 | 超前钻探 |  | 1.柱下应施工超前钻探，以探明基底下以3倍基础宽度且5米以内是否存在溶洞等不利地质 | m | 20
砌筑工程
379 | 010401003009 | 多孔砖墙 |  | 1.砖品种、规格、强度等级:烧结页岩多孔砖墙 2.墙体类型:外墙200厚 3.砂浆强度等级、配合比:水泥砂浆M7.5 | m3 | 13.41
本页小计
分部分项工程项目清单计价表
工程名称：新丰县第六小学建设项目 |  |  | 标段：新丰县第六小学建设项目 |  |  |  | 第 76 页 共 476 页
序号 | 项目编码 | 项目名称 |  | 项目特征描述 | 计量 单位 | 工程量 |  | 金额（元）
[8 empty] | 综合单价 | 合价
380 | 010401003010 | 多孔砖墙 |  | 1.砖品种、规格、强度等级:烧结页岩多孔砖墙 2.墙体类型:女儿墙 3.砂浆强度等级、配合比:水泥砂浆M5.0 | m3 | 3.08
钢筋混凝土工程
381 | 010501001004 | 基础垫层 |  | 1.混凝土种类:商品砼 2.混凝土强度等级:C15 3.综合考虑泵送费用 | m3 | 2.65
382 | 010502001005 | 独立基础 |  | 1.混凝土种类:商品砼 2.混凝土强度等级:C30 P8 3.综合考虑泵送费用 | m3 | 6.5
383 | 010502006004 | 钢筋混凝土柱 |  | 1.混凝土种类:商品砼 2.混凝土强度等级:C30 3.综合考虑泵送费用 | m3 | 6.34
384 | 010502013004 | 实心楼板 |  | 1.混凝土种类:商品砼 2.混凝土强度等级:C30 3.综合考虑泵送费用 | m3 | 17.57
385 | 010502019004 | 其他板 |  | 1.混凝土种类:商品砼 2.混凝土强度等级:C30 3.综合考虑泵送费用 | m3 | 0.905
386 | 010502023004 | 过梁 |  | 1.混凝土种类:商品砼 2.混凝土强度等级:C30 | m3 | 0.38
本页小计
分部分项工程项目清单计价表
工程名称：新丰县第六小学建设项目 |  |  | 标段：新丰县第六小学建设项目 |  |  |  | 第 77 页 共 476 页
序号 | 项目编码 | 项目名称 |  | 项目特征描述 | 计量 单位 | 工程量 |  | 金额（元）
[8 empty] | 综合单价 | 合价
387 | 010515001001 | 现浇构件钢筋 |  | 1.钢筋种类、规格:现浇构件圆钢 φ10内 | t | 0.74
388 | 010515001002 | 现浇构件钢筋 |  | 1.钢筋种类、规格:现浇构件带肋钢筋 φ10以内 | t | 0.833
389 | 010515001003 | 现浇构件钢筋 |  | 1.钢筋种类、规格:现浇构件带肋钢筋 φ25以内 | t | 2.11
混凝土模板
366 | 010401001004 | 砖胎模 |  | 1.砖品种、规格、强度等级:标准砖 2.基础类型:砖胎模 3.砂浆强度等级:M5水泥砂浆 | m3 | 13.68
367 | 010505001002 | 垫层模板 |  | 1.基础垫层模板 | m2 | 5.04
368 | 010505004015 | 柱面模板 |  | 1.矩形柱模板(周长m) 支模高度3.6m内 1.8外 实际支模高度(m):4.8 | m2 | 30.38
369 | 010505004016 | 柱面模板 |  | 1.矩形柱模板(周长m) 支模高度3.6m内 1.2内  | m2 | 13.9
370 | 010505006014 | 梁模板 |  | 1.单梁、连续梁模板(梁宽cm) 25以内 支模高度3.6m 实际支模高度(m):4.85 | m2 | 28.42
371 | 010505006015 | 梁模板 |  | 1.单梁、连续梁模板(梁宽cm) 25以内 支模高度3.6m 实际支模高度(m):4.1 | m2 | 50.28
372 | 010505013004 | 过梁模板 |  | 1.过梁模板 | m2 | 5.34
本页小计
分部分项工程项目清单计价表
工程名称：新丰县第六小学建设项目 |  |  | 标段：新丰县第六小学建设项目 |  |  |  | 第 78 页 共 476 页
序号 | 项目编码 | 项目名称 |  | 项目特征描述 | 计量 单位 | 工程量 |  | 金额（元）
[8 empty] | 综合单价 | 合价
373 | 010505007006 | 楼板、屋面板、坡道板模板 |  | 1.有梁板模板 支模高度3.6m 实际支模高度(m):4.8 | m2 | 59.56
374 | 010505008007 | 其他板模板 |  | 1.阳台、雨蓬模板 直形 | m2 | 9.05
屋面及防水工程
390 | 010902001005 | 屋一 |  | 1.20厚DS M15水泥砂浆，抹平压光，分格面积1m² 2.干铺聚酯纤维无纺布一层 3.3.0厚SBS改性沥青防水卷材 4.3.0厚SBS改性沥青防水卷材 5.2.0厚高聚物改性沥青防水涂膜 6.20厚DS M20砂浆（1:2.5水泥砂浆）找平 7.最薄处30厚LC5.0页岩陶粒混凝土（干密度1100kg/m³）找坡2%（采用结构找坡的楼层无此层，仅在局部需找坡位置采用 LC5.0页岩陶粒混凝土（干密度1100kg/m³）找坡） 8.钢筋混凝土结构板表面清理干净 | m2 | 33.6
本页小计
分部分项工程项目清单计价表
工程名称：新丰县第六小学建设项目 |  |  | 标段：新丰县第六小学建设项目 |  |  |  | 第 79 页 共 476 页
序号 | 项目编码 | 项目名称 |  | 项目特征描述 | 计量 单位 | 工程量 |  | 金额（元）
[8 empty] | 综合单价 | 合价
391 | 010902002006 | 屋二 |  | 1.10厚DS M20水泥砂浆，抹平压光，分隔面积1m² 2.1.5厚聚合物水泥防水涂料（I型） 3.5厚聚合物水泥防水砂浆（干粉类） 4.10厚（最薄处）DS M20水泥砂浆找坡抹平 5.钢筋混凝土结构板表面清理 | m2 | 9.05
室外附属工程
392 | 010502029004 | 散水 |  | 1.300-500厚种植土 2.60厚c20混凝土面层，撒1:1水泥砂子压实赶光 3.100厚1：3：6石灰碎石三合土 4.素土夯实 | m2 | 15.53
本页小计
分部分项工程项目清单计价表
工程名称：新丰县第六小学建设项目 |  |  | 标段：新丰县第六小学建设项目 |  |  |  | 第 80 页 共 476 页
序号 | 项目编码 | 项目名称 |  | 项目特征描述 | 计量 单位 | 工程量 |  | 金额（元）
[8 empty] | 综合单价 | 合价
393 | 010502031001 | 坡道 |  | 1.8~10厚地砖横向每150~200做12宽高出砼面3，水泥金刚砂防滑条地砖，缝宽5~8或用广场砖1:1水泥砂浆填缝 2.20厚1:4干硬性水泥砂浆面撒素水泥 3.素水泥浆结合层一道（内参建筑胶） 4.100厚c15混凝土 5.300厚3:7灰土 6.素土夯实 | m2 | 9.08
门卫室-建筑工程
整个项目
土石方工程
409 | 010103001005 | 平整场地 |  | 1.场地平整 | m2 | 38.92
410 | 010102002004 | 挖沟槽土方 |  | 1.土壤类别:一、二类土 2.挖土深度:2m内 | m3 | 9.69
411 | 010102001005 | 挖基坑土方 |  | 1.土壤类别:一、二类土 2.挖土深度:4m内 | m3 | 237.84
412 | 010102007005 | 回填方 |  | 1.填方材料品种:原状土回填 | m3 | 244.43
413 | 010103002008 | 余方弃置 |  | 1.挖掘机装土方 2.自卸汽车运土方 运3km | m3 | 3.1
桩基工程
本页小计
分部分项工程项目清单计价表
工程名称：新丰县第六小学建设项目 |  |  | 标段：新丰县第六小学建设项目 |  |  |  | 第 81 页 共 476 页
序号 | 项目编码 | 项目名称 |  | 项目特征描述 | 计量 单位 | 工程量 |  | 金额（元）
[8 empty] | 综合单价 | 合价
394 | 010302001008 | 超前钻探 |  | 1.柱下应施工超前钻探，以探明基底下以3倍基础宽度且5米以内是否存在溶洞等不利地质 | m | 25
砌筑工程
406 | 010402001011 | 砌块墙 |  | 1.砌块品种、规格、强度等级:加气混凝土砌块 2.墙体类型:内墙 3.砂浆强度等级:专用混合砂浆Ma5.0 | m3 | 4.26
407 | 010401003011 | 多孔砖墙 |  | 1.砖品种、规格、强度等级:烧结页岩多孔砖墙 2.墙体类型:外墙200厚 3.砂浆强度等级、配合比:水泥砂浆M7.5 | m3 | 8.27
408 | 010401003012 | 女儿墙 |  | 1.砖品种、规格、强度等级:烧结页岩多孔砖墙MU10 2.墙体类型:外墙 3.砂浆强度等级、配合比:水泥砂浆M5.0 | m3 | 2.83
混凝土及钢筋混凝土工程
397 | 010501001005 | 基础垫层 |  | 1.混凝土种类:商品砼 2.混凝土强度等级:C15 3.综合考虑泵送费用 | m3 | 2.97
本页小计
分部分项工程项目清单计价表
工程名称：新丰县第六小学建设项目 |  |  | 标段：新丰县第六小学建设项目 |  |  |  | 第 82 页 共 476 页
序号 | 项目编码 | 项目名称 |  | 项目特征描述 | 计量 单位 | 工程量 |  | 金额（元）
[8 empty] | 综合单价 | 合价
398 | 010502001006 | 独立基础 |  | 1.混凝土种类:商品砼 2.混凝土强度等级:C30 P8 3.综合考虑泵送费用 | m3 | 7.22
399 | 010502005004 | 基础联系梁 |  | 1.混凝土种类:商品混凝土 2.混凝土强度等级:C30 P8 3.泵送混凝土至建筑部位 高度50m以内(含±0.00以下) | m3 | 3.75
400 | 010502006005 | 钢筋混凝土柱 |  | 1.混凝土种类:商品砼 2.混凝土强度等级:C30 3.综合考虑泵送费用 | m3 | 5.51
401 | 010502013005 | 实心楼板 |  | 1.混凝土种类:商品砼 2.混凝土强度等级:C30 3.综合考虑泵送费用 | m3 | 9.47
402 | 010502023005 | 过梁 |  | 1.混凝土种类:现浇商品混凝土 2.混凝土强度等级:C25 | m3 | 0.6
403 | 010515001004 | 现浇构件钢筋 |  | 1.现浇构件带肋钢筋 φ10以内 | t | 0.32
404 | 010515001005 | 现浇构件钢筋 |  | 1.现浇构件带肋钢筋 φ25以内 | t | 1.99
405 | 010515001006 | 现浇构件钢筋 |  | 1.现浇构件箍筋 圆钢 φ10以内 | t | 1.75
混凝土模板
本页小计
分部分项工程项目清单计价表
工程名称：新丰县第六小学建设项目 |  |  | 标段：新丰县第六小学建设项目 |  |  |  | 第 83 页 共 476 页
序号 | 项目编码 | 项目名称 |  | 项目特征描述 | 计量 单位 | 工程量 |  | 金额（元）
[8 empty] | 综合单价 | 合价
414 | 010401001005 | 砖胎模 |  | 1.砖品种、规格、强度等级:标准砖 2.基础类型:砖胎模 3.砂浆强度等级:M5水泥砂浆 | m3 | 28.94
415 | 010505001003 | 垫层模板 |  | 1.基础垫层模板 | m2 | 5.94
416 | 010505004017 | 柱面模板 |  | 1.矩形柱模板(周长m) 支模高度3.6m内 1.2内 | m2 | 51.48
417 | 010505006016 | 梁模板 |  | 1.单梁、连续梁模板(梁宽cm) 25以内 支模高度3.6m | m2 | 35.65
418 | 010505013005 | 过梁模板 |  | 1.过梁模板 | m2 | 7.79
419 | 010505007007 | 楼板、屋面板、坡道板模板 |  | 1.有梁板模板 支模高度3.6m | m2 | 78.53
屋面及防水工程
420 | 010902001006 | 屋一 |  | 1.40厚C20 细石混凝土表面抹平 2.干铺聚酯纤维无纺布一层 3.难燃型X300 型挤塑聚苯板 4.3.0厚SBS 改性沥青防水卷材 5.3.0厚SBS 改性沥青防水卷材 6.2.0厚高聚物改性沥青防水涂膜 7.20厚DS M20砂浆(1：2.5 水泥砂浆)找平 8.最薄处30 厚LC5.0 页岩陶粒混凝土 | m2 | 32.97
本页小计
分部分项工程项目清单计价表
工程名称：新丰县第六小学建设项目 |  |  | 标段：新丰县第六小学建设项目 |  |  |  | 第 84 页 共 476 页
序号 | 项目编码 | 项目名称 |  | 项目特征描述 | 计量 单位 | 工程量 |  | 金额（元）
[8 empty] | 综合单价 | 合价
421 | 010902002007 | 屋二 |  | 1.10厚DS M20水泥砂浆，抹平压光，分隔面积1m² 2.1.5厚聚合物水泥防水涂料（I型） 3.5厚聚合物水泥防水砂浆（干粉类） 4.10厚（最薄处）DS M20水泥砂浆找坡抹平 5.钢筋混凝土结构板表面清理 | m2 | 16.44
室外附属工程
395 | 010502029005 | 散水 |  | 1.300-500厚种植土 2.60厚c20混凝土面层，撒1:1水泥砂子压实赶光 3.100厚1：3：:6石灰碎石三合土 4.素土夯实 | m2 | 19.79
396 | 010502031002 | 坡道 |  | 1.100厚花岗岩长条石 2.30厚1:4干硬性水泥砂浆面撒素水泥 3.素水泥浆结合层一道（内参建筑胶） 4.100厚c15混凝土 5.300厚3:7灰土 6.素土夯实 | m2 | 8.1
柴油发电机房-建筑工程
整个项目
本页小计
分部分项工程项目清单计价表
工程名称：新丰县第六小学建设项目 |  |  | 标段：新丰县第六小学建设项目 |  |  |  | 第 85 页 共 476 页
序号 | 项目编码 | 项目名称 |  | 项目特征描述 | 计量 单位 | 工程量 |  | 金额（元）
[8 empty] | 综合单价 | 合价
土石方工程
426 | 010103001006 | 平整场地 |  | 1.场地平整 | m2 | 55
427 | 010102002005 | 挖沟槽土方 |  | 1.土壤类别:一、二类土 2.挖土深度:2m内 | m3 | 4.75
428 | 010102001006 | 挖基坑土方 |  | 1.土壤类别:一、二类土 2.挖土深度:4m内 | m3 | 484.41
429 | 010102007006 | 回填方 |  | 1.填方材料品种:原状土回填 | m3 | 457.07
430 | 010103002009 | 余方弃置 |  | 1.挖掘机装土方 2.自卸汽车运土方 运3km | m3 | 32.09
桩基工程
422 | 010302001009 | 超前钻探 |  | 1.柱下应施工超前钻探，以探明基底下以3倍基础宽度且5米以内是否存在溶洞等不利地质 | m | 20
砌筑工程
431 | 010401003013 | 多孔砖墙 |  | 1.砌块品种、规格、强度等级:烧结页岩砖实心 2.墙体类型:内墙 3.砂浆强度等级:专用混合砂浆Ma5.0 | m3 | 6.28
432 | 010401003014 | 多孔砖墙 |  | 1.砖品种、规格、强度等级:烧结页岩多孔砖墙MU10 2.墙体类型:外墙 3.砂浆强度等级、配合比:水泥砂浆M5.0 | m3 | 17.33
本页小计
分部分项工程项目清单计价表
工程名称：新丰县第六小学建设项目 |  |  | 标段：新丰县第六小学建设项目 |  |  |  | 第 86 页 共 476 页
序号 | 项目编码 | 项目名称 |  | 项目特征描述 | 计量 单位 | 工程量 |  | 金额（元）
[8 empty] | 综合单价 | 合价
433 | 010401003015 | 女儿墙 |  | 1.砖品种、规格、强度等级:烧结页岩多孔砖墙MU10 2.墙体类型:外墙 3.砂浆强度等级、配合比:水泥砂浆M5.0 | m3 | 3.51
混凝土及钢筋混凝土工程
434 | 010401001006 | 砖胎模 |  | 1.砖品种、规格、强度等级:标准砖 2.基础类型:砖胎模 3.砂浆强度等级:M5水泥砂浆 | m3 | 13.52
435 | 010501001006 | 基础垫层 |  | 1.混凝土种类:现浇商品混凝土 2.混凝土强度等级:C15 | m3 | 4.7
436 | 010502006006 | 钢筋混凝土柱 |  | 1.混凝土种类:现浇商品混凝土 2.混凝土强度等级:C30 | m3 | 8.6
437 | 010502005005 | 基础联系梁 |  | 1.混凝土种类:商品混凝土 2.混凝土强度等级:C30 P8 3.泵送混凝土至建筑部位 高度50m以内(含±0.00以下) | m3 | 7.25
438 | 010502013006 | 实心楼板 |  | 1.混凝土种类:现浇商品混凝土 2.混凝土强度等级:C30 | m3 | 12.07
本页小计
分部分项工程项目清单计价表
工程名称：新丰县第六小学建设项目 |  |  | 标段：新丰县第六小学建设项目 |  |  |  | 第 87 页 共 476 页
序号 | 项目编码 | 项目名称 |  | 项目特征描述 | 计量 单位 | 工程量 |  | 金额（元）
[8 empty] | 综合单价 | 合价
439 | 010502023006 | 过梁 |  | 1.混凝土种类:现浇商品混凝土 2.混凝土强度等级:C25 | m3 | 0.18
440 | 010502019005 | 其他板 |  | 1.混凝土种类:现浇商品混凝土 2.混凝土强度等级:C30 | m3 | 0.7
441 | 010515001007 | 现浇构件钢筋 |  | 1.现浇构件带肋钢筋 φ10以内 | t | 2.75
442 | 010515001008 | 现浇构件钢筋 |  | 1.现浇构件带肋钢筋 φ25以内 | t | 5.33
443 | 010515001009 | 现浇构件钢筋 |  | 1.现浇构件箍筋 圆钢 φ10以内 | t | 0.09
混凝土模板
446 | 010401001007 | 砖胎模 |  | 1.砖品种、规格、强度等级:标准砖 2.基础类型:砖胎模 3.砂浆强度等级:M5水泥砂浆 | m3 | 34.86
447 | 010505001004 | 垫层模板 |  | 1.基础垫层模板 | m2 | 6.72
448 | 010505004018 | 柱面模板 |  | 1.矩形柱模板(周长m) 支模高度3.6m内 1.2内 | m2 | 62.16
449 | 010505006017 | 梁模板 |  | 1.单梁、连续梁模板(梁宽cm) 25以内 支模高度3.6m | m2 | 62.86
450 | 010505013006 | 过梁模板 |  | 1.过梁模板 | m2 | 2.77
451 | 010505007008 | 楼板、屋面板、坡道板模板 |  | 1.有梁板模板 支模高度3.6m | m2 | 92.12
452 | 010505008008 | 其他板模板 |  | 1.阳台、雨蓬模板 直形 | m2 | 5.8
本页小计
分部分项工程项目清单计价表
工程名称：新丰县第六小学建设项目 |  |  | 标段：新丰县第六小学建设项目 |  |  |  | 第 88 页 共 476 页
序号 | 项目编码 | 项目名称 |  | 项目特征描述 | 计量 单位 | 工程量 |  | 金额（元）
[8 empty] | 综合单价 | 合价
屋面及防水工程
444 | 010902001007 | 屋一 |  | 1.40厚C20 细石混凝土表面抹平 2.干铺聚酯纤维无纺布一层 3.难燃型X300 型挤塑聚苯板 4.3.0厚SBS 改性沥青防水卷材 5.3.0厚SBS 改性沥青防水卷材 6.2.0厚高聚物改性沥青防水涂膜 7.20厚DS M20砂浆(1：2.5 水泥砂浆)找平 8.最薄处30 厚LC5.0 页岩陶粒混凝土 | m2 | 44.39
445 | 010902002008 | 屋二 |  | 1.10厚DS M20水泥砂浆，抹平压光，分隔面积1m² 2.1.5厚聚合物水泥防水涂料（I型） 3.5厚聚合物水泥防水砂浆（干粉类） 4.10厚（最薄处）DS M20水泥砂浆找坡抹平 5.钢筋混凝土结构板表面清理 | m2 | 5.8
室外附属工程
本页小计
分部分项工程项目清单计价表
工程名称：新丰县第六小学建设项目 |  |  | 标段：新丰县第六小学建设项目 |  |  |  | 第 89 页 共 476 页
序号 | 项目编码 | 项目名称 |  | 项目特征描述 | 计量 单位 | 工程量 |  | 金额（元）
[8 empty] | 综合单价 | 合价
423 | 010502029006 | 散水 |  | 1.20厚1：2.5水泥砂浆粉面 2.60厚C10混凝土 3.素土夯实 | m2 | 25.76
424 | 010401010004 | 砖地沟、明沟 |  | 1.沟截面尺寸:沟宽260mm、沟深500mm以内 2.砖品种、规格、强度等级:标准砖、120mm厚 3.垫层材料种类、厚度:70厚C10混凝土 4.抹灰砂浆强度等级:20厚1：2.5水泥砂浆抹面 5.盖板材质、规格:400mm宽铸铁盖板 | m | 36.34
425 | 010502031003 | 坡道 |  | 1.8~10厚地砖横向每150~200做12宽高出砼面3，水泥金刚砂防滑条地砖，缝宽5~8或用广场砖1:1水泥砂浆填缝 2.20厚1:4干硬性水泥砂浆面撒素水泥 3.素水泥浆结合层一道（内参建筑胶） 4.100厚c15混凝土 5.300厚3:7灰土 6.素土夯实 | m2 | 9.15
看台-建筑工程
整个项目
土石方工程
本页小计
分部分项工程项目清单计价表
工程名称：新丰县第六小学建设项目 |  |  | 标段：新丰县第六小学建设项目 |  |  |  | 第 90 页 共 476 页
序号 | 项目编码 | 项目名称 |  | 项目特征描述 | 计量 单位 | 工程量 |  | 金额（元）
[8 empty] | 综合单价 | 合价
454 | 010103001007 | 平整场地 |  | 1.场地平整 | m2 | 1359.05
455 | 010102002006 | 挖沟槽土方 |  | 1.土壤类别:一、二类土 2.挖土深度:2m内 | m3 | 479.87
456 | 010102001007 | 挖基坑土方 |  | 1.土壤类别:一、二类土 2.挖土深度:2m内 | m3 | 4687.87
457 | 010102007007 | 回填方 |  | 1.填方材料品种:原状土回填 | m3 | 4293.16
458 | 010103002010 | 余方弃置 |  | 1.挖掘机装土方 2.自卸汽车运土方 运3km | m3 | 874.4
桩基工程
453 | 010302001010 | 超前钻探 |  | 1.柱下应施工超前钻探，以探明基底下以3倍基础宽度且5米以内是否存在溶洞等不利地质 | m | 295
砌筑工程
459 | 010401010005 | 砖地沟、明沟 |  | 1.沟截面尺寸:沟宽260mm、沟深500mm以内 2.砖品种、规格、强度等级:标准砖、120mm厚 3.垫层材料种类、厚度:70厚C10混凝土 4.抹灰砂浆强度等级:20厚1：2.5水泥砂浆抹面 5.盖板材质、规格:400mm宽铸铁盖板 | m | 232.78
本页小计
分部分项工程项目清单计价表
工程名称：新丰县第六小学建设项目 |  |  | 标段：新丰县第六小学建设项目 |  |  |  | 第 91 页 共 476 页
序号 | 项目编码 | 项目名称 |  | 项目特征描述 | 计量 单位 | 工程量 |  | 金额（元）
[8 empty] | 综合单价 | 合价
460 | 010402001012 | 砌块墙 |  | 1.砌块品种、规格、强度等级:加气混凝土砌块 2.墙体类型:内墙、200mm 3.砂浆强度等级:专用混合砂浆Ma5.0 | m3 | 35.33
461 | 010401003016 | 多孔砖墙 |  | 1.砖品种、规格、强度等级:烧结页岩多孔砖墙MU10 2.墙体类型:外墙、200mm 3.砂浆强度等级、配合比:水泥砂浆M5.0 | m3 | 102.9
462 | 010401003017 | 女儿墙 |  | 1.砖品种、规格、强度等级:烧结页岩多孔砖墙MU10 2.墙体类型:外墙 3.砂浆强度等级、配合比:水泥砂浆M5.0 | m3 | 99.32
混凝土及钢筋混凝土工程
463 | 010501001007 | 基础垫层 |  | 1.混凝土种类:现浇商品混凝土 2.混凝土强度等级:C15 3.泵送混凝土至建筑部位 高度50m以内(含±0.00以下) | m3 | 119.38
本页小计
分部分项工程项目清单计价表
工程名称：新丰县第六小学建设项目 |  |  | 标段：新丰县第六小学建设项目 |  |  |  | 第 92 页 共 476 页
序号 | 项目编码 | 项目名称 |  | 项目特征描述 | 计量 单位 | 工程量 |  | 金额（元）
[8 empty] | 综合单价 | 合价
464 | 010502001007 | 独立基础 |  | 1.混凝土种类:现浇商品混凝土 2.混凝土强度等级:C30 P8 3.泵送混凝土至建筑部位 高度50m以内(含±0.00以下) | m3 | 137.32
465 | 010502003004 | 筏形基础 |  | 1.混凝土种类:现浇商品混凝土 2.混凝土强度等级:C30 P8 3.泵送混凝土至建筑部位 高度50m以内(含±0.00以下) | m3 | 107.68
466 | 010502006007 | 钢筋混凝土柱 |  | 1.混凝土种类:现浇商品混凝土 2.混凝土强度等级:C30 3.泵送混凝土至建筑部位 高度50m以内(含±0.00以下) | m3 | 84.24
467 | 010502005006 | 基础联系梁 |  | 1.混凝土种类:现浇商品混凝土 2.混凝土强度等级:C30 P8 | m3 | 85.22
468 | 010502013007 | 实心楼板 |  | 1.混凝土种类:现浇商品混凝土 2.混凝土强度等级:C30 3.泵送混凝土至建筑部位 高度50m以内(含±0.00以下) | m3 | 217.58
本页小计
分部分项工程项目清单计价表
工程名称：新丰县第六小学建设项目 |  |  | 标段：新丰县第六小学建设项目 |  |  |  | 第 93 页 共 476 页
序号 | 项目编码 | 项目名称 |  | 项目特征描述 | 计量 单位 | 工程量 |  | 金额（元）
[8 empty] | 综合单价 | 合价
469 | 010502025001 | 零星现浇构件 |  | 1.混凝土种类:现浇商品混凝土 2.混凝土强度等级:C20 | m3 | 9.27
470 | 010502023007 | 过梁 |  | 1.混凝土种类:现浇商品混凝土 2.混凝土强度等级:C25 | m3 | 1.03
471 | 080202023002 | 现浇混凝土压顶 |  | 1.名称:扶手、压顶 2.混凝土种类:商品混凝土 3.混凝土强度等级:C25 | m3 | 0.18
472 | 010502020004 | 直形楼梯 |  | 1.混凝土种类:商品混凝土 2.混凝土强度等级:C30 3.泵送混凝土至建筑部位 高度 50m 以内（含±0.00以下） | m3 | 109.33
473 | 010502033004 | 后浇带 |  | 1.名称:后浇带-基础梁 2.混凝土种类:补偿收缩混凝土 3.混凝土强度等级:C35 | m3 | 0.97
474 | 010502033005 | 后浇带 |  | 1.名称:后浇带-底板 2.混凝土种类:补偿收缩混凝土 3.混凝土强度等级:C35 | m3 | 0.97
本页小计
分部分项工程项目清单计价表
工程名称：新丰县第六小学建设项目 |  |  | 标段：新丰县第六小学建设项目 |  |  |  | 第 94 页 共 476 页
序号 | 项目编码 | 项目名称 |  | 项目特征描述 | 计量 单位 | 工程量 |  | 金额（元）
[8 empty] | 综合单价 | 合价
475 | 010502010002 | 钢筋混凝土墙 |  | 1.混凝土种类:现浇商品混凝土 2.混凝土强度等级:C35 P8 3.泵送混凝土至建筑部位 高度 50m 以内（含±0.00以下） | m3 | 102.9
476 | 020202003006 | 栏板、反檐 |  | 1.混凝土种类:商品混凝土 2.混凝土强度等级:C30 3.泵送混凝土至建筑部位 高度 50m 以内（含±0.00以下） | m2 | 107.08
477 | 010502029007 | 散水 |  | 1.20厚1：2.5水泥砂浆粉面 2.60厚C10混凝土 3.素土夯实 | m2 | 164.55
478 | 010515001010 | 现浇构件钢筋 |  | 1.现浇构件圆钢 φ10内 | t | 0.107
479 | 010515001011 | 现浇构件钢筋 |  | 1.现浇构件带肋钢筋 φ10以内 | t | 28.44
480 | 010515001012 | 现浇构件钢筋 |  | 1.现浇构件带肋钢筋 φ25以内 | t | 69.72
481 | 010515001013 | 现浇构件钢筋 |  | 1.现浇构件箍筋 圆钢 φ10以内 | t | 0.77
482 | 010515001014 | 现浇构件钢筋 |  | 1.现浇构件箍筋 带肋钢筋(HRB400内) φ10以内 | t | 12.17
483 | 010515001015 | 现浇构件钢筋 |  | 1.现浇构件箍筋 带肋钢筋(HRB400内) φ10以外 | t | 9.718
本页小计
分部分项工程项目清单计价表
工程名称：新丰县第六小学建设项目 |  |  | 标段：新丰县第六小学建设项目 |  |  |  | 第 95 页 共 476 页
序号 | 项目编码 | 项目名称 |  | 项目特征描述 | 计量 单位 | 工程量 |  | 金额（元）
[8 empty] | 综合单价 | 合价
屋面及防水工程
本页小计
分部分项工程项目清单计价表
工程名称：新丰县第六小学建设项目 |  |  | 标段：新丰县第六小学建设项目 |  |  |  | 第 96 页 共 476 页
序号 | 项目编码 | 项目名称 |  | 项目特征描述 | 计量 单位 | 工程量 |  | 金额（元）
[8 empty] | 综合单价 | 合价
484 | 010902001008 | 屋一 |  | 1.15厚1∶2.5水泥彩色石子地面,表面磨光打蜡 2.20厚DSM15砂浆(1∶3水泥砂浆)结合层,干后卧铜分格条,分格条打眼穿22号镀锌低碳钢丝,水泥浆八字角卧牢,每米4眼 3.界面剂1道 4.LC5.0页岩陶粒混凝土(干密度100kg/m)回填至低于完成面35(完成面按1%坡度向水落口找坡) 5.40厚C20细石混凝土,内配钢筋双向a4@100 6.干铺聚酯纤维无纺布一层 7.难燃型X300型挤塑聚苯板(计算厚度A,施工厚度1.25A) 8.3.0厚SBS改性沥青防水卷材 9.3.0厚SBS改性沥青防水卷材 10.2.0厚高聚物改性沥青防水涂膜 11.20厚DSM20砂浆(1:2.5水泥砂浆)找平 12.最薄处30厚lc5.0页岩陶粒混凝土(干密度1100kg/m）找 | m2 | 631.06
本页小计
分部分项工程项目清单计价表
工程名称：新丰县第六小学建设项目 |  |  | 标段：新丰县第六小学建设项目 |  |  |  | 第 97 页 共 476 页
序号 | 项目编码 | 项目名称 |  | 项目特征描述 | 计量 单位 | 工程量 |  | 金额（元）
[8 empty] | 综合单价 | 合价
坡2%
485 | 010902001009 | 屋三 |  | 1.15厚1∶2.5水泥彩色石子地面,表面磨光打蜡 2.20厚DSM15砂浆(1∶3水泥砂浆)结合层,干后卧铜分格条,分格条打眼穿22号镀锌低碳钢丝,水泥浆八字角卧牢,每米4眼 3.干铺聚酯纤维无纺布一层 4.3.0厚SBS改性沥青防水卷材 5.3.0厚SBS改性沥青防水卷材 6.2.0厚高聚物改性沥青防水涂膜 7.20厚DSM20砂浆(1:2.5水泥砂浆)找平 8.最薄处30厚lc5.0页岩陶粒混凝土(干密度1100kg/m）找坡2% | m2 | 392.19
486 | 010902002009 | 屋四 |  | 1.10厚DSM20水泥砂浆,抹平压光,分格面积1m 2.1.5厚聚合物水泥防水涂料(Ⅰ型) 3.5厚聚合物水泥防水砂浆(干粉类) 4.10厚(最薄处)DSM20水泥砂浆找坡抹平 | m2 | 39.05
本页小计
分部分项工程项目清单计价表
工程名称：新丰县第六小学建设项目 |  |  | 标段：新丰县第六小学建设项目 |  |  |  | 第 98 页 共 476 页
序号 | 项目编码 | 项目名称 |  | 项目特征描述 | 计量 单位 | 工程量 |  | 金额（元）
[8 empty] | 综合单价 | 合价
混凝土模板
487 | 010401001008 | 砖胎模 |  | 1.砖品种、规格、强度等级:标准砖 2.基础类型:砖胎模 3.砂浆强度等级:M5水泥砂浆 | m3 | 415.67
488 | 010505001005 | 垫层模板 |  | 1.基础垫层模板 | m2 | 83.35
489 | 010505004019 | 柱面模板 |  | 1.矩形柱模板(周长m) 支模高度3.6m内 1.2内 | m2 | 565.89
490 | 010505006018 | 梁模板 |  | 1.单梁、连续梁模板(梁宽cm) 25以内 支模高度3.6m | m2 | 1142.42
491 | 010505013007 | 过梁模板 |  | 1.过梁模板 | m2 | 14.14
492 | 010505008009 | 压顶模板 |  | 1.压顶、扶手模板 | m2 | 125.94
493 | 010505005002 | 墙面模板 |  | 1.直形墙模板 墙厚(cm以内) 40 支模高度3.6m内 实际支模高度(m):4.7 | m2 | 653.08
494 | 010505007009 | 楼板、屋面板、坡道板模板 |  | 1.有梁板模板 支模高度3.6m | m2 | 1525.25
495 | 010505008010 | 其他板模板 |  | 1.阳台、雨蓬模板 直形 | m2 | 39.05
496 | 010505018003 | 台阶模板 |  | 1.台阶模板 | m2 | 18.96
497 | 010505008011 | 栏板、反檐 |  | 1.栏板、反檐模板 | m2 | 435.8
498 | 010505010004 | 楼梯模板 |  | 1.楼梯模板 直形 | m2 | 182.82
金属结构工程
499 | 010603003001 | 钢管柱 |  | 1.钢柱 | t | 18.073
500 | 010608004002 | 剪力栓钉 |  | 1.栓钉安装 | 套 | 24
501 | 010607007001 | 钢护栏 |  | 1.详设计图纸 | t | 3.713
本页小计
分部分项工程项目清单计价表
工程名称：新丰县第六小学建设项目 |  |  | 标段：新丰县第六小学建设项目 |  |  |  | 第 99 页 共 476 页
序号 | 项目编码 | 项目名称 |  | 项目特征描述 | 计量 单位 | 工程量 |  | 金额（元）
[8 empty] | 综合单价 | 合价
新丰县第六小学建设项目-装饰工程
教学楼-装饰工程
整个项目
| A.11 | 楼地面装饰工程
502 | 011101001001 | 水泥砂浆楼地面 |  | 1.名称:楼一 教室 活动室 现制水磨石楼面 2.找平层厚度、砂浆配合比:15厚1:2.5水泥彩色石子地面，表面磨光打蜡 3.20厚DS M15砂浆1:3水泥砂浆结合层，干后卧铜分格条，分格条打眼穿22号镀锌低碳钢丝，水泥浆八字角卧牢，每米4眼 4.30厚隔声砂浆（烧烧性能A级） 5.界面剂一道 | m2 | 2765.83
503 | 011101001002 | 水泥砂浆楼地面 |  | 1.名称:楼二 其他设备井道 弱电设备间 水泥砂浆楼面 2.面层厚度、砂浆配合比:20厚DS M15水泥砂浆找平 | m2 | 24.49
本页小计
分部分项工程项目清单计价表
工程名称：新丰县第六小学建设项目 |  |  | 标段：新丰县第六小学建设项目 |  |  |  | 第 100 页 共 476 页
序号 | 项目编码 | 项目名称 |  | 项目特征描述 | 计量 单位 | 工程量 |  | 金额（元）
[8 empty] | 综合单价 | 合价
504 | 011101001003 | 水泥砂浆楼地面 |  | 1.名称:楼三 办公室、工具间 现制水磨石楼面 2.找平层厚度、砂浆配合比:15厚1:2.5水泥彩色石子地面，表面磨光打蜡 3.20厚DS M15砂浆1:3水泥砂浆结合层，干后卧铜分格条，分格条打眼穿22号镀锌低碳钢丝，水泥浆八字角卧牢，每米4眼 4.30厚隔声砂浆（烧烧性能A级） 5.界面剂一道 | m2 | 245.38
本页小计
分部分项工程项目清单计价表
工程名称：新丰县第六小学建设项目 |  |  | 标段：新丰县第六小学建设项目 |  |  |  | 第 101 页 共 476 页
序号 | 项目编码 | 项目名称 |  | 项目特征描述 | 计量 单位 | 工程量 |  | 金额（元）
[8 empty] | 综合单价 | 合价
505 | 011101001004 | 水泥砂浆楼地面 |  | 1.名称:楼四 卫生间 陶瓷地砖防水楼面 2.找平层厚度、砂浆配合比:10厚600*600防滑地砖铺实拍平，水泥浆擦缝 3.25厚DS M20水泥砂浆 4.1.5厚聚氨酯防水涂料 5.20厚DS M15水泥砂浆找平 6.C10轻骨料混凝土填充层找坡，坡向地漏，厚度按详图 7.3.0厚自粘聚氨酯聚合物改性沥青防水卷材 | m2 | 423.86
506 | 011101001005 | 水泥砂浆楼地面 |  | 1.名称:楼五 卫生间 陶瓷地砖防水楼面 2.10厚600*600防滑地砖铺实拍平，水泥浆擦缝 3.25厚DS M20水泥砂浆 4.1.5厚聚氨酯防水涂料 2层 5.30厚隔声砂浆（烧烧性能A级），表面抹平压光 6.20厚DS M15水泥砂浆找平 7.素水泥浆一道 | m2 | 86.39
本页小计
分部分项工程项目清单计价表
工程名称：新丰县第六小学建设项目 |  |  | 标段：新丰县第六小学建设项目 |  |  |  | 第 102 页 共 476 页
序号 | 项目编码 | 项目名称 |  | 项目特征描述 | 计量 单位 | 工程量 |  | 金额（元）
[8 empty] | 综合单价 | 合价
507 | 011101001006 | 水泥砂浆楼地面 |  | 1.名称:楼六 开敞外廊 现制水磨石楼面 2.找平层厚度、砂浆配合比:15厚1:2.5水泥彩色石子地面，表面磨光打蜡 3.20厚DS M15砂浆1:3水泥砂浆结合层，干后卧铜分格条，分格条打眼穿22号镀锌低碳钢丝，水泥浆八字角卧牢，每米4眼 4.1.5厚聚氨酯防水涂料（共计3厚） 5.最薄处30厚C20细石混凝土找坡层，向地漏找坡1%，随打随抹平。地漏四周以及管根部DS M15砂浆 1:3水泥砂浆 抹小八字角 6.≥5厚减振垫板(毡) 7.界面剂一道 | m2 | 1971.17
本页小计
分部分项工程项目清单计价表
工程名称：新丰县第六小学建设项目 |  |  | 标段：新丰县第六小学建设项目 |  |  |  | 第 103 页 共 476 页
序号 | 项目编码 | 项目名称 |  | 项目特征描述 | 计量 单位 | 工程量 |  | 金额（元）
[8 empty] | 综合单价 | 合价
508 | 011101001007 | 水泥砂浆楼地面 |  | 1.名称:楼六 楼梯间 现制水磨石楼面 2.找平层厚度、砂浆配合比:15厚1:2.5水泥彩色石子地面，表面磨光打蜡 3.20厚DS M15砂浆1:3水泥砂浆结合层，干后卧铜分格条，分格条打眼穿22号镀锌低碳钢丝，水泥浆八字角卧牢，每米4眼 4.1.5厚聚氨酯防水涂料（共计3厚） 5.界面剂一道 | m2 | 172.37
509 | 011101001008 | 水泥砂浆楼地面 |  | 1.名称:楼七 空调外机位 水泥砂浆防水楼面 2.20厚DSM15水泥砂浆找平 3.1.5厚聚氨酯防水涂料两层 4.20厚DSM15水泥砂浆或30厚C20细石混凝土找坡层抹平 5.素水泥浆一道 | m2 | 162.15
本页小计
分部分项工程项目清单计价表
工程名称：新丰县第六小学建设项目 |  |  | 标段：新丰县第六小学建设项目 |  |  |  | 第 104 页 共 476 页
序号 | 项目编码 | 项目名称 |  | 项目特征描述 | 计量 单位 | 工程量 |  | 金额（元）
[8 empty] | 综合单价 | 合价
510 | 011101001009 | 水泥砂浆楼地面 |  | 1.名称：踢1 2.15厚DP M15砂浆(1:3水泥砂浆)分两次抹灰 3.10厚DP M20砂浆(1:2水泥砂浆)抹面压光 4.深灰色无机漆一底两面 | m2 | 379.85
| A.12 | 墙、柱面装饰与隔断、幕墙工程
511 | 011201001001 | 外墙一（基层墙体为非黏土砖墙时） |  | 1.界面剂1道 2.12厚DP M15 砂浆(1:3水泥砂浆)找平 3.5 厚聚合物水泥防水砂浆(干粉类),中间压入一层耐碱玻璃纤维网布 4.1.5厚聚合物水泥防水涂料(I型） 5.6厚DP M20砂浆(1:2.5 水泥砂浆)压实抹平 6.刮涂耐水腻子2遍,干燥后打磨 7.底层涂料1遍(抗碱封闭底漆） 8.刷砂胶涂料2遍 9.刷包砂主材漆遍 10.面油氟碳漆1遍 | m2 | 3061.02
本页小计
分部分项工程项目清单计价表
工程名称：新丰县第六小学建设项目 |  |  | 标段：新丰县第六小学建设项目 |  |  |  | 第 105 页 共 476 页
序号 | 项目编码 | 项目名称 |  | 项目特征描述 | 计量 单位 | 工程量 |  | 金额（元）
[8 empty] | 综合单价 | 合价
512 | 011201001002 | 外墙一（基层墙体为蒸压加气混凝土板墙、砌块墙时） |  | 1.界面剂1道 2.9厚DP M15 砂浆(1:3水泥砂浆)找平 3.5 厚聚合物水泥防水砂浆(干粉类),中间压入一层耐碱玻璃纤维网布 4.1.5厚聚合物水泥防水涂料(I型） 5.6厚DP M20砂浆(1:2.5 水泥砂浆)压实抹平 6.刮涂耐水腻子2遍,干燥后打磨 7.底层涂料1遍(抗碱封闭底漆） 8.刷砂胶涂料2遍 9.刷包砂主材漆遍 10.面油氟碳漆1遍 | m2 | 1485.63
本页小计
分部分项工程项目清单计价表
工程名称：新丰县第六小学建设项目 |  |  | 标段：新丰县第六小学建设项目 |  |  |  | 第 106 页 共 476 页
序号 | 项目编码 | 项目名称 |  | 项目特征描述 | 计量 单位 | 工程量 |  | 金额（元）
[8 empty] | 综合单价 | 合价
513 | 011201001003 | 外墙一（单一立面基层墙体为混凝土墙、混凝土空心砌块墙时） |  | 1.界面剂1道 2.12厚DP M15 砂浆(1:3水泥砂浆)找平 3.5 厚聚合物水泥防水砂浆(干粉类),中间压入一层耐碱玻璃纤维网布 4.1.5厚聚合物水泥防水涂料(I型） 5.刮涂耐水腻子2遍,干燥后打磨 6.底层涂料1遍(抗碱封闭底漆） 7.刷砂胶涂料2遍 8.刷包砂主材漆遍 9.面油氟碳漆1遍 | m2 | 31.46
本页小计
分部分项工程项目清单计价表
工程名称：新丰县第六小学建设项目 |  |  | 标段：新丰县第六小学建设项目 |  |  |  | 第 107 页 共 476 页
序号 | 项目编码 | 项目名称 |  | 项目特征描述 | 计量 单位 | 工程量 |  | 金额（元）
[8 empty] | 综合单价 | 合价
514 | 011201001004 | 外墙二（基层墙体为非黏土砖墙时） |  | 1.界面剂1道 2.12厚DP M15砂浆（1:3水泥砂浆）找平 3.5厚聚合物水泥防水砂浆（干粉类），中间压入一层耐碱玻璃纤维网布 4.1.5厚聚合物水泥防水涂料（I型） 5.6厚DP M20砂浆（1:2.5水泥砂浆）压实抹平 6.刮涂耐水腻子，干燥后打磨 7.底层涂料1道（抗碱封闭底漆） 8.白色面漆涂料2道 | m2 | 2235.78
本页小计
分部分项工程项目清单计价表
工程名称：新丰县第六小学建设项目 |  |  | 标段：新丰县第六小学建设项目 |  |  |  | 第 108 页 共 476 页
序号 | 项目编码 | 项目名称 |  | 项目特征描述 | 计量 单位 | 工程量 |  | 金额（元）
[8 empty] | 综合单价 | 合价
515 | 011201001005 | 外墙二（基层墙体为蒸压加气混凝土板墙、砌块墙时） |  | 1.界面剂1道 2.12厚DP M15砂浆（1:3水泥砂浆）找平 3.5厚聚合物水泥防水砂浆（干粉类），中间压入一层耐碱玻璃纤维网布 4.1.5厚聚合物水泥防水涂料（I型） 5.6厚DP M20砂浆（1:2.5水泥砂浆）压实抹平 6.刮涂耐水腻子，干燥后打磨 7.底层涂料1道（抗碱封闭底漆） 8.白色面漆涂料2道 | m2 | 839.91
516 | 011201001006 | 外墙二（单一立面基层墙体为混凝土墙、混凝土空心砌块墙时） |  | 1.界面剂1道 2.12厚DP M15砂浆（1:3水泥砂浆）找平 3.5厚聚合物水泥防水砂浆（干粉类），中间压入一层耐碱玻璃纤维网布 4.1.5厚聚合物水泥防水涂料（I型） 5.刮涂耐水腻子，干燥后打磨 6.底层涂料1道（抗碱封闭底漆） 7.白色面漆涂料2道 | m2 | 1504.02
本页小计
分部分项工程项目清单计价表
工程名称：新丰县第六小学建设项目 |  |  | 标段：新丰县第六小学建设项目 |  |  |  | 第 109 页 共 476 页
序号 | 项目编码 | 项目名称 |  | 项目特征描述 | 计量 单位 | 工程量 |  | 金额（元）
[8 empty] | 综合单价 | 合价
517 | 011201001007 | 外墙裙三（基层墙体为非黏土砖墙时） |  | 1.界面剂1道 2.12厚DP M15砂浆（1:3水泥砂浆）找平 3.6厚DP M20砂浆(1:25 水泥砂浆)压实抹平 4.5厚聚合物水泥防水砂浆(干粉类)，中间压入一层耐碱玻璃纤维网布 5.1.5 厚聚合物水泥防水涂料(1型） 6.面砖粘贴面涂 厚胶粘剂 7.贴8~10 厚外墙饰面砖,在砖粘贴面上随贴随涂刷界面剂道 8.DTG 砂浆勾缝 | m2 | 176.54
本页小计
分部分项工程项目清单计价表
工程名称：新丰县第六小学建设项目 |  |  | 标段：新丰县第六小学建设项目 |  |  |  | 第 110 页 共 476 页
序号 | 项目编码 | 项目名称 |  | 项目特征描述 | 计量 单位 | 工程量 |  | 金额（元）
[8 empty] | 综合单价 | 合价
518 | 011201001008 | 外墙裙三（基层墙体为蒸压加气混凝土板墙、砌块墙时） |  | 1.界面剂1道 2.9厚DP M15 砂浆(1:3水泥砂浆)打底扫毛或划出纹道 3.界面剂1道 4.6厚DP M20砂浆(1:25 水泥砂浆)压实抹平 5.5厚聚合物水泥防水砂浆(干粉类)，中间压入一层耐碱玻璃纤维网布 6.1.5 厚聚合物水泥防水涂料(1型） 7.面砖粘贴面涂 厚胶粘剂 8.贴8~10 厚外墙饰面砖,在砖粘贴面上随贴随涂刷界面剂道 9.DTG 砂浆勾缝 | m2 | 781.6
本页小计
分部分项工程项目清单计价表
工程名称：新丰县第六小学建设项目 |  |  | 标段：新丰县第六小学建设项目 |  |  |  | 第 111 页 共 476 页
序号 | 项目编码 | 项目名称 |  | 项目特征描述 | 计量 单位 | 工程量 |  | 金额（元）
[8 empty] | 综合单价 | 合价
519 | 011201001009 | 外墙裙三（单一立面基层墙体为混凝土墙、混凝土空心砌块墙时） |  | 1.界面剂1道 2.6厚DP M15 砂浆(1:3水泥砂浆)压实抹平 3.5厚聚合物水泥防水砂浆(干粉类)，中间压入一层耐碱玻璃纤维网布 4.1.5 厚聚合物水泥防水涂料(1型） 5.面砖粘贴面涂 厚胶粘剂 6.贴8~10 厚外墙饰面砖,在砖粘贴面上随贴随涂刷界面剂道 7.DTG 砂浆勾缝 | m2 | 36.1
520 | 011201001010 | 内墙三 |  | 1.墙体类型:内墙一 卫生间 2.墙体基层清理干净,洒水湿润后用素水泥浆(内掺用水量20%的801胶）甩浆界面“毛化处理” 3.15厚DP M15砂浆（1：3水泥砂浆）抹平、压光 | m2 | 155.92
本页小计
分部分项工程项目清单计价表
工程名称：新丰县第六小学建设项目 |  |  | 标段：新丰县第六小学建设项目 |  |  |  | 第 112 页 共 476 页
序号 | 项目编码 | 项目名称 |  | 项目特征描述 | 计量 单位 | 工程量 |  | 金额（元）
[8 empty] | 综合单价 | 合价
521 | 011201001011 | 内墙五/内墙裙五 |  | 1.墙体类型:内墙五 卫生间 2.15厚DP M15砂浆（1：3水泥砂浆）分两次抹灰 3.1.5厚聚合物水泥防水涂料（I型） 3.4厚DP M20砂浆1:1水泥砂浆 加水重20%建筑胶镶贴 4.5厚釉面砖 ，白水泥浆擦缝 | m2 | 2299.14
522 | 011201001012 | 内墙六（基层墙体为非黏土砖墙时） |  | 1.墙体类型:内墙六 工具间 楼梯间 2.10厚DP M5砂浆（1:1:6 水泥石灰膏砂浆）或粉刷石膏砂浆 打底抹平 3.3厚耐水腻子分遍找平 4.无机涂料 （燃烧性能A级）一底两面 | m2 | 249.45
523 | 011201001013 | 内墙六（基层墙体为蒸压加气混凝土砌块墙时） |  | 1.墙体类型:内墙六 工具间 楼梯间 2.8厚DP M5砂浆1:1:6 水泥石灰膏砂浆 打底抹平 3.3厚耐水腻子分遍找平 4.无机涂料 （燃烧性能A级）一底两面 | m2 | 5.4
本页小计
分部分项工程项目清单计价表
工程名称：新丰县第六小学建设项目 |  |  | 标段：新丰县第六小学建设项目 |  |  |  | 第 113 页 共 476 页
序号 | 项目编码 | 项目名称 |  | 项目特征描述 | 计量 单位 | 工程量 |  | 金额（元）
[8 empty] | 综合单价 | 合价
524 | 011201001014 | 内墙六（基层墙体为蒸压加气混凝土板墙时） |  | 1.墙体类型:内墙六 工具间 楼梯间 2.满贴涂塑中碱玻璃纤维网格布一层,用石膏粘结剂横向粘贴 3.界面剂1道 4.8厚DPM5砂浆(1∶1∶6水泥石灰膏砂浆)或粉刷石膏砂浆打底抹平 5.3厚底基防裂腻子分遍找平 6.3厚耐水腻子分遍找平 5.无机涂料 （燃烧性能A级）一底两面 | m2 | 425.82
525 | 011201001015 | 内墙裙七（基层墙体为非黏土砖墙时） |  | 1.墙体类型:内墙裙七 普通教室 活动室 教室办公室 2.10厚DP M15砂浆 1：3水泥砂浆 打底找平 3.界面剂一道 4.5厚DTA砂浆或瓷砖胶粘剂粘接层 5.10厚陶瓷墙砖，DTG砂浆勾缝或白水泥擦缝 | m2 | 203
本页小计
分部分项工程项目清单计价表
工程名称：新丰县第六小学建设项目 |  |  | 标段：新丰县第六小学建设项目 |  |  |  | 第 114 页 共 476 页
序号 | 项目编码 | 项目名称 |  | 项目特征描述 | 计量 单位 | 工程量 |  | 金额（元）
[8 empty] | 综合单价 | 合价
526 | 011201001016 | 内墙裙七（基层墙体为蒸压加气混凝土砌块墙时） |  | 1.墙体类型:内墙裙七 普通教室 活动室 教室办公室 2.界面剂一道 3.6厚DP M5砂浆1:1:6水泥石灰膏砂浆打底打底抹平 4.8厚DP M20砂浆1:2.5水泥砂浆压实抹平 5.界面剂一道 6.5厚DTA 砂浆或瓷砖胶粘剂粘结层 7.5~10 厚陶瓷墙砖,DTG 砂浆勾缝或白水泥擦缝 | m2 | 1559.15
527 | 011201001017 | 内墙裙七（基层墙体为蒸压加气混凝土板墙时） |  | 1.墙体类型:内墙八 普通教室 活动室 教室办公室 2.满贴涂塑中碱玻璃纤维网格布一层,用石膏粘结剂横向粘贴 3.5厚DP M5砂浆1:2.5打底打底抹平 4.界面剂1道 5.5厚DTA 砂浆或瓷砖胶粘剂粘结层 6.5~10 厚陶瓷墙砖,DTG 砂浆勾缝或白水泥擦缝 | m2 | 41.43
本页小计
分部分项工程项目清单计价表
工程名称：新丰县第六小学建设项目 |  |  | 标段：新丰县第六小学建设项目 |  |  |  | 第 115 页 共 476 页
序号 | 项目编码 | 项目名称 |  | 项目特征描述 | 计量 单位 | 工程量 |  | 金额（元）
[8 empty] | 综合单价 | 合价
528 | 011201001018 | 内墙八（基层墙体为非黏土砖墙时） |  | 1.墙体类型:内墙八 普通教室 活动室 教室办公室 2.10厚DP M5砂浆（1:1:6 水泥石灰膏砂浆）或粉刷石膏砂浆 打底抹平 3.3厚耐水腻子分遍找平 4.内墙乳胶漆 （燃烧性能A级）一底两面 | m2 | 413.37
529 | 011201001019 | 内墙八（基层墙体为蒸压加气混凝土砌块墙时） |  | 1.墙体类型:内墙八 普通教室 活动室 教室办公室 2.界面剂一道 3.8厚DP M5砂浆1:1:6水泥石灰膏砂浆打底打底抹平 4.3厚耐水腻子分遍找平 5.内墙乳胶漆（燃烧性能B1级）一底两面 | m2 | 61.07
本页小计
分部分项工程项目清单计价表
工程名称：新丰县第六小学建设项目 |  |  | 标段：新丰县第六小学建设项目 |  |  |  | 第 116 页 共 476 页
序号 | 项目编码 | 项目名称 |  | 项目特征描述 | 计量 单位 | 工程量 |  | 金额（元）
[8 empty] | 综合单价 | 合价
530 | 011201001020 | 内墙八（基层墙体为蒸压加气混凝土板墙时） |  | 1.墙体类型:内墙八 普通教室 活动室 教室办公室 2.满贴涂塑中碱玻璃纤维网格布一层,用石膏粘结剂横向粘贴 3.界面剂1道 4.3厚底基防裂腻子分遍找平 5.3厚耐水腻子分遍找平 6.无机涂料 （燃烧性能A级）一底两面 | m2 | 2761.81
| A.13 | 天棚工程
531 | 011301001001 | 天棚二 |  | 1.名称:天棚二 普通教室 活动室 工具间 教室办公室 楼梯间 2.现浇钢筋混凝土板底面清理干净 3.喷涂白色无机涂料(燃烧性能A级)两道 | m2 | 3456.68
本页小计
分部分项工程项目清单计价表
工程名称：新丰县第六小学建设项目 |  |  | 标段：新丰县第六小学建设项目 |  |  |  | 第 117 页 共 476 页
序号 | 项目编码 | 项目名称 |  | 项目特征描述 | 计量 单位 | 工程量 |  | 金额（元）
[8 empty] | 综合单价 | 合价
532 | 011301001002 | 天棚三 |  | 1.名称:棚三 卫生间 2.2厚聚合物水泥防水涂料三型 3.楼板底留Φ8吊环 或在地板钻孔 固定镀锌膨胀螺栓 双向中距≤1200 4.Φ6钢筋吊杆双向中距≤1200 吊杆上部与板底预留吊环 固定 5.与安装型式配套专用上层龙骨 间距≤1200 用吊件于钢筋吊件 连接后找平 6.与铝合金方板配套专用下层副龙骨连接 间距≤600 7.铝合金方板600*600与专用龙骨固定 | m2 | 435.88
本页小计
分部分项工程项目清单计价表
工程名称：新丰县第六小学建设项目 |  |  | 标段：新丰县第六小学建设项目 |  |  |  | 第 118 页 共 476 页
序号 | 项目编码 | 项目名称 |  | 项目特征描述 | 计量 单位 | 工程量 |  | 金额（元）
[8 empty] | 综合单价 | 合价
533 | 011301001003 | 天棚四 |  | 1.名称:棚四 走道 铝方格栅 2.楼板底留Φ8吊环 或在地板钻孔 固定镀锌膨胀螺栓 双向中距≤1200 3.Φ6钢筋吊杆双向中距≤1200 吊杆上部与板底预留吊环 固定 4.U型承载龙骨 间距≤1500 用吊件与钢筋吊杆连接后找平 5.主副龙骨 上下层组条铝方格栅600*1200 | m2 | 2430.71
534 | 011301001004 | 天棚五 |  | 1.名称:棚五 外挑板 空调外机 雨棚底面板 2.现浇钢筋混凝土底板清理干净 3.喷涂外墙底漆一遍 4.喷涂外墙漆面层涂料2遍白色 | m2 | 829.94
| A.15 | 其他装饰工程
535 | 011503001001 | 900高不锈杆钢管无障碍坡道栏杆 |  | 1.扶手材料种类、规格:φ45*3不锈钢管 2.栏杆(板)材料种类、规格:φ25*1.5不锈钢管，间距小于135 3.扶手参照13ZJ301页17-7 | m | 8
本页小计
分部分项工程项目清单计价表
工程名称：新丰县第六小学建设项目 |  |  | 标段：新丰县第六小学建设项目 |  |  |  | 第 119 页 共 476 页
序号 | 项目编码 | 项目名称 |  | 项目特征描述 | 计量 单位 | 工程量 |  | 金额（元）
[8 empty] | 综合单价 | 合价
536 | 011503001002 | 900高不锈钢楼梯防护栏杆 |  | 1.扶手材料种类、规格:φ60*3不锈钢管 2.立柱材料种类、规格:φ60*5不锈钢管，间距1.2M 2.栏杆(板)材料种类、规格:φ25*1.5不锈钢管，间距100；-40*8钢板 3.扶手参照22j403-1页3-49、PB37 | m | 134.57
537 | 011503001003 | 900高屋面不锈钢栏杆 |  | 1.扶手材料种类、规格:φ60*3不锈钢管 2.转角立柱材料种类、规格:φ60*3不锈钢管 3.栏杆(板)材料种类、规格:φ25*1.5不锈钢管，间距100；-40*8钢板 4.扶手参照22j403-1页3-45、PB33 | m | 97
本页小计
分部分项工程项目清单计价表
工程名称：新丰县第六小学建设项目 |  |  | 标段：新丰县第六小学建设项目 |  |  |  | 第 120 页 共 476 页
序号 | 项目编码 | 项目名称 |  | 项目特征描述 | 计量 单位 | 工程量 |  | 金额（元）
[8 empty] | 综合单价 | 合价
538 | 011503001004 | 500高不锈钢栏杆 |  | 1.扶手材料种类、规格:φ60*3不锈钢管 2.转角立柱材料种类、规格:φ60*3不锈钢管 3.栏杆(板)材料种类、规格:φ25*1.5不锈钢管，间距100；-40*8钢板 4.扶手参照22j403-1页3-45、PB33 | m | 150.36
539 | 011503001005 | 800高不锈钢栏杆 |  | 1.扶手材料种类、规格:φ60*3不锈钢管 2.转角立柱材料种类、规格:φ60*3不锈钢管 3.栏杆(板)材料种类、规格:φ25*1.5不锈钢管，间距100；-40*8钢板 4.扶手参照22j403-1页3-45、PB33 | m | 150.36
540 | 011503001006 | 900高护窗栏杆 |  | 1.扶手材料种类、规格:φ40*3 2.栏杆(板)材料种类、规格:φ25*1.5不锈钢管，间距100； 3.扶手参照20ZJ401页65详图2 | m | 477.5
本页小计
分部分项工程项目清单计价表
工程名称：新丰县第六小学建设项目 |  |  | 标段：新丰县第六小学建设项目 |  |  |  | 第 121 页 共 476 页
序号 | 项目编码 | 项目名称 |  | 项目特征描述 | 计量 单位 | 工程量 |  | 金额（元）
[8 empty] | 综合单价 | 合价
541 | 011503001007 | 300高矮栏杆 |  | 1.扶手材料种类、规格:φ60*2不锈钢管 2.栏杆(板)材料种类、规格:φ40*3不锈钢管 3.扶手参照20ZJ401页55、5/68 | m | 65.74
542 | 011207003001 | 成品隔断 |  | 1.成品卫生间隔断 2.厚度不大于20mm | m2 | 117.12
543 | 011505003001 | 镜面玻璃 |  | 1.卫生间玻璃镜 | m2 | 3.65
544 | 011502001001 | 铝合金竖向格栅 |  | 1.铝合金竖向格栅 | m2 | 192
545 | 010401008001 | 大理石洗手台 |  | 1.12厚人造大理石 | m2 | 14.88
546 | 011502001002 | 成品铝合金排水板 |  | 1.成品铝合金排水板 | m2 | 45.92
547 | 010502031004 | 坡道 |  | 1.30厚火烧面花岗石板面层，缝宽5，干石灰粗砂扫缝后洒水封缝 2.25厚1:3干硬性水泥砂浆结合层 3.100厚C15混凝土 4.150厚碎石垫层 | m2 | 5.44
548 | 010502032001 | 台阶 |  | 1.水磨石整体面层 台阶 20+15mm 2.100厚C15混凝土 3.100厚1：3：6石灰、砂、碎石三合土 4.素土夯实 | m2 | 3
报告厅-装饰工程
本页小计
分部分项工程项目清单计价表
工程名称：新丰县第六小学建设项目 |  |  | 标段：新丰县第六小学建设项目 |  |  |  | 第 122 页 共 476 页
序号 | 项目编码 | 项目名称 |  | 项目特征描述 | 计量 单位 | 工程量 |  | 金额（元）
[8 empty] | 综合单价 | 合价
整个项目
| A.11 | 楼地面装饰工程
554 | 011101001010 | 地一 |  | 1.名称:楼一 楼梯间 2.找平层厚度、砂浆配合比:15厚1:2.5水泥彩色石子地面，表面磨光打蜡 3.20厚DS M15砂浆1:3水泥砂浆结合层，干后卧铜分格条，分格条打眼穿22号镀锌低碳钢丝，水泥浆八字角卧牢，每米4眼 4.界面剂一道 | m2 | 425.31
555 | 011101001011 | 楼一 |  | 1.名称:楼一 楼梯间 2.找平层厚度、砂浆配合比:15厚1:2.5水泥彩色石子地面，表面磨光打蜡 3.20厚DS M15砂浆1:3水泥砂浆结合层，干后卧铜分格条，分格条打眼穿22号镀锌低碳钢丝，水泥浆八字角卧牢，每米4眼 4.界面剂一道 | m2 | 19.87
556 | 011101001012 | 楼二 |  | 1.名称:楼二 有楼板的无用水管道井 2.20厚DS M15水泥砂浆找平 3.界面剂一道 | m2 | 11.88
本页小计
分部分项工程项目清单计价表
工程名称：新丰县第六小学建设项目 |  |  | 标段：新丰县第六小学建设项目 |  |  |  | 第 123 页 共 476 页
序号 | 项目编码 | 项目名称 |  | 项目特征描述 | 计量 单位 | 工程量 |  | 金额（元）
[8 empty] | 综合单价 | 合价
557 | 011101001013 | 楼三 |  | 1.名称:楼三 消防控制室通信接入机房 2.150高钢制架空防静电活动地板 3.10厚1：2.5水磨石面层 4.素水泥浆一道 5.20厚DS M15水泥砂浆找平 5.1.5厚聚氨酯防水层（两道） 5.20厚DS M15水泥砂浆找平 6.界面剂1道 | m2 | 14.19
558 | 011101001014 | 楼四 |  | 1.名称:楼四 卫生间 陶瓷地砖防水楼面 2.找平层厚度、砂浆配合比:10厚600*600防滑地砖铺实拍平，水泥浆擦缝 3.25厚DS M20水泥砂浆 4.1.5厚聚氨酯防水涂料 5.20厚DS M15水泥砂浆找平 6.C10轻骨料混凝土填充层找坡，坡向地漏，厚度按详图 7.3.0厚自粘聚氨酯聚合物改性沥青防水卷材 | m2 | 36.41
本页小计
分部分项工程项目清单计价表
工程名称：新丰县第六小学建设项目 |  |  | 标段：新丰县第六小学建设项目 |  |  |  | 第 124 页 共 476 页
序号 | 项目编码 | 项目名称 |  | 项目特征描述 | 计量 单位 | 工程量 |  | 金额（元）
[8 empty] | 综合单价 | 合价
559 | 011101001015 | 楼六 |  | 1.名称:楼六 开敞外廊 现制水磨石楼面 2.找平层厚度、砂浆配合比:15厚1:2.5水泥彩色石子地面，表面磨光打蜡 3.20厚DS M15砂浆1:3水泥砂浆结合层，干后卧铜分格条，分格条打眼穿22号镀锌低碳钢丝，水泥浆八字角卧牢，每米4眼 4.1.5厚聚氨酯防水涂料2道（共计3厚） 5.最薄处30厚C20细石混凝土找坡层，向地漏找坡1%，随打随抹平。地漏四周以及管根部DS M15砂浆 1:3水泥砂浆 抹小八字角 6.界面剂一道 | m2 | 54.18
560 | 011101001016 | 楼七 |  | 1.名称:楼七报告厅 合班教室 2.2~4厚PVC 聚氯乙烯卷材面层燃烧性B1级，用专用胶粘剂粘铺，用滚筒碾压2遍，缝隙焊接 3.3厚垫层水泥基自流平砂浆 4.30厚隔音砂浆 5.界面剂一道 | m2 | 286.2
本页小计
分部分项工程项目清单计价表
工程名称：新丰县第六小学建设项目 |  |  | 标段：新丰县第六小学建设项目 |  |  |  | 第 125 页 共 476 页
序号 | 项目编码 | 项目名称 |  | 项目特征描述 | 计量 单位 | 工程量 |  | 金额（元）
[8 empty] | 综合单价 | 合价
561 | 011101001017 | 楼八 |  | 1.名称:楼八 办公室 2.无机地坪漆燃烧性能A级一底两面 3.满刮建筑水泥腻子一遍 4.20厚DS M15水泥砂浆找平 5.界面剂一道 | m2 | 74.46
562 | 011101001018 | 楼十 |  | 1.名称:楼十 文体活动中心 丙烯酸涂料楼面 2.30um丙烯面涂料燃烧性能B1级2遍 3.30um丙烯面涂料燃烧性能B1级2遍 4.腻子局部找平 5.50厚C25细石混凝土面层，表面撒1：1水泥砂浆随打随抹光 6.≥5厚减振垫板（毡） 7.界面剂1道 | m2 | 742.52
563 | 011105001001 | 踢一 |  | 1.名称:踢脚一 2.踢脚线高度:150mm 3.粘贴层厚度、材料种类:15厚DP M15水泥砂浆1：3水泥砂浆，分两次抹灰 4.10厚DP M20水泥砂浆1：2水泥砂浆抹面压光 5.深灰色无机漆一底两面 | m2 | 2.87
本页小计
分部分项工程项目清单计价表
工程名称：新丰县第六小学建设项目 |  |  | 标段：新丰县第六小学建设项目 |  |  |  | 第 126 页 共 476 页
序号 | 项目编码 | 项目名称 |  | 项目特征描述 | 计量 单位 | 工程量 |  | 金额（元）
[8 empty] | 综合单价 | 合价
564 | 011105001002 | 踢二 |  | 1.名称:踢脚二 2.踢脚线高度:150mm 3.10厚DP M15砂浆（1∶3水泥砂浆）压实抹平，固定2厚金属卡件，间距300 4.8厚成品拉丝不锈钢踢脚板安装在金属卡件上 | m2 | 40.91
| B.8 | 墙、柱面装饰与隔断、幕墙工程
571 | 011201001021 | 外墙一（基层墙体为非黏土砖墙时） |  | 1.界面剂1道 2.12厚DP M15 砂浆(1:3水泥砂浆)找平 3.5 厚聚合物水泥防水砂浆(干粉类),中间压入一层耐碱玻璃纤维网布 4.1.5厚聚合物水泥防水涂料(I型） 5.6厚DP M20砂浆(1:2.5 水泥砂浆)压实抹平 6.刮涂耐水腻子2遍,干燥后打磨 7.底层涂料1遍(抗碱封闭底漆） 8.刷砂胶涂料2遍 9.刷包砂主材漆遍 10.面油氟碳漆1遍 | m2 | 1288.12
本页小计
分部分项工程项目清单计价表
工程名称：新丰县第六小学建设项目 |  |  | 标段：新丰县第六小学建设项目 |  |  |  | 第 127 页 共 476 页
序号 | 项目编码 | 项目名称 |  | 项目特征描述 | 计量 单位 | 工程量 |  | 金额（元）
[8 empty] | 综合单价 | 合价
572 | 011201001022 | 外墙一（单一立面基层墙体为混凝土墙、混凝土空心砌块墙时） |  | 1.界面剂1道 2.12厚DP M15 砂浆(1:3水泥砂浆)找平 3.5 厚聚合物水泥防水砂浆(干粉类),中间压入一层耐碱玻璃纤维网布 4.1.5厚聚合物水泥防水涂料(I型） 5.刮涂耐水腻子2遍,干燥后打磨 6.底层涂料1遍(抗碱封闭底漆） 7.刷砂胶涂料2遍 8.刷包砂主材漆遍 9.面油氟碳漆1遍 | m2 | 427.02
本页小计
分部分项工程项目清单计价表
工程名称：新丰县第六小学建设项目 |  |  | 标段：新丰县第六小学建设项目 |  |  |  | 第 128 页 共 476 页
序号 | 项目编码 | 项目名称 |  | 项目特征描述 | 计量 单位 | 工程量 |  | 金额（元）
[8 empty] | 综合单价 | 合价
573 | 011201001023 | 外墙二（基层墙体为非黏土砖墙时） |  | 1.界面剂1道 2.12厚DP M15砂浆（1:3水泥砂浆）找平 3.5厚聚合物水泥防水砂浆（干粉类），中间压入一层耐碱玻璃纤维网布 4.1.5厚聚合物水泥防水涂料（I型） 5.6厚DP M20砂浆（1:2.5水泥砂浆）压实抹平 6.刮涂耐水腻子，干燥后打磨 7.底层涂料1道（抗碱封闭底漆） 8.白色面漆涂料2道 | m2 | 115.72
574 | 011201001024 | 外墙二（单一立面基层墙体为混凝土墙、混凝土空心砌块墙时） |  | 1.界面剂1道 2.12厚DP M15砂浆（1:3水泥砂浆）找平 3.5厚聚合物水泥防水砂浆（干粉类），中间压入一层耐碱玻璃纤维网布 4.1.5厚聚合物水泥防水涂料（I型） 5.刮涂耐水腻子，干燥后打磨 6.底层涂料1道（抗碱封闭底漆） 7.白色面漆涂料2道 | m2 | 98.3
本页小计
分部分项工程项目清单计价表
工程名称：新丰县第六小学建设项目 |  |  | 标段：新丰县第六小学建设项目 |  |  |  | 第 129 页 共 476 页
序号 | 项目编码 | 项目名称 |  | 项目特征描述 | 计量 单位 | 工程量 |  | 金额（元）
[8 empty] | 综合单价 | 合价
575 | 011201001025 | 内墙一 |  | 1.墙体类型:内墙一 卫生间 2.墙体清理干净，满涂界面砂浆 3.5厚(不平整墙面最薄处)涂刮型聚合物水泥防水砂浆(包括砌体墙内预埋管线的切槽面) 4.20厚玻化微珠保温砂浆 5.3厚抗裂砂浆保护层,中间压入一层耐碱玻纤网布 6.3厚涂刮型聚合物水泥防水砂浆，中间压入一层耐碱玻纤网布 7.4~5厚300*600釉面砖,陶瓷墙地砖胶粘剂粘贴,填缝剂填缝 | m2 | 17.24
576 | 011201001026 | 内墙三 |  | 1.墙体类型:内墙一 卫生间 2.墙体基层清理干净,洒水湿润后用素水泥浆(内掺用水量20%的801胶）甩浆界面“毛化处理” 3.15厚DP M15砂浆（1：3水泥砂浆）抹平、压光 | m2 | 178.49
本页小计
分部分项工程项目清单计价表
工程名称：新丰县第六小学建设项目 |  |  | 标段：新丰县第六小学建设项目 |  |  |  | 第 130 页 共 476 页
序号 | 项目编码 | 项目名称 |  | 项目特征描述 | 计量 单位 | 工程量 |  | 金额（元）
[8 empty] | 综合单价 | 合价
577 | 011201001027 | 内墙五 |  | 1.墙体类型:内墙五 卫生间 2.15厚DP M15砂浆（1：3水泥砂浆）分两次抹灰 3.1.5厚聚合物水泥防水涂料（I型） 3.4厚DP M20砂浆1:1水泥砂浆 加水重20%建筑胶镶贴 4.5厚300*600釉面砖 ，白水泥浆擦缝 | m2 | 187.15
578 | 020801001001 | 内墙六（基层墙体为非黏土砖墙、大模混凝土墙、混凝土墙时） |  | 1.墙体类型:内墙六 会议室 2.9厚DP M15砂浆（1：3水泥砂浆）打底找平 3.1.2厚聚合物水泥防水涂料（Ⅲ型）涂至天棚 4.放水平线及垂直线，预留踢脚位置 5.15厚铝蜂窝穿孔吸音板复合板600x600（燃烧性能A级），板背面点状抹粉刷石膏（至少5个点）粘贴于墙面，板边接缝处平面压T型塑料压条，板角对角处用尼龙压盘膨胀螺丝固定 | m2 | 1358.16
本页小计
分部分项工程项目清单计价表
工程名称：新丰县第六小学建设项目 |  |  | 标段：新丰县第六小学建设项目 |  |  |  | 第 131 页 共 476 页
序号 | 项目编码 | 项目名称 |  | 项目特征描述 | 计量 单位 | 工程量 |  | 金额（元）
[8 empty] | 综合单价 | 合价
579 | 020801001002 | 内墙六（基层墙体为蒸压加气混凝土砌块墙时） |  | 1.墙体类型:内墙六 会议室 2.用修补砂浆局部修补墙面，DP砂浆勾实拉缝并拉毛，接缝处粘帖耐碱玻纤网格布 3.界面剂1道 4.6厚DP（DCA）M5砂浆（1:1:6水泥石灰膏砂浆）罩面或粉刷石膏砂浆打底抹平 5.1.2厚聚合物水泥防水涂料（Ⅲ型）涂至天棚 6.放水平线及垂直线，预留踢脚位置 7.15厚铝蜂窝穿孔吸音板复合板600x600（燃烧性能A级），板背面点状抹粉刷石膏（至少5个点）粘贴于墙面，板边接缝处平面压T型塑料压条，板角对角处用尼龙压盘膨胀螺丝固定 | m2 | 395.59
本页小计
分部分项工程项目清单计价表
工程名称：新丰县第六小学建设项目 |  |  | 标段：新丰县第六小学建设项目 |  |  |  | 第 132 页 共 476 页
序号 | 项目编码 | 项目名称 |  | 项目特征描述 | 计量 单位 | 工程量 |  | 金额（元）
[8 empty] | 综合单价 | 合价
580 | 020801001003 | 内墙七（基层墙体为非黏土砖墙时） |  | 1.墙体类型:内墙七 楼梯间 其他无注明做法无用水设备房 2.10厚DP M5砂浆（1∶1∶6水泥石灰膏砂浆）或粉刷石膏砂浆打底抹平 3.3厚耐水腻子分遍找平 4.无机涂料（燃烧性能A级）一底两面 | m2 | 80.35
581 | 020801001004 | 内墙七（基层墙体为蒸压加气混凝土砌块墙时） |  | 1.墙体类型:内墙七 楼梯间 其他无注明做法无用水设备房 2.修补砂浆局部墙面接缝处粘贴耐碱纤维网格布 3.界面剂一道 4.8厚DP M5水泥砂浆1：1：6水泥石灰砂浆打底抹平 5.3厚耐水腻子找平 6.无机物涂料燃烧性能A级一底两面 | m2 | 633.01
本页小计
分部分项工程项目清单计价表
工程名称：新丰县第六小学建设项目 |  |  | 标段：新丰县第六小学建设项目 |  |  |  | 第 133 页 共 476 页
序号 | 项目编码 | 项目名称 |  | 项目特征描述 | 计量 单位 | 工程量 |  | 金额（元）
[8 empty] | 综合单价 | 合价
582 | 020801001005 | 内墙七（基层墙体为内保温抹灰完成面时） |  | 1.墙体类型:内墙七 楼梯间 其他无注明做法无用水设备房 2.20厚玻化微珠保温砂浆 3.满贴涂塑中碱玻璃纤维网格布一层 4.3厚耐水腻子找平 5.无机物涂料燃烧性能A级一底两面 | m2 | 43.91
583 | 020801001006 | 内墙八（基层墙体为非黏土砖墙时） |  | 1.墙体类型:内墙八楼梯间墙裙 2.10厚DP M15砂浆1：3水泥砂浆打平 3.界面剂一道 4.5厚DTA砂浆或陶瓷砖粘接剂 5.分格缝宽度、材料种类:10厚陶瓷墙砖 DTC砂浆勾缝或白水泥勾缝 | m2 | 61.99
本页小计
分部分项工程项目清单计价表
工程名称：新丰县第六小学建设项目 |  |  | 标段：新丰县第六小学建设项目 |  |  |  | 第 134 页 共 476 页
序号 | 项目编码 | 项目名称 |  | 项目特征描述 | 计量 单位 | 工程量 |  | 金额（元）
[8 empty] | 综合单价 | 合价
584 | 020801001007 | 内墙八（基层墙体为蒸压加气混凝土砌块墙时（有金属网）） |  | 1.墙体类型:内墙八楼梯间墙裙 2.用修补砂浆局部修补墙面，DP砂浆勾实接缝并拉毛，接缝处粘贴耐碱玻纤网格布 3.界面剂一道 4.6厚DP（DCA）M5砂浆（1∶1∶6水泥石灰膏砂浆）或粉刷石膏砂浆打底抹灰 5.挂金属网，8厚DP（DCA）M20砂浆（1∶2.5水泥砂浆）压实抹平（将水泥砂浆压入网孔） 6.界面剂1道 7.5厚DTA砂浆或陶瓷砖粘接剂 8.分格缝宽度、材料种类:10厚陶瓷墙砖 DTC砂浆勾缝或白水泥勾缝 | m2 | 36.85
本页小计
分部分项工程项目清单计价表
工程名称：新丰县第六小学建设项目 |  |  | 标段：新丰县第六小学建设项目 |  |  |  | 第 135 页 共 476 页
序号 | 项目编码 | 项目名称 |  | 项目特征描述 | 计量 单位 | 工程量 |  | 金额（元）
[8 empty] | 综合单价 | 合价
585 | 020801001008 | 内墙八（基层墙体为内保温抹灰完成面时） |  | 1.墙体类型:内墙八楼梯间墙裙 2.用修补砂浆局部修补墙面，DP砂浆勾实接缝并拉毛，接缝处粘贴耐碱玻纤网格布 3.界面剂一道 4.6厚DP（DCA）M5砂浆（1∶1∶6水泥石灰膏砂浆）或粉刷石膏砂浆打底抹灰 5.挂金属网，8厚DP（DCA）M20砂浆（1∶2.5水泥砂浆）压实抹平（将水泥砂浆压入网孔） 6.界面剂1道 7.5厚DTA砂浆或陶瓷砖粘接剂 8.分格缝宽度、材料种类:10厚陶瓷墙砖 DTC砂浆勾缝或白水泥勾缝 | m2 | 25.35
本页小计
分部分项工程项目清单计价表
工程名称：新丰县第六小学建设项目 |  |  | 标段：新丰县第六小学建设项目 |  |  |  | 第 136 页 共 476 页
序号 | 项目编码 | 项目名称 |  | 项目特征描述 | 计量 单位 | 工程量 |  | 金额（元）
[8 empty] | 综合单价 | 合价
586 | 020801001009 | 外墙四（基层墙体为非黏土砖墙时） |  | 1.墙体类型:外墙墙裙 外墙四 2.12厚DP M15砂浆1：3水泥砂浆打底扫毛 3.6厚DP M20砂浆1：2.5水泥砂浆抹平 4.5厚聚合物水泥防水砂浆（干粉类），中间压入一层耐碱玻璃纤维网布 5.1.5厚聚合物水泥防水涂料（Ⅰ型） 6.面砖粘贴面涂5厚胶粘剂 7.贴8~10厚600*1200外墙饰面砖，在砖粘贴面上随贴随涂刷界面剂1道，DTG砂浆勾缝 | m2 | 123.66
| A.13 | 天棚工程
本页小计
分部分项工程项目清单计价表
工程名称：新丰县第六小学建设项目 |  |  | 标段：新丰县第六小学建设项目 |  |  |  | 第 137 页 共 476 页
序号 | 项目编码 | 项目名称 |  | 项目特征描述 | 计量 单位 | 工程量 |  | 金额（元）
[8 empty] | 综合单价 | 合价
565 | 011302001001 | 棚四 |  | 1.名称:棚四、 卫生间 2.2厚聚合物水泥防水涂料三型 3.楼板底留Φ8吊环 或在地板钻孔 固定镀锌膨胀螺栓 双向中距≤1200 4.Φ6钢筋吊杆双向中距≤1200 吊杆上部与板底预留吊环 固定 5.与安装型式配套专用上层龙骨 间距≤1200 用吊件于钢筋吊件 连接后找平 6.与铝合金方板配套专用下层副龙骨连接 间距≤600 7.铝合金方板600*600与专用龙骨固定 | m2 | 164.59
本页小计
分部分项工程项目清单计价表
工程名称：新丰县第六小学建设项目 |  |  | 标段：新丰县第六小学建设项目 |  |  |  | 第 138 页 共 476 页
序号 | 项目编码 | 项目名称 |  | 项目特征描述 | 计量 单位 | 工程量 |  | 金额（元）
[8 empty] | 综合单价 | 合价
566 | 011301001005 | 棚五 |  | 1.名称:棚五走道 铝方格栅 2.楼板底留Φ8吊环 或在地板钻孔 固定镀锌膨胀螺栓 双向中距≤1200 3.Φ6钢筋吊杆双向中距≤1200 吊杆上部与板底预留吊环 固定 4.U型承载龙骨 间距≤1500 用吊件与钢筋吊杆连接后找平 5.主副龙骨 上下层组条铝方格栅600*1200 | m2 | 36.14
567 | 011302001002 | 棚六 |  | 1.名称:棚六 舞蹈教室 穿孔铝板吸音顶棚 2.龙骨吸顶吊件，横向中距≤1200，纵向中距600，用膨胀螺栓与钢筋混凝土板固定 3.T型龙骨，横向中距≤1200，吊件链接 4.T型龙骨，间距≤600，与龙骨链接 5.50厚超细玻璃丝绵吸音层 6.嵌缝材料种类:1.5厚600*600 白色烤漆穿孔铝板，孔径1.6mm用自攻螺栓固定于龙骨表面 | m2 | 517.33
本页小计
分部分项工程项目清单计价表
工程名称：新丰县第六小学建设项目 |  |  | 标段：新丰县第六小学建设项目 |  |  |  | 第 139 页 共 476 页
序号 | 项目编码 | 项目名称 |  | 项目特征描述 | 计量 单位 | 工程量 |  | 金额（元）
[8 empty] | 综合单价 | 合价
| A.14 | 油漆、涂料、裱糊工程
568 | 011404002001 | 天棚三喷刷涂料 |  | 1.棚三 楼梯间 2.喷涂白色无机涂料燃烧性能A级两道 | m2 | 124.72
569 | 011301001006 | 棚七 |  | 1.名称:棚七 外挑板、钢筋混凝土雨篷底板 2.现浇钢筋混凝土底板清理干净 3.喷涂外墙底漆一遍 4.喷涂外墙漆面层涂料2遍白色 | m2 | 103.97
570 | 011402003001 | 金属面油漆 |  | 1.环氧富锌底涂料、2遍共80μm 2.环氧云铁中间涂料，2遍共100μm 3.可复涂丙烯酸聚氨脂面涂料、3遍共100μm | m2 | 2237.84
其他装饰工程
549 | 010502032002 | 台阶 |  | 1.水磨石整体面层 台阶 20+15mm 2.100厚C15混凝土 3.100厚1：3：6石灰、砂、碎石三合土 4.素土夯实 | m2 | 3
本页小计
分部分项工程项目清单计价表
工程名称：新丰县第六小学建设项目 |  |  | 标段：新丰县第六小学建设项目 |  |  |  | 第 140 页 共 476 页
序号 | 项目编码 | 项目名称 |  | 项目特征描述 | 计量 单位 | 工程量 |  | 金额（元）
[8 empty] | 综合单价 | 合价
550 | 011503001008 | 300高矮栏杆 |  | 1.扶手材料种类、规格:φ60*2不锈钢管 2.栏杆(板)材料种类、规格:φ40*3不锈钢管 3.扶手参照20ZJ401页55、5/68 | m | 35.35
551 | 011503001009 | 900高屋面不锈钢栏杆 |  | 1.扶手材料种类、规格:φ60*3不锈钢管 2.转角立柱材料种类、规格:φ60*3不锈钢管 3.栏杆(板)材料种类、规格:φ25*1.5不锈钢管，间距100；-40*8钢板 4.扶手参照22j403-1页3-45、PB33 | m | 39.02
552 | 011503001010 | 900高护窗栏杆 |  | 1.扶手材料种类、规格:φ40*3 2.栏杆(板)材料种类、规格:φ25*1.5不锈钢管，间距100； 3.扶手参照20ZJ401页65详图2 | m | 15.39
553 | 011502001003 | 铝合金竖向格栅 |  | 1.铝合金竖向格栅 | m2 | 174.3
综合楼-装饰工程
整个项目
楼地面装饰工程
本页小计
分部分项工程项目清单计价表
工程名称：新丰县第六小学建设项目 |  |  | 标段：新丰县第六小学建设项目 |  |  |  | 第 141 页 共 476 页
序号 | 项目编码 | 项目名称 |  | 项目特征描述 | 计量 单位 | 工程量 |  | 金额（元）
[8 empty] | 综合单价 | 合价
640 | 011101002001 | 细石混凝土楼地面 |  | 楼1 1.40厚C20细石混凝土，内配Φ3@50*50双向钢筋网片，表面压光 2.20厚DS M15水泥砂浆(1:3水泥砂浆)找平 3.现浇钢筋混凝土楼板 4.综合考虑超高降效 | m2 | 535.37
641 | 011101001019 | 水泥砂浆楼地面 |  | 楼2 1.现浇钢筋混凝土楼板 2.满涂界面砂浆 3.7厚M10预拌抹灰砂浆(楼板底面、梁侧面及底面) 4.6厚抹面胶浆或干混保温板抹面砂浆,中间压入一层Φ0.5~0.9网孔Φ12.7x12.7热镀锌电焊网(与锚栓绑接)或耐碱网布 5.涂弹性底涂,刮柔性止水砂浆,喷涂或滚涂白色外墙涂料二遍 6.综合考虑超高降效 | m2 | 46.42
本页小计
分部分项工程项目清单计价表
工程名称：新丰县第六小学建设项目 |  |  | 标段：新丰县第六小学建设项目 |  |  |  | 第 142 页 共 476 页
序号 | 项目编码 | 项目名称 |  | 项目特征描述 | 计量 单位 | 工程量 |  | 金额（元）
[8 empty] | 综合单价 | 合价
642 | 011101001020 | 水泥砂浆楼地面 |  | 楼4 1.20厚DS M15水泥砂浆找平 2.界面剂1道 3.现浇钢筋混凝土楼板 4.综合考虑超高降效 | m2 | 31.2
643 | 011101004001 | 现浇水磨石楼地面 |  | 楼3、楼14 1.15厚1:2.5水泥彩色石子地面,表面磨光打蜡 2.20厚DS M15砂浆(1:3水泥砂浆)结合层,干后卧铜分格条,分格条打眼穿22号镀锌低碳钢丝,水泥浆八字角卧牢,每米4眼 3.综合考虑超高降效 | m2 | 250.96
644 | 011101004002 | 现浇水磨石楼地面 |  | 楼5 1.10厚1:2.5水磨石面层 2.素水泥浆一道 3.20厚DS M15水泥砂浆找平 4.20厚DS M15水泥砂浆找平 5.界面剂1道 6.综合考虑超高降效 | m2 | 403.27
645 | 011104003001 | 防静电活动地板 |  | 楼5 1.300高钢制架空防静电活动地板 2.综合考虑超高降效 | m2 | 403.27
本页小计
分部分项工程项目清单计价表
工程名称：新丰县第六小学建设项目 |  |  | 标段：新丰县第六小学建设项目 |  |  |  | 第 143 页 共 476 页
序号 | 项目编码 | 项目名称 |  | 项目特征描述 | 计量 单位 | 工程量 |  | 金额（元）
[8 empty] | 综合单价 | 合价
646 | 011101003001 | 地坪漆楼地面 |  | 楼7 1.无机地坪漆（燃烧性能A级）一底两面 2.满刮建筑胶水泥腻子一遍，打磨平整 3.界面剂1道 4.综合考虑超高降效 | m2 | 53.44
647 | 011102003001 | 块料楼地面 |  | 楼8 1.8～14厚600*600防滑地砖铺实拍平，水泥浆擦缝 2.25厚DS M20水泥砂浆 3.20厚DS M15水泥砂浆找平 4.20厚DS M15水泥砂浆找平 5.素水泥浆一道 6.现浇钢筋混凝土楼板 7.综合考虑超高降效 | m2 | 196.9
648 | 011102003002 | 块料楼地面 |  | 楼9 1.8～14厚600*600防滑地砖铺实拍平，水泥浆擦缝 2.25厚DS M20水泥砂浆 3.20厚DS M15水泥砂浆找平 4.素水泥浆一道 5.现浇钢筋混凝土楼板 6.综合考虑超高降效 | m2 | 49.13
本页小计
分部分项工程项目清单计价表
工程名称：新丰县第六小学建设项目 |  |  | 标段：新丰县第六小学建设项目 |  |  |  | 第 144 页 共 476 页
序号 | 项目编码 | 项目名称 |  | 项目特征描述 | 计量 单位 | 工程量 |  | 金额（元）
[8 empty] | 综合单价 | 合价
649 | 011101002002 | 细石混凝土楼地面 |  | 楼10、楼12 1.最薄处30厚C20细石混凝土找坡层，向地漏找1%坡，随打随抹平。地漏四周及管根部用DS M15砂浆(1:3水泥砂浆)抹小八字角 2.综合考虑超高降效 | m2 | 2622.02
650 | 011101004003 | 现浇水磨石楼地面 |  | 楼10 1.15厚1:2.5水泥彩色石子地面，表面磨光打蜡 2.20厚DS M15砂浆（1∶3水泥砂浆）结合层，干后卧铜分格条，分格条打眼穿22号镀锌低碳钢丝，水泥浆八字角卧牢，每米4眼 3界面剂1道 4.现浇钢筋混凝土楼板 5.综合考虑超高降效 | m2 | 2575.6
本页小计
分部分项工程项目清单计价表
工程名称：新丰县第六小学建设项目 |  |  | 标段：新丰县第六小学建设项目 |  |  |  | 第 145 页 共 476 页
序号 | 项目编码 | 项目名称 |  | 项目特征描述 | 计量 单位 | 工程量 |  | 金额（元）
[8 empty] | 综合单价 | 合价
651 | 011101004004 | 现浇水磨石楼地面 |  | 楼11 1.10厚1:2.5防静电水磨石（玻璃分割条） 2.防静电水泥砂浆1道 3.30厚1:3防静电水泥浆找平层，内配防静电接地金属网，表面抹平 4.界面剂1道 5.综合考虑超高降效 | m2 | 12.76
652 | 011101001021 | 水泥砂浆楼地面 |  | 楼12 1.20厚DS M20水泥砂浆（1:2.5水泥砂浆）面层，表面撒适量水泥粉抹压平整 2.界面剂1道 3.现浇钢筋混凝土楼板 4.综合考虑超高降效 | m2 | 46.42
653 | 011101002003 | 细石混凝土楼地面 |  | 地13 1.40厚C25细石混凝土基层，随打随抹平，强度达标后表面打磨 2.综合考虑超高降效 | m2 | 85.82
654 | 011101003002 | 自流平楼地面 |  | 地13 1.3厚垫层水泥基自流平砂浆 2.综合考虑超高降效 | m2 | 85.82
本页小计
分部分项工程项目清单计价表
工程名称：新丰县第六小学建设项目 |  |  | 标段：新丰县第六小学建设项目 |  |  |  | 第 146 页 共 476 页
序号 | 项目编码 | 项目名称 |  | 项目特征描述 | 计量 单位 | 工程量 |  | 金额（元）
[8 empty] | 综合单价 | 合价
655 | 011103001001 | 橡塑板楼地面 |  | 地13 1.2~4厚PVC塑胶运动地板卷材（燃烧性能B1级），用专用胶粘剂粘铺，用滚筒碾压2遍 2.界面剂1道 3.综合考虑超高降效 | m2 | 85.82
656 | 011101003003 | 地坪漆楼地面 |  | 楼16 1.无机地坪漆（燃烧性能A级）罩面涂料二遍 2.无机地坪漆（燃烧性能A级）地面涂料二遍 3.无机地坪漆（燃烧性能A级）底涂料一遍 4.满刮建筑胶水泥腻子一遍，打磨平整 5.界面剂1道 6.综合考虑超高降效 | m2 | 3558.9
657 | 011101001022 | 水泥砂浆楼地面 |  | 楼3、楼7、楼9、楼11、楼14、楼16 1.30厚隔声砂浆(燃烧性能A级)(仅在功能房间上方设置) 2.综合考虑超高降效 | m2 | 1583.27
墙、柱面装饰与隔断、幕墙工程
本页小计
分部分项工程项目清单计价表
工程名称：新丰县第六小学建设项目 |  |  | 标段：新丰县第六小学建设项目 |  |  |  | 第 147 页 共 476 页
序号 | 项目编码 | 项目名称 |  | 项目特征描述 | 计量 单位 | 工程量 |  | 金额（元）
[8 empty] | 综合单价 | 合价
620 | 011201001028 | 墙、柱面一般抹灰（基层墙体为非黏土砖墙） |  | 外墙1、外墙2、外墙3、外墙4 1.界面剂1道（仅用于蒸压砖类） 2.12厚DP M15砂浆(1:3水泥砂浆)找平 3.6厚DP M20砂浆(1:2.5水泥砂浆)压实抹平 4.综合考虑超高降效 | m2 | 7311.47
621 | 011201001029 | 墙、柱面一般抹灰（基层墙体为蒸压加气混凝土板墙、砌块墙时） |  | 外墙1、外墙2、外墙3 1.界面剂1道 2.9厚DP M15砂浆(1:3水泥砂浆)找平 3.6厚DP M20砂浆(1:2.5水泥砂浆)压实抹平 4.综合考虑超高降效 | m2 | 7034.43
622 | 011201001030 | 墙、柱面一般抹灰（单一立面基层墙体为混凝土墙、混凝土空心砌块墙时） |  | 外墙1、外墙2 1.界面剂1道 2.12厚DP M15砂浆(1:3水泥砂浆)找平 3.综合考虑超高降效 | m2 | 6187.32
623 | 011201001031 | 墙、柱面一般抹灰（单一立面基层墙体为混凝土墙、混凝土空心砌块墙时） |  | 外墙3 1.界面剂1道 2.6厚DP M15砂浆(1:3水泥砂浆)找平 3.综合考虑超高降效 | m2 | 847.11
本页小计
分部分项工程项目清单计价表
工程名称：新丰县第六小学建设项目 |  |  | 标段：新丰县第六小学建设项目 |  |  |  | 第 148 页 共 476 页
序号 | 项目编码 | 项目名称 |  | 项目特征描述 | 计量 单位 | 工程量 |  | 金额（元）
[8 empty] | 综合单价 | 合价
624 | 011203003001 | 块料墙、柱面 |  | 外墙3 1.面砖粘贴面涂5厚胶粘剂 2.贴8~10厚600*1200外墙饰面砖,在砖粘贴面上随贴随涂刷界面剂1道 3.DTG砂浆勾缝 4.综合考虑超高降效 | m2 | 847.11
625 | 011201001032 | 墙、柱面一般抹灰 |  | 内墙3 1.墙体基层清理干净,洒水湿润后用素水泥浆(内掺用水量20%的801胶)甩浆界面“毛化处理” 2.15厚DP M15砂浆(1:3水泥砂浆)抹平、压光 3.综合考虑超高降效 | m2 | 273.71
626 | 011201001033 | 墙、柱面一般抹灰（基层墙体为非黏土砖墙） |  | 内墙7、内墙8 1.10厚DP M5砂浆(1:1:6水泥石灰膏砂浆)或粉刷石膏砂浆打底抹平 2.3厚耐水腻子分遍找平 3.无机涂料(燃烧性能A级)一底两面 4.综合考虑超高降效 | m2 | 48.83
本页小计
分部分项工程项目清单计价表
工程名称：新丰县第六小学建设项目 |  |  | 标段：新丰县第六小学建设项目 |  |  |  | 第 149 页 共 476 页
序号 | 项目编码 | 项目名称 |  | 项目特征描述 | 计量 单位 | 工程量 |  | 金额（元）
[8 empty] | 综合单价 | 合价
627 | 011201001034 | 墙、柱面一般抹灰（基层墙体为蒸压加气混凝土砌块墙） |  | 内墙7、内墙8 1.用修补砂浆局部修补墙面,DP砂浆勾实接缝并拉毛,接缝处粘贴耐碱玻纤网格布 2.界面漆1道 3.8厚DP M5砂浆(1:1:6水泥石灰膏砂浆)或粉刷石膏砂浆打底抹平 4.3厚耐水腻子分遍找平 5.无机涂料(燃烧性能A级)一底两面 6.综合考虑超高降效 | m2 | 22.17
628 | 011201001035 | 墙、柱面一般抹灰（基层墙体为蒸压加气混凝土板墙） |  | 内墙7、内墙8 1.满贴涂塑中碱玻璃纤维网格布一层,用石膏粘结剂横向粘贴(增强水泥条板时无此道工序) 2.界面漆1道 3.8厚DP M5砂浆(1:1:6水泥石灰膏砂浆)或粉刷石膏砂浆打底抹平 4.3厚底基防裂腻子分遍找平 5.3厚耐水腻子分遍找平 6.无机涂料(燃烧性能A级)一底两面 7.综合考虑超高降效 | m2 | 435.4
本页小计
分部分项工程项目清单计价表
工程名称：新丰县第六小学建设项目 |  |  | 标段：新丰县第六小学建设项目 |  |  |  | 第 150 页 共 476 页
序号 | 项目编码 | 项目名称 |  | 项目特征描述 | 计量 单位 | 工程量 |  | 金额（元）
[8 empty] | 综合单价 | 合价
629 | 011201001036 | 墙、柱面一般抹灰（基层墙体为内保温抹灰完成面） |  | 内墙7、内墙8 1.满贴涂塑中碱玻璃纤维网格布一层 2.3厚耐水腻子分遍找平 3.无机涂料(燃烧性能A级)一底两面 4.综合考虑超高降效 | m2 | 1127.18
630 | 011201001037 | 墙、柱面一般抹灰（基层墙体为蒸压加气混凝土板墙） |  | 内墙9 1.聚合物水泥砂浆修补墙面 2.贴涂塑中碱玻璃纤维网格布一层 3.5厚DP M20砂浆(1:2.5水泥砂浆)打底压实抹平 4.界面剂1道 5.5厚DTA砂浆或瓷砖胶粘剂粘结层 6.5~10厚300*600陶瓷墙砖,DTG砂浆勾缝或白水泥擦缝 7.综合考虑超高降效 | m2 | 316.77
本页小计
分部分项工程项目清单计价表
工程名称：新丰县第六小学建设项目 |  |  | 标段：新丰县第六小学建设项目 |  |  |  | 第 151 页 共 476 页
序号 | 项目编码 | 项目名称 |  | 项目特征描述 | 计量 单位 | 工程量 |  | 金额（元）
[8 empty] | 综合单价 | 合价
631 | 011201001038 | 墙、柱面一般抹灰（单一立面基层墙体均为混凝土墙混凝土空心砌块墙） |  | 内墙9 1.9厚DP M15砂浆(1:3水泥砂浆)打底压实抹平 2.界面剂1道 3.5厚DTA砂浆或瓷砖胶粘剂粘结层 4.5~10厚300*600陶瓷墙砖,DTG砂浆勾缝或白水泥擦缝 5.综合考虑超高降效 | m2 | 53.04
632 | 011201001039 | 墙、柱面一般抹灰（基层墙体为内保温抹灰完成面） |  | 内墙9 1.界面剂1道 2.5厚DTA砂浆或瓷砖胶粘剂粘结层 3.5~10厚300*600陶瓷墙砖,DTG砂浆勾缝或白水泥擦缝 4.综合考虑超高降效 | m2 | 619.78
633 | 011201001040 | 墙、柱面一般抹灰（基层墙体为非黏土砖墙） |  | 内墙10 1.10厚DP M5砂浆(1:1:6水泥石灰膏砂浆)或粉刷石膏砂浆打底抹平 2.3厚耐水腻子分遍找平 3.内墙乳胶漆(燃烧性能B1级)一底两面 4.综合考虑超高降效 | m2 | 24.26
本页小计
分部分项工程项目清单计价表
工程名称：新丰县第六小学建设项目 |  |  | 标段：新丰县第六小学建设项目 |  |  |  | 第 152 页 共 476 页
序号 | 项目编码 | 项目名称 |  | 项目特征描述 | 计量 单位 | 工程量 |  | 金额（元）
[8 empty] | 综合单价 | 合价
634 | 011201001041 | 墙、柱面一般抹灰（基层墙体为蒸压加气混凝土砌块墙） |  | 内墙10 1.用修补砂浆局部修补墙面,DP砂浆勾实接缝并拉毛,接缝处粘贴耐碱玻纤网格布 2.界面漆1道 3.8厚DP M5砂浆(1:1:6水泥石灰膏砂浆)或粉刷石膏砂浆打底抹平 4.3厚耐水腻子分遍找平 5.内墙乳胶漆(燃烧性能B1级)一底两面 6.综合考虑超高降效 | m2 | 91.67
635 | 011201001042 | 墙、柱面一般抹灰（基层墙体为蒸压加气混凝土板墙） |  | 内墙10 1.满贴涂塑中碱玻璃纤维网格布一层,用石膏粘结剂横向粘贴(增强水泥条板时无此道工序) 2.界面漆1道 3.3厚底基防裂腻子分遍找平 4.3厚耐水腻子分遍找平 5.内墙乳胶漆(燃烧性能B1级)一底两面 6.综合考虑超高降效 | m2 | 1398.13
本页小计
分部分项工程项目清单计价表
工程名称：新丰县第六小学建设项目 |  |  | 标段：新丰县第六小学建设项目 |  |  |  | 第 153 页 共 476 页
序号 | 项目编码 | 项目名称 |  | 项目特征描述 | 计量 单位 | 工程量 |  | 金额（元）
[8 empty] | 综合单价 | 合价
636 | 011201001043 | 墙、柱面一般抹灰（基层墙体为内保温抹灰完成面） |  | 内墙10 1.满贴涂塑中碱玻璃纤维网格布一层 2.3厚耐水腻子分遍找平 3.内墙乳胶漆(燃烧性能B1级)一底两面 4.综合考虑超高降效 | m2 | 1131.55
637 | 011203003002 | 块料墙、柱面 |  | 内墙1 1.墙体清理干净,满涂界面砂浆 2.4~5厚300*600釉面砖,陶瓷墙地砖胶粘剂粘贴,填缝剂填缝 3.综合考虑超高降效 | m2 | 1256.82
638 | 011203003003 | 块料墙、柱面 |  | 踢1 1.15厚DP M15砂浆(1:3水泥砂浆)分两次抹灰 2.10厚DP M20砂浆(1:2水泥砂浆)抹面压光 3.深灰色无机漆一底两面 4.综合考虑超高降效 | m2 | 11.64
本页小计
分部分项工程项目清单计价表
工程名称：新丰县第六小学建设项目 |  |  | 标段：新丰县第六小学建设项目 |  |  |  | 第 154 页 共 476 页
序号 | 项目编码 | 项目名称 |  | 项目特征描述 | 计量 单位 | 工程量 |  | 金额（元）
[8 empty] | 综合单价 | 合价
639 | 011205001001 | 墙、柱面装饰板（基层墙体为蒸压加气混凝土砌块墙、蒸压加气混凝土板墙时） |  | 内墙11 1.用修补砂浆局部修补墙面，DP砂浆勾实接缝并拉毛，接缝处粘贴耐碱玻纤网格布 2.界面剂1道 3.6厚DP(DCA) M20砂浆(1:2.5水泥砂浆)压实抹平 4.1.25厚PVC卷材装饰板面(燃烧性能B1级),在粘贴面及基层面满涂粘结剂 5.PVC装饰板接缝热熔焊接削平 6.表面清洗上蜡 7.综合考虑超高降效 | m2 | 21.02
天棚工程
本页小计
分部分项工程项目清单计价表
工程名称：新丰县第六小学建设项目 |  |  | 标段：新丰县第六小学建设项目 |  |  |  | 第 155 页 共 476 页
序号 | 项目编码 | 项目名称 |  | 项目特征描述 | 计量 单位 | 工程量 |  | 金额（元）
[8 empty] | 综合单价 | 合价
587 | 011302001003 | 平面吊顶天棚 |  | 棚4 1.现浇钢筋混凝土板底面清理干净 2.楼板底预留Φ8吊环(勾),或在板底钻孔,固定镀锌膨胀螺栓,双向中距≤1200 3.Φ6钢筋吊杆,双向中距≤1200,吊杆上部与板底预留吊环(勾)固定 4.与安装型式配套的专用上层主龙骨,间距≤1200用吊件与钢筋吊杆联结后找平 5.与铝合金方板配套的专用下层副龙骨联结,间距≤600 6.铝合金方板600*600与专用龙骨固定 7.综合考虑超高降效 | m2 | 245.86
本页小计
分部分项工程项目清单计价表
工程名称：新丰县第六小学建设项目 |  |  | 标段：新丰县第六小学建设项目 |  |  |  | 第 156 页 共 476 页
序号 | 项目编码 | 项目名称 |  | 项目特征描述 | 计量 单位 | 工程量 |  | 金额（元）
[8 empty] | 综合单价 | 合价
588 | 011302004001 | 格栅吊顶 |  | 棚5 1.现浇钢筋混凝土板内预留Φ8钢筋吊环(勾),或在板底钻孔,固定镀锌膨胀螺栓,双向中距≤1200 2.Φ6钢筋吊杆,双向中距≤1200,纵向中距≤1500,吊杆上部与板底预留吊环(勾)固定 3.U型承载龙骨,间距≤1500,用吊件与钢筋吊杆联结后找平 4.由主副骨条、上下层组条组成的铝方格栅600*1200(1200*1200)Φ2钢丝挂钩与承载龙骨联结 5.综合考虑超高降效 | m2 | 2149.74
本页小计
分部分项工程项目清单计价表
工程名称：新丰县第六小学建设项目 |  |  | 标段：新丰县第六小学建设项目 |  |  |  | 第 157 页 共 476 页
序号 | 项目编码 | 项目名称 |  | 项目特征描述 | 计量 单位 | 工程量 |  | 金额（元）
[8 empty] | 综合单价 | 合价
589 | 011302001004 | 平面吊顶天棚 |  | 棚6 1.现浇钢筋混凝土板内预留Φ8吊环(勾),或在板底钻孔，固定镀锌膨胀螺栓，双向中距≤1200 2.Φ6钢筋吊杆，双向中距≤1200，吊杆上部与板底预留吊环(勾)固定 3.与安装型式配套的专用上层主龙骨，间距≤1200用吊件与钢筋吊杆联结后找平 4.与铝合金方板配套的专用下层副龙骨联结，间距≤600 5.铝合金方板600*600与专用龙骨固定 6.综合考虑超高降效 | m2 | 58.9
本页小计
分部分项工程项目清单计价表
工程名称：新丰县第六小学建设项目 |  |  | 标段：新丰县第六小学建设项目 |  |  |  | 第 158 页 共 476 页
序号 | 项目编码 | 项目名称 |  | 项目特征描述 | 计量 单位 | 工程量 |  | 金额（元）
[8 empty] | 综合单价 | 合价
590 | 011302001005 | 平面吊顶天棚 |  | 棚7 1.现浇钢筋混凝土板 2.龙骨吸顶吊件,横向中距≤1200,纵向中距600,用膨胀螺栓与钢筋混凝土板固定 3.T型主龙骨,横向中距≤1200,用吊件联结 4.T型横撑龙骨,间距600,与主龙骨插接 5.50厚超细玻璃丝棉吸声层(燃烧性能A级),玻璃丝布袋填于龙骨间 6.1.5厚600*600白色烤漆穿孔铝板,孔径1.6mm,用自攻螺丝固定于龙骨表面 7.综合考虑超高降效 | m2 | 73.28
本页小计
分部分项工程项目清单计价表
工程名称：新丰县第六小学建设项目 |  |  | 标段：新丰县第六小学建设项目 |  |  |  | 第 159 页 共 476 页
序号 | 项目编码 | 项目名称 |  | 项目特征描述 | 计量 单位 | 工程量 |  | 金额（元）
[8 empty] | 综合单价 | 合价
591 | 011302001006 | 平面吊顶天棚 |  | 棚9 1.现浇钢筋混凝土板底面清理干净 2.楼板底预留Φ8钢筋吊环(勾),或在板底钻孔,固定镀锌膨胀螺栓,间距≤1200 3.Φ6钢筋吊杆,双向中距≤1200,吊杆上部与板底预留钢筋吊环(勾)或膨胀螺栓固定 4.C型主龙骨,中距≤1200,用吊件与钢筋吊杆联结后找平 5.C型次龙骨,中距400,用挂件与承载龙骨联结 6.C型横撑龙骨,中距≤1200,用挂插件与次龙骨联结 7.耐火纸面石膏板(燃烧性能B1级)用自攻螺丝与龙骨固定,中距≤200,螺钉(防锈)距板边长边≥10,短边≥15 8.刷涂界面剂 9.综合考虑超高降效 | m2 | 45.98
油漆、涂料、裱糊工程
本页小计
分部分项工程项目清单计价表
工程名称：新丰县第六小学建设项目 |  |  | 标段：新丰县第六小学建设项目 |  |  |  | 第 160 页 共 476 页
序号 | 项目编码 | 项目名称 |  | 项目特征描述 | 计量 单位 | 工程量 |  | 金额（元）
[8 empty] | 综合单价 | 合价
592 | 011403001001 | 抹灰面油漆 |  | 外墙1、外墙2、外墙4 1.底层涂料1遍(抗碱封闭底漆) 2.综合考虑超高降效 | m2 | 6464.36
593 | 011403001002 | 抹灰面油漆 |  | 外墙1 1.刷砂胶涂料2遍 2.刷包砂主材漆1遍(颜色详立面图) 3.综合考虑超高降效 | m2 | 3964.88
594 | 011403001003 | 抹灰面油漆 |  | 外墙1 1.面油氟碳漆1遍(颜色详立面图) 2.综合考虑超高降效 | m2 | 3964.88
595 | 011403001004 | 抹灰面油漆 |  | 外墙2、外墙4 1.薄型涂料2道(颜色详立面图) 2.综合考虑超高降效 | m2 | 2499.49
596 | 011403003001 | 刮腻子 |  | 外墙1、外墙2、外墙4 1.刮涂耐水腻子2遍，干燥后打磨 2.综合考虑超高降效 | m2 | 6464.36
本页小计
分部分项工程项目清单计价表
工程名称：新丰县第六小学建设项目 |  |  | 标段：新丰县第六小学建设项目 |  |  |  | 第 161 页 共 476 页
序号 | 项目编码 | 项目名称 |  | 项目特征描述 | 计量 单位 | 工程量 |  | 金额（元）
[8 empty] | 综合单价 | 合价
597 | 011404002002 | 天棚喷刷涂料 |  | 棚2 1.现浇钢筋混凝土板底面清理干净 2.基层配套界面处理 3.喷涂白色无机防霉涂料(燃烧性能A级)两道 4.综合考虑超高降效 | m2 | 99.41
598 | 011404002003 | 天棚喷刷涂料 |  | 棚3 1.现浇钢筋混凝土板底面清理干净 2.喷涂白色无机涂料(燃烧性能A级)两道 3.综合考虑超高降效 | m2 | 2559.08
599 | 011404002004 | 天棚喷刷涂料 |  | 棚8 1.现浇钢筋混凝土板底面清理干净 2.喷涂外墙漆底涂料一遍 3.喷涂外墙漆面层涂料二遍(白色) 4.综合考虑超高降效 | m2 | 113.99
600 | 011404002005 | 天棚喷刷涂料 |  | 棚9 1.2厚耐水防霉腻子找平,面板接缝处贴嵌缝带,刮腻子抹平 2.喷涂白色无机涂料(燃烧性能A级)两道 3.综合考虑超高降效 | m2 | 45.98
其他装饰工程
本页小计
分部分项工程项目清单计价表
工程名称：新丰县第六小学建设项目 |  |  | 标段：新丰县第六小学建设项目 |  |  |  | 第 162 页 共 476 页
序号 | 项目编码 | 项目名称 |  | 项目特征描述 | 计量 单位 | 工程量 |  | 金额（元）
[8 empty] | 综合单价 | 合价
601 | 011503001011 | 1250高不锈钢栏杆 |  | 1.扶手材料种类、规格:φ60*3不锈钢管 2.转角立柱材料种类、规格:φ60*3不锈钢管 3.栏杆(板)材料种类、规格:φ25*1.5不锈钢管，间距100；-40*8钢板 4.扶手参照22j403-1页3-45、PB33 | m | 73.45
602 | 011503001012 | 900高不锈钢楼梯防护栏杆 |  | 1.扶手材料种类、规格:φ60*3不锈钢管 2.立柱材料种类、规格:φ60*5不锈钢管，间距1.2M 2.栏杆(板)材料种类、规格:φ25*1.5不锈钢管，间距100；-40*8钢板 3.扶手参照22j403-1页3-49、PB37 | m | 45.31
603 | 011503001013 | 900高不锈杆钢管无障碍坡道栏杆 |  | 1.扶手材料种类、规格:φ45*3不锈钢管 2.栏杆(板)材料种类、规格:φ25*1.5不锈钢管，间距小于135 3.扶手参照13ZJ301页17-7 | m | 7.2
本页小计
分部分项工程项目清单计价表
工程名称：新丰县第六小学建设项目 |  |  | 标段：新丰县第六小学建设项目 |  |  |  | 第 163 页 共 476 页
序号 | 项目编码 | 项目名称 |  | 项目特征描述 | 计量 单位 | 工程量 |  | 金额（元）
[8 empty] | 综合单价 | 合价
604 | 011503001014 | 900高护窗栏杆 |  | 1.扶手材料种类、规格:φ40*3 2.栏杆(板)材料种类、规格:φ25*1.5不锈钢管，间距100； 3.扶手参照20ZJ401页65详图2 | m | 328.09
605 | 011503001015 | 300高矮栏杆 |  | 1.扶手材料种类、规格:φ60*2不锈钢管 2.栏杆(板)材料种类、规格:φ40*3不锈钢管 3.扶手参照20ZJ401页55、5/68 | m | 82.68
606 | 011505002001 | 洗厕配件 |  | 1、坐便器安全抓杆 2.综合考虑超高降效 | 个 | 4
607 | 011505002002 | 洗厕配件 |  | 1、洗手盆安全抓杆 2.综合考虑超高降效 | 个 | 4
608 | 011505002003 | 洗厕配件 |  | 1、多用途安全抓杆 2.综合考虑超高降效 | 个 | 4
609 | 011505002004 | 洗厕配件 |  | 1.低位挂衣钩、低位毛巾架 2.综合考虑超高降效 | 个 | 4
610 | 011505002005 | 洗厕配件 |  | 1、成品污水池 2.综合考虑超高降效 | 个 | 4
本页小计
分部分项工程项目清单计价表
工程名称：新丰县第六小学建设项目 |  |  | 标段：新丰县第六小学建设项目 |  |  |  | 第 164 页 共 476 页
序号 | 项目编码 | 项目名称 |  | 项目特征描述 | 计量 单位 | 工程量 |  | 金额（元）
[8 empty] | 综合单价 | 合价
611 | 011505001001 | 洗漱台 |  | 1.材料品种、规格、颜色:20厚大理石板 2.支架、配件品种、规格:钢支架 3.综合考虑超高降效 | m2 | 4.74
612 | 011505001002 | 多功能台 |  | 1.卫生间多功能台 2.综合考虑超高降效 | 个 | 4
613 | 011505003002 | 镜面玻璃 |  | 1.卫生间玻璃镜 2.综合考虑超高降效 | m2 | 3.65
614 | 010607006001 | 钢梯 |  | 1.不锈钢爬梯 2.综合考虑超高降效 | t | 0.025
615 | 011207003002 | 成品隔断 |  | 1.卫生间成品隔断 2.综合考虑超高降效 | m2 | 276.83
616 | 010502032003 | 台阶 |  | 1.水磨石整体面层 台阶 20+15mm 2.100厚C15混凝土 3.100厚1：3：6石灰、砂、碎石三合土 4.素土夯实 | m2 | 141.5
617 | 010502031005 | 坡道 |  | 1.30厚火烧面花岗石板面层，缝宽5，干石灰粗砂扫缝后洒水封缝 2.25厚1:3干硬性水泥砂浆结合层 3.100厚C15混凝土 4.150厚碎石垫层 | m2 | 5.4
本页小计
分部分项工程项目清单计价表
工程名称：新丰县第六小学建设项目 |  |  | 标段：新丰县第六小学建设项目 |  |  |  | 第 165 页 共 476 页
序号 | 项目编码 | 项目名称 |  | 项目特征描述 | 计量 单位 | 工程量 |  | 金额（元）
[8 empty] | 综合单价 | 合价
618 | 011502001004 | 成品铝合金排水板 |  | 1.成品铝合金排水板 | m2 | 50
619 | 011502001005 | 铝合金竖向格栅 |  | 1.铝合金竖向格栅 | m2 | 87.79
垃圾站-装饰工程
整个项目
门窗工程
658 | 010803001001 | 金属卷帘(闸)门 |  | 1.门代号及洞口尺寸:JM3840 3800*4000 2.门材质:成品钢制卷帘门 | m2 | 15.2
659 | 010802001012 | 金属(塑钢)门 |  | 1.门代号及洞口尺寸:M1523 1500*2300 2.门框、扇材质:钢质门 | 樘 | 1
660 | 010807001080 | 金属(塑钢)窗 |  | 1.窗代号及洞口尺寸:C1215、1200*1500 2.框、扇材质:断热铝合金 3.玻璃品种、厚度:6中透光Low-E钢化+12mm空气+6透明钢化中空玻璃 | 樘 | 2
楼地面装饰工程
661 | 011102003003 | 楼一 |  | 1.40 C20厚细石混凝土随打随抹光 2.1.5厚聚氨酯防水涂料 3.1.5厚聚氨酯防水涂料 4.20厚DS M15水泥砂浆找平 5.素水泥浆一道 | m2 | 31.08
天棚工程
本页小计
分部分项工程项目清单计价表
工程名称：新丰县第六小学建设项目 |  |  | 标段：新丰县第六小学建设项目 |  |  |  | 第 166 页 共 476 页
序号 | 项目编码 | 项目名称 |  | 项目特征描述 | 计量 单位 | 工程量 |  | 金额（元）
[8 empty] | 综合单价 | 合价
662 | 011301001007 | 棚一 |  | 1.现浇钢筋混凝土楼板底面清理干净 2.基层配套界面处理 3.2厚聚合物水泥防水砂浆（III型） 4.喷涂白色防霉无机涂料（燃烧性能A级）两道 | m2 | 33.86
663 | 011301001008 | 棚二 |  | 1.现浇钢筋混凝土楼板底面清理干净 2.喷涂外墙漆底涂料一遍 3.喷涂外墙漆面层涂料二遍（白色） | m2 | 9.05
墙、柱面装饰与隔断、幕墙工程
664 | 011203003004 | 内墙一 |  | 1.墙体基层清理干净刷专用界面剂一遍 2.15厚DP M15 砂浆(1:3水泥砂浆)分两次抹灰 3.1.5 厚聚合物水泥防水涂料(I型)涂至天棚 4.3~4厚DP M20 砂浆(1:1水泥砂浆)加水重20% 建筑胶镶贴 5.4~5 厚300*600釉面砖（1200mm高）,白水泥浆擦绛 | m2 | 86.7
本页小计
分部分项工程项目清单计价表
工程名称：新丰县第六小学建设项目 |  |  | 标段：新丰县第六小学建设项目 |  |  |  | 第 167 页 共 476 页
序号 | 项目编码 | 项目名称 |  | 项目特征描述 | 计量 单位 | 工程量 |  | 金额（元）
[8 empty] | 综合单价 | 合价
665 | 011201001044 | 外墙一（基层墙体为非黏土砖墙时） |  | 1.界面剂1道 2.12厚DP M15 砂浆(1:3水泥砂浆)找平 3.5 厚聚合物水泥防水砂浆(干粉类),中间压入一层耐碱玻璃纤维网布 4.1.5厚聚合物水泥防水涂料(I型） 5.6厚DP M20砂浆(1:2.5 水泥砂浆)压实抹平 6.刮涂耐水腻子2遍,干燥后打磨 7.底层涂料1遍(抗碱封闭底漆） 8.刷砂胶涂料2遍 9.刷包砂主材漆遍 10.面油氟碳漆1遍 | m2 | 113.74
本页小计
分部分项工程项目清单计价表
工程名称：新丰县第六小学建设项目 |  |  | 标段：新丰县第六小学建设项目 |  |  |  | 第 168 页 共 476 页
序号 | 项目编码 | 项目名称 |  | 项目特征描述 | 计量 单位 | 工程量 |  | 金额（元）
[8 empty] | 综合单价 | 合价
666 | 011201001045 | 外墙二（基层墙体为非黏土砖墙时） |  | 1.界面剂1道 2.12厚DP M15砂浆（1:3水泥砂浆）找平 3.5厚聚合物水泥防水砂浆（干粉类），中间压入一层耐碱玻璃纤维网布 4.1.5厚聚合物水泥防水涂料（I型） 5.6厚DP M20砂浆（1:2.5水泥砂浆）压实抹平 6.刮涂耐水腻子，干燥后打磨 7.底层涂料1道（抗碱封闭底漆） 8.白色面漆涂料2道 | m2 | 13.68
门卫室-装饰工程
整个项目
门窗工程
667 | 010802003006 | 防盗门 |  | 1.门代号及洞口尺寸:M1528 1500*2800 2.门框、扇材质:成品钢制保温隔声防盗门 | m2 | 4.2
668 | 010802001013 | 金属(塑钢)门 |  | 1.门代号及洞口尺寸:M0923L 900*2300 2.门框、扇材质:卫生间铝合金门 | m2 | 2.07
本页小计
分部分项工程项目清单计价表
工程名称：新丰县第六小学建设项目 |  |  | 标段：新丰县第六小学建设项目 |  |  |  | 第 169 页 共 476 页
序号 | 项目编码 | 项目名称 |  | 项目特征描述 | 计量 单位 | 工程量 |  | 金额（元）
[8 empty] | 综合单价 | 合价
669 | 010807001081 | 金属(塑钢)窗 |  | 1.窗代号及洞口尺寸:C1219 1200*1900 2.玻璃品种、厚度:断热铝合金6中透光Low-E 钢化+12 空气+6 透明钢化中空玻璃 | m2 | 2.28
670 | 010807001082 | 金属(塑钢)窗 |  | 1.窗代号及洞口尺寸:C3419 3400*1900 2.玻璃品种、厚度:断热铝合金6中透光Low-E 钢化+12 氩气+6 透明钢化中空玻璃 | m2 | 6.46
671 | 010807001083 | 金属(塑钢)窗 |  | 1.窗代号及洞口尺寸:C6219 6200*1900 2.玻璃品种、厚度:断热铝合金6中透光Low-E 钢化+12 空气+6 透明钢化中空玻璃 | m2 | 11.78
楼地面装饰工程
本页小计
分部分项工程项目清单计价表
工程名称：新丰县第六小学建设项目 |  |  | 标段：新丰县第六小学建设项目 |  |  |  | 第 170 页 共 476 页
序号 | 项目编码 | 项目名称 |  | 项目特征描述 | 计量 单位 | 工程量 |  | 金额（元）
[8 empty] | 综合单价 | 合价
672 | 011102003004 | 楼一 |  | 1.8~14厚300*300防滑地砖铺实拍平,水泥浆擦缝 2.25厚DS M20水泥砂浆 3.1.5厚聚氨酯防水涂料 4.20厚DS M15水泥砂浆找平 5.C10轻骨料混凝土填充层找坡,坡向地漏,厚度详平面图 6.3.0厚自粘聚酯胎聚合物改性沥青防水卷材 7.20厚DS M15水泥砂浆找平 8.素水泥浆一道 | m2 | 5.17
673 | 011102003005 | 楼二 |  | 1.15厚1∶2.5水泥彩色石子地面,表面磨光打蜡 2.20厚DSM15砂浆(1∶3水泥砂浆)结合层,干后卧铜分格条,分格条打眼穿22号镀锌低碳钢丝,水泥浆八字角卧牢,每米4眼 3.界面剂1道 4.现浇钢筋混凝土楼板 | m2 | 30.13
本页小计
分部分项工程项目清单计价表
工程名称：新丰县第六小学建设项目 |  |  | 标段：新丰县第六小学建设项目 |  |  |  | 第 171 页 共 476 页
序号 | 项目编码 | 项目名称 |  | 项目特征描述 | 计量 单位 | 工程量 |  | 金额（元）
[8 empty] | 综合单价 | 合价
674 | 011101001023 | 踢一 |  | 1.15厚DP M15水泥砂浆(1:3水泥砂浆),分两次抹灰 2.10厚DP M20水泥砂浆(1:2水泥砂浆)抹面压光 3.150高深灰色无机漆一底两面 | m2 | 3.38
墙、柱面装饰与隔断、幕墙工程
675 | 011201001046 | 外墙一（基层墙体为非黏土砖墙时） |  | 1.界面剂1道 2.12厚DP M15 砂浆(1:3水泥砂浆)找平 3.5 厚聚合物水泥防水砂浆(干粉类),中间压入一层耐碱玻璃纤维网布 4.1.5厚聚合物水泥防水涂料(I型） 5.6厚DP M20砂浆(1:2.5 水泥砂浆)压实抹平 6.刮涂耐水腻子2遍,干燥后打磨 7.底层涂料1遍(抗碱封闭底漆） 8.刷砂胶涂料2遍 9.刷包砂主材漆遍 10.面油氟碳漆1遍 | m2 | 74.79
本页小计
分部分项工程项目清单计价表
工程名称：新丰县第六小学建设项目 |  |  | 标段：新丰县第六小学建设项目 |  |  |  | 第 172 页 共 476 页
序号 | 项目编码 | 项目名称 |  | 项目特征描述 | 计量 单位 | 工程量 |  | 金额（元）
[8 empty] | 综合单价 | 合价
676 | 011201001047 | 外墙二（基层墙体为非黏土砖墙时） |  | 1.界面剂1道 2.12厚DP M15砂浆（1:3水泥砂浆）找平 3.5厚聚合物水泥防水砂浆（干粉类），中间压入一层耐碱玻璃纤维网布 4.1.5厚聚合物水泥防水涂料（I型） 5.6厚DP M20砂浆（1:2.5水泥砂浆）压实抹平 6.刮涂耐水腻子，干燥后打磨 7.底层涂料1道（抗碱封闭底漆） 8.白色面漆涂料2道 | m2 | 13.39
本页小计
分部分项工程项目清单计价表
工程名称：新丰县第六小学建设项目 |  |  | 标段：新丰县第六小学建设项目 |  |  |  | 第 173 页 共 476 页
序号 | 项目编码 | 项目名称 |  | 项目特征描述 | 计量 单位 | 工程量 |  | 金额（元）
[8 empty] | 综合单价 | 合价
677 | 011203003005 | 内墙三 |  | 1.墙体基层清理干净,刷专用界面剂一遍 2.15厚DPM15砂浆(1:3水泥砂浆)分两次抹灰 3.1.5厚聚合物水泥防水涂料(Ⅰ型)涂至距地面完成面1200高处(除卫生间外的其它盥洗区,宽度范围为在盆中心两侧各1000宽范围内设置)/天棚(卫生间、浴室)/天棚(贴邻电气设备房间、电井时)/天棚(其他未注明房间) 4.3~4厚DP M20砂浆(1:1水泥砂浆)加水重20%建筑胶镶贴 5.4~5厚300*600釉面砖,白水泥浆擦缝 | m2 | 31.11
678 | 011201001048 | 内墙四 |  | 1.10厚DP M5砂浆(1∶1∶6水泥石灰膏砂浆)或粉刷石膏砂浆打底抹平 2.3厚耐水腻子分遍找平 3.内墙乳胶漆(燃烧性能B1级)一底两面 | m2 | 63
天棚工程
本页小计
分部分项工程项目清单计价表
工程名称：新丰县第六小学建设项目 |  |  | 标段：新丰县第六小学建设项目 |  |  |  | 第 174 页 共 476 页
序号 | 项目编码 | 项目名称 |  | 项目特征描述 | 计量 单位 | 工程量 |  | 金额（元）
[8 empty] | 综合单价 | 合价
679 | 011301001009 | 棚一 |  | 1.现浇钢筋混凝土板底面清理干净 2.喷涂白色无机涂料（燃烧性能A级）两道 | m2 | 26.49
680 | 011302001007 | 棚二 |  | 1.现浇钢筋混凝土板底面清理干净 2.2厚聚合物水泥防水涂料(Ⅲ型） 3.楼板底预留8吊环(勾),或在板底钻孔,固定镀锌膨胀螺栓双向中距小于或等于1200 4.φ6 钢筋品杆,双向中距小于或等于1200,吊杆上部与板底预留品环(勾）固定 5.与安装型式配套的专用上层主龙骨,间距小于或等于1200 用吊件与钢筋品杆联结后找平 6.与铝合金方板配套的专用下层副龙骨联结,间距小于或等于600 7.铝合金方板600x600与专用龙骨固定 | m2 | 4.11
本页小计
分部分项工程项目清单计价表
工程名称：新丰县第六小学建设项目 |  |  | 标段：新丰县第六小学建设项目 |  |  |  | 第 175 页 共 476 页
序号 | 项目编码 | 项目名称 |  | 项目特征描述 | 计量 单位 | 工程量 |  | 金额（元）
[8 empty] | 综合单价 | 合价
681 | 011301001010 | 棚三 |  | 1.现浇钢筋混凝土板底面清理干净 2.喷涂外墙漆底涂料一遍 3.喷涂外墙漆面层涂料二遍（白色） | m2 | 16.44
柴油发电机房-装饰工程
整个项目
门窗工程
682 | 010802004018 | 钢质防火门 |  | 1.门代号及洞口尺寸:FGM甲1323 1300*2300 2.门框、扇材质:成品钢质甲级防火隔声门 | m2 | 2.99
683 | 010802004019 | 钢质防火门 |  | 1.门代号及洞口尺寸:FGM甲2423 2400*2300 2.门框、扇材质:成品钢质甲级防火隔声门 | m2 | 5.52
684 | 010802004020 | 钢质防火门 |  | 1.门代号及洞口尺寸:FM甲1123 1100*2300 2.门框、扇材质:成品钢质甲级防火隔声门 | m2 | 2.53
685 | 010807001084 | 金属(塑钢)窗 |  | 1.窗代号及洞口尺寸:C1225 1200*2500 2.玻璃品种、厚度:断热铝合金6中透光Low-E钢化+12空气+6透明钢化中空玻璃窗 | m2 | 6
本页小计
分部分项工程项目清单计价表
工程名称：新丰县第六小学建设项目 |  |  | 标段：新丰县第六小学建设项目 |  |  |  | 第 176 页 共 476 页
序号 | 项目编码 | 项目名称 |  | 项目特征描述 | 计量 单位 | 工程量 |  | 金额（元）
[8 empty] | 综合单价 | 合价
686 | 010807003003 | 金属百叶窗 |  | 1.窗洞口尺寸:C1225 1200*2500 2.百叶材料品种、规格:断热铝合金6中透光Low-E钢化+12空气+6透明钢化中空玻璃窗 | m2 | 9
楼地面装饰工程
687 | 011101001024 | 楼一 |  | 1.70厚C30防油渗混凝土(内配6@200双向钢筋网)随打随抹光满涂防油渗水泥浆一道 2.4厚一布二胶耐碱玻璃网布防油渗胶泥隔离层刷底子油一道 3.20厚DSM15水泥砂浆找平 | m2 | 47.19
688 | 011101001025 | 楼二 |  | 1.20厚DSM15水泥砂浆找平 2.界面剂1道 | m2 | 3.1
689 | 011105001003 | 踢一 |  | 1.15厚DP M15水泥砂浆(1:3水泥砂浆),分两次抹灰 2.10厚DP M20水泥砂浆(1:2水泥砂浆)抹面压光 3.150高深灰色无机漆一底两面 | m | 3.99
墙、柱面装饰与隔断、幕墙工程
本页小计
分部分项工程项目清单计价表
工程名称：新丰县第六小学建设项目 |  |  | 标段：新丰县第六小学建设项目 |  |  |  | 第 177 页 共 476 页
序号 | 项目编码 | 项目名称 |  | 项目特征描述 | 计量 单位 | 工程量 |  | 金额（元）
[8 empty] | 综合单价 | 合价
690 | 011201001049 | 外墙一（基层墙体为非黏土砖墙时） |  | 1.界面剂1道 2.12厚DP M15 砂浆(1:3水泥砂浆)找平 3.5 厚聚合物水泥防水砂浆(干粉类),中间压入一层耐碱玻璃纤维网布 4.1.5厚聚合物水泥防水涂料(I型） 5.6厚DP M20砂浆(1:2.5 水泥砂浆)压实抹平 6.刮涂耐水腻子2遍,干燥后打磨 7.底层涂料1遍(抗碱封闭底漆） 8.刷砂胶涂料2遍 9.刷包砂主材漆遍 10.面油氟碳漆1遍 | m2 | 148.81
本页小计
分部分项工程项目清单计价表
工程名称：新丰县第六小学建设项目 |  |  | 标段：新丰县第六小学建设项目 |  |  |  | 第 178 页 共 476 页
序号 | 项目编码 | 项目名称 |  | 项目特征描述 | 计量 单位 | 工程量 |  | 金额（元）
[8 empty] | 综合单价 | 合价
691 | 011201001050 | 外墙二（基层墙体为非黏土砖墙时） |  | 1.界面剂1道 2.12厚DP M15砂浆（1:3水泥砂浆）找平 3.5厚聚合物水泥防水砂浆（干粉类），中间压入一层耐碱玻璃纤维网布 4.1.5厚聚合物水泥防水涂料（I型） 5.6厚DP M20砂浆（1:2.5水泥砂浆）压实抹平 6.刮涂耐水腻子，干燥后打磨 7.底层涂料1道（抗碱封闭底漆） 8.白色面漆涂料2道 | m2 | 15.66
692 | 011201001051 | 内墙一 |  | 1.15厚DPM15砂浆随砌随抹平 | m2 | 54.46
693 | 011201002001 | 内墙二 |  | 1.10厚DP M5砂浆(1∶1∶6水泥石灰膏砂浆)或粉刷石膏砂浆打底抹平 2.3厚耐水腻子分遍找平 3.内墙乳胶漆(燃烧性能B1级)一底两面 | m2 | 122.15
天棚工程
694 | 011301001011 | 棚二 |  | 1.现浇钢筋混凝土板底面清理干净 2.喷涂白色无机涂料（燃烧性能A级）两道 | m2 | 60.36
本页小计
分部分项工程项目清单计价表
工程名称：新丰县第六小学建设项目 |  |  | 标段：新丰县第六小学建设项目 |  |  |  | 第 179 页 共 476 页
序号 | 项目编码 | 项目名称 |  | 项目特征描述 | 计量 单位 | 工程量 |  | 金额（元）
[8 empty] | 综合单价 | 合价
695 | 011301001012 | 棚三 |  | 1.现浇钢筋混凝土板底面清理干净 2.喷涂外墙漆底涂料一遍 3.喷涂外墙漆面层涂料二遍（白色） | m2 | 5.8
看台-装饰工程
整个项目
门窗工程
703 | 010802004021 | 钢质防火门 |  | 1.门代号及洞口尺寸:FM甲1323 1300*2300 2.门框、扇材质:成品钢质甲级防火门 | m2 | 2.99
704 | 010802004022 | 钢质防火门 |  | 1.门代号及洞口尺寸:FM甲1523 1500*2300 2.门框、扇材质:成品钢质甲级防火门 | m2 | 3.45
705 | 010802004023 | 钢质防火门 |  | 1.门代号及洞口尺寸:FM甲2123 2100*2300 2.门框、扇材质:成品钢质甲级防火门 | m2 | 4.83
706 | 010802004024 | 钢质防火门 |  | 1.门代号及洞口尺寸:GFM甲1523 1500*2300 2.门框、扇材质:成品钢质甲级防火门 | m2 | 3.45
本页小计
分部分项工程项目清单计价表
工程名称：新丰县第六小学建设项目 |  |  | 标段：新丰县第六小学建设项目 |  |  |  | 第 180 页 共 476 页
序号 | 项目编码 | 项目名称 |  | 项目特征描述 | 计量 单位 | 工程量 |  | 金额（元）
[8 empty] | 综合单价 | 合价
707 | 010802004025 | 钢质防火门 |  | 1.门代号及洞口尺寸:FM乙1523 1500*2300 2.门框、扇材质:成品钢质乙级防火门 | m2 | 10.35
708 | 010807001085 | 金属(塑钢)窗 |  | 1.窗代号及洞口尺寸:C1215、1200*1500 2.框、扇材质:断热铝合金 3.玻璃品种、厚度:6中透光Low-E钢化+12mm空气+6透明钢化中空玻璃 4.综合考虑超高降效 | 樘 | 1
709 | 010807001086 | 金属(塑钢)窗 |  | 1.窗代号及洞口尺寸:C2117、2100*1700 2.框、扇材质:断热铝合金 3.玻璃品种、厚度:6中透光Low-E钢化+12mm空气+6透明钢化中空玻璃 4.综合考虑超高降效 | 樘 | 1
本页小计
分部分项工程项目清单计价表
工程名称：新丰县第六小学建设项目 |  |  | 标段：新丰县第六小学建设项目 |  |  |  | 第 181 页 共 476 页
序号 | 项目编码 | 项目名称 |  | 项目特征描述 | 计量 单位 | 工程量 |  | 金额（元）
[8 empty] | 综合单价 | 合价
710 | 010807001087 | 金属(塑钢)窗 |  | 1.窗代号及洞口尺寸:C2417、2400*1700 2.框、扇材质:断热铝合金 3.玻璃品种、厚度:6中透光Low-E钢化+12mm空气+6透明钢化中空玻璃 4.综合考虑超高降效 | 樘 | 1
711 | 010807001088 | 金属(塑钢)窗 |  | 1.窗代号及洞口尺寸:MLC4823、4800*2300 2.框、扇材质:断热铝合金 3.玻璃品种、厚度:6中透光Low-E钢化+12mm空气+6透明钢化中空玻璃 4.综合考虑超高降效 | 樘 | 1
楼地面装饰工程
712 | 011101001026 | 楼一 |  | 1.15厚1∶2.5水泥彩色石子地面,表面磨光打蜡 2.20厚DSM15砂浆(1∶3水泥砂浆)结合层,干后卧铜分格条,分格条打眼穿22 3.号镀锌低碳钢丝,水泥浆八字角卧牢,每米4眼 4.界面剂1道 | m2 | 588.72
本页小计
分部分项工程项目清单计价表
工程名称：新丰县第六小学建设项目 |  |  | 标段：新丰县第六小学建设项目 |  |  |  | 第 182 页 共 476 页
序号 | 项目编码 | 项目名称 |  | 项目特征描述 | 计量 单位 | 工程量 |  | 金额（元）
[8 empty] | 综合单价 | 合价
713 | 011101003004 | 楼二 |  | 1.6~8厚水泥基铁基合金自流平砂浆面层 2.界面剂1道 3.40厚C20细石混凝土,强度达标后,表面打磨或喷砂处理 4.1.5厚聚氨酯防水涂料 5.20厚DSM15砂浆(1∶3水泥砂浆)抹平层 6.轻骨料混凝土回填至比建筑完成面低68 | m2 | 96.52
714 | 011104003002 | 楼三 |  | 1.150~250高钢制架空防静电活动地板 2.10厚1:2.5水磨石面层 3.素水泥浆一道 4.20厚DSM15水泥砂浆找平 5.1.5厚聚氨酯防水层(两道) 6.20厚DSM15水泥砂浆找平 7.界面剂1道 | m2 | 54.87
本页小计
分部分项工程项目清单计价表
工程名称：新丰县第六小学建设项目 |  |  | 标段：新丰县第六小学建设项目 |  |  |  | 第 183 页 共 476 页
序号 | 项目编码 | 项目名称 |  | 项目特征描述 | 计量 单位 | 工程量 |  | 金额（元）
[8 empty] | 综合单价 | 合价
715 | 011102003006 | 楼四 |  | 1.8~14厚600*600防滑地砖铺实拍平,水泥浆擦缝 2.25厚DSM20水泥砂浆 3.1.5厚聚氨酯防水涂料 4.20厚DSM15水泥砂浆找平 5.C10轻骨料混凝土填充层找坡,坡向地漏,厚度详平面图 6.3.0厚自粘聚酯胎聚合物改性沥青防水卷材 7.20厚DSM15水泥砂浆找平 8.素水泥浆一道 | m2 | 49.52
本页小计
分部分项工程项目清单计价表
工程名称：新丰县第六小学建设项目 |  |  | 标段：新丰县第六小学建设项目 |  |  |  | 第 184 页 共 476 页
序号 | 项目编码 | 项目名称 |  | 项目特征描述 | 计量 单位 | 工程量 |  | 金额（元）
[8 empty] | 综合单价 | 合价
716 | 011101001027 | 楼五 |  | 1.30μm丙烯酸面涂料2遍(合计60μm) 2.30μm丙烯酸底涂料2遍(合计60μm) 3.腻子局部找平 4.1.5厚丙烯酸防水涂料两道(共3厚)(此防水涂料仅用于标高2.300及以上高度的位置,防止室外雨水等从结构层交接处渗入下层房间) 5.50厚(看台、楼梯侧面30厚)C25细石混凝土面层,表面撒1:1水泥砂浆随打随抹光 6.界面剂1道 | m2 | 367.51
本页小计
分部分项工程项目清单计价表
工程名称：新丰县第六小学建设项目 |  |  | 标段：新丰县第六小学建设项目 |  |  |  | 第 185 页 共 476 页
序号 | 项目编码 | 项目名称 |  | 项目特征描述 | 计量 单位 | 工程量 |  | 金额（元）
[8 empty] | 综合单价 | 合价
717 | 011101001028 | 楼六 |  | 1.15厚1∶2.5水泥彩色石子地面,表面磨光打蜡 2.20厚DSM15砂浆(1∶3水泥砂浆)结合层,干后卧铜分格条,分格条打眼穿22号镀锌低碳钢丝,水泥浆八字角卧牢,每米4眼 3.1.5厚聚氨酯防水涂料2道(共计3厚） 4.最薄处30厚C20细石混凝土找坡层,向地漏找1%坡,随打随抹平地漏四周及管根部用DSM15砂浆(1∶3水泥砂浆)抹小八字角 5.界面剂1道 | m2 | 40.9
718 | 011101001029 | 池防二 |  | 1.底板 2.30厚(最薄处)轻骨料混凝土找坡(仅用于底板) 3.20厚DPM20(墙面)或DSM20(楼地面) 4.聚合物水泥防水砂浆 | m2 | 141.83
本页小计
分部分项工程项目清单计价表
工程名称：新丰县第六小学建设项目 |  |  | 标段：新丰县第六小学建设项目 |  |  |  | 第 186 页 共 476 页
序号 | 项目编码 | 项目名称 |  | 项目特征描述 | 计量 单位 | 工程量 |  | 金额（元）
[8 empty] | 综合单价 | 合价
719 | 011105001004 | 踢一 |  | 1.15厚DP M15水泥砂浆(1:3水泥砂浆),分两次抹灰 2.10厚DP M20水泥砂浆(1:2水泥砂浆)抹面压光 3.高深灰色无机漆一底两面 | m | 22.72
墙、柱面装饰与隔断、幕墙工程
720 | 011201002002 | 内墙二（基层墙体为非黏土砖墙时） |  | 1.10厚DP M5砂浆（1：1：6水泥石灰膏砂浆）或粉刷石膏砂浆打底抹平 2.1.5厚聚合物水泥防水涂料 3.3厚耐水腻子分遍找平 4.无机涂料（燃烧性能A级）一底两面 | m2 | 310.27
721 | 011201002003 | 内墙二（基层墙体为蒸压加气混凝土砌块墙时） |  | 1.用修补砂浆局部修补墙面,DP砂浆勾实接缝并拉毛,接缝处粘贴耐碱玻纤网格布 2.界面剂1道 3.8厚DPM5砂浆(1∶1∶6水泥石灰膏砂浆)或粉刷石膏砂浆打底抹平 4.1.5厚聚合物水泥防水涂料(Ⅲ型) 5.3厚耐水腻子分遍找平 6.无机涂料(燃烧性能A级)一底两面 | m2 | 111.19
本页小计
分部分项工程项目清单计价表
工程名称：新丰县第六小学建设项目 |  |  | 标段：新丰县第六小学建设项目 |  |  |  | 第 187 页 共 476 页
序号 | 项目编码 | 项目名称 |  | 项目特征描述 | 计量 单位 | 工程量 |  | 金额（元）
[8 empty] | 综合单价 | 合价
722 | 011205001002 | 内墙三 |  | 1.墙体基层清理干净,刷专用界面剂一遍 2.9厚DPM15砂浆(1:3水泥砂浆)打底找平墙体基层干燥、除油、除尘 3.1.5厚聚合物水泥防水涂料(Ⅲ型) 4.用M6x75膨胀螺栓固定L50x50x4轻钢龙骨,中距不大于500,表面涂防腐涂料50厚岩棉毡(燃烧性能A级),用建筑胶粘剂粘帖于龙骨间 5.玻璃布(燃烧性能A级)一层绷紧固定于龙骨表面 6.15厚吸声用穿孔无石棉硅酸钙板(燃烧性能A级),用自攻螺丝固定在竖向龙骨上 | m2 | 144.97
723 | 011201002004 | 内墙四 |  | 1.10厚DPM5砂浆(1∶1∶6水泥石灰膏砂浆)或粉刷石膏砂浆打底抹平 2.3厚耐水腻子分遍找平 3.内墙乳胶漆(燃烧性能B1级)一底两面 | m2 | 246.43
本页小计
分部分项工程项目清单计价表
工程名称：新丰县第六小学建设项目 |  |  | 标段：新丰县第六小学建设项目 |  |  |  | 第 188 页 共 476 页
序号 | 项目编码 | 项目名称 |  | 项目特征描述 | 计量 单位 | 工程量 |  | 金额（元）
[8 empty] | 综合单价 | 合价
724 | 011201002005 | 外墙一 |  | 1.界面剂1道(仅用于蒸压砖类) 2.12厚DPM15砂浆(1:3水泥砂浆)找平 3.5厚聚合物水泥防水砂浆(干粉类),中间压入一层耐碱玻璃纤维网布 4.1.5厚聚合物水泥防水涂料(Ⅰ型) 5.6厚DPM20砂浆(1:2.5水泥砂浆)压实抹平 6.刮涂耐水腻子2遍,干燥后打磨 7.底层涂料1遍(抗碱封闭底漆) 8.刷砂胶涂料2遍 9.刷包砂主材漆1遍(颜色详立面图) 10.面油氟碳漆1遍(颜色详立面图) | m2 | 182.72
本页小计
分部分项工程项目清单计价表
工程名称：新丰县第六小学建设项目 |  |  | 标段：新丰县第六小学建设项目 |  |  |  | 第 189 页 共 476 页
序号 | 项目编码 | 项目名称 |  | 项目特征描述 | 计量 单位 | 工程量 |  | 金额（元）
[8 empty] | 综合单价 | 合价
725 | 011201002006 | 外墙二 |  | 1.界面剂1道(仅用于蒸压砖类) 2.12厚DPM15砂浆(1:3水泥砂浆)找平 3.5厚聚合物水泥防水砂浆(干粉类),中间压入一层耐碱玻璃纤维网布 4.1.5厚聚合物水泥防水涂料(Ⅰ型) 5.6厚DPM20砂浆(1:2.5水泥砂浆)压实抹平 6.刮涂耐水腻子,干燥后打磨 7.底层涂料1遍(抗碱封闭底漆) 8.面层涂料1遍(颜色详立面图) | m2 | 422.64
726 | 011201002007 | 外墙二 |  | 1.30μm丙烯酸底涂料2遍(合计60μm) 1.30μm丙烯酸面涂料2遍(合计60μm) | m2 | 249.68
本页小计
分部分项工程项目清单计价表
工程名称：新丰县第六小学建设项目 |  |  | 标段：新丰县第六小学建设项目 |  |  |  | 第 190 页 共 476 页
序号 | 项目编码 | 项目名称 |  | 项目特征描述 | 计量 单位 | 工程量 |  | 金额（元）
[8 empty] | 综合单价 | 合价
727 | 011201002008 | 外墙三 |  | 1.界面剂1道(仅用于蒸压砖类) 2.12厚DPM15砂浆(1:3水泥砂浆)打底扫毛或划出纹道 3.6厚DPM20砂浆(1:2.5水泥砂浆)压实抹平 4.5厚聚合物水泥防水砂浆(干粉类),中间压入一层耐碱玻璃纤维网布 5.1.5厚聚合物水泥防水涂料(Ⅰ型) 6.面砖粘贴面涂5厚胶粘剂 7.贴8~10厚外墙饰面砖,在砖粘贴面上随贴随涂刷界面剂1道(用做开敞外廊墙裙时,选用仿石纹哑光釉面砖,主色选用《中国建筑色卡国家标准》7.5GY8.5/11346) 8.DTG砂浆勾缝 | m2 | 96.55
728 | 011201001052 | 池防二 |  | 1.底板或侧墙清理干净 2.30厚(最薄处)轻骨料混凝土找坡(仅用于底板) 3.20厚DPM20(墙面)或DSM20(楼地面) 4.聚合物水泥防水砂浆 | m2 | 345.18
天棚工程
本页小计
分部分项工程项目清单计价表
工程名称：新丰县第六小学建设项目 |  |  | 标段：新丰县第六小学建设项目 |  |  |  | 第 191 页 共 476 页
序号 | 项目编码 | 项目名称 |  | 项目特征描述 | 计量 单位 | 工程量 |  | 金额（元）
[8 empty] | 综合单价 | 合价
729 | 011302001008 | 棚一 |  | 1.现浇钢筋混凝土板内预留a8钢筋吊环(勾),或在板底钻孔,固定镀锌膨胀螺栓,双向中距≤1200 2.a6钢筋吊杆,双向中距≤1200,纵向中距≤1500,吊杆上部与板底预留吊环(勾)固定 3.U型承载龙骨,间距≤1500,用吊件与钢筋吊杆联结后找平 4.由主副骨条、上下层组条组成的铝方格栅600x1200(1200x1200)a2钢丝挂钩与承载龙骨联结 | m2 | 715.37
730 | 011301001013 | 棚二 |  | 1.现浇钢筋混凝土板底面清理干净 2.基层配套界面处理 3.2厚聚合物水泥防水涂料(Ⅲ型) 4.喷涂白色无机防霉涂料(燃烧性能A级)两道 | m2 | 110.15
本页小计
分部分项工程项目清单计价表
工程名称：新丰县第六小学建设项目 |  |  | 标段：新丰县第六小学建设项目 |  |  |  | 第 192 页 共 476 页
序号 | 项目编码 | 项目名称 |  | 项目特征描述 | 计量 单位 | 工程量 |  | 金额（元）
[8 empty] | 综合单价 | 合价
731 | 011302001009 | 棚三 |  | 1.现浇钢筋混凝土板底面清理干净 2.2厚聚合物水泥防水涂料(Ⅲ型) 3.楼板底预留a8吊环(勾),双向中距≤1200 4.a6钢筋吊杆,双向中距≤1200,吊杆上部与板底预留吊环(勾)固定 5.与铝合金条板配套的专用龙骨 6.铝合金条板与配套专用龙骨固定 | m2 | 61.73
732 | 011302001010 | 棚四 |  | 1.现浇钢筋混凝土板底面清理干净 2.2厚聚合物水泥防水涂料(Ⅲ型) 3.50高龙骨吸顶吊件,中距横向≤1200,纵向600,用膨胀螺栓与钢筋混凝土板固定 4.T型主龙骨,间距≤600,用吸顶吊件连接 5.T型次龙骨,间距600,与T型主龙骨插接 6.30厚无石棉纤维增强硅酸钙板复合岩棉吸声板(燃烧性能A级),规格为300x300 | m2 | 57.53
本页小计
分部分项工程项目清单计价表
工程名称：新丰县第六小学建设项目 |  |  | 标段：新丰县第六小学建设项目 |  |  |  | 第 193 页 共 476 页
序号 | 项目编码 | 项目名称 |  | 项目特征描述 | 计量 单位 | 工程量 |  | 金额（元）
[8 empty] | 综合单价 | 合价
733 | 011301001014 | 棚五 |  | 1.现浇钢筋混凝土板底面清理干净 2.喷涂白色无机涂料(燃烧性能A级)两道 | m2 | 91.34
734 | 011301001015 | 棚六 |  | 1.现浇钢筋混凝土板底面清理干净 2.喷涂外墙漆底涂料一遍 3.喷涂外墙漆面层涂料二遍(白色) | m2 | 39.05
735 | 011301001016 | 池防二 |  | 1.底板或侧墙清理干净 2.30厚(最薄处)轻骨料混凝土找坡(仅用于底板) 3.20厚DPM20(墙面)或DSM20(楼地面) 4.聚合物水泥防水砂浆 | m2 | 146.72
其他装饰工程
696 | 010502032004 | 台阶 |  | 1.水磨石整体面层 台阶 20+15mm 2.100厚C15混凝土 3.100厚1：3：6石灰、砂、碎石三合土 4.素土夯实 | m2 | 37.67
本页小计
分部分项工程项目清单计价表
工程名称：新丰县第六小学建设项目 |  |  | 标段：新丰县第六小学建设项目 |  |  |  | 第 194 页 共 476 页
序号 | 项目编码 | 项目名称 |  | 项目特征描述 | 计量 单位 | 工程量 |  | 金额（元）
[8 empty] | 综合单价 | 合价
697 | 011503001016 | 900高不锈钢楼梯防护栏杆 |  | 1.扶手材料种类、规格:φ60*3不锈钢管 2.立柱材料种类、规格:φ60*5不锈钢管，间距1.2M 2.栏杆(板)材料种类、规格:φ25*1.5不锈钢管，间距100；-40*8钢板 3.扶手参照22j403-1页3-49、PB37 | m | 5.69
698 | 011503001017 | 300高矮栏杆 |  | 1.扶手材料种类、规格:φ60*2不锈钢管 2.栏杆(板)材料种类、规格:φ40*3不锈钢管 3.扶手参照20ZJ401页55、5/68 | m | 367.43
699 | 011503001018 | 900高不锈杆钢管无障碍坡道栏杆 |  | 1.扶手材料种类、规格:φ45*3不锈钢管 2.栏杆(板)材料种类、规格:φ25*1.5不锈钢管，间距小于135 3.扶手参照13ZJ301页17-7 | m | 3.42
本页小计
分部分项工程项目清单计价表
工程名称：新丰县第六小学建设项目 |  |  | 标段：新丰县第六小学建设项目 |  |  |  | 第 195 页 共 476 页
序号 | 项目编码 | 项目名称 |  | 项目特征描述 | 计量 单位 | 工程量 |  | 金额（元）
[8 empty] | 综合单价 | 合价
700 | 010502029008 | 隐藏式散水 |  | 1.300-500厚种植土 2.60厚c20混凝土面层，撒1:1水泥砂子压实赶光 3.100厚1：3：:6石灰碎石三合土 4.素土夯实 | m2 | 39.16
701 | 010502031006 | 坡道 |  | 1.30厚火烧面花岗石板面层，缝宽5，干石灰粗砂扫缝后洒水封缝 2.25厚1:3干硬性水泥砂浆结合层 3.100厚C15混凝土 4.150厚碎石垫层 | m2 | 4.46
702 | 010901002001 | 聚碳酸酯实心板（pc耐力板） |  | 1.聚碳酸酯PC(阳光板)屋面 | m2 | 435.8
教学楼-安装工程
教学楼-给排水工程
整个项目
消火栓部分
736 | 030901002001 | 消火栓钢管 |  | 1.安装部位(室内、外):室内 2.材质:热浸镀锌钢管 3.规格:DN150mm 4.连接方式:沟槽式卡箍连接 5.配件:含管卡、管件等配件安装 6.管道防腐防渗:樟丹二道,调和漆二道; | m | 186.35
本页小计
分部分项工程项目清单计价表
工程名称：新丰县第六小学建设项目 |  |  | 标段：新丰县第六小学建设项目 |  |  |  | 第 196 页 共 476 页
序号 | 项目编码 | 项目名称 |  | 项目特征描述 | 计量 单位 | 工程量 |  | 金额（元）
[8 empty] | 综合单价 | 合价
737 | 030901002002 | 消火栓钢管 |  | 1.安装部位(室内、外):室内 2.材质:热浸镀锌钢管 3.规格:DN100mm 4.连接方式:沟槽式卡箍连接 5.配件:含管卡、管件等配件安装 6.管道防腐防渗:樟丹二道,调和漆二道; | m | 309.01
738 | 030901002003 | 消火栓钢管 |  | 1.安装部位(室内、外):室内 2.材质:热浸镀锌钢管 3.规格:DN65mm 4.连接方式:沟槽式卡箍连接 5.配件:含管卡、管件等配件安装 6.管道防腐防渗:樟丹二道,调和漆二道; | m | 44.8
739 | 031002008001 | 软接头(软管) |  | 1.类型:波纹管 2.规格、压力等级:DN150 3.连接形式:按设计规范要求 | 个 | 3
740 | 031002001001 | 蝶阀 |  | 1.名称:蝶阀 2.规格、压力等级:DN100 3.材质：球墨铸铁 4.连接形式:法兰 | 个 | 22
本页小计
分部分项工程项目清单计价表
工程名称：新丰县第六小学建设项目 |  |  | 标段：新丰县第六小学建设项目 |  |  |  | 第 197 页 共 476 页
序号 | 项目编码 | 项目名称 |  | 项目特征描述 | 计量 单位 | 工程量 |  | 金额（元）
[8 empty] | 综合单价 | 合价
741 | 031002001002 | 蝶阀 |  | 1.名称:蝶阀 2.规格、压力等级:DN150 3.材质：球墨铸铁 4.连接形式:法兰 | 个 | 6
742 | 031301003001 | 套管 |  | 1.材质:刚套管 2.规格:DN100 3.填料材质:按设计规范要求 | 个 | 34
743 | 031301003002 | 套管 |  | 1.名称、类型:刚性防水套管 2.规格:DN100 3.填料材质:按设计规范要求 | 个 | 6
744 | 030910001001 | 灭火器 |  | 1.形式:放置式 2.规格、型号:灭火器具放置箱含灭火器 MF/ABC42具 | 具 | 13
745 | 031002001003 | 自动排气阀（含截止阀） |  | 1.名称:自动排气阀 2.规格、压力等级:DN15 3.材质：全铜 4.连接形式:螺纹 | 个 | 3
746 | 030901010001 | 减压稳压消火栓 |  | 1.型号、规格:减压稳压消火栓700x1800x180 2.附件材质、规格:箱内设置一个DN65消火栓,一根25m长水带,一个口径Φ19水枪及2具灭火器 3.其他:按设计及施工规范综合考虑 | 套 | 30
本页小计
分部分项工程项目清单计价表
工程名称：新丰县第六小学建设项目 |  |  | 标段：新丰县第六小学建设项目 |  |  |  | 第 198 页 共 476 页
序号 | 项目编码 | 项目名称 |  | 项目特征描述 | 计量 单位 | 工程量 |  | 金额（元）
[8 empty] | 综合单价 | 合价
747 | 030901010002 | 消火栓 |  | 1.型号、规格:消火栓700x1800x180 2.附件材质、规格:箱内设置一个DN65消火栓,一根25m长水带,一个口径Φ19水枪及2具灭火器 3.其他:按设计及施工规范综合考虑 | 套 | 10
748 | 030901010003 | 试验用消火栓 |  | 1.型号、规格:试验用消火栓 2.附件材质、规格:DN65带压力表 3.其他:按设计及施工规范综合考虑 | 套 | 1
749 | 031301005001 | 支/吊架、基础型钢 |  | 1.形式:管道支架制安 2.材质:角钢 40*4 3.涂刷遍数、漆膜厚度:除锈后刷樟丹二道，灰色调和漆二道。 | kg | 345.7
750 | 031301004001 | 侧向抗震支架DN150 |  | 1.名称:抗震支吊架 2.规格:侧向 3.支架形式:单管（杆） 4.其他:按设计规范要求 | 套 | 16
751 | 031301004002 | 侧向+纵向抗震支架DN150 |  | 1.名称:抗震支吊架 2.规格:侧向+纵向 3.支架形式:单管（杆） 4.其他:按设计规范要求 | 套 | 8
本页小计
分部分项工程项目清单计价表
工程名称：新丰县第六小学建设项目 |  |  | 标段：新丰县第六小学建设项目 |  |  |  | 第 199 页 共 476 页
序号 | 项目编码 | 项目名称 |  | 项目特征描述 | 计量 单位 | 工程量 |  | 金额（元）
[8 empty] | 综合单价 | 合价
752 | 030909001001 | 消火栓灭火系统调试 |  | 1.名称：水灭火控制装置调试 2.系统形式: 消火栓灭火系统 | 点 | 41
820 | 031401001001 | 脚手架 |  |  | 项 | 1
给水部分
753 | 031003014001 | 水龙头（带真空破坏器）DN20 |  | 1.型号、规格:工具间水龙头（带真空破坏器）DN20 2.安装方式:按设计规范要求 | 个 | 36
754 | 031002001004 | 自动排气阀（含截止阀） |  | 1.名称:自动排气阀 2.规格、压力等级:DN15 3.材质：全铜 4.连接形式:螺纹 | 个 | 14
755 | 030601002001 | 压力仪表 |  | 1.规格、压力等级:压力表DN15 2.连接形式:螺纹 3.其他：按设计及施工规范综合考虑 | 台 | 8
756 | 031002008002 | 不锈钢波纹管 |  | 1.名称:不锈钢波纹管 2.规格、压力等级:DN100 3.连接形式:法兰 | 个 | 3
757 | 031002001005 | 全铜截止阀DN32 |  | 1.名称、规格:全铜截止阀DN32 2.材质:全铜 3.连接形式:螺纹 | 个 | 10
本页小计
分部分项工程项目清单计价表
工程名称：新丰县第六小学建设项目 |  |  | 标段：新丰县第六小学建设项目 |  |  |  | 第 200 页 共 476 页
序号 | 项目编码 | 项目名称 |  | 项目特征描述 | 计量 单位 | 工程量 |  | 金额（元）
[8 empty] | 综合单价 | 合价
758 | 031002001006 | 全铜截止阀DN40 |  | 1.名称、规格:全铜截止阀DN40 2.材质:全铜 3.连接形式:螺纹 | 个 | 3
759 | 031002001007 | 全铜截止阀DN50 |  | 1.名称、规格:全铜截止阀DN50 2.材质:全铜 3.连接形式:螺纹 | 个 | 1
760 | 031002001008 | 全铜截止阀DN25 |  | 1.名称、规格:全铜截止阀DN25 2.材质:全铜 3.连接形式:螺纹 | 个 | 8
761 | 031002004001 | 减压阀组DN20含阀门箱 |  | 1.名称：减压阀组DN20 2.含1个减压阀，1个压力表，1个Y型过滤器，2个截止阀 3.其他：按设计及施工规范综合考虑 | 组 | 36
762 | 031002004002 | 减压阀组DN25含阀门箱 |  | 1.名称：减压阀组DN25 2.含1个减压阀，1个压力表，1个Y型过滤器，2个截止阀 3.其他：按设计及施工规范综合考虑 | 组 | 12
本页小计
分部分项工程项目清单计价表
工程名称：新丰县第六小学建设项目 |  |  | 标段：新丰县第六小学建设项目 |  |  |  | 第 201 页 共 476 页
序号 | 项目编码 | 项目名称 |  | 项目特征描述 | 计量 单位 | 工程量 |  | 金额（元）
[8 empty] | 综合单价 | 合价
763 | 031002004003 | 减压阀组DN50 |  | 1.名称：减压阀组DN50 2.含1个减压阀，2个压力表，1个Y型过滤器，1个软接头，1个截止阀 3.其他：按设计及施工规范综合考虑 | 组 | 8
764 | 031002001009 | 不锈钢芯闸阀DN100 |  | 1.名称:闸阀 2.规格、压力等级:DN100 3.材质：不锈钢 4.连接形式:法兰 | 个 | 2
765 | 031002001010 | 不锈钢芯闸阀DN80 |  | 1.名称:闸阀 2.规格、压力等级:DN80 3.材质：不锈钢 4.连接形式:法兰 | 个 | 2
766 | 031301003003 | 套管 |  | 1.材质:穿楼板套管 2.规格:DN32 3.填料材质:按设计规范要求 | 个 | 22
767 | 031301003004 | 套管 |  | 1.材质:穿楼板套管 2.规格:DN20 3.填料材质:按设计规范要求 | 个 | 11
本页小计
分部分项工程项目清单计价表
工程名称：新丰县第六小学建设项目 |  |  | 标段：新丰县第六小学建设项目 |  |  |  | 第 202 页 共 476 页
序号 | 项目编码 | 项目名称 |  | 项目特征描述 | 计量 单位 | 工程量 |  | 金额（元）
[8 empty] | 综合单价 | 合价
768 | 031001007001 | 钢塑复合压力管DN100 |  | 1.安装部位:室内 2.输送介质:给水 3.材质:钢塑复合管 4.型号、规格:DN100mm 5.其他：按设计及施工规范综合考虑 | m | 118.75
769 | 031001007002 | 钢塑复合压力管DN80 |  | 1.安装部位:室内 2.输送介质:给水 3.材质:钢塑复合管 4.型号、规格:DN80mm 5.其他：按设计及施工规范综合考虑 | m | 5.89
770 | 031001007003 | 钢塑复合压力管DN65 |  | 1.安装部位:室内 2.输送介质:给水 3.材质:钢塑复合管 4.型号、规格:DN65mm 5.其他：按设计及施工规范综合考虑 | m | 8.6
771 | 031001007004 | 钢塑复合压力管DN50 |  | 1.安装部位:室内 2.输送介质:给水 3.材质:钢塑复合管 4.型号、规格:DN50mm 5.其他：按设计及施工规范综合考虑 | m | 27
本页小计
分部分项工程项目清单计价表
工程名称：新丰县第六小学建设项目 |  |  | 标段：新丰县第六小学建设项目 |  |  |  | 第 203 页 共 476 页
序号 | 项目编码 | 项目名称 |  | 项目特征描述 | 计量 单位 | 工程量 |  | 金额（元）
[8 empty] | 综合单价 | 合价
772 | 031001007005 | 钢塑复合压力管DN40 |  | 1.安装部位:室内 2.输送介质:给水 3.材质:钢塑复合管 4.型号、规格:DN40mm 5.其他：按设计及施工规范综合考虑 | m | 30.34
773 | 031001007006 | 钢塑复合压力管DN32 |  | 1.安装部位:室内 2.输送介质:给水 3.材质:钢塑复合管 4.型号、规格:DN40mm 5.其他：按设计及施工规范综合考虑 | m | 122.83
774 | 031001007007 | 钢塑复合压力管DN25 |  | 1.安装部位:室内 2.输送介质:给水 3.材质:钢塑复合管 4.型号、规格:DN25mm 5.其他：按设计及施工规范综合考虑 | m | 22.96
775 | 031001007008 | 钢塑复合压力管DN20 |  | 1.安装部位:室内 2.输送介质:给水 3.材质:钢塑复合管 4.型号、规格:DN20 5.其他：按设计及施工规范综合考虑 | m | 76.79
本页小计
分部分项工程项目清单计价表
工程名称：新丰县第六小学建设项目 |  |  | 标段：新丰县第六小学建设项目 |  |  |  | 第 204 页 共 476 页
序号 | 项目编码 | 项目名称 |  | 项目特征描述 | 计量 单位 | 工程量 |  | 金额（元）
[8 empty] | 综合单价 | 合价
776 | 031001007009 | 钢塑复合压力管DN15 |  | 1.安装部位:室内 2.输送介质:给水 3.材质:钢塑复合管 4.型号、规格:DN15mm 5.其他：按设计及施工规范综合考虑 | m | 30.4
777 | 031001008001 | 塑料管 |  | 1.安装部位:室内 2.输送介质:给水 3.材质:PP-R管 4.型号、规格:DN50mm 5.连接方式:热熔 6.管道消毒冲洗 | m | 92.36
778 | 031001008002 | 塑料管 |  | 1.安装部位:室内 2.输送介质:给水 3.材质:PP-R管 4.型号、规格:DN40mm 5.连接方式:热熔 6.管道消毒冲洗 | m | 67.1
779 | 031001008003 | 塑料管 |  | 1.安装部位:室内 2.输送介质:给水 3.材质:PP-R管 4.型号、规格:DN32mm 5.连接方式:热熔 6.管道消毒冲洗 | m | 34
本页小计
分部分项工程项目清单计价表
工程名称：新丰县第六小学建设项目 |  |  | 标段：新丰县第六小学建设项目 |  |  |  | 第 205 页 共 476 页
序号 | 项目编码 | 项目名称 |  | 项目特征描述 | 计量 单位 | 工程量 |  | 金额（元）
[8 empty] | 综合单价 | 合价
780 | 031001008004 | 塑料管 |  | 1.安装部位:室内 2.输送介质:给水 3.材质:PP-R管 4.型号、规格:DN25 5.连接方式:热熔 6.管道消毒冲洗 | m | 514.55
781 | 031001008005 | 塑料管 |  | 1.安装部位:室内 2.输送介质:给水 3.材质:PP-R管 4.型号、规格:DN20 5.连接方式:热熔 6.管道消毒冲洗 | m | 17.52
782 | 031001008006 | 塑料管 |  | 1.安装部位:室内 2.输送介质:给水 3.材质:PP-R管 4.型号、规格:DN15mm 5.连接方式:热熔 6.管道消毒冲洗 | m | 334.94
783 | 031301005002 | 支/吊架 |  | 1.形式:管道支架制安 2.材质:角钢 40*4 3.涂刷遍数、漆膜厚度:除锈后刷樟丹二道，灰色调和漆二道。 | kg | 777.99
本页小计
分部分项工程项目清单计价表
工程名称：新丰县第六小学建设项目 |  |  | 标段：新丰县第六小学建设项目 |  |  |  | 第 206 页 共 476 页
序号 | 项目编码 | 项目名称 |  | 项目特征描述 | 计量 单位 | 工程量 |  | 金额（元）
[8 empty] | 综合单价 | 合价
784 | 030412001001 | 凿槽及沟槽修补 |  | 1.名称:凿槽、刨沟 2.规格:70×70 3.其他：按设计及施工规范综合考虑 | m | 290.6
821 | 031401001002 | 脚手架 |  |  | 项 | 1
废水部分
785 | 031001008007 | 塑料管 |  | 1.安装部位:室内 2.介质:废水 3.材质、规格:PVC-U排水管DN100 4.连接形式:粘接 5.其他：按设计及施工规范综合考虑 | m | 133.73
786 | 031001008008 | 塑料管 |  | 1.安装部位:室内 2.介质:废水 3.材质、规格:PVC-U排水管DN75 4.连接形式:粘接 5.其他：按设计及施工规范综合考虑 | m | 90.82
787 | 031003014002 | 不锈钢地漏DN75 |  | 1.型号、规格:不锈钢地漏DN75 2.安装方式:按设计规范要求 | 个 | 37
788 | 031003014003 | 给、排水附件 |  | 1.型号、规格:花池溢流雨水斗DN75 2.安装方式:按设计规范要求 | 个 | 27
本页小计
分部分项工程项目清单计价表
工程名称：新丰县第六小学建设项目 |  |  | 标段：新丰县第六小学建设项目 |  |  |  | 第 207 页 共 476 页
序号 | 项目编码 | 项目名称 |  | 项目特征描述 | 计量 单位 | 工程量 |  | 金额（元）
[8 empty] | 综合单价 | 合价
789 | 031301003005 | 套管 |  | 1.名称、类型:钢套管 2.规格:DN100 3.填料材质:按设计规范要求 | 个 | 21
790 | 031301003006 | 套管 |  | 1.名称、类型:刚性防水套管 2.规格:DN100 3.填料材质:按设计规范要求 | 个 | 7
822 | 031401001003 | 脚手架 |  |  | 项 | 1
冷凝水部分
791 | 031003014004 | 塑料地漏 |  | 1.型号、规格:地漏DN50 2.其他：按设计及施工规范综合考虑 | 个 | 80
792 | 031001008009 | 塑料管 |  | 1.安装部位:室内 2.介质:空调凝结水 3.材质、规格:PVC-U排水管DN50 4.连接形式:粘接 5.其他：按设计及施工规范综合考虑 | m | 398.57
823 | 031401001004 | 脚手架 |  |  | 项 | 1
雨水部分
793 | 031003014005 | 给、排水附件 |  | 1.材质:重力流雨水斗 2.型号、规格:DN100 3.其他：按设计及施工规范综合考虑 | 个 | 13
本页小计
分部分项工程项目清单计价表
工程名称：新丰县第六小学建设项目 |  |  | 标段：新丰县第六小学建设项目 |  |  |  | 第 208 页 共 476 页
序号 | 项目编码 | 项目名称 |  | 项目特征描述 | 计量 单位 | 工程量 |  | 金额（元）
[8 empty] | 综合单价 | 合价
794 | 031003014006 | 给、排水附件 |  | 1.材质:重力流雨水斗 2.型号、规格:DN75 3.其他：按设计及施工规范综合考虑 | 个 | 2
795 | 031003014007 | 给、排水附件 |  | 1.材质:侧入式雨水斗 2.型号、规格:DN75 3.其他：按设计及施工规范综合考虑 | 个 | 3
796 | 031003014008 | 给、排水附件 |  | 1.型号、规格:地漏DN75 2.其他：按设计及施工规范综合考虑 | 个 | 6
797 | 031003014009 | 溢流口 |  | 1.材质:溢流口 2.型号、规格:200*100 3.其他：按设计及施工规范综合考虑 | 个 | 6
798 | 031301003007 | 套管 |  | 1.名称、类型:钢套管 2.规格:DN100 3.填料材质:按设计规范要求 | 个 | 39
799 | 031301003008 | 套管 |  | 1.名称、类型:钢套管 2.规格:DN75 3.填料材质:按设计规范要求 | 个 | 4
800 | 031301003009 | 套管 |  | 1.名称、类型:刚性防水套管 2.规格:DN100 3.填料材质:按设计规范要求 | 个 | 2
本页小计
分部分项工程项目清单计价表
工程名称：新丰县第六小学建设项目 |  |  | 标段：新丰县第六小学建设项目 |  |  |  | 第 209 页 共 476 页
序号 | 项目编码 | 项目名称 |  | 项目特征描述 | 计量 单位 | 工程量 |  | 金额（元）
[8 empty] | 综合单价 | 合价
801 | 031001008010 | 塑料管 |  | 1.安装部位:室内 2.介质:雨水 3.材质、规格:PVC-U排水管DN100 4.连接形式:粘接 5.其他：按设计及施工规范综合考虑 | m | 253.82
802 | 031001008011 | 塑料管 |  | 1.安装部位:室内 2.介质:雨水 3.材质、规格:PVC-U排水管DN75 4.连接形式:粘接 5.其他：按设计及施工规范综合考虑 | m | 89.73
824 | 031401001005 | 脚手架 |  |  | 项 | 1
污水部分
803 | 031003014010 | 不锈钢地漏DN75 |  | 1.型号、规格:不锈钢地漏DN75 2.安装方式:按设计规范要求 | 个 | 57
804 | 031003014011 | 不锈钢地漏DN50 |  | 1.型号、规格:不锈钢地漏DN50 2.安装方式:按设计规范要求 | 个 | 10
805 | 031003006001 | 大便器 |  | 1.规格、类型:蹲式大便器 2.组装形式:脚踏开关 | 组 | 104
本页小计
分部分项工程项目清单计价表
工程名称：新丰县第六小学建设项目 |  |  | 标段：新丰县第六小学建设项目 |  |  |  | 第 210 页 共 476 页
序号 | 项目编码 | 项目名称 |  | 项目特征描述 | 计量 单位 | 工程量 |  | 金额（元）
[8 empty] | 综合单价 | 合价
806 | 031003003001 | 洗脸盆 |  | 1.规格、类型: 延时自闭龙头洗手盆 2.附件名称、数量:一套 3.按设计规范要求 | 组 | 7
807 | 031003007001 | 感应式小便器 |  | 1.规格、类型:小便斗 2.组装形式:一套 3.附件名称、数量:按设计规范要求 | 组 | 44
808 | 031003006002 | 感应式大便器 |  | 1.规格、类型:坐式大便器 2.组装形式:感应式 | 组 | 4
809 | 031003003002 | 洗脸盆 |  | 1.规格、类型: 延时自闭龙头洗手盆 2.附件名称、数量:一套 3.按设计规范要求 | 组 | 16
810 | 031003014012 | 给、排水附件 |  | 1.类型:延时自闭龙头（公共卫生间） 2.其他:按设计规范要求 | 个 | 44
811 | 031003014013 | 给、排水附件 |  | 1.型号、规格:地面扫除口DN100 2.安装方式:按设计规范要求 | 个 | 12
812 | 031003014014 | 给、排水附件 |  | 1.型号、规格:地面扫除口DN75 2.安装方式:按设计规范要求 | 个 | 8
本页小计
分部分项工程项目清单计价表
工程名称：新丰县第六小学建设项目 |  |  | 标段：新丰县第六小学建设项目 |  |  |  | 第 211 页 共 476 页
序号 | 项目编码 | 项目名称 |  | 项目特征描述 | 计量 单位 | 工程量 |  | 金额（元）
[8 empty] | 综合单价 | 合价
813 | 031301003010 | 套管 |  | 1.名称、类型:柔性防水套管 2.规格:DN100 3.填料材质:按设计规范要求 | 个 | 20
814 | 031301003011 | 套管 |  | 1.名称、类型:刚套管 2.规格:DN100 3.填料材质:按设计规范要求 | 个 | 90
815 | 031001008012 | 塑料管 |  | 1.安装部位:室内 2.介质:通气 3.材质、规格:PVC-U排水管DN100 4.连接形式:粘接 5.其他：按设计及施工规范综合考虑 | m | 24.03
816 | 031001008013 | 塑料管 |  | 1.安装部位:室内 2.介质:污水 3.材质、规格:PVC-U排水管DN150 4.连接形式:粘接 5.其他：按设计及施工规范综合考虑 | m | 25.41
817 | 031001008014 | 塑料管 |  | 1.安装部位:室内 2.介质:污水 3.材质、规格:PVC-U排水管DN100 4.连接形式:粘接 5.其他：按设计及施工规范综合考虑 | m | 726.45
本页小计
分部分项工程项目清单计价表
工程名称：新丰县第六小学建设项目 |  |  | 标段：新丰县第六小学建设项目 |  |  |  | 第 212 页 共 476 页
序号 | 项目编码 | 项目名称 |  | 项目特征描述 | 计量 单位 | 工程量 |  | 金额（元）
[8 empty] | 综合单价 | 合价
818 | 031001008015 | 塑料管 |  | 1.安装部位:室内 2.介质:污水 3.材质、规格:PVC-U排水管DN75 4.连接形式:粘接 5.其他：按设计及施工规范综合考虑 | m | 150.45
819 | 031001008016 | 塑料管 |  | 1.安装部位:室内 2.介质:污水 3.材质、规格:PVC-U排水管DN50 4.连接形式:粘接 5.其他：按设计及施工规范综合考虑 | m | 195.75
825 | 031401001006 | 脚手架 |  |  | 项 | 1
教学楼-暖通工程
整个项目
826 | 030405015001 | 风扇 |  | 1.名称:天花板用管道式换气扇（自带止回阀） 2.型号:PQ-2 3.参数：风量：200m3/h,电机功率：25W，余压：160Pa,噪声：38dB,电源：220V/50Hz 4.其他：按设计规范要求 | 台 | 28
本页小计
分部分项工程项目清单计价表
工程名称：新丰县第六小学建设项目 |  |  | 标段：新丰县第六小学建设项目 |  |  |  | 第 213 页 共 476 页
序号 | 项目编码 | 项目名称 |  | 项目特征描述 | 计量 单位 | 工程量 |  | 金额（元）
[8 empty] | 综合单价 | 合价
827 | 030405015002 | 风扇 |  | 1.名称:天花板用管道式换气扇（自带止回阀） 2.型号:PQ-3 3.参数：风量：300m3/h,电机功率：28W，余压：220Pa,噪声：40dB,电源：220V/50Hz 4.其他：按设计规范要求 | 台 | 28
828 | 030702001001 | 碳钢通风管道 |  | 1.名称:矩形风管 2.材质:镀锌薄钢板 3.形状:矩形 4.规格:长边长(mm) ≤450 5.板材厚度:§=0.5mm 6.接口形式:咬口 7.支吊架安装、除锈、防腐:手动除轻绣，防锈底漆两遍，面漆两遍 8.含套管及孔洞封堵等相关费用 | m2 | 108.83
829 | 030702008001 | 柔性软风管 |  | 1.名称:软管接口 2.材质:帆布 | m2 | 7.68
830 | 030703001001 | 碳钢阀门 |  | 1.名称:70℃风管防火阀 2.型号:200*120 3.其他:按设计规范要求 | 个 | 12
本页小计
分部分项工程项目清单计价表
工程名称：新丰县第六小学建设项目 |  |  | 标段：新丰县第六小学建设项目 |  |  |  | 第 214 页 共 476 页
序号 | 项目编码 | 项目名称 |  | 项目特征描述 | 计量 单位 | 工程量 |  | 金额（元）
[8 empty] | 综合单价 | 合价
831 | 030703001002 | 碳钢阀门 |  | 1.名称:70℃风管防火阀 2.型号:320*160 3.其他:按设计规范要求 | 个 | 8
832 | 030703001003 | 碳钢阀门 |  | 1.名称:70℃风管防火阀 2.型号:400*160 3.其他:按设计规范要求 | 个 | 4
833 | 030703007001 | 碳钢风口、散流器、百叶窗 |  | 1.名称:防雨百叶（内衬孔径3mm防虫钢丝网） 2.型号:1000*500 3.其他:按设计规范要求 | 个 | 1
834 | 030703007002 | 碳钢风口、散流器、百叶窗 |  | 1.名称:防雨百叶（内衬孔径3mm防虫钢丝网） 2.型号:200*160 3.其他:按设计规范要求 | 个 | 24
835 | 030703001004 | 碳钢阀门 |  | 1.名称:风管止回阀 2.规格:320*160 3.其他:按设计规范要求 | 个 | 8
836 | 030703001005 | 碳钢阀门 |  | 1.名称:风管止回阀 2.规格:400*160 3.其他:按设计规范要求 | 个 | 4
本页小计
分部分项工程项目清单计价表
工程名称：新丰县第六小学建设项目 |  |  | 标段：新丰县第六小学建设项目 |  |  |  | 第 215 页 共 476 页
序号 | 项目编码 | 项目名称 |  | 项目特征描述 | 计量 单位 | 工程量 |  | 金额（元）
[8 empty] | 综合单价 | 合价
837 | 011303003001 | 挡烟垂壁 |  | 1.名称：固定挡烟垂壁 2.材质：防火玻璃 3.规格：H=500mm 4.耐火极限：0.5小时，梁下安装 5.其他：按设计规范要求 | m2 | 23.34
838 | 030704002001 | 漏光试验、漏风试验 |  | 1.漏光试验、漏风试验、设计要求:风管漏光试验、漏风试验 | m2 | 116.51
839 | 031401001007 | 脚手架 |  |  | 项 | 1
教学楼-智能化工程
整个项目
综合布线（含其他系统配线）
842 | 030501005001 | 42U机柜 |  | 1.名称:标准网络机柜 2.规格:19寸42U 3.其他:按设计及施工规范要求综合考虑 | 台 | 2
本页小计
分部分项工程项目清单计价表
工程名称：新丰县第六小学建设项目 |  |  | 标段：新丰县第六小学建设项目 |  |  |  | 第 216 页 共 476 页
序号 | 项目编码 | 项目名称 |  | 项目特征描述 | 计量 单位 | 工程量 |  | 金额（元）
[8 empty] | 综合单价 | 合价
843 | 030502008001 | 24口RJ45配线架 |  | 1.名称:配线架 2.规格:24口RJ45 3.包括本体及配件安装（含端接模块、跳块、布放尾纤、面板、跳线、理线器、耦合器、理线器等），跳线测试，标签制作安装等相关费用 4.其他:按设计及施工规范要求综合考虑 | 架 | 2
844 | 030502008002 | 24芯单模光纤配线架 |  | 1.名称:配线架 2.规格:24芯 3.包括本体及配件安装（含端接模块、跳块、布放尾纤、面板、跳线、理线器、耦合器、理线器等），跳线测试，标签制作安装等相关费用 4.其他:按设计及施工规范要求综合考虑 | 架 | 6
本页小计
分部分项工程项目清单计价表
工程名称：新丰县第六小学建设项目 |  |  | 标段：新丰县第六小学建设项目 |  |  |  | 第 217 页 共 476 页
序号 | 项目编码 | 项目名称 |  | 项目特征描述 | 计量 单位 | 工程量 |  | 金额（元）
[8 empty] | 综合单价 | 合价
845 | 030502008003 | 六类24口配线架 |  | 1.名称:配线架 2.规格:24芯 3.包括本体及配件安装（含端接模块、跳块、布放尾纤、面板、跳线、理线器、耦合器、理线器等），跳线测试，标签制作安装等相关费用 4.其他:按设计及施工规范要求综合考虑 | 架 | 3
870 | 030502005001 | 48芯单模光缆 |  | 1.名称:48芯单模光缆 2.规格:GYTA48B1 3.敷设方式:综合考虑 | m | 144.46
871 | 030502005002 | 12芯单模光缆 |  | 1.名称:12芯单模光缆 2.规格:GYTA12B1 3.敷设方式:综合考虑 | m | 144.39
872 | 030502005003 | 4芯单模光缆 |  | 1.名称:4芯单模光缆 2.规格:GYTA4B1 3.敷设方式:综合考虑 | m | 2776.55
873 | 030502019001 | 光纤测试 |  | 1.测试类别:光纤测试 2.测试内容:按设计及施工规范要求 | 链路 | 52
874 | 030412004001 | 配线RVV-2*2.5 |  | 1.名称:配线 2.型号、规格:RVV-2*2.5 3.敷设方式:综合考虑 | m | 455.8
本页小计
分部分项工程项目清单计价表
工程名称：新丰县第六小学建设项目 |  |  | 标段：新丰县第六小学建设项目 |  |  |  | 第 218 页 共 476 页
序号 | 项目编码 | 项目名称 |  | 项目特征描述 | 计量 单位 | 工程量 |  | 金额（元）
[8 empty] | 综合单价 | 合价
875 | 030412004002 | 配线WDZ-RYJY-4*1.0 |  | 1.名称:配线 2.型号、规格:RVV-2*2.5 3.敷设方式:综合考虑 | m | 424.78
876 | 030412004003 | 配线WDZ-RYJY-2*1.0 |  | 1.名称:配线 2.型号、规格:RVV-2*2.5 3.敷设方式:综合考虑 | m | 90.72
877 | 030412004004 | 配线WDZ-RYJYP-8*1.0 |  | 1.名称:配线 2.型号、规格:WDZ-RYJYP-8*1.0 3.敷设方式:综合考虑 | m | 175.46
878 | 030412004005 | 配线 |  | 1.名称:配线 2.规格型号:WDZ-RYJYS-2*1.5 3.配线线制:综合考虑 | m | 90.72
879 | 030502003001 | 双绞线缆 |  | 1.名称及规格:六类网线 CAT.6 2.敷设方式:综合考虑 3.其他:按设计及施工规范综合考虑 | m | 3002.96
880 | 030412001002 | 配管 |  | 1.名称:电线管 2.材质:JDG 3.规格:20 4.配置形式:暗配 | m | 2769.39
881 | 030412001003 | 配管 |  | 1.名称:电线管 2.材质:JDG 3.规格:40 4.配置形式:暗配 | m | 5.52
本页小计
分部分项工程项目清单计价表
工程名称：新丰县第六小学建设项目 |  |  | 标段：新丰县第六小学建设项目 |  |  |  | 第 219 页 共 476 页
序号 | 项目编码 | 项目名称 |  | 项目特征描述 | 计量 单位 | 工程量 |  | 金额（元）
[8 empty] | 综合单价 | 合价
882 | 030412001004 | 配管 |  | 1.名称:电线管 2.材质:JDG 3.规格:25 4.配置形式:暗配 | m | 438.63
883 | 030412002001 | 线槽 |  | 1.名称:线槽 2.材质:金属 3.规格:300*100 | m | 68.89
884 | 030412002002 | 线槽 |  | 1.名称:线槽 2.材质:金属 3.规格:100*100 | m | 103.69
885 | 030412002003 | 线槽 |  | 1.名称:线槽 2.材质:金属 3.规格:200*100 | m | 481.34
886 | 030412002004 | 线槽 |  | 1.名称:线槽 2.材质:金属 3.规格:100*50 | m | 481.34
887 | 031301004003 | 成品支架 |  | 1.名称:抗震支吊架 2.规格:侧向 3.支架形式:单管（杆） 4.其他:按设计规范要求 | 套 | 95
888 | 031301004004 | 成品支架 |  | 1.名称:抗震支吊架 2.规格:侧向+纵向 3.支架形式:单管（杆） 4.其他:按设计规范要求 | 套 | 47
889 | 030412001005 | 配管 |  | 1.名称:镀锌钢管 2.材质:SC 3.规格:50 4.配置形式:埋地敷设 | m | 28.46
890 | 030904008001 | 消防模块箱(端子箱、手报箱) |  | 1.名称:四防区模块+电源适配器 | 台 | 2
本页小计
分部分项工程项目清单计价表
工程名称：新丰县第六小学建设项目 |  |  | 标段：新丰县第六小学建设项目 |  |  |  | 第 220 页 共 476 页
序号 | 项目编码 | 项目名称 |  | 项目特征描述 | 计量 单位 | 工程量 |  | 金额（元）
[8 empty] | 综合单价 | 合价
891 | 030501013001 | 收发器 |  | 1.名称:4口光纤收发器 2.规格:4口 | 台 | 2
892 | 030501015001 | 交换机 |  | 1.名称:16口校园网交换机 2.层数:工作组级 3.局域网交换机系统功能调试 | 台 | 4
893 | 030501005002 | 插箱、机柜、台架 |  | 1.名称:弱电信息箱 2.规格:550*350*120mm/2u | 台 | 52
894 | 030501015002 | 交换机 |  | 1.名称:8口POE校园网交换机 2.层数:工作组级 3.局域网交换机系统功能调试 | 台 | 40
895 | 030501015003 | 交换机 |  | 1.名称:8口POE校园网交换机 2.层数:工作组级 3.局域网交换机系统功能调试 | 台 | 10
896 | 030501015004 | 交换机 |  | 1.名称:24口POE交换机 2.功能:带理线器 3.层数:工作组级 4.局域网交换机系统功能调试 | 台 | 3
897 | 030502010001 | 信息、网络插座 |  | 1.名称:单孔校园网络信息插座 2.规格:单口 | 个 | 108
本页小计
分部分项工程项目清单计价表
工程名称：新丰县第六小学建设项目 |  |  | 标段：新丰县第六小学建设项目 |  |  |  | 第 221 页 共 476 页
序号 | 项目编码 | 项目名称 |  | 项目特征描述 | 计量 单位 | 工程量 |  | 金额（元）
[8 empty] | 综合单价 | 合价
898 | 030502010002 | 信息、网络插座 |  | 1.名称:单孔校园网络信息地插 2.规格:单口 | 个 | 40
899 | 030502010003 | 信息、网络插座 |  | 1.名称:语音信息插座 2.规格:单口 | 个 | 12
900 | 030412006001 | 接线盒 |  | 1.名称: 开关(插座)盒 2.材质:钢质 3.安装形式:暗装 | 个 | 160
901 | 030412006002 | 接线盒 |  | 1.名称: 接线盒 2.材质:钢质 3.安装形式:暗装 | 个 | 3
902 | 010608001001 | 铁构件 |  | 1.名称:电缆桥架支架制作、安装 2.材质:型钢 3.涂刷遍数、漆膜厚度:除锈后刷樟丹二道，灰色调和漆二道。 | kg | 615.39
903 | 030501015005 | 交换机 |  | 1.名称:24口POE交换机 2.功能:带理线器 3.层数:工作组级 4.局域网交换机系统功能调试 | 台 | 3
904 | 030502008004 | 配线架 |  | 1.类型:六类24口配线架 2.型号、规格:金属理线器 | 架 | 3
905 | 031401001008 | 脚手架 |  |  | 项 | 1
视频监控设备
本页小计
分部分项工程项目清单计价表
工程名称：新丰县第六小学建设项目 |  |  | 标段：新丰县第六小学建设项目 |  |  |  | 第 222 页 共 476 页
序号 | 项目编码 | 项目名称 |  | 项目特征描述 | 计量 单位 | 工程量 |  | 金额（元）
[8 empty] | 综合单价 | 合价
849 | 030506010001 | 枪型网络摄像机 |  | 1.名称:枪型网络摄像机 2.规格:400W、含摄像机支架 3.其他:按设计及施工规范综合考虑 | 台 | 86
850 | 030506010002 | 半球型网络摄像机 |  | 1.名称:半球型网络摄像机 2.规格:400W 3.其他:按设计及施工规范综合考虑 | 台 | 27
851 | 030412006003 | 接线盒 |  | 1.名称: 接线盒 2.材质:钢质 3.安装形式:暗装 | 个 | 113
852 | 030506020001 | 安全防范分系统调试 |  | 1.名称:公共广播调试 2.类型:监控系统摄像机(台):113 3.其他:按设计及施工规范综合考虑 | 系统 | 1
906 | 031401001009 | 脚手架 |  |  | 项 | 1
广播系统
853 | 030505008001 | IP网络功放（120W） |  | 1.名称:IP网络功放 2.规格:120W 3.其他:按设计及施工规范综合考虑 | 个 | 2
854 | 030505008002 | 教学有源音箱 |  | 1.名称:教学有源音箱 2.规格型号:详见主材表参数 3.其他:按设计及施工规范综合考虑 | 个 | 40
本页小计
分部分项工程项目清单计价表
工程名称：新丰县第六小学建设项目 |  |  | 标段：新丰县第六小学建设项目 |  |  |  | 第 223 页 共 476 页
序号 | 项目编码 | 项目名称 |  | 项目特征描述 | 计量 单位 | 工程量 |  | 金额（元）
[8 empty] | 综合单价 | 合价
855 | 030505008003 | 教学无源音箱 |  | 1.名称:教学无源音箱 2.规格型号:详见主材表参数 3.其他:按设计及施工规范综合考虑 | 个 | 40
856 | 030505005001 | 扬声器 |  | 1.名称:吸顶扬声器 2.规格:3W 3.其他:按设计及施工规范综合考虑 | 台 | 44
857 | 080505001001 | 防水音柱(45W) |  | 1.名称:防水音柱 2.规格:45w 3.其他:按设计及施工规范综合考虑 | 套 | 5
858 | 030412006004 | 接线盒 |  | 1.名称: 接线盒 2.材质:钢质 3.安装形式:暗装 | 个 | 129
859 | 030502003002 | 双绞线缆 |  | 1.名称及规格:六类网线 CAT.6 2.敷设方式:综合考虑 3.其他:按设计及施工规范综合考虑 | m | 100
860 | 030412004006 | 配线 |  | 1.名称:配线 2.规格型号:WDZ-RYJYS-2*1.5 3.配线线制:综合考虑 | m | 1365.52
861 | 030412001006 | 配管 |  | 1.名称:电线管 2.材质:JDG 3.规格:20 4.配置形式:暗配 | m | 570.83
本页小计
分部分项工程项目清单计价表
工程名称：新丰县第六小学建设项目 |  |  | 标段：新丰县第六小学建设项目 |  |  |  | 第 224 页 共 476 页
序号 | 项目编码 | 项目名称 |  | 项目特征描述 | 计量 单位 | 工程量 |  | 金额（元）
[8 empty] | 综合单价 | 合价
862 | 030505012001 | 公共广播、背景音乐系统调试及试运行 |  | 1.名称:公共广播调试 2.类型:扬声器数量(台):129 3.其他:按设计及施工规范综合考虑 | 系统 | 1
907 | 031401001010 | 脚手架 |  |  | 项 | 1
UPS电源
863 | 040801010001 | 配电箱AP-RDJ |  | 1.名称、型号:配电箱AP-RDJ 2.规格:按设计要求 3.其他:按设计及施工规范综合考虑 | 台 | 2
864 | 030409001001 | 电力电缆 |  | 1.名称:电力电缆 2.规格型号:WDZ-YJY-5*6 | m | 144.15
865 | 030409003001 | 电力电缆头 |  | 1.名称:电力电缆头 2.规格:6mm2 | 个 | 2
866 | 030412001007 | 配管 |  | 1.名称:电线管 2.材质:JDG 3.规格:40 4.配置形式:暗配 | m | 1.8
867 | 030412004007 | 配线 |  | 1.名称:配线 2.配线形式:管内穿线 3.型号:WDZ-BYJ 4.规格:2.5 5.材质:铜芯 | m | 120
868 | 030412001008 | 配管 |  | 1.名称:电线管 2.材质:JDG 3.规格:20 4.配置形式:暗配 | m | 37
本页小计
分部分项工程项目清单计价表
工程名称：新丰县第六小学建设项目 |  |  | 标段：新丰县第六小学建设项目 |  |  |  | 第 225 页 共 476 页
序号 | 项目编码 | 项目名称 |  | 项目特征描述 | 计量 单位 | 工程量 |  | 金额（元）
[8 empty] | 综合单价 | 合价
869 | 030409001002 | 电力电缆 |  | 1.型号:WDZ-YJY 2.规格:5*6 | m | 144.15
909 | 031401001011 | 脚手架 |  |  | 项 | 1
入侵报警系统
840 | 030506003001 | 4防区模块 |  | 1.名称:4防区模块 2.规格型号:详见主材表参数 3.其他:按设计及施工规范综合考虑 | 套 | 2
841 | 080508009001 | 电源配适器 |  | 1.名称:电源配适器 2.规格型号:详见主材表参数 3.其他:按设计及施工规范综合考虑 | 套 | 2
846 | 030904003001 | 求助报警按钮 |  | 1.名称:求助报警按钮 2.规格:按设计要求 | 个 | 5
847 | 030904004001 | 声光报警器 |  | 1.名称:声光报警器 2.规格:按设计要求 | 个 | 5
848 | 030412006005 | 接线盒 |  | 1.名称: 接线盒 2.材质:钢质 3.安装形式:暗装 | 个 | 10
908 | 031401001012 | 脚手架 |  |  | 项 | 1
教学楼-电气工程
整个项目
电气系统
应急照明
本页小计
分部分项工程项目清单计价表
工程名称：新丰县第六小学建设项目 |  |  | 标段：新丰县第六小学建设项目 |  |  |  | 第 226 页 共 476 页
序号 | 项目编码 | 项目名称 |  | 项目特征描述 | 计量 单位 | 工程量 |  | 金额（元）
[8 empty] | 综合单价 | 合价
1007 | 030402011001 | 成套配电箱 |  | 1.名称：应急照明配电箱 2.型号、规格：ALE 3.安装方式:明装 | 台 | 4
1008 | 030413002001 | 装饰灯 |  | 1.名称:安全出口标志灯 2.规格:1W DC36V IP30 3.安装形式:嵌墙 | 套 | 6
1009 | 030413002002 | 装饰灯 |  | 1.名称:单向方向标志灯 2.规格:1W DC36V IP30 3.安装形式:嵌墙 | 套 | 75
1010 | 030413002003 | 装饰灯 |  | 1.名称:楼层标志灯 2.规格:1W DC36V IP30 3.安装形式:嵌墙 | 套 | 15
1011 | 030413002004 | 装饰灯 |  | 1.名称：疏散出口标志灯 2.规格:DC36V；1W；IP30 3.安装方式:嵌墙 | 套 | 16
1012 | 030413002005 | 装饰灯 |  | 1.名称:复合信息标志灯 2.规格:1W DC36V IP30 3.安装形式:嵌墙 | 套 | 12
1013 | 030413001001 | 普通灯具 |  | 1.名称:应急照明灯 2.规格:9W DC36V IP30 3.安装形式: 吊装 | 套 | 127
本页小计
分部分项工程项目清单计价表
工程名称：新丰县第六小学建设项目 |  |  | 标段：新丰县第六小学建设项目 |  |  |  | 第 227 页 共 476 页
序号 | 项目编码 | 项目名称 |  | 项目特征描述 | 计量 单位 | 工程量 |  | 金额（元）
[8 empty] | 综合单价 | 合价
1014 | 030412006008 | 接线盒 |  | 1.名称: 接线盒 2.材质:综合考虑 3.安装形式:暗装 | 个 | 251
1015 | 030412001009 | 配管 |  | 1.名称:热镀锌紧定套管JDG 2.材质:金属 3.规格:DN20 4.敷设方式：暗敷 | m | 1288.38
1016 | 030412004008 | 配线 |  | 1.名称:配线 2.配线形式:管内穿线 3.规格:WDZN-RYJS-2*2.5 | m | 1248.18
1017 | 030412004009 | 配线 |  | 1.名称:配线 2.配线形式:管内穿线 3.规格:WDZN-RYJS-2*1.5 | m | 40.2
1018 | 031401001013 | 脚手架 |  |  | 项 | 1
电缆线管
982 | 030412001010 | 配管 |  | 1.名称:热镀锌紧定套管JDG 2.材质:金属 3.规格:DN20 4.敷设方式：暗敷 | m | 4017.18
983 | 030412001011 | 配管 |  | 1.名称:热镀锌紧定套管JDG 2.材质:金属 3.规格:DN25 4.敷设方式：暗敷 | m | 189.41
本页小计
分部分项工程项目清单计价表
工程名称：新丰县第六小学建设项目 |  |  | 标段：新丰县第六小学建设项目 |  |  |  | 第 228 页 共 476 页
序号 | 项目编码 | 项目名称 |  | 项目特征描述 | 计量 单位 | 工程量 |  | 金额（元）
[8 empty] | 综合单价 | 合价
984 | 030412001012 | 配管 |  | 1.名称:电线管 2.材质:SC 3.规格:DN25 4.配置形式及部位：砖、混凝土结构暗配 | m | 5.85
985 | 030412001013 | 配管 |  | 1.名称:电线管 2.材质:SC 3.规格:DN40 4.配置形式及部位：砖、混凝土结构暗配 | m | 20.28
986 | 030412001014 | 配管 |  | 1.名称:电线管 2.材质:SC 3.规格:DN50 4.配置形式及部位：砖、混凝土结构暗配 | m | 63.98
987 | 030412001015 | 配管 |  | 1.名称:电线管 2.材质:SC 3.规格:DN65 4.配置形式及部位：砖、混凝土结构暗配 | m | 67.02
988 | 030412001016 | 配管 |  | 1.名称:电线管 2.材质:SC 3.规格:DN100 4.配置形式及部位：砖、混凝土结构暗配 | m | 1.97
989 | 030412001017 | 配管 |  | 1.名称:电线管 2.材质:SC 3.规格:DN150 4.配置形式及部位：砖、混凝土结构暗配 | m | 0.89
本页小计
分部分项工程项目清单计价表
工程名称：新丰县第六小学建设项目 |  |  | 标段：新丰县第六小学建设项目 |  |  |  | 第 229 页 共 476 页
序号 | 项目编码 | 项目名称 |  | 项目特征描述 | 计量 单位 | 工程量 |  | 金额（元）
[8 empty] | 综合单价 | 合价
990 | 030412001018 | 配管 |  | 1.名称:电线管 2.材质:PC管 3.规格:φ20 4.配置形式及部位：砖、混凝土结构暗配 | m | 6019.03
991 | 030412001019 | 配管 |  | 1.名称:电线管 2.材质:PC管 3.规格:φ25 4.配置形式及部位：砖、混凝土结构暗配 | m | 1250.4
992 | 030412004010 | 配线 |  | 1.名称:绝缘电线 2.配线形式:管内穿线 3.规格:WDZD-BYJ-B1-16 | m | 7136.97
993 | 030412004011 | 配线 |  | 1.名称:绝缘电线 2.配线形式:管内穿线 3.规格:WDZD-BYJ-B1-10 | m | 862.75
994 | 030412004012 | 配线 |  | 1.名称:绝缘电线 2.配线形式:管内穿线 3.规格:WDZD-BYJ-B1-6 | m | 8561.97
本页小计
分部分项工程项目清单计价表
工程名称：新丰县第六小学建设项目 |  |  | 标段：新丰县第六小学建设项目 |  |  |  | 第 230 页 共 476 页
序号 | 项目编码 | 项目名称 |  | 项目特征描述 | 计量 单位 | 工程量 |  | 金额（元）
[8 empty] | 综合单价 | 合价
995 | 030412004013 | 配线 |  | 1.名称:绝缘电线 2.配线形式:管内穿线 3.规格:WDZD-BYJ-B1-4 | m | 11854.66
996 | 030412004014 | 配线 |  | 1.名称:绝缘电线 2.配线形式:管内穿线 3.规格:WDZD-BYJ-B1-2.5 | m | 17500.8
997 | 030409001003 | 电力电缆 |  | 1.名称:铜芯电缆 2.规格型号:WDZC-YJY-B1-4*240+1*120 | m | 27.17
998 | 030409001004 | 电力电缆 |  | 1.名称:铜芯电缆 2.规格型号:WDZC-YJY-B1-4*185+1*95 | m | 26.06
999 | 030409001005 | 电力电缆 |  | 1.名称:铜芯电缆 2.规格型号:WDZC-YJY-B1-4*70+1*35 | m | 94.76
1000 | 030409001006 | 电力电缆 |  | 1.名称:铜芯电缆 2.规格型号:WDZC-YJY-B1-4*50+1*25 | m | 27.01
本页小计
分部分项工程项目清单计价表
工程名称：新丰县第六小学建设项目 |  |  | 标段：新丰县第六小学建设项目 |  |  |  | 第 231 页 共 476 页
序号 | 项目编码 | 项目名称 |  | 项目特征描述 | 计量 单位 | 工程量 |  | 金额（元）
[8 empty] | 综合单价 | 合价
1001 | 030409001007 | 电力电缆 |  | 1.名称:铜芯电缆 2.规格型号:WDZC-YJY-B1-4*25+1*16 | m | 93.5
1002 | 030409003002 | 电力电缆头 |  | 1.名称:干包电力电缆头 2.规格:35mm2以下 3.安装部位:户内 | 个 | 8
1003 | 030409003003 | 电力电缆头 |  | 1.名称:干包电力电缆头 2.规格:70mm2以下 3.安装部位:户内 | 个 | 10
1004 | 030409003004 | 电力电缆头 |  | 1.名称:干包电力电缆头 2.规格:185mm2以下 3.安装部位:户内 | 个 | 4
1005 | 030409003005 | 电力电缆头 |  | 1.名称:干包电力电缆头 2.规格:240mm2以下 3.安装部位:户内 | 个 | 2
1006 | 031301001001 | 凿(压、切割)槽 |  | 1.名称:凿槽及修复 | m | 2978.4
1019 | 031401001014 | 脚手架 |  |  | 项 | 1
电气设备
953 | 030413014001 | 插座 |  | 1.名称:二、三孔插座(安全型,弱电设备箱电源) 2.规格:250V 10A 3.安装方式:暗装 | 个 | 12
本页小计
分部分项工程项目清单计价表
工程名称：新丰县第六小学建设项目 |  |  | 标段：新丰县第六小学建设项目 |  |  |  | 第 232 页 共 476 页
序号 | 项目编码 | 项目名称 |  | 项目特征描述 | 计量 单位 | 工程量 |  | 金额（元）
[8 empty] | 综合单价 | 合价
954 | 030413014002 | 插座 |  | 1.名称:壁挂空调插座 2.规格:250V 32A 3.安装方式:暗装 | 个 | 9
955 | 030413014003 | 插座 |  | 1.名称:地面二、三孔插座(安全型) 2.规格:250V 10A 3.安装方式:暗装 | 个 | 80
956 | 030413014004 | 插座 |  | 1.名称:二、三孔插座(安全型) 2.规格:250V 10A 3.安装方式:暗装 | 个 | 252
957 | 030413014005 | 插座 |  | 1.名称:烘手器二、三孔插座 2.规格:250V 10A 3.安装方式:暗装 | 个 | 12
958 | 030413014006 | 插座 |  | 1.名称:弱电信息二三孔插座 2.规格:250V 10A 3.安装方式:暗装 | 个 | 80
959 | 030413014007 | 插座 |  | 1.名称:三孔插座(安全型,带开关柜式空调用) 2.规格:250V 32A 3.安装方式:暗装 | 个 | 80
本页小计
分部分项工程项目清单计价表
工程名称：新丰县第六小学建设项目 |  |  | 标段：新丰县第六小学建设项目 |  |  |  | 第 233 页 共 476 页
序号 | 项目编码 | 项目名称 |  | 项目特征描述 | 计量 单位 | 工程量 |  | 金额（元）
[8 empty] | 综合单价 | 合价
960 | 030413014008 | 插座 |  | 1.名称:洗手盆感应式冲洗阀电源接线盒 2.规格:250V 10A 3.安装方式:暗装 | 个 | 48
961 | 030413014009 | 插座 |  | 1.名称:小便池感应式冲洗阀电源接线盒 2.规格:250V 10A 3.安装方式:暗装 | 个 | 44
962 | 030413013001 | 照明开关、按钮 |  | 1.名称:单联单控面板开关 2.规格:250V 10A 3.安装方式:暗装 | 套 | 68
963 | 030413013002 | 照明开关、按钮 |  | 1.名称:双联单控面板开关 2.规格:250V 10A 3.安装方式:暗装 | 套 | 36
964 | 030413013003 | 照明开关、按钮 |  | 1.名称:三联单控面板开关 2.规格:250V 10A 3.安装方式:暗装 | 套 | 96
965 | 030413013004 | 照明开关、按钮 |  | 1.名称:双联无障碍单控开关 2.规格:250V 10A 3.安装方式:暗装 | 套 | 4
966 | 030413013005 | 照明开关、按钮 |  | 1.名称:吊扇开关 2.规格:250V 10A 3.安装方式:暗装 | 套 | 160
本页小计
分部分项工程项目清单计价表
工程名称：新丰县第六小学建设项目 |  |  | 标段：新丰县第六小学建设项目 |  |  |  | 第 234 页 共 476 页
序号 | 项目编码 | 项目名称 |  | 项目特征描述 | 计量 单位 | 工程量 |  | 金额（元）
[8 empty] | 综合单价 | 合价
967 | 030412006009 | 开关(插座)盒 |  | 1.名称: 开关(插座)盒 2.材质:综合考虑 3.安装形式:暗装 | 个 | 981
968 | 030413003001 | 荧光灯 |  | 1.名称:单管LED吊灯 2.规格:220V 1*36W 3.安装方式:吊杆 | 套 | 48
969 | 030413003002 | 荧光灯 |  | 1.名称:LED格栅灯盘（带防眩光） 2.规格:220V 2*18W | 套 | 360
970 | 030413003003 | 荧光灯 |  | 1.名称:双管无影黑板吊灯 2.规格:220V 2*15W 3.安装方式:吊杆 | 套 | 120
971 | 030413001002 | 普通灯具 |  | 1.名称:节能型LED吸顶灯 2.规格:220V 12W | 套 | 116
972 | 030413001003 | 普通灯具 |  | 1.名称:节能型LED吸顶灯 2.规格:220V 24W | 套 | 110
973 | 030413001004 | 普通灯具 |  | 1.名称:节能型LED吸顶灯 2.规格:220V 30W | 套 | 25
974 | 030413001005 | 普通灯具 |  | 1.名称:电井照明灯 2.规格:220V 12W | 套 | 8
975 | 030405015003 | 风扇 |  | 1.名称:吊扇（带不锈钢保护罩） 2.规格:56英寸 | 台 | 160
本页小计
分部分项工程项目清单计价表
工程名称：新丰县第六小学建设项目 |  |  | 标段：新丰县第六小学建设项目 |  |  |  | 第 235 页 共 476 页
序号 | 项目编码 | 项目名称 |  | 项目特征描述 | 计量 单位 | 工程量 |  | 金额（元）
[8 empty] | 综合单价 | 合价
976 | 030412006006 | 接线盒 |  | 1.名称:接线盒 | 个 | 787
977 | 030412003001 | 桥架 |  | 1.名称:玻璃钢桥架 2.材质:玻璃钢 3.规格:200x100*1.2mm | m | 77
978 | 030412003002 | 桥架 |  | 1.名称:桥架 2.材质:钢制 3.规格:150*75 | m | 11.78
979 | 030412003003 | 桥架 |  | 1.名称:电缆桥架 2.材质:钢制 3.规格:200x100 | m | 387.76
980 | 030412003004 | 桥架 |  | 1.名称:电缆桥架 2.材质:钢制 3.规格:500*150 | m | 387.76
981 | 031301005003 | 支/吊架、基础型钢 |  | 1.名称:桥架支架 | kg | 1612.24
1020 | 031401001015 | 脚手架 |  |  | 项 | 1
配电箱
918 | 030402011002 | 成套配电箱 |  | 1.名称:1层空调配电箱 2.规格:1ZAPKT 3.安装方式:明装 | 台 | 1
919 | 030402011003 | 成套配电箱 |  | 1.名称:1层总照明配电箱 2.规格:1ZAL 3.安装方式:明装 | 台 | 1
920 | 030402011004 | 成套配电箱 |  | 1.名称:1层总照明配电箱 2.规格:1ZAL 3.安装方式:明装 | 台 | 1
本页小计
分部分项工程项目清单计价表
工程名称：新丰县第六小学建设项目 |  |  | 标段：新丰县第六小学建设项目 |  |  |  | 第 236 页 共 476 页
序号 | 项目编码 | 项目名称 |  | 项目特征描述 | 计量 单位 | 工程量 |  | 金额（元）
[8 empty] | 综合单价 | 合价
921 | 030402011005 | 成套配电箱 |  | 1.名称:2层空调配电箱 2.规格:2ZAPKT 3.安装方式:明装 | 台 | 1
922 | 030402011006 | 成套配电箱 |  | 1.名称:2层总照明配电箱 2.规格:2ZAL 3.安装方式:明装 | 台 | 1
923 | 030402011007 | 成套配电箱 |  | 1.名称:3层空调配电箱 2.规格:3ZAPKT 3.安装方式:明装 | 台 | 1
924 | 030402011008 | 成套配电箱 |  | 1.名称:3层总照明配电箱 2.规格:3ZAL 3.安装方式:明装 | 台 | 1
925 | 030402011009 | 成套配电箱 |  | 1.名称:4层空调配电箱 2.规格:4ZAPKT 3.安装方式:明装 | 台 | 1
926 | 030402011010 | 成套配电箱 |  | 1.名称:4层总照明配电箱 2.规格:4ZAL 3.安装方式:明装 | 台 | 1
927 | 030402011011 | 成套配电箱 |  | 1.名称:公共照明箱 2.规格:1ALGG-JXL 3.安装方式:明装 | 台 | 1
928 | 030402011012 | 成套配电箱 |  | 1.名称:活动室空调配电箱 2.规格:AP-HDSKT 3.安装方式:明装 | 台 | 3
本页小计
分部分项工程项目清单计价表
工程名称：新丰县第六小学建设项目 |  |  | 标段：新丰县第六小学建设项目 |  |  |  | 第 237 页 共 476 页
序号 | 项目编码 | 项目名称 |  | 项目特征描述 | 计量 单位 | 工程量 |  | 金额（元）
[8 empty] | 综合单价 | 合价
929 | 030402011013 | 成套配电箱 |  | 1.名称:活动室照明配电箱 2.规格:AL-HDS 3.安装方式:明装 | 台 | 3
930 | 030402011014 | 成套配电箱 |  | 1.名称:教室办公室照明配电箱 2.规格:AL-BG1 3.安装方式:明装 | 台 | 9
931 | 030402011015 | 成套配电箱 |  | 1.名称:教室空调配电箱 2.规格:AP-JSKT 3.安装方式:明装 | 台 | 27
932 | 030402011016 | 成套配电箱 |  | 1.名称:教学楼空调总配电箱 2.规格:1ZAPKT-JXL 3.安装方式:明装 | 台 | 1
933 | 030402011017 | 成套配电箱 |  | 1.名称:教学楼照明总配电箱 2.规格:1ZAL-JXL 3.安装方式:明装 | 台 | 1
934 | 030402011018 | 成套配电箱 |  | 1.名称:普通教室配电箱 2.规格:AL-JS 3.安装方式:明装 | 台 | 27
935 | 030402011019 | 成套配电箱 |  | 1.名称:弱电设备配电箱 2.规格:ALRD 3.安装方式:明装 | 台 | 3
本页小计
分部分项工程项目清单计价表
工程名称：新丰县第六小学建设项目 |  |  | 标段：新丰县第六小学建设项目 |  |  |  | 第 238 页 共 476 页
序号 | 项目编码 | 项目名称 |  | 项目特征描述 | 计量 单位 | 工程量 |  | 金额（元）
[8 empty] | 综合单价 | 合价
936 | 030402011020 | 成套配电箱 |  | 1.名称:开水器插座箱 2.规格: 3.安装方式:明装 | 台 | 6
1021 | 031401001016 | 脚手架 |  |  | 项 | 1
火灾自动报警系统
937 | 030904003002 | 按钮 |  | 1.名称:编码型消火栓按钮 | 个 | 43
938 | 030904001001 | 点型探测器 |  | 1.名称:电气火灾探测传感器 | 个 | 4
939 | 030412006010 | 接线盒 |  | 1.名称:接线盒 | 个 | 47
940 | 030904007001 | 消防模块 |  | 1、名称：输入输出模块 | 个 | 5
941 | 030904007002 | 消防模块 |  | 1、名称：总线短路隔离器 | 个 | 4
942 | 030904001002 | 消防设备电源状态监控器 |  | 1.名称:电气火灾探测传感器 | 个 | 4
943 | 030412001020 | 配管 |  | 1.名称:热镀锌紧定套管JDG 2.材质:金属 3.规格:DN20 4.敷设方式：暗敷 | m | 810.07
944 | 030412001021 | 配管 |  | 1.名称:热镀锌紧定套管JDG 2.材质:金属 3.规格:DN25 4.敷设方式：暗敷 | m | 43.52
945 | 030412004015 | 配线 |  | 1.名称:双绞软线 2.配线形式:管内穿线 3.规格:NH-RVS-2*1.5 | m | 652.12
本页小计
分部分项工程项目清单计价表
工程名称：新丰县第六小学建设项目 |  |  | 标段：新丰县第六小学建设项目 |  |  |  | 第 239 页 共 476 页
序号 | 项目编码 | 项目名称 |  | 项目特征描述 | 计量 单位 | 工程量 |  | 金额（元）
[8 empty] | 综合单价 | 合价
946 | 030412004016 | 配线 |  | 1.名称:双绞软线 2.配线形式:管内穿线 3.规格:ZR-RVS-2*1.5 | m | 52.25
947 | 030412004017 | 配线 |  | 1.名称:双绞软线 2.配线形式:管内穿线 3.规格:WDZ-B2-RYSP-2*1.5 | m | 25.33
948 | 030412004018 | 配线 |  | 1.名称:双绞软线 2.配线形式:管内穿线 3.规格:WDZN-B2-RYJS-2*1.5 | m | 59.03
949 | 030412004019 | 配线 |  | 1.名称:绝缘电线 2.配线形式:管内穿线 3.规格:WDZD-BYJ-B1-2.5 | m | 118.06
950 | 030412004020 | 配线 |  | 1.名称:绝缘电线 2.配线形式:管内穿线 3.规格:WDZD-BYJ-B1-4 | m | 257.94
951 | 030412002005 | 线槽 |  | 1.名称:消防电缆槽盒 2.材质:钢制 3.规格:100*50 | m | 66.39
本页小计
分部分项工程项目清单计价表
工程名称：新丰县第六小学建设项目 |  |  | 标段：新丰县第六小学建设项目 |  |  |  | 第 240 页 共 476 页
序号 | 项目编码 | 项目名称 |  | 项目特征描述 | 计量 单位 | 工程量 |  | 金额（元）
[8 empty] | 综合单价 | 合价
952 | 031301005004 | 支/吊架、基础型钢 |  | 1.名称:桥架支架 | kg | 71.11
1022 | 031401001017 | 脚手架 |  |  | 项 | 1
防雷接地系统
910 | 030410005001 | 避雷网 |  | 1.名称:避雷网 2.材质:热镀锌圆钢 3.规格:φ10 4.安装形式:明装 | m | 628.68
911 | 040806003001 | 避雷引下线 |  | 1.名称:避雷引下线敷设 2.材质:利用建筑物主筋引下 3.规格:利用柱内两根不少于Φ16主筋 4.安装部位:柱内 5.安装形式:暗装 | m | 570.6
912 | 030410002001 | 均压环 |  | 1、名称:接地母线 2、材质:Φ16镀锌圆钢 3、规格:利用基础梁底两根不小于Φ16的钢筋 4、安装部位:户内 5、安装形式:埋地敷设 | m | 637.95
913 | 030410001001 | 接地母线 |  | 1.名称:接地母线 2.材质:镀锌扁钢 3.规格:-40*4 | m | 23.59
914 | 030410001002 | 接地极 |  | 1.名称:预埋接地钢板 2.材质:热镀锌扁钢 3.规格:120*60*6 | 块 | 7
本页小计
分部分项工程项目清单计价表
工程名称：新丰县第六小学建设项目 |  |  | 标段：新丰县第六小学建设项目 |  |  |  | 第 241 页 共 476 页
序号 | 项目编码 | 项目名称 |  | 项目特征描述 | 计量 单位 | 工程量 |  | 金额（元）
[8 empty] | 综合单价 | 合价
915 | 030410007001 | 等电位端子箱、测试板 |  | 1.名称:辅助等电位接地箱 2.规格:160*75*45 3.安装方式:暗装 | 台 | 3
916 | 030410006001 | 接闪杆 |  | 1.名称:接闪短杆 2.规格:0.5m | 根 | 13
917 | 030416027001 | 接地装置 |  | 1.名称:接地网调试 | 系统 | 1
1023 | 031401001018 | 脚手架 |  |  | 项 | 1
综合楼-安装工程
综合楼-给排水工程
整个项目
屋顶水箱
1116 | 031005016001 | 水箱 |  | 1.材质、类型:不锈钢消防水箱，有效容积18立方米 2.型号、规格:2500*4000*2500H 3.其他：按设计及施工规范综合考虑 | 台 | 1
1117 | 031002001011 | 闸阀 |  | 1.名称:闸阀 2.规格、压力等级:DN100 3.材质：球墨铸铁 4.连接形式:法兰 | 个 | 2
1118 | 031002001012 | 闸阀DN50 |  | 1.名称、规格:闸阀DN50 2.连接形式:螺纹 3.其他：按设计及施工规范综合考虑 | 个 | 1
本页小计
分部分项工程项目清单计价表
工程名称：新丰县第六小学建设项目 |  |  | 标段：新丰县第六小学建设项目 |  |  |  | 第 242 页 共 476 页
序号 | 项目编码 | 项目名称 |  | 项目特征描述 | 计量 单位 | 工程量 |  | 金额（元）
[8 empty] | 综合单价 | 合价
1119 | 031002001013 | 闸阀DN80 |  | 1.名称、规格:闸阀DN80 2.连接形式:法兰 3.其他：按设计及施工规范综合考虑 | 个 | 1
1120 | 031002001014 | 止回阀 |  | 1.名称:止回阀 2.规格、压力等级:DN100 3.材质：球墨铸铁 4.连接形式:法兰 | 个 | 1
1121 | 030703008001 | 18目钢丝防虫网罩 |  | 1.名称:18目钢丝防虫网罩 2.规格:按设计规范要求 | 个 | 1
1122 | 030601005001 | 就地电子显示液位仪 |  | 1.名称:就地电子显示液位仪 2.其他：按设计及施工规范综合考虑 | 台 | 1
1123 | 031003010001 | 倒流防止器DN100 |  | 1.名称、规格:倒流防止器DN100 2.连接形式:法兰 3.其他：按设计及施工规范综合考虑 | 套 | 1
1124 | 030601004001 | 流量开关DN100 |  | 1.名称、规格:流量计DN100 2.连接形式:法兰 3.其他：按设计及施工规范综合考虑 | 台 | 1
本页小计
分部分项工程项目清单计价表
工程名称：新丰县第六小学建设项目 |  |  | 标段：新丰县第六小学建设项目 |  |  |  | 第 243 页 共 476 页
序号 | 项目编码 | 项目名称 |  | 项目特征描述 | 计量 单位 | 工程量 |  | 金额（元）
[8 empty] | 综合单价 | 合价
1125 | 031002001015 | 不锈钢电磁遥控浮球阀DN50 |  | 1.名称、规格:不锈钢电磁遥控浮球阀DN50 2.连接形式:螺纹 3.其他：按设计及施工规范综合考虑 | 个 | 1
1126 | 030901002004 | 消火栓钢管 |  | 1.安装部位(室内、外):溢流管 2.材质:热浸镀锌钢管 3.规格:DN50mm 4.连接方式:沟槽式卡箍连接 5.配件:含管卡、管件等配件安装 6.管道防腐防渗:樟丹二道,调和漆二道; | m | 6.85
1127 | 030901002005 | 消火栓钢管 |  | 1.安装部位(室内、外):溢流管 2.材质:热浸镀锌钢管 3.规格:DN100mm 4.连接方式:沟槽式卡箍连接 5.配件:含管卡、管件等配件安装 6.管道防腐防渗:樟丹二道,调和漆二道; | m | 3
1128 | 031401001019 | 脚手架 |  |  | 项 | 1
消火栓部分
本页小计
分部分项工程项目清单计价表
工程名称：新丰县第六小学建设项目 |  |  | 标段：新丰县第六小学建设项目 |  |  |  | 第 244 页 共 476 页
序号 | 项目编码 | 项目名称 |  | 项目特征描述 | 计量 单位 | 工程量 |  | 金额（元）
[8 empty] | 综合单价 | 合价
1098 | 030901002006 | 消火栓钢管 |  | 1.安装部位(室内、外):室内 2.材质:热浸镀锌钢管 3.规格:DN150mm 4.连接方式:沟槽式卡箍连接 5.配件:含管卡、管件等配件安装 6.管道防腐防渗:樟丹二道,调和漆二道; | m | 140.78
1099 | 030901002007 | 消火栓钢管 |  | 1.安装部位(室内、外):室内 2.材质:热浸镀锌钢管 3.规格:DN100mm 4.连接方式:沟槽式卡箍连接 5.配件:含管卡、管件等配件安装 6.管道防腐防渗:樟丹二道,调和漆二道; | m | 303.04
1100 | 030901002008 | 消火栓钢管 |  | 1.安装部位(室内、外):室内 2.材质:热浸镀锌钢管 3.规格:DN65mm 4.连接方式:沟槽式卡箍连接 5.配件:含管卡、管件等配件安装 6.管道防腐防渗:樟丹二道,调和漆二道; | m | 37.65
本页小计
分部分项工程项目清单计价表
工程名称：新丰县第六小学建设项目 |  |  | 标段：新丰县第六小学建设项目 |  |  |  | 第 245 页 共 476 页
序号 | 项目编码 | 项目名称 |  | 项目特征描述 | 计量 单位 | 工程量 |  | 金额（元）
[8 empty] | 综合单价 | 合价
1101 | 031002008003 | 软接头(软管) |  | 1.类型:波纹管 2.规格、压力等级:DN100 3.连接形式:按设计规范要求 | 个 | 2
1102 | 031002008004 | 软接头(软管) |  | 1.类型:波纹管 2.规格、压力等级:DN150 3.连接形式:按设计规范要求 | 个 | 3
1103 | 031002001016 | 蝶阀 |  | 1.名称:蝶阀 2.规格、压力等级:DN150 3.材质：球墨铸铁 4.连接形式:法兰 | 个 | 18
1104 | 031002001017 | 蝶阀 |  | 1.名称:蝶阀 2.规格、压力等级:DN100 3.材质：球墨铸铁 4.连接形式:法兰 | 个 | 7
1105 | 031301003012 | 套管 |  | 1.材质:刚套管 2.规格:DN100 3.填料材质:按设计规范要求 | 个 | 25
1106 | 031301003013 | 套管 |  | 1.名称、类型:刚性防水套管 2.规格:DN100 3.填料材质:按设计规范要求 | 个 | 6
1107 | 030910001002 | 灭火器 |  | 1.形式:放置式 2.规格、型号:灭火器具放置箱含灭火器 MF/ABC42具 | 具 | 8
本页小计
分部分项工程项目清单计价表
工程名称：新丰县第六小学建设项目 |  |  | 标段：新丰县第六小学建设项目 |  |  |  | 第 246 页 共 476 页
序号 | 项目编码 | 项目名称 |  | 项目特征描述 | 计量 单位 | 工程量 |  | 金额（元）
[8 empty] | 综合单价 | 合价
1108 | 031002001018 | 自动排气阀（含截止阀） |  | 1.名称:自动排气阀 2.规格、压力等级:DN15 3.材质：全铜 4.连接形式:螺纹 | 个 | 1
1109 | 030901010004 | 减压稳压消火栓 |  | 1.型号、规格:减压稳压消火栓700x1800x180 2.附件材质、规格:箱内设置一个DN65消火栓,一根25m长水带,一个口径Φ19水枪及2具灭火器 3.其他:按设计及施工规范综合考虑 | 套 | 16
1110 | 030901010005 | 消火栓 |  | 1.型号、规格:消火栓700x1800x180 2.附件材质、规格:箱内设置一个DN65消火栓,一根25m长水带,一个口径Φ19水枪及2具灭火器 3.其他:按设计及施工规范综合考虑 | 套 | 12
1111 | 030901010006 | 试验用消火栓 |  | 1.型号、规格:试验用消火栓 2.附件材质、规格:DN65带压力表 3.其他:按设计及施工规范综合考虑 | 套 | 1
本页小计
分部分项工程项目清单计价表
工程名称：新丰县第六小学建设项目 |  |  | 标段：新丰县第六小学建设项目 |  |  |  | 第 247 页 共 476 页
序号 | 项目编码 | 项目名称 |  | 项目特征描述 | 计量 单位 | 工程量 |  | 金额（元）
[8 empty] | 综合单价 | 合价
1112 | 031301004005 | 侧向抗震支架DN150 |  | 1.名称:抗震支吊架 2.规格:侧向 3.支架形式:单管（杆） 4.其他:按设计规范要求 | 套 | 40
1113 | 031301004006 | 侧向+纵向抗震支架DN150 |  | 1.名称:抗震支吊架 2.规格:侧向+纵向 3.支架形式:单管（杆） 4.其他:按设计规范要求 | 套 | 20
1114 | 031301005005 | 支/吊架、基础型钢 |  | 1.形式:管道支架制安 2.材质:角钢 40*4 3.涂刷遍数、漆膜厚度:除锈后刷樟丹二道，灰色调和漆二道。 | kg | 345.7
1115 | 030909001002 | 消火栓灭火系统调试 |  | 1.名称：水灭火控制装置调试 2.系统形式: 消火栓灭火系统 | 点 | 29
1129 | 031401001020 | 脚手架 |  |  | 项 | 1
给水部分
1034 | 031002001019 | 自动排气阀（含截止阀） |  | 1.名称:自动排气阀 2.规格、压力等级:DN15 3.材质：全铜 4.连接形式:螺纹 | 个 | 6
本页小计
分部分项工程项目清单计价表
工程名称：新丰县第六小学建设项目 |  |  | 标段：新丰县第六小学建设项目 |  |  |  | 第 248 页 共 476 页
序号 | 项目编码 | 项目名称 |  | 项目特征描述 | 计量 单位 | 工程量 |  | 金额（元）
[8 empty] | 综合单价 | 合价
1035 | 030601002002 | 压力仪表 |  | 1.规格、压力等级:压力表DN15 2.连接形式:螺纹 3.其他：按设计及施工规范综合考虑 | 台 | 8
1036 | 031002008005 | 不锈钢波纹管 |  | 1.名称:不锈钢波纹管 2.规格、压力等级:DN100 3.连接形式:法兰 | 个 | 2
1037 | 031002008006 | 不锈钢波纹管 |  | 1.名称:不锈钢波纹管 2.规格、压力等级:DN65 3.连接形式:法兰 | 根 | 1
1038 | 031002001020 | 全铜截止阀DN50 |  | 1.名称、规格:全铜截止阀DN50 2.材质:全铜 3.连接形式:螺纹 | 个 | 10
1039 | 031002001021 | 全铜截止阀DN20 |  | 1.名称、规格:全铜截止阀DN20 2.材质:全铜 3.连接形式:螺纹 | 个 | 4
1040 | 031002004004 | 减压阀组DN20 |  | 1.名称：减压阀组DN20 2.含1个减压阀，1个压力表，1个Y型过滤器，2个截止阀 3.其他：按设计及施工规范综合考虑 | 组 | 5
本页小计
分部分项工程项目清单计价表
工程名称：新丰县第六小学建设项目 |  |  | 标段：新丰县第六小学建设项目 |  |  |  | 第 249 页 共 476 页
序号 | 项目编码 | 项目名称 |  | 项目特征描述 | 计量 单位 | 工程量 |  | 金额（元）
[8 empty] | 综合单价 | 合价
1041 | 031002004005 | 减压阀组DN50 |  | 1.名称：减压阀组DN50 2.含1个减压阀，2个压力表，1个Y型过滤器，1个软接头，1个截止阀 3.其他：按设计及施工规范综合考虑 | 组 | 8
1042 | 031002004006 | 减压阀组DN65 |  | 1.名称：减压阀组DN65 2.含1个减压阀，2个压力表，1个Y型过滤器，1个软接头，1个不锈钢芯闸阀 3.其他：按设计及施工规范综合考虑 | 组 | 1
1043 | 031002001022 | 远传水表组DN50 |  | 1.名称：远传水表组DN50 2.附件：含1个远传水表，1个全铜截止阀 3.其他：按设计及施工规范综合考虑 | 个 | 1
1044 | 031002001023 | 不锈钢芯闸阀DN150 |  | 1.名称:闸阀 2.规格、压力等级:DN150 3.材质：不锈钢 4.连接形式:法兰 | 个 | 1
1045 | 031002001024 | 不锈钢芯闸阀DN100 |  | 1.名称:闸阀 2.规格、压力等级:DN100 3.材质：不锈钢 4.连接形式:法兰 | 个 | 4
本页小计
分部分项工程项目清单计价表
工程名称：新丰县第六小学建设项目 |  |  | 标段：新丰县第六小学建设项目 |  |  |  | 第 250 页 共 476 页
序号 | 项目编码 | 项目名称 |  | 项目特征描述 | 计量 单位 | 工程量 |  | 金额（元）
[8 empty] | 综合单价 | 合价
1046 | 031002001025 | 不锈钢芯闸阀DN65 |  | 1.名称:闸阀 2.规格、压力等级:DN65 3.材质：不锈钢 4.连接形式:法兰 | 个 | 2
1047 | 031301003014 | 套管 |  | 1.材质:穿楼板套管 2.规格:DN20 3.填料材质:按设计规范要求 | 个 | 2
1082 | 031301003015 | 套管 |  | 1.材质:穿楼板套管 2.规格:DN50 3.填料材质:按设计规范要求 | 个 | 2
1083 | 031301003016 | 套管 |  | 1.材质:穿楼板套管 2.规格:DN65 3.填料材质:按设计规范要求 | 个 | 3
1084 | 031001007010 | 钢塑复合压力管DN150 |  | 1.安装部位:室内 2.输送介质:给水 3.材质:钢塑复合管 4.型号、规格:DN150mm 5.其他：按设计及施工规范综合考虑 | m | 17.44
1085 | 031001007011 | 钢塑复合压力管DN100 |  | 1.安装部位:室内 2.输送介质:给水 3.材质:钢塑复合管 4.型号、规格:DN100mm 5.其他：按设计及施工规范综合考虑 | m | 135.84
本页小计
分部分项工程项目清单计价表
工程名称：新丰县第六小学建设项目 |  |  | 标段：新丰县第六小学建设项目 |  |  |  | 第 251 页 共 476 页
序号 | 项目编码 | 项目名称 |  | 项目特征描述 | 计量 单位 | 工程量 |  | 金额（元）
[8 empty] | 综合单价 | 合价
1086 | 031001007012 | 钢塑复合压力管DN65 |  | 1.安装部位:室内 2.输送介质:给水 3.材质:钢塑复合管 4.型号、规格:DN65mm 5.其他：按设计及施工规范综合考虑 | m | 45.65
1087 | 031001007013 | 钢塑复合压力管DN50 |  | 1.安装部位:室内 2.输送介质:给水 3.材质:钢塑复合管 4.型号、规格:DN50mm 5.其他：按设计及施工规范综合考虑 | m | 27.85
1088 | 031001007014 | 钢塑复合压力管DN20 |  | 1.安装部位:室内 2.输送介质:给水 3.材质:钢塑复合管 4.型号、规格:DN20 5.其他：按设计及施工规范综合考虑 | m | 18.31
1089 | 031001008017 | 塑料管 |  | 1.安装部位:室内 2.输送介质:给水 3.材质:PP-R管 4.型号、规格:DN65mm 5.连接方式:热熔 6.管道消毒冲洗 | m | 4.3
本页小计
分部分项工程项目清单计价表
工程名称：新丰县第六小学建设项目 |  |  | 标段：新丰县第六小学建设项目 |  |  |  | 第 252 页 共 476 页
序号 | 项目编码 | 项目名称 |  | 项目特征描述 | 计量 单位 | 工程量 |  | 金额（元）
[8 empty] | 综合单价 | 合价
1090 | 031001008018 | 塑料管 |  | 1.安装部位:室内 2.输送介质:给水 3.材质:PP-R管 4.型号、规格:DN50mm 5.连接方式:热熔 6.管道消毒冲洗 | m | 53.21
1091 | 031001008019 | 塑料管 |  | 1.安装部位:室内 2.输送介质:给水 3.材质:PP-R管 4.型号、规格:DN40mm 5.连接方式:热熔 6.管道消毒冲洗 | m | 59.85
1092 | 031001008020 | 塑料管 |  | 1.安装部位:室内 2.输送介质:给水 3.材质:PP-R管 4.型号、规格:DN32mm 5.连接方式:热熔 6.管道消毒冲洗 | m | 10.87
1093 | 031001008021 | 塑料管 |  | 1.安装部位:室内 2.输送介质:给水 3.材质:PP-R管 4.型号、规格:DN25 5.连接方式:热熔 6.管道消毒冲洗 | m | 101.28
本页小计
分部分项工程项目清单计价表
工程名称：新丰县第六小学建设项目 |  |  | 标段：新丰县第六小学建设项目 |  |  |  | 第 253 页 共 476 页
序号 | 项目编码 | 项目名称 |  | 项目特征描述 | 计量 单位 | 工程量 |  | 金额（元）
[8 empty] | 综合单价 | 合价
1094 | 031001008022 | 塑料管 |  | 1.安装部位:室内 2.输送介质:给水 3.材质:PP-R管 4.型号、规格:DN20 5.连接方式:热熔 6.管道消毒冲洗 | m | 12.18
1095 | 031001008023 | 塑料管 |  | 1.安装部位:室内 2.输送介质:给水 3.材质:PP-R管 4.型号、规格:DN15mm 5.连接方式:热熔 6.管道消毒冲洗 | m | 177.5
1096 | 031301005006 | 支/吊架 |  | 1.形式:管道支架制安 2.材质:角钢 40*4 3.涂刷遍数、漆膜厚度:除锈后刷樟丹二道，灰色调和漆二道。 | kg | 306.38
1097 | 030412001022 | 凿槽及沟槽修补 |  | 1.名称:凿槽、刨沟 2.规格:70×70 3.其他：按设计及施工规范综合考虑 | m | 50.95
1130 | 031401001021 | 脚手架 |  |  | 项 | 1
雨水部分
本页小计
分部分项工程项目清单计价表
工程名称：新丰县第六小学建设项目 |  |  | 标段：新丰县第六小学建设项目 |  |  |  | 第 254 页 共 476 页
序号 | 项目编码 | 项目名称 |  | 项目特征描述 | 计量 单位 | 工程量 |  | 金额（元）
[8 empty] | 综合单价 | 合价
1075 | 031001008024 | 塑料管 |  | 1.安装部位:室内 2.介质:雨水 3.材质、规格:PVC-U排水管DN100 4.连接形式:粘接 5.其他：按设计及施工规范综合考虑 | m | 223.64
1076 | 031001008025 | 塑料管 |  | 1.安装部位:室内 2.介质:雨水 3.材质、规格:PVC-U排水管DN75 4.连接形式:粘接 5.其他：按设计及施工规范综合考虑 | m | 8
1077 | 031003014015 | 溢流口 |  | 1.材质:溢流口 2.型号、规格:200*100 3.其他：按设计及施工规范综合考虑 | 个 | 4
1078 | 031301003017 | 套管 |  | 1.名称、类型:钢套管 2.规格:DN100 3.填料材质:按设计规范要求 | 个 | 28
1079 | 031301003018 | 套管 |  | 1.名称、类型:刚性防水套管 2.规格:DN100 3.填料材质:按设计规范要求 | 个 | 6
1080 | 031003014016 | 给、排水附件 |  | 1.型号、规格:地漏DN100 2.安装方式:按设计规范要求 | 个 | 3
本页小计
分部分项工程项目清单计价表
工程名称：新丰县第六小学建设项目 |  |  | 标段：新丰县第六小学建设项目 |  |  |  | 第 255 页 共 476 页
序号 | 项目编码 | 项目名称 |  | 项目特征描述 | 计量 单位 | 工程量 |  | 金额（元）
[8 empty] | 综合单价 | 合价
1081 | 031003014017 | 给、排水附件 |  | 1.材质:重力雨水斗 2.型号、规格:DN100 3.安装方式:按设计规范要求 | 个 | 8
1131 | 031401001022 | 脚手架 |  |  | 项 | 1
废水部分
电缆沟集水坑
1024 | 030109001001 | 潜水泵 |  | 1.名称:潜水泵1 2.规格:Q=15m3/h,H=20m,N=2.2kW 3.其他：按设计及施工规范综合考虑 | 台 | 1
1025 | 031002008007 | 软接头(软管) |  | 1.名称、规格:可曲挠软接头DN65 2.连接形式:法兰 3.其他：按设计及施工规范综合考虑 | 个 | 1
1026 | 030601002003 | 压力仪表 |  | 1.名称、规格::压力表DN15 2.连接形式:螺纹 3.其他：按设计及施工规范综合考虑 | 台 | 3
1027 | 031002001026 | 闸阀 |  | 1.名称、规格::闸阀DN65 2.连接形式:法兰 3.其他：按设计及施工规范综合考虑 | 个 | 1
本页小计
分部分项工程项目清单计价表
工程名称：新丰县第六小学建设项目 |  |  | 标段：新丰县第六小学建设项目 |  |  |  | 第 256 页 共 476 页
序号 | 项目编码 | 项目名称 |  | 项目特征描述 | 计量 单位 | 工程量 |  | 金额（元）
[8 empty] | 综合单价 | 合价
1028 | 031002001027 | 止回阀DN65 |  | 1.名称、规格:止回阀DN65 2.连接形式:法兰 3.其他：按设计及施工规范综合考虑 | 个 | 1
1029 | 031301003019 | 套管 |  | 1.名称、类型:刚性防水套管 2.规格:DN100 3.填料材质:按设计规范要求 | 个 | 2
1030 | 031301003020 | 套管 |  | 1.名称、类型:刚性防水套管 2.规格:DN65 3.填料材质:按设计规范要求 | 个 | 1
1031 | 031001002001 | 镀锌钢管 |  | 1.安装部位:室内 2.介质:压力排水 3.材质、规格:镀锌钢管DN65 4.连接形式:综合考虑 5.其他：按设计及施工规范综合考虑 | m | 18.82
1032 | 031301005007 | 支/吊架 |  | 1.形式:管道支架制安 2.材质:角钢 40*4 3.涂刷遍数、漆膜厚度:除锈后刷樟丹二道，灰色调和漆二道。 | kg | 18.96
本页小计
分部分项工程项目清单计价表
工程名称：新丰县第六小学建设项目 |  |  | 标段：新丰县第六小学建设项目 |  |  |  | 第 257 页 共 476 页
序号 | 项目编码 | 项目名称 |  | 项目特征描述 | 计量 单位 | 工程量 |  | 金额（元）
[8 empty] | 综合单价 | 合价
1033 | 031001008026 | 塑料管 |  | 1.安装部位:室内 2.介质:污水 3.材质、规格:UPVC排水DN100 4.连接形式:粘接 5.其他：按设计及施工规范综合考虑 | m | 2.5
1132 | 031401001023 | 脚手架 |  |  | 项 | 1
废水
1070 | 031001008027 | 塑料管 |  | 1.安装部位:室内 2.介质:废水 3.材质、规格:PVC-U排水管DN100 4.连接形式:粘接 5.其他：按设计及施工规范综合考虑 | m | 64.86
1071 | 031001008028 | 塑料管 |  | 1.安装部位:室内 2.介质:废水 3.材质、规格:PVC-U排水管DN75 4.连接形式:粘接 5.其他：按设计及施工规范综合考虑 | m | 44.02
1072 | 031003014018 | 给、排水附件 |  | 1.型号、规格:地漏DN75 2.安装方式:按设计规范要求 | 个 | 16
1073 | 031301003021 | 套管 |  | 1.名称、类型:钢套管 2.规格:DN100 3.填料材质:按设计规范要求 | 个 | 12
本页小计
分部分项工程项目清单计价表
工程名称：新丰县第六小学建设项目 |  |  | 标段：新丰县第六小学建设项目 |  |  |  | 第 258 页 共 476 页
序号 | 项目编码 | 项目名称 |  | 项目特征描述 | 计量 单位 | 工程量 |  | 金额（元）
[8 empty] | 综合单价 | 合价
1074 | 031301003022 | 套管 |  | 1.名称、类型:刚性防水套管 2.规格:DN100 3.填料材质:按设计规范要求 | 个 | 3
1133 | 031401001024 | 脚手架 |  |  | 项 | 1
冷凝水部分
1064 | 031001008029 | 塑料管 |  | 1.安装部位:室内 2.介质:冷凝水 3.材质、规格:PVC-U排水管DN75 4.连接形式:粘接 5.其他：按设计及施工规范综合考虑 | m | 83.53
1065 | 031001008030 | 塑料管 |  | 1.安装部位:室内 2.介质:冷凝水 3.材质、规格:PVC-U排水管DN50 4.连接形式:粘接 5.其他：按设计及施工规范综合考虑 | m | 159.1
1066 | 031301003023 | 套管 |  | 1.名称、类型:钢套管 2.规格:DN50 3.填料材质:按设计规范要求 | 个 | 24
1067 | 031301003024 | 套管 |  | 1.名称、类型:刚性防水套管 2.规格:DN75 3.填料材质:按设计规范要求 | 个 | 8
1068 | 031003014019 | 塑料地漏 |  | 1.型号、规格:地漏DN50 2.其他：按设计及施工规范综合考虑 | 个 | 27
本页小计
分部分项工程项目清单计价表
工程名称：新丰县第六小学建设项目 |  |  | 标段：新丰县第六小学建设项目 |  |  |  | 第 259 页 共 476 页
序号 | 项目编码 | 项目名称 |  | 项目特征描述 | 计量 单位 | 工程量 |  | 金额（元）
[8 empty] | 综合单价 | 合价
1069 | 031003014020 | 塑料地漏 |  | 1.型号、规格:地漏DN75 2.其他：按设计及施工规范综合考虑 | 个 | 8
1134 | 031401001025 | 脚手架 |  |  | 项 | 1
污水部分
1048 | 031003003003 | 洗脸盆 |  | 1.规格、类型: 不锈钢台面洗手盆 2.附件名称、数量:一套 3.按设计规范要求 | 组 | 5
1049 | 031003014021 | 不锈钢地漏DN75 |  | 1.型号、规格:不锈钢地漏DN75 2.安装方式:按设计规范要求 | 个 | 20
1050 | 031003006003 | 大便器 |  | 1.规格、类型:蹲式大便器 2.组装形式:脚踏开关 | 组 | 53
1051 | 031003003004 | 洗脸盆 |  | 1.规格、类型: 延时自闭龙头洗手盆 2.附件名称、数量:一套 3.按设计规范要求 | 组 | 7
1052 | 031003007002 | 感应式小便器 |  | 1.规格、类型:小便斗 2.组装形式:一套 3.附件名称、数量:按设计规范要求 | 组 | 21
1053 | 031003006004 | 感应式大便器 |  | 1.规格、类型:坐式大便器 2.组装形式:感应式 | 组 | 5
本页小计
分部分项工程项目清单计价表
工程名称：新丰县第六小学建设项目 |  |  | 标段：新丰县第六小学建设项目 |  |  |  | 第 260 页 共 476 页
序号 | 项目编码 | 项目名称 |  | 项目特征描述 | 计量 单位 | 工程量 |  | 金额（元）
[8 empty] | 综合单价 | 合价
1054 | 031003003005 | 洗脸盆 |  | 1.规格、类型: 延时自闭龙头洗手盆 2.附件名称、数量:一套 3.按设计规范要求 | 组 | 27
1055 | 031003004001 | 洗涤盆 |  | 1.规格、类型:拖把池 2.组装形式:按设计规范要求 | 组 | 6
1056 | 031003014022 | 给、排水附件 |  | 1.型号、规格:地面扫除口DN100 2.安装方式:按设计规范要求 | 个 | 10
1057 | 031301003025 | 套管 |  | 1.名称、类型:刚性防水套管 2.规格:DN100 3.填料材质:按设计规范要求 | 个 | 6
1058 | 031301003026 | 套管 |  | 1.名称、类型:刚性防水套管 2.规格:DN75 3.填料材质:按设计规范要求 | 个 | 1
1059 | 031301003027 | 套管 |  | 1.名称、类型:刚套管 2.规格:DN100 3.填料材质:按设计规范要求 | 个 | 8
1060 | 031301003028 | 套管 |  | 1.名称、类型:刚套管 2.规格:DN75 3.填料材质:按设计规范要求 | 个 | 5
1061 | 031001008031 | 塑料管 |  | 1.安装部位:室内 2.介质:污水 3.材质、规格:PVC-U排水管DN100 4.连接形式:按设计规范要求 | m | 208.16
本页小计
分部分项工程项目清单计价表
工程名称：新丰县第六小学建设项目 |  |  | 标段：新丰县第六小学建设项目 |  |  |  | 第 261 页 共 476 页
序号 | 项目编码 | 项目名称 |  | 项目特征描述 | 计量 单位 | 工程量 |  | 金额（元）
[8 empty] | 综合单价 | 合价
1062 | 031001008032 | 塑料管 |  | 1.安装部位:室内 2.介质:污水 3.材质、规格:PVC-U排水管DN75 4.连接形式:粘接 5.其他：按设计及施工规范综合考虑 | m | 142.38
1063 | 031001008033 | 塑料管 |  | 1.安装部位:室内 2.介质:污水 3.材质、规格:PVC-U排水管DN50 4.连接形式:粘接 5.其他：按设计及施工规范综合考虑 | m | 36.4
1135 | 031401001026 | 脚手架 |  |  | 项 | 1
综合楼-暖通工程
整个项目
1136 | 030405015004 | 风扇 |  | 1.名称:天花板用管道式换气扇（自带止回阀） 2.型号:PQ-1 3.参数：风量：100m3/h,电机功率：20W，风压：100Pa,噪声：38dB,电源：220V/50Hz 4.其他：按设计规范要求 | 台 | 6
本页小计
分部分项工程项目清单计价表
工程名称：新丰县第六小学建设项目 |  |  | 标段：新丰县第六小学建设项目 |  |  |  | 第 262 页 共 476 页
序号 | 项目编码 | 项目名称 |  | 项目特征描述 | 计量 单位 | 工程量 |  | 金额（元）
[8 empty] | 综合单价 | 合价
1137 | 030701003001 | 单相柜式空调（机房） |  | 1.名称:单相柜式空调（机房） 2.型号:3P 3.其他：按设计及施工规范要求综合考虑 | 台 | 1
1138 | 030405015005 | 风扇 |  | 1.名称:天花板用管道式换气扇（自带止回阀） 2.型号:PQ-2 3.参数：风量：200m3/h,电机功率：25W，余压：160Pa,噪声：38dB,电源：220V/50Hz 4.其他：按设计规范要求 | 台 | 18
1139 | 030405015006 | 风扇 |  | 1.名称:天花板用管道式换气扇（自带止回阀） 2.型号:PQ-3 3.参数：风量：300m3/h,电机功率：28W，余压：220Pa,噪声：40dB,电源：220V/50Hz 4.其他：按设计规范要求 | 台 | 20
本页小计
分部分项工程项目清单计价表
工程名称：新丰县第六小学建设项目 |  |  | 标段：新丰县第六小学建设项目 |  |  |  | 第 263 页 共 476 页
序号 | 项目编码 | 项目名称 |  | 项目特征描述 | 计量 单位 | 工程量 |  | 金额（元）
[8 empty] | 综合单价 | 合价
1140 | 030108001001 | 风机 |  | 1.名称:低噪音管道风机(平时通风） 2.型号:PF-8-1F-1 3.规格:风量：4200m3/h,全压：350Pa,电机功率：1.1kW，转速：1350rpm,电源：380V/50Hz，噪声要求≤50dB(A) 4.含风机支架制作安装、支架除锈、漆油，减振吊架等相关费用 | 台 | 1
1141 | 030108001002 | 风机 |  | 1.名称:低噪音管道风机(平时通风） 2.型号:PF-8-5F-1 3.规格:风量：2200m3/h,全压：270Pa,电机功率：0.37kW，转速：1350rpm,电源：380V/50Hz，噪声要求≤45dB(A) 4.含风机支架制作安装、支架除锈、漆油，减振吊架等相关费用 | 台 | 1
本页小计
分部分项工程项目清单计价表
工程名称：新丰县第六小学建设项目 |  |  | 标段：新丰县第六小学建设项目 |  |  |  | 第 264 页 共 476 页
序号 | 项目编码 | 项目名称 |  | 项目特征描述 | 计量 单位 | 工程量 |  | 金额（元）
[8 empty] | 综合单价 | 合价
1142 | 030108001003 | 风机 |  | 1.名称:低噪音管道风机(平时通风） 2.型号:PF-8-WD-1 3.规格:风量：2200m3/h,全压：270Pa,电机功率：0.37kW，转速：1350rpm,电源：380V/50Hz，噪声要求≤45dB(A) 4.含风机支架制作安装、支架除锈、漆油，减振吊架等相关费用 | 台 | 1
1143 | 030108001004 | 风机 |  | 1.名称:壁式风机(自带防雨百叶) 2.参数：风量：1000m3/h,全压：78Pa,电机功率：120W，转速：900rpm,电源：220V/50Hz，噪声要求≤45dB(A)，端部设3mm孔径防虫钢丝网 3.其他：按设计规范要求 | 台 | 3
本页小计
分部分项工程项目清单计价表
工程名称：新丰县第六小学建设项目 |  |  | 标段：新丰县第六小学建设项目 |  |  |  | 第 265 页 共 476 页
序号 | 项目编码 | 项目名称 |  | 项目特征描述 | 计量 单位 | 工程量 |  | 金额（元）
[8 empty] | 综合单价 | 合价
1144 | 030702001002 | 碳钢通风管道 |  | 1.名称:矩形风管 2.材质:镀锌薄钢板 3.形状:矩形 4.规格:长边长(mm) ≤320 5.板材厚度:§=0.5mm 6.接口形式:咬口 7.支吊架除锈、防腐:手动除轻绣，防锈底漆两遍，面漆两遍 8.含套管及孔洞封堵等相关费用 | m2 | 84.09
1145 | 030702001003 | 碳钢通风管道 |  | 1.名称:矩形风管 2.材质:镀锌薄钢板 3.形状:矩形 4.规格:长边长(mm) ≤450 5.板材厚度:§=0.6mm 6.接口形式:咬口 7.支吊架安装、除锈、防腐:手动除轻绣，防锈底漆两遍，面漆两遍 8.含套管及孔洞封堵等相关费用 | m2 | 22.72
本页小计
分部分项工程项目清单计价表
工程名称：新丰县第六小学建设项目 |  |  | 标段：新丰县第六小学建设项目 |  |  |  | 第 266 页 共 476 页
序号 | 项目编码 | 项目名称 |  | 项目特征描述 | 计量 单位 | 工程量 |  | 金额（元）
[8 empty] | 综合单价 | 合价
1146 | 030702001004 | 碳钢通风管道 |  | 1.名称:矩形风管 2.材质:镀锌薄钢板 3.形状:矩形 4.规格:长边长(mm) ≤1000 5.板材厚度:§=0.75mm 6.接口形式:咬口 7.支吊架安装、除锈、防腐:手动除轻绣，防锈底漆两遍，面漆两遍 8.含套管及孔洞封堵等相关费用 | m2 | 13.78
1147 | 030702008002 | 柔性软风管 |  | 1.名称:软管接口 2.材质:帆布 | m2 | 6.64
1148 | 030703001006 | 碳钢阀门 |  | 1.名称:70℃风管防火阀 2.型号:1000*400 3.其他:按设计规范要求 | 个 | 2
1149 | 030703001007 | 碳钢阀门 |  | 1.名称:70℃风管防火阀 2.型号:200*120 3.其他:按设计规范要求 | 个 | 12
1150 | 030703001008 | 碳钢阀门 |  | 1.名称:70℃风管防火阀 2.型号:500*200 3.其他:按设计规范要求 | 个 | 1
本页小计
分部分项工程项目清单计价表
工程名称：新丰县第六小学建设项目 |  |  | 标段：新丰县第六小学建设项目 |  |  |  | 第 267 页 共 476 页
序号 | 项目编码 | 项目名称 |  | 项目特征描述 | 计量 单位 | 工程量 |  | 金额（元）
[8 empty] | 综合单价 | 合价
1151 | 030703007003 | 碳钢风口、散流器、百叶窗 |  | 1.名称:单层百叶风口 2.规格:500*250 3.其他:按设计规范要求 | 个 | 4
1152 | 030703007004 | 碳钢风口、散流器、百叶窗 |  | 1.名称:单层百叶风口 2.规格:800*320 3.其他:按设计规范要求 | 个 | 2
1153 | 030703007005 | 碳钢风口、散流器、百叶窗 |  | 1.名称:防雨百叶（内衬孔径3mm防虫钢丝网） 2.型号:1000*400 3.其他:按设计规范要求 | 个 | 2
1154 | 030703007006 | 碳钢风口、散流器、百叶窗 |  | 1.名称:防雨百叶（内衬孔径3mm防虫钢丝网） 2.型号:200*120 3.其他:按设计规范要求 | 个 | 12
1155 | 030703001009 | 碳钢阀门 |  | 1.名称:风管止回阀 2.规格:400*200 3.其他:按设计规范要求 | 个 | 1
1156 | 030703001010 | 碳钢阀门 |  | 1.名称:风管止回阀 2.规格:600*250 3.其他:按设计规范要求 | 个 | 1
本页小计
分部分项工程项目清单计价表
工程名称：新丰县第六小学建设项目 |  |  | 标段：新丰县第六小学建设项目 |  |  |  | 第 268 页 共 476 页
序号 | 项目编码 | 项目名称 |  | 项目特征描述 | 计量 单位 | 工程量 |  | 金额（元）
[8 empty] | 综合单价 | 合价
1157 | 030703001011 | 碳钢阀门 |  | 1.名称:风管止回阀 2.规格:800*250 3.其他:按设计规范要求 | 个 | 6
1158 | 030703001012 | 碳钢阀门 |  | 1.名称:对开多叶调节阀 2.规格:500*250 3.其他:按设计规范要求 | 个 | 2
1159 | 030703001013 | 碳钢阀门 |  | 1.名称:对开多叶调节阀 2.规格:800*250 3.其他:按设计规范要求 | 个 | 1
1160 | 031301003029 | 套管 |  | 1.类型:穿墙钢套管 2.材质:钢板 3.规格:200*120 | 个 | 15
1161 | 031301003030 | 套管 |  | 1.类型:穿墙钢套管 2.材质:钢板 3.规格:400*200 | 个 | 1
1162 | 031301003031 | 套管 |  | 1.类型:穿墙钢套管 2.材质:钢板 3.规格:320*200 | 个 | 1
1163 | 031301003032 | 套管 |  | 1.类型:穿墙钢套管 2.材质:钢板 3.规格:320*160 | 个 | 5
1164 | 031301003033 | 套管 |  | 1.类型:穿墙钢套管 2.材质:钢板 3.规格:600*250 | 个 | 1
本页小计
分部分项工程项目清单计价表
工程名称：新丰县第六小学建设项目 |  |  | 标段：新丰县第六小学建设项目 |  |  |  | 第 269 页 共 476 页
序号 | 项目编码 | 项目名称 |  | 项目特征描述 | 计量 单位 | 工程量 |  | 金额（元）
[8 empty] | 综合单价 | 合价
1165 | 031301003034 | 套管 |  | 1.类型:穿墙钢套管 2.材质:钢板 3.规格:1000*400 | 个 | 2
1166 | 031301003035 | 套管 |  | 1.类型:穿墙钢套管 2.材质:钢板 3.规格:800*250 | 个 | 6
1167 | 031301003036 | 套管 |  | 1.类型:穿墙钢套管 2.材质:钢板 3.规格:400*160 | 个 | 1
1168 | 031301003037 | 套管 |  | 1.类型:穿墙钢套管 2.材质:钢板 3.规格:160*120 | 个 | 4
1169 | 031301003038 | 套管 |  | 1.类型:穿墙钢套管 2.材质:钢板 3.规格:200*160 | 个 | 4
1170 | 030704002002 | 漏光试验、漏风试验 |  | 1.漏光试验、漏风试验、设计要求:风管漏光试验、漏风试验 | m2 | 127.23
1171 | 031301004007 | 成品支架 |  | 1.名称:风机抗震支架 | 套 | 3
1172 | 031401001027 | 脚手架 |  |  | 项 | 1
综合楼-智能化工程
整个项目
综合布线（含其他系统配线）
本页小计
分部分项工程项目清单计价表
工程名称：新丰县第六小学建设项目 |  |  | 标段：新丰县第六小学建设项目 |  |  |  | 第 270 页 共 476 页
序号 | 项目编码 | 项目名称 |  | 项目特征描述 | 计量 单位 | 工程量 |  | 金额（元）
[8 empty] | 综合单价 | 合价
1180 | 030501005003 | 42U机柜 |  | 1.名称:标准网络机柜 2.规格:19寸42U 3.其他:按设计及施工规范要求综合考虑 | 台 | 2
1181 | 030502008005 | 24口RJ45配线架 |  | 1.名称:配线架 2.规格:24口RJ45 3.包括本体及配件安装（含端接模块、跳块、布放尾纤、面板、跳线、理线器、耦合器、理线器等），跳线测试，标签制作安装等相关费用 4.其他:按设计及施工规范要求综合考虑 | 架 | 2
1182 | 030502008006 | 24芯单模光纤配线架 |  | 1.名称:配线架 2.规格:24芯 3.包括本体及配件安装（含端接模块、跳块、布放尾纤、面板、跳线、理线器、耦合器、理线器等），跳线测试，标签制作安装等相关费用 4.其他:按设计及施工规范要求综合考虑 | 架 | 6
本页小计
分部分项工程项目清单计价表
工程名称：新丰县第六小学建设项目 |  |  | 标段：新丰县第六小学建设项目 |  |  |  | 第 271 页 共 476 页
序号 | 项目编码 | 项目名称 |  | 项目特征描述 | 计量 单位 | 工程量 |  | 金额（元）
[8 empty] | 综合单价 | 合价
1183 | 030502008007 | 六类24口配线架 |  | 1.名称:配线架 2.规格:24芯 3.包括本体及配件安装（含端接模块、跳块、布放尾纤、面板、跳线、理线器、耦合器、理线器等），跳线测试，标签制作安装等相关费用 4.其他:按设计及施工规范要求综合考虑 | 架 | 4
1184 | 030502005004 | 48芯单模光缆 |  | 1.名称:48芯单模光缆 2.规格:GYTA48B1 3.敷设方式:综合考虑 | m | 366.69
1185 | 030502005005 | 24芯单模光缆 |  | 1.名称:24芯单模光缆 2.规格:GYTA24B1 3.敷设方式:综合考虑 | m | 67.68
1186 | 030502005006 | 12芯单模光缆 |  | 1.名称:12芯单模光缆 2.规格:GYTA12B1 3.敷设方式:综合考虑 | m | 525.65
1187 | 030502005007 | 4芯单模光缆 |  | 1.名称:4芯单模光缆 2.规格:GYTA4B1 3.敷设方式:综合考虑 | m | 1880.3
本页小计
分部分项工程项目清单计价表
工程名称：新丰县第六小学建设项目 |  |  | 标段：新丰县第六小学建设项目 |  |  |  | 第 272 页 共 476 页
序号 | 项目编码 | 项目名称 |  | 项目特征描述 | 计量 单位 | 工程量 |  | 金额（元）
[8 empty] | 综合单价 | 合价
1188 | 030502019002 | 光纤测试 |  | 1.测试类别:光纤测试 2.测试内容:按设计及施工规范要求 | 链路 | 45
1189 | 030412004021 | 配线RVV-2*2.5 |  | 1.名称:配线 2.型号、规格:RVV-2*2.5 3.敷设方式:综合考虑 | m | 359.99
1190 | 030412004022 | 配线WDZ-RYJY-4*1.0 |  | 1.名称:配线 2.型号、规格:RVV-2*2.5 3.敷设方式:综合考虑 | m | 478.02
1191 | 030412004023 | 配线WDZ-RYJY-2*1.0 |  | 1.名称:配线 2.型号、规格:RVV-2*2.5 3.敷设方式:综合考虑 | m | 188.01
1192 | 030412004024 | 配线WDZ-RYJYP-8*1.0 |  | 1.名称:配线 2.型号、规格:WDZ-RYJYP-8*1.0 3.敷设方式:综合考虑 | m | 157.59
1193 | 030412004025 | 配线WDZ-RYJY-2*1.5 |  | 1.名称:配线 2.型号、规格:WDZ-RYJY-2*1.5 3.敷设方式:综合考虑 | m | 8.4
1194 | 030502003003 | 双绞线缆 |  | 1.名称及规格:六类网线 CAT.6 2.敷设方式:综合考虑 3.其他:按设计及施工规范综合考虑 | m | 3908.15
本页小计
分部分项工程项目清单计价表
工程名称：新丰县第六小学建设项目 |  |  | 标段：新丰县第六小学建设项目 |  |  |  | 第 273 页 共 476 页
序号 | 项目编码 | 项目名称 |  | 项目特征描述 | 计量 单位 | 工程量 |  | 金额（元）
[8 empty] | 综合单价 | 合价
1272 | 030412001023 | 配管 |  | 1.名称:电线管 2.材质:JDG 3.规格:20 4.配置形式:暗配 | m | 2144.35
1273 | 030412001024 | 配管 |  | 1.名称:电线管 2.材质:JDG 3.规格:40 4.配置形式:暗配 | m | 19.4
1274 | 030412001025 | 配管 |  | 1.名称:电线管 2.材质:JDG 3.规格:32 4.配置形式:暗配 | m | 12.22
1275 | 030412001026 | 配管 |  | 1.名称:电线管 2.材质:JDG 3.规格:25 4.配置形式:暗配 | m | 354.9
1276 | 030412001027 | 配管 |  | 1.名称:镀锌钢管 2.材质:SC 3.规格:65 4.配置形式:暗配 | m | 18.73
1277 | 030412002006 | 线槽 |  | 1.名称:线槽 2.材质:金属 3.规格:300*100 | m | 66.56
1278 | 030412002007 | 线槽 |  | 1.名称:线槽 2.材质:金属 3.规格:100*100 | m | 155.66
1279 | 030412002008 | 线槽 |  | 1.名称:线槽 2.材质:金属 3.规格:200*100 | m | 445.49
1280 | 030412002009 | 线槽 |  | 1.名称:线槽 2.材质:金属 3.规格:100*50 | m | 480.04
本页小计
分部分项工程项目清单计价表
工程名称：新丰县第六小学建设项目 |  |  | 标段：新丰县第六小学建设项目 |  |  |  | 第 274 页 共 476 页
序号 | 项目编码 | 项目名称 |  | 项目特征描述 | 计量 单位 | 工程量 |  | 金额（元）
[8 empty] | 综合单价 | 合价
1281 | 031301004008 | 成品支架 |  | 1.名称:抗震支吊架（柔性） 2.规格:侧向 3.支架形式:单管（杆） 4.其他:按设计规范要求 | 套 | 96
1282 | 031301004009 | 成品支架 |  | 1.名称:抗震支吊架（柔性） 2.规格:侧向+纵向 3.支架形式:单管（杆） 4.其他:按设计规范要求 | 套 | 48
1283 | 030412001028 | 配管 |  | 1.名称:镀锌钢管 2.材质:SC 3.规格:50 4.配置形式:埋地敷设 | m | 142.96
1284 | 030501015006 | 交换机 |  | 1.名称:16口校园网交换机 2.层数:工作组级 3.局域网交换机系统功能调试 | 台 | 3
1285 | 030501015007 | 交换机 |  | 1.名称:48口交换机 2.功能:带理线器 3.层数:工作组级 4.局域网交换机系统功能调试 | 台 | 3
1286 | 030501015008 | 交换机 |  | 1.名称:4口POE校园网交换机 2.层数:工作组级 3.局域网交换机系统功能调试 | 台 | 1
本页小计
分部分项工程项目清单计价表
工程名称：新丰县第六小学建设项目 |  |  | 标段：新丰县第六小学建设项目 |  |  |  | 第 275 页 共 476 页
序号 | 项目编码 | 项目名称 |  | 项目特征描述 | 计量 单位 | 工程量 |  | 金额（元）
[8 empty] | 综合单价 | 合价
1287 | 030501015009 | 交换机 |  | 1.名称:4口校园网交换机 2.层数:工作组级 3.局域网交换机系统功能调试 | 台 | 10
1288 | 030501015010 | 交换机 |  | 1.名称:8口POE校园网交换机 2.层数:工作组级 3.局域网交换机系统功能调试 | 台 | 11
1289 | 030501015011 | 交换机 |  | 1.名称:8口校园网交换机 2.层数:工作组级 3.局域网交换机系统功能调试 | 台 | 15
1290 | 030501015012 | 交换机 |  | 1.名称:24口POE交换机 2.功能:带理线器 3.层数:工作组级 4.局域网交换机系统功能调试 | 台 | 4
1291 | 030502010004 | 信息、网络插座 |  | 1.名称:单孔校园网络信息插座 2.规格:单口 | 个 | 63
1292 | 030502010005 | 信息、网络插座 |  | 1.名称:单孔校园网络信息地插 2.规格:单口 | 个 | 145
1293 | 030502010006 | 信息、网络插座 |  | 1.名称:双孔校园网信息插座 2.规格:双口 | 个 | 29
1294 | 030502010007 | 信息、网络插座 |  | 1.名称:双孔校园网信息地插 2.规格:双口 | 个 | 8
本页小计
分部分项工程项目清单计价表
工程名称：新丰县第六小学建设项目 |  |  | 标段：新丰县第六小学建设项目 |  |  |  | 第 276 页 共 476 页
序号 | 项目编码 | 项目名称 |  | 项目特征描述 | 计量 单位 | 工程量 |  | 金额（元）
[8 empty] | 综合单价 | 合价
1295 | 030501021001 | 无线设备 |  | 1.名称:无线AP信息接口（千兆） | 台 | 6
1296 | 030502010008 | 信息、网络插座 |  | 1.名称:语音信息插座 2.规格:单口 | 个 | 17
1297 | 030412006014 | 接线盒 |  | 1.名称: 开关(插座)盒 2.材质:钢质 3.安装形式:暗装 | 个 | 205
1298 | 010608001002 | 铁构件 |  | 1.名称:电缆桥架支架制作、安装 2.材质:型钢 3.涂刷遍数、漆膜厚度:除锈后刷樟丹二道，灰色调和漆二道。 | kg | 628.53
1299 | 030501022001 | 计算机应用、网络系统联调及试运行 |  | 1.名称:计算机应用网络系统试运行 300个信息点以下 | 系统 | 1
1338 | 031401001028 | 脚手架 |  |  | 项 | 1
机房工程
机房设备
1179 | 030501014001 | 防火墙 |  | 1.名称:防火墙 2.规格:按设计要求 3.其他:按设计及施工规范要求综合考虑 | 台 | 1
1201 | 030501005004 | 机柜（含柜板） |  | 1.名称:机柜） 2.规格:600*1200*1200（含柜板等配套附件） 3.其他:按设计及施工规范综合考虑 | 台 | 8
本页小计
分部分项工程项目清单计价表
工程名称：新丰县第六小学建设项目 |  |  | 标段：新丰县第六小学建设项目 |  |  |  | 第 277 页 共 476 页
序号 | 项目编码 | 项目名称 |  | 项目特征描述 | 计量 单位 | 工程量 |  | 金额（元）
[8 empty] | 综合单价 | 合价
1300 | 030501019001 | 安全防范综合管理系统 |  | 1.名称:安全防范综合管理系统 2.规格型号:详见主材表参数 3.其他:按设计及施工规范综合考虑 | 台 | 1
1301 | 030501019002 | 一体化视频综合管理平台 |  | 1.名称:一体化视频综合管理平台 2.规格型号:详见主材表参数 3.其他:按设计及施工规范综合考虑 | 台 | 1
1302 | 030501019003 | 人流统计服务器 |  | 1.名称:人流统计服务器 2.规格型号:详见主材表参数 3.其他:按设计及施工规范综合考虑 | 台 | 1
1303 | 030501004001 | 48盘位集中存储 |  | 1.名称:48盘位集中存储 2.规格型号:详见主材表参数 3.其他:按设计及施工规范综合考虑 | 台 | 2
1304 | 030501004002 | 16T企业级硬盘 |  | 1.名称:16T企业级硬盘 2.规格型号:详见主材表参数 3.其他:按设计及施工规范综合考虑 | 台 | 88
1305 | 030501006001 | 三联操作台 |  | 1.名称:三联操作台 2.规格型号:三联钢制 3.其他:按设计及施工规范综合考虑 | 套 | 1
本页小计
分部分项工程项目清单计价表
工程名称：新丰县第六小学建设项目 |  |  | 标段：新丰县第六小学建设项目 |  |  |  | 第 278 页 共 476 页
序号 | 项目编码 | 项目名称 |  | 项目特征描述 | 计量 单位 | 工程量 |  | 金额（元）
[8 empty] | 综合单价 | 合价
1306 | 030501019004 | 管理工作站 |  | 1.名称:管理工作站 2.规格型号:详见主材表参数 3.其他:按设计及施工规范综合考虑 | 台 | 1
1307 | 030501003001 | 智能网络键盘 |  | 1.名称:智能网络键盘 2.规格型号:详见主材表参数 3.其他:按设计及施工规范综合考虑 | 台 | 1
1308 | 030506011001 | 12路解码拼接一体机 |  | 1.名称:12路解码拼接一体机 2.规格型号:详见主材表参数 3.其他:按设计及施工规范综合考虑 | 台 | 2
1309 | 030506016001 | 55"液晶拼接电视墙 |  | 1.名称:55"液晶拼接电视墙 2.规格型号:含拼接支架、4*55"液晶屏、详见主材表参数 3.其他:按设计及施工规范综合考虑 | 台 | 1
1310 | 030501015013 | 核心交换机 |  | 1.名称:核心交换机 2.规格型号:详见主材表参数 3.其他:按设计及施工规范综合考虑 | 台 | 1
本页小计
分部分项工程项目清单计价表
工程名称：新丰县第六小学建设项目 |  |  | 标段：新丰县第六小学建设项目 |  |  |  | 第 279 页 共 476 页
序号 | 项目编码 | 项目名称 |  | 项目特征描述 | 计量 单位 | 工程量 |  | 金额（元）
[8 empty] | 综合单价 | 合价
1311 | 030501015014 | 汇聚交换机 |  | 1.名称:汇聚交换机 2.规格型号:详见主材表参数 3.其他:按设计及施工规范综合考虑 | 台 | 1
1312 | 030502008008 | 72芯高密度光纤配线架 |  | 1.名称:72芯高密度光纤配线架 2.规格:72芯 3.包括本体及配件安装（含端接模块、跳块、布放尾纤、面板、跳线、理线器、耦合器、理线器等），跳线测试，标签制作安装等相关费用 4.其他:按设计及施工规范要求综合考虑 | 架 | 1
1343 | 031401001029 | 脚手架 |  |  | 项 | 1
机房动力环境监控
1200 | 030501019005 | 动环集中监控服务器 |  | 1.名称:动环集中监控服务器 2.规格型号:详见主材表参数 3.其他:按设计及施工规范综合考虑 | 台 | 1
1202 | 030501023001 | 动环集中监控中心软件 |  | 1.名称:动环集中监控中心软件（含云运维1年） 2.规格型号:详见主材表参数 3.其他:按设计及施工规范综合考虑 | 套 | 1
本页小计
分部分项工程项目清单计价表
工程名称：新丰县第六小学建设项目 |  |  | 标段：新丰县第六小学建设项目 |  |  |  | 第 280 页 共 476 页
序号 | 项目编码 | 项目名称 |  | 项目特征描述 | 计量 单位 | 工程量 |  | 金额（元）
[8 empty] | 综合单价 | 合价
1203 | 030906003001 | 监控模块 |  | 1.名称:UPS系统软件模块 2.规格型号:详见主材表参数 3.其他:按设计及施工规范综合考虑 | 个 | 1
1204 | 030906003002 | 监控模块 |  | 1.名称:供电系统软件模块 2.规格型号:详见主材表参数 3.其他:按设计及施工规范综合考虑 | 个 | 1
1205 | 030906003003 | 监控模块 |  | 1.名称:温湿系统软件模块 2.规格型号:详见主材表参数 3.其他:按设计及施工规范综合考虑 | 个 | 1
1206 | 030906003004 | 短信报警软件系统 |  | 1.名称:短信报警软件系统 2.规格型号:详见主材表参数 3.其他:按设计及施工规范综合考虑 | 个 | 1
1207 | 030906003005 | 电话报警软件系统 |  | 1.名称:电话报警软件系统 2.规格型号:详见主材表参数 3.其他:按设计及施工规范综合考虑 | 个 | 1
1208 | 030906003006 | 邮件报警软件系统 |  | 1.名称:邮件报警软件系统 2.规格型号:详见主材表参数 3.其他:按设计及施工规范综合考虑 | 个 | 1
本页小计
分部分项工程项目清单计价表
工程名称：新丰县第六小学建设项目 |  |  | 标段：新丰县第六小学建设项目 |  |  |  | 第 281 页 共 476 页
序号 | 项目编码 | 项目名称 |  | 项目特征描述 | 计量 单位 | 工程量 |  | 金额（元）
[8 empty] | 综合单价 | 合价
1209 | 030906003007 | 视频监控软件系统模块 |  | 1.名称:视频监控软件系统模块 2.规格型号:详见主材表参数 3.其他:按设计及施工规范综合考虑 | 个 | 1
1210 | 030906003008 | 门禁监控软件系统模块 |  | 1.名称:门禁监控软件系统模块 2.规格型号:详见主材表参数 3.其他:按设计及施工规范综合考虑 | 个 | 1
1211 | 030906003009 | APP远程管理软件系统模块 |  | 1.名称:APP远程管理软件系统模块 2.规格型号:详见主材表参数 3.其他:按设计及施工规范综合考虑 | 个 | 1
1212 | 030505016001 | 12寸工业触摸屏 |  | 1.名称:触摸屏 2.参数:12寸触摸屏 3.其他:按设计图纸及施工规范要求综合考虑 | 台 | 1
1213 | 030501015015 | 交换机 |  | 1.名称:24口交换机 2.规格:24口千 3.其他:按设计图纸及施工规范要求综合考虑 | 台 | 1
本页小计
分部分项工程项目清单计价表
工程名称：新丰县第六小学建设项目 |  |  | 标段：新丰县第六小学建设项目 |  |  |  | 第 282 页 共 476 页
序号 | 项目编码 | 项目名称 |  | 项目特征描述 | 计量 单位 | 工程量 |  | 金额（元）
[8 empty] | 综合单价 | 合价
1214 | 030501019006 | 动环监控主机 |  | 1.名称:动环监控主机 2.规格型号:详见主材表参数 3.其他:按设计及施工规范综合考虑 | 台 | 1
1215 | 030501019007 | 串口服务器 |  | 1.名称:串口服务器 2.规格型号:详见主材表参数 3.其他:按设计及施工规范综合考虑 | 台 | 1
1216 | 030904004002 | 电话报警设备 |  | 1.名称:电话报警设备 2.规格型号:详见主材表参数 3.其他:按设计及施工规范综合考虑 | 个 | 1
1217 | 030904004003 | 声光报警设备 |  | 1.名称:声光报警设备 2.规格型号:详见主材表参数 3.其他:按设计及施工规范综合考虑 | 个 | 1
1218 | 030503005001 | 数显温湿度传感器 |  | 1.名称:声光报警设备 2.规格型号:详见主材表参数 3.其他:按设计及施工规范综合考虑 | 支 | 1
1219 | 030506010003 | 红外半球摄像机 |  | 1.名称:红外半球摄像机 2.规格型号:详见主材表参数 3.其他:按设计及施工规范综合考虑 | 台 | 1
本页小计
分部分项工程项目清单计价表
工程名称：新丰县第六小学建设项目 |  |  | 标段：新丰县第六小学建设项目 |  |  |  | 第 283 页 共 476 页
序号 | 项目编码 | 项目名称 |  | 项目特征描述 | 计量 单位 | 工程量 |  | 金额（元）
[8 empty] | 综合单价 | 合价
1220 | 030506010004 | 网络硬盘录像机 |  | 1.名称:网络硬盘录像机 2.规格型号:详见主材表参数 3.其他:按设计及施工规范综合考虑 | 台 | 1
1221 | 030501004003 | 8T硬盘 |  | 1.名称:8T硬盘 2.规格型号:8T企业级 3.其他:按设计及施工规范综合考虑 | 台 | 3
1222 | 030506006001 | 指纹人脸刷卡一体机 |  | 1.名称:指纹人脸刷卡一体机 2.规格型号:详见主材表参数 3.其他:按设计及施工规范综合考虑 | 台 | 1
1223 | 030904003003 | 按钮 |  | 1.名称:出门按钮 2.规格型号:详见主材表参数 3.其他:按设计及施工规范综合考虑 | 个 | 1
1224 | 030506006002 | 双门磁力锁 |  | 1.名称:双门磁力锁 2.规格型号:详见主材表参数 3.其他:按设计及施工规范综合考虑 | 台 | 1
1225 | 030412006007 | 接线盒 |  | 1.名称: 接线盒 2.材质:钢质 3.安装形式:暗装 | 个 | 3
本页小计
分部分项工程项目清单计价表
工程名称：新丰县第六小学建设项目 |  |  | 标段：新丰县第六小学建设项目 |  |  |  | 第 284 页 共 476 页
序号 | 项目编码 | 项目名称 |  | 项目特征描述 | 计量 单位 | 工程量 |  | 金额（元）
[8 empty] | 综合单价 | 合价
1226 | 030502003004 | 双绞线缆 |  | 1.名称及规格:六类网线 CAT.6 2.敷设方式:综合考虑 3.其他:按设计及施工规范综合考虑 | m | 100
1227 | 030502008009 | 24口六类非屏蔽配线架 |  | 1.名称:24口六类非屏蔽配线架 2.规格:24口 3.包括本体及配件安装（含端接模块、跳块、布放尾纤、面板、跳线、理线器、耦合器、理线器等），跳线测试，标签制作安装等相关费用 4.其他:按设计及施工规范要求综合考虑 | 架 | 1
1228 | 030502008010 | 24芯光纤配线架 |  | 1.名称:24芯光纤配线架 2.规格:24芯 3.包括本体及配件安装（含端接模块、跳块、布放尾纤、面板、跳线、理线器、耦合器、理线器等），跳线测试，标签制作安装等相关费用 4.其他:按设计及施工规范要求综合考虑 | 架 | 1
本页小计
分部分项工程项目清单计价表
工程名称：新丰县第六小学建设项目 |  |  | 标段：新丰县第六小学建设项目 |  |  |  | 第 285 页 共 476 页
序号 | 项目编码 | 项目名称 |  | 项目特征描述 | 计量 单位 | 工程量 |  | 金额（元）
[8 empty] | 综合单价 | 合价
1229 | 030502008011 | 114芯光纤配线架 |  | 1.名称:114芯光纤配线架 2.规格:114芯 3.包括本体及配件安装（含端接模块、跳块、布放尾纤、面板、跳线、理线器、耦合器、理线器等），跳线测试，标签制作安装等相关费用 4.其他:按设计及施工规范要求综合考虑 | 架 | 1
1344 | 031401001030 | 脚手架 |  |  | 项 | 1
广播系统
1313 | 030501019008 | IP网络控制主机含配套软件 |  | 1.名称:IP网络控制主机含配套软件 2.规格型号:详见主材表参数 3.其他:按设计及施工规范综合考虑 | 台 | 1
1314 | 030501019009 | 广播服务器含配套软件 |  | 1.名称:广播服务器含配套软件 2.规格型号:详见主材表参数 3.其他:按设计及施工规范综合考虑 | 台 | 1
1315 | 030505011001 | 专业数字播放器含配套软件 |  | 1.名称:专业数字播放器 2.规格型号:详见主材表参数 3.其他:按设计及施工规范综合考虑 | 台 | 1
本页小计
分部分项工程项目清单计价表
工程名称：新丰县第六小学建设项目 |  |  | 标段：新丰县第六小学建设项目 |  |  |  | 第 286 页 共 476 页
序号 | 项目编码 | 项目名称 |  | 项目特征描述 | 计量 单位 | 工程量 |  | 金额（元）
[8 empty] | 综合单价 | 合价
1316 | 030505007001 | 话筒 |  | 1.名称:话筒 2.规格型号:详见主材表参数 3.其他:按设计及施工规范综合考虑 | 台 | 1
1317 | 030505004001 | 前置放大器 |  | 1.名称:前置放大器 2.规格型号:详见主材表参数 3.其他:按设计及施工规范综合考虑 | 台 | 1
1318 | 030505003001 | IP音频采集器 |  | 1.名称:IP音频采集器 2.规格型号:详见主材表参数 3.其他:按设计及施工规范综合考虑 | 台 | 1
1319 | 030505011002 | 专业CD机 |  | 1.名称:专业CD机 2.规格型号:详见主材表参数 3.其他:按设计及施工规范综合考虑 | 台 | 1
1320 | 030501019010 | 控制电脑含配套软件 |  | 1.名称:控制电脑 2.规格型号:详见主材表参数 3.其他:按设计及施工规范综合考虑 | 台 | 1
1321 | 030505003002 | 消防采集器 |  | 1.名称:I消防采集器 2.规格型号:详见主材表参数 3.其他:按设计及施工规范综合考虑 | 台 | 1
本页小计
分部分项工程项目清单计价表
工程名称：新丰县第六小学建设项目 |  |  | 标段：新丰县第六小学建设项目 |  |  |  | 第 287 页 共 476 页
序号 | 项目编码 | 项目名称 |  | 项目特征描述 | 计量 单位 | 工程量 |  | 金额（元）
[8 empty] | 综合单价 | 合价
1322 | 030501005005 | 42U机柜 |  | 1.名称:42U机柜 2.规格:42U 3.其他:按设计及施工规范综合考虑 | 台 | 1
1345 | 031401001031 | 脚手架 |  |  | 项 | 1
机房接地
1323 | 030410007002 | 等电位端子箱、测试板 |  | 1.名称:局部等电位接线端子箱 2.规格:按设计要求 | 台 | 1
1324 | 030410002002 | 等电位联结网格 |  | 1.名称:等电位联结网格 2.材质:铜箔 3.规格:30*3 | m2 | 48.8
1325 | 030412004026 | 接地线BVR-6 |  | 1.名称:接地线 2.配线形式:管内穿线 3.型号、规格:BVR-6 | m | 12
1326 | 030412004027 | 接地线BVR-10 |  | 1.名称:接地线 2.配线形式:管内穿线 3.型号、规格:BVR-10 | m | 12
1327 | 030412004028 | 接地线BVR-16 |  | 1.名称:接地线 2.配线形式:管内穿线 3.型号、规格:BVR-16 | m | 12
1328 | 030416027002 | 接地装置 |  | 1.名称:接地装置调试 2.型号:接地网 | 系统 | 1
1346 | 031401001032 | 脚手架 |  |  | 项 | 1
照明
1329 | 030413003004 | 荧光灯 |  | 1.名称:格栅荧光灯 2.型号:照度不低于500LX | 套 | 6
本页小计
分部分项工程项目清单计价表
工程名称：新丰县第六小学建设项目 |  |  | 标段：新丰县第六小学建设项目 |  |  |  | 第 288 页 共 476 页
序号 | 项目编码 | 项目名称 |  | 项目特征描述 | 计量 单位 | 工程量 |  | 金额（元）
[8 empty] | 综合单价 | 合价
1330 | 030413014010 | 二、三孔安全插座 |  | 1.名称:二、三孔插座 2.规格:250V 10A 3.安装方式:暗装 | 个 | 6
1331 | 030413014011 | 空调插座 |  | 1.名称:空调插座 2.规格:250V 16A 3.安装方式:暗装 | 个 | 6
1332 | 030413013006 | 单联单控面板开关 |  | 1.名称:单联单控面板开关 2.规格:250V 10A 3.安装方式:暗装 | 套 | 1
1333 | 030412006008 | 接线盒 |  | 1.名称: 开关(插座)盒 2.材质:钢质 3.安装形式:暗装 | 个 | 7
1334 | 030412006009 | 接线盒 |  | 1.名称: 接线盒 2.材质:钢质 3.安装形式:暗装 | 个 | 6
1335 | 030412001029 | 配管JDG20 |  | 1.名称:配管JDG20 2.规格:JDG20 3.敷设方式：暗敷 | m | 45
1336 | 030412004029 | 配线 |  | 1.名称:配线 2.配线形式:管内穿线 3.型号:WDZ-BYJ 4.规格:2.5 5.材质:铜芯 | m | 57
本页小计
分部分项工程项目清单计价表
工程名称：新丰县第六小学建设项目 |  |  | 标段：新丰县第六小学建设项目 |  |  |  | 第 289 页 共 476 页
序号 | 项目编码 | 项目名称 |  | 项目特征描述 | 计量 单位 | 工程量 |  | 金额（元）
[8 empty] | 综合单价 | 合价
1337 | 030412004030 | 配线 |  | 1.名称:配线 2.配线形式:管内穿线 3.型号:WDZ-BYJ 4.规格:4 5.材质:铜芯 | m | 81
1348 | 031401001033 | 脚手架 |  |  | 项 | 1
UPS电源
1256 | 080508003001 | UPS不间断电源设备 |  | 1.名称:UPS主机 2.类型:不间断电源 3.容量:100 KVA、备电时间15分钟 4.含电池杨柜等相关附件及调试等相关费用 5.其他:按设计及施工规范综合考虑 | 套 | 1
1257 | 080508003002 | UPS不间断电源设备 |  | 1.名称:UPS主机 2.类型:不间断电源 3.容量:45 KVA、备电时间15分钟 4.含电池杨柜等相关附件及调试等相关费用 5.其他:按设计及施工规范综合考虑 | 套 | 1
本页小计
分部分项工程项目清单计价表
工程名称：新丰县第六小学建设项目 |  |  | 标段：新丰县第六小学建设项目 |  |  |  | 第 290 页 共 476 页
序号 | 项目编码 | 项目名称 |  | 项目特征描述 | 计量 单位 | 工程量 |  | 金额（元）
[8 empty] | 综合单价 | 合价
1258 | 040801010002 | 落地配电柜5AT-XXJF |  | 1.名称、型号:落地配电柜5AT-XXJF 2.规格:按设计要求 3.其他:按设计及施工规范综合考虑 | 台 | 1
1259 | 040801010003 | 落地配电柜JMAP-XXJF |  | 1.名称、型号:落地配电柜JMAP-XXJF 2.规格:按设计要求 3.其他:按设计及施工规范综合考虑 | 台 | 1
1260 | 040801010004 | 弱电井总配电箱RDZAP-XXJF |  | 1.名称、型号:弱电井总配电箱箱RDZAP-XXJF 2.规格:按设计要求 3.其他:按设计及施工规范综合考虑 | 台 | 1
1261 | 040801010005 | 配电箱AP-RDJ |  | 1.名称、型号:配电箱AP-RDJ 2.规格:按设计要求 3.其他:按设计及施工规范综合考虑 | 台 | 2
1262 | 030409001008 | 电力电缆 |  | 1.名称:电力电缆 2.规格型号:WDZA-YJY-4x35+1x16 | m | 12.48
1263 | 030409001009 | 电力电缆 |  | 1.名称:电力电缆 2.规格型号:WDZA-YJY-YJY-4*25+1*16 | m | 15.06
本页小计
分部分项工程项目清单计价表
工程名称：新丰县第六小学建设项目 |  |  | 标段：新丰县第六小学建设项目 |  |  |  | 第 291 页 共 476 页
序号 | 项目编码 | 项目名称 |  | 项目特征描述 | 计量 单位 | 工程量 |  | 金额（元）
[8 empty] | 综合单价 | 合价
1264 | 030409001010 | 电力电缆 |  | 1.型号:WDZ-YJY 2.规格:5*6 | m | 554.52
1265 | 030409001011 | 电力电缆 |  | 1.名称:电力电缆 2.规格型号:WDZ-YJY-3*6 | m | 23.82
1266 | 030409003006 | 电力电缆头 |  | 1.名称:电力电缆头 2.规格:WDZ-YJY-5*6 | 个 | 9
1267 | 030409003007 | 电力电缆头 |  | 1.名称:电力电缆头 2.规格:25~35mm2 | 个 | 8
1268 | 030409003008 | 电力电缆头 |  | 1.名称:电力电缆头 2.规格:6mm2 | 个 | 22
1269 | 030412001030 | 配管 |  | 1.名称:电线管 2.材质:JDG 3.规格:40 4.配置形式:暗配 | m | 19.4
1270 | 030412004031 | 配线 |  | 1.名称:配线 2.配线形式:管内穿线 3.型号:WDZ-BYJ 4.规格:2.5 5.材质:铜芯 | m | 565.35
1271 | 030412001031 | 配管 |  | 1.名称:电线管 2.材质:JDG 3.规格:20 4.配置形式:暗配 | m | 73.5
1347 | 031401001034 | 脚手架 |  |  | 项 | 1
视频监控设备
本页小计
分部分项工程项目清单计价表
工程名称：新丰县第六小学建设项目 |  |  | 标段：新丰县第六小学建设项目 |  |  |  | 第 292 页 共 476 页
序号 | 项目编码 | 项目名称 |  | 项目特征描述 | 计量 单位 | 工程量 |  | 金额（元）
[8 empty] | 综合单价 | 合价
1230 | 030506010005 | 枪型网络摄像机 |  | 1.名称:枪型网络摄像机 2.规格:400W、含摄像机支架 3.其他:按设计及施工规范综合考虑 | 台 | 113
1231 | 030506010006 | 半球型网络摄像机 |  | 1.名称:半球型网络摄像机 2.规格:400W 3.其他:按设计及施工规范综合考虑 | 台 | 32
1232 | 030506010007 | 监控摄像设备 |  | 1.名称:高空多路全景球型摄像机 2.规格:400W 3.其他:按设计及施工规范综合考虑 | 台 | 1
1233 | 030412006010 | 接线盒 |  | 1.名称: 接线盒 2.材质:钢质 3.安装形式:暗装 | 个 | 145
1234 | 030506020002 | 安全防范分系统调试 |  | 1.名称:公共广播调试 2.类型:监控系统摄像机(台):145 3.其他:按设计及施工规范综合考虑 | 系统 | 1
1339 | 031401001035 | 脚手架 |  |  | 项 | 1
广播系统
1235 | 030505008004 | IP网络功放（120W） |  | 1.名称:IP网络功放 2.规格:120W 3.其他:按设计及施工规范综合考虑 | 个 | 1
本页小计
分部分项工程项目清单计价表
工程名称：新丰县第六小学建设项目 |  |  | 标段：新丰县第六小学建设项目 |  |  |  | 第 293 页 共 476 页
序号 | 项目编码 | 项目名称 |  | 项目特征描述 | 计量 单位 | 工程量 |  | 金额（元）
[8 empty] | 综合单价 | 合价
1236 | 030505004002 | IP网络终端功放（60W） |  | 1.名称:IP网络终端功放 2.规格型号:详见主材表参数 3.其他:按设计及施工规范综合考虑 | 台 | 1
1237 | 030505008005 | 教学有源音箱 |  | 1.名称:教学有源音箱 2.规格型号:详见主材表参数 3.其他:按设计及施工规范综合考虑 | 个 | 11
1238 | 030505008006 | 教学无源音箱 |  | 1.名称:教学无源音箱 2.规格型号:详见主材表参数 3.其他:按设计及施工规范综合考虑 | 个 | 11
1239 | 030505005002 | 扬声器 |  | 1.名称:吸顶扬声器 2.规格:3W 3.其他:按设计及施工规范综合考虑 | 台 | 31
1240 | 080505001002 | 防水音柱(45W) |  | 1.名称:防水音柱 2.规格:45w 3.其他:按设计及施工规范综合考虑 | 套 | 1
1241 | 030412006011 | 接线盒 |  | 1.名称: 接线盒 2.材质:钢质 3.安装形式:暗装 | 个 | 54
本页小计
分部分项工程项目清单计价表
工程名称：新丰县第六小学建设项目 |  |  | 标段：新丰县第六小学建设项目 |  |  |  | 第 294 页 共 476 页
序号 | 项目编码 | 项目名称 |  | 项目特征描述 | 计量 单位 | 工程量 |  | 金额（元）
[8 empty] | 综合单价 | 合价
1242 | 030502003005 | 双绞线缆 |  | 1.名称及规格:六类网线 CAT.6 2.敷设方式:综合考虑 3.其他:按设计及施工规范综合考虑 | m | 100
1243 | 030412004032 | 配线 |  | 1.名称:配线 2.规格型号:WDZ-RYJYS-2*1.5 3.配线线制:综合考虑 | m | 625.27
1244 | 030412001032 | 配管 |  | 1.名称:电线管 2.材质:JDG 3.规格:20 4.配置形式:暗配 | m | 282.61
1245 | 030505012002 | 公共广播、背景音乐系统调试及试运行 |  | 1.名称:公共广播调试 2.类型:扬声器数量(台):54 3.其他:按设计及施工规范综合考虑 | 系统 | 1
1340 | 031401001036 | 脚手架 |  |  | 项 | 1
入侵报警系统
1173 | 030506003002 | 入侵报警主机 |  | 2.规格型号:详见主材表参数 3.其他:按设计及施工规范综合考虑 | 套 | 1
1174 | 030506003003 | 8防区模块 |  | 1.名称:8防区模块 2.规格型号:详见主材表参数 3.其他:按设计及施工规范综合考虑 | 套 | 1
本页小计
分部分项工程项目清单计价表
工程名称：新丰县第六小学建设项目 |  |  | 标段：新丰县第六小学建设项目 |  |  |  | 第 295 页 共 476 页
序号 | 项目编码 | 项目名称 |  | 项目特征描述 | 计量 单位 | 工程量 |  | 金额（元）
[8 empty] | 综合单价 | 合价
1175 | 030506003004 | 4防区模块 |  | 1.名称:4防区模块 2.规格型号:详见主材表参数 3.其他:按设计及施工规范综合考虑 | 套 | 1
1176 | 080508009002 | 电源配适器 |  | 1.名称:电源配适器 2.规格型号:详见主材表参数 3.其他:按设计及施工规范综合考虑 | 套 | 2
1177 | 030505011003 | 入侵报警管理软件 |  | 1.名称:入侵报警管理软件 2.规格型号:详见主材表参数 3.其他:按设计及施工规范综合考虑 | 台 | 1
1178 | 030906003010 | 网络模块 |  | 1.名称:网络模块 2.规格型号:详见主材表参数 3.其他:按设计及施工规范综合考虑 | 个 | 1
1246 | 030904003004 | 求助报警按钮 |  | 1.名称:求助报警按钮 2.规格:按设计要求 | 个 | 5
1247 | 030904004004 | 声光报警器 |  | 1.名称:声光报警器 2.规格:按设计要求 | 个 | 5
1248 | 030412006012 | 接线盒 |  | 1.名称: 接线盒 2.材质:钢质 3.安装形式:暗装 | 个 | 10
1341 | 031401001037 | 脚手架 |  |  | 项 | 1
出入口控制系统
本页小计
分部分项工程项目清单计价表
工程名称：新丰县第六小学建设项目 |  |  | 标段：新丰县第六小学建设项目 |  |  |  | 第 296 页 共 476 页
序号 | 项目编码 | 项目名称 |  | 项目特征描述 | 计量 单位 | 工程量 |  | 金额（元）
[8 empty] | 综合单价 | 合价
1195 | 030501019011 | 出入口控制系统服务器 |  | 1.名称:出入口控制系统服务器 2.规格型号:详见主材表参数 3.其他:按设计及施工规范综合考虑 | 台 | 1
1196 | 030501019012 | 操作系统 |  | 1.名称:操作系统 2.规格型号:详见主材表参数 3.其他:按设计及施工规范综合考虑 | 台 | 1
1197 | 030501019013 | 智能一卡通管理平台 |  | 1.名称:智能一卡通管理平台 2.规格型号:详见主材表参数 3.其他:按设计及施工规范综合考虑 | 台 | 1
1198 | 030501023002 | 智能门禁管理软件 |  | 1.名称:智能门禁管理软件 2.规格型号:详见主材表参数 3.其他:按设计及施工规范综合考虑 | 套 | 1
1199 | 030501019014 | 管理工作站 |  | 1.名称:管理工作站 2.规格型号:详见主材表参数 3.其他:按设计及施工规范综合考虑 | 台 | 1
1249 | 030506006003 | 发卡器（含500张MI卡） |  | 1.名称:发卡器 2.规格型号:详见主材表参数 3.其他:按设计及施工规范综合考虑 | 台 | 1
本页小计
分部分项工程项目清单计价表
工程名称：新丰县第六小学建设项目 |  |  | 标段：新丰县第六小学建设项目 |  |  |  | 第 297 页 共 476 页
序号 | 项目编码 | 项目名称 |  | 项目特征描述 | 计量 单位 | 工程量 |  | 金额（元）
[8 empty] | 综合单价 | 合价
1250 | 030506007001 | 双门门禁控制器 |  | 1.名称:双门门禁控制器 2.规格型号:详见主材表参数 3.其他:按设计及施工规范综合考虑 | 台 | 3
1251 | 030506006004 | 读卡器 |  | 1.名称:读卡器 2.规格型号:详见主材表参数 3.其他:按设计及施工规范综合考虑 | 台 | 3
1252 | 030904003005 | 按钮 |  | 1.名称:出门按钮 2.规格型号:详见主材表参数 3.其他:按设计及施工规范综合考虑 | 个 | 3
1253 | 030506006005 | 双门磁力锁 |  | 1.名称:电磁吸力锁 2.规格型号:详见主材表参数 3.其他:按设计及施工规范综合考虑 | 台 | 3
1254 | 030412006013 | 接线盒 |  | 1.名称: 接线盒 2.材质:钢质 3.安装形式:暗装 | 个 | 12
1255 | 030506020003 | 安全防范分系统调试 |  | 1.调试类别:安全防范分系统调试 2.调试内容:出入口控制系统调试 | 系统 | 1
1342 | 031401001038 | 脚手架 |  |  | 项 | 1
综合楼-电气工程
整个项目
电气系统
高低压配电
本页小计
分部分项工程项目清单计价表
工程名称：新丰县第六小学建设项目 |  |  | 标段：新丰县第六小学建设项目 |  |  |  | 第 298 页 共 476 页
序号 | 项目编码 | 项目名称 |  | 项目特征描述 | 计量 单位 | 工程量 |  | 金额（元）
[8 empty] | 综合单价 | 合价
1490 | 030403006001 | 低压封闭式插接母线槽 |  | 1.名称:密集母线槽 2.规格:XL-1600A | m | 21.7
1491 | 030402010001 | 低压开关柜2AH1~2AH6 |  | 1.名称:低压开关柜2AH1~2AH6 2.基础型钢形式、规格:基础#10槽钢制作、安装 | 台 | 6
1492 | 030402009004 | 高压计量柜ZG02 |  | 1.名称:高压计量柜ZG02 2.基础型钢形式、规格:#10基础槽钢制作、安装 | 台 | 1
1493 | 030402009005 | 高压进线柜ZG01 |  | 1.名称:高压进线柜ZG01 2.基础型钢形式、规格:#10基础槽钢制作、安装 | 台 | 1
1494 | 030402009006 | 高压出线柜ZG03 |  | 1.名称:高压出线柜ZG03 2.基础型钢形式、规格:#10基础槽钢制作、安装 | 台 | 1
1495 | 030402010002 | 直流屏 |  | 1.名称:直流屏 2.基础型钢形式、规格:基础#10槽钢制作、安装 | 台 | 1
1496 | 030409001022 | 电力电缆 |  | 1.名称:高压电缆 2.规格/型号:YJV-8.7/10kV-3*70 | m | 25
本页小计
分部分项工程项目清单计价表
工程名称：新丰县第六小学建设项目 |  |  | 标段：新丰县第六小学建设项目 |  |  |  | 第 299 页 共 476 页
序号 | 项目编码 | 项目名称 |  | 项目特征描述 | 计量 单位 | 工程量 |  | 金额（元）
[8 empty] | 综合单价 | 合价
1497 | 030409003013 | 电力电缆头 |  | 1.名称:电力电缆头 2.规格:YJV-8.7/10kV-3*70 3.电压(kV):10kV | 个 | 3
1498 | 080106002001 | 砌筑沟 |  | 1.名称:砖砌电缆沟 2.规格:800宽*1000高 3.结构及做法:详见图纸 | m | 11.8
1499 | 030401002002 | 变压器630KVA |  | 1.名称:变压器 2.型号:630KVA | 台 | 1
1500 | 030416005001 | 变压器调试 |  | 1.名称:变压器调试 2.容量(kV·A):630KVA | 系统 | 1
1501 | 030416006001 | 送配电装置系统调试 |  | 1.名称:送配电装置系统调试 2.电压(kV):10kV | 系统 | 4
1502 | 030413015002 | 送配电装置系统调试 |  | 1.名称: 送配电装置系统调试 2.电压等级:1kV以下 | 系统 | 19
1503 | 030413015003 | 送配电装置系统调试 |  | 1.名称: 直流供电系统调试 500V以下 | 系统 | 1
1505 | 031401001039 | 脚手架 |  |  | 项 | 1
配电箱
1446 | 030402011021 | 成套配电箱 |  | 1.名称:5层信息机房双切箱配电箱 2.规格:5AT-XXJF 3.安装方式:明装 | 台 | 1
本页小计
分部分项工程项目清单计价表
工程名称：新丰县第六小学建设项目 |  |  | 标段：新丰县第六小学建设项目 |  |  |  | 第 300 页 共 476 页
序号 | 项目编码 | 项目名称 |  | 项目特征描述 | 计量 单位 | 工程量 |  | 金额（元）
[8 empty] | 综合单价 | 合价
1447 | 030402011022 | 成套配电箱 |  | 1.名称:办公室照明配电箱 2.规格:ALbg 3.安装方式:明装 | 台 | 2
1448 | 030402011023 | 成套配电箱 |  | 1.名称:德育展览室照明配电箱 2.规格:ALdyzls 3.安装方式:明装 | 台 | 1
1449 | 030402011024 | 成套配电箱 |  | 1.名称:电梯控制箱 2.规格: 3.安装方式:明装 | 台 | 1
1450 | 030402011025 | 成套配电箱 |  | 1.名称:电子阅览室配电箱 2.规格:ALdzyls 3.安装方式:明装 | 台 | 1
1451 | 030402011026 | 成套配电箱 |  | 1.名称:二层空调配电箱 2.规格:2ZAPKT 3.安装方式:明装 | 台 | 1
1452 | 030402011027 | 成套配电箱 |  | 1.名称:二层照明配电箱 2.规格:2ZAL 3.安装方式:明装 | 台 | 1
1453 | 030402011028 | 成套配电箱 |  | 1.名称:广播室配电箱 2.规格:ALgbs 3.安装方式:明装 | 台 | 1
1454 | 030402011029 | 成套配电箱 |  | 1.名称:会议室照明配电箱 2.规格:ALhys 3.安装方式:明装 | 台 | 1
本页小计
分部分项工程项目清单计价表
工程名称：新丰县第六小学建设项目 |  |  | 标段：新丰县第六小学建设项目 |  |  |  | 第 301 页 共 476 页
序号 | 项目编码 | 项目名称 |  | 项目特征描述 | 计量 单位 | 工程量 |  | 金额（元）
[8 empty] | 综合单价 | 合价
1455 | 030402011030 | 成套配电箱 |  | 1.名称:计算机教室照明配电箱 2.规格:ALjsjjs 3.安装方式:明装 | 台 | 3
1456 | 030402011031 | 成套配电箱 |  | 1.名称:教师办公室照明配电箱 2.规格:ALjsbg 3.安装方式:明装 | 台 | 1
1457 | 030402011032 | 成套配电箱 |  | 1.名称:接诊室照明配电箱 2.规格:ALjzs 3.安装方式:明装 | 台 | 1
1458 | 030402011033 | 成套配电箱 |  | 1.名称:三相柜式空调开关箱 2.规格: 3.安装方式:明装 | 台 | 8
1459 | 030402011034 | 成套配电箱 |  | 1.名称:客梯配电箱 2.规格:RFAP-DT-ZHL 3.安装方式:明装 | 台 | 1
1460 | 030402011035 | 成套配电箱 |  | 1.名称:空调配电箱 2.规格:APKT1 3.安装方式:明装 | 台 | 2
1461 | 030402011036 | 成套配电箱 |  | 1.名称:空调配电箱 2.规格:APKT2 3.安装方式:明装 | 台 | 15
本页小计
分部分项工程项目清单计价表
工程名称：新丰县第六小学建设项目 |  |  | 标段：新丰县第六小学建设项目 |  |  |  | 第 302 页 共 476 页
序号 | 项目编码 | 项目名称 |  | 项目特征描述 | 计量 单位 | 工程量 |  | 金额（元）
[8 empty] | 综合单价 | 合价
1462 | 030402011037 | 成套配电箱 |  | 1.名称:空调总电箱 2.规格:1ZAPKT 3.安装方式:明装 | 台 | 1
1463 | 030402011038 | 成套配电箱 |  | 1.名称:劳动教室照明配电箱 2.规格:ALldjs 3.安装方式:明装 | 台 | 2
1464 | 030402011039 | 成套配电箱 |  | 1.名称:美术教室照明配电箱 2.规格:ALmsjs 3.安装方式:明装 | 台 | 1
1465 | 030402011040 | 成套配电箱 |  | 1.名称:潜污泵控制箱 2.规格: 3.安装方式:明装 | 台 | 1
1466 | 030402011041 | 成套配电箱 |  | 1.名称:人防警报配电箱 2.规格:RFAP-RFJB 3.安装方式:明装 | 台 | 1
1467 | 030402011042 | 成套配电箱 |  | 1.名称:弱电设备配电箱 2.规格:ALrd 3.安装方式:明装 | 台 | 1
1468 | 030402011043 | 成套配电箱 |  | 1.名称:三层空调配电箱 2.规格:3ZAPKT 3.安装方式:明装 | 台 | 1
1469 | 030402011044 | 成套配电箱 |  | 1.名称:三层照明配电箱 2.规格:3ZAL 3.安装方式:明装 | 台 | 1
本页小计
分部分项工程项目清单计价表
工程名称：新丰县第六小学建设项目 |  |  | 标段：新丰县第六小学建设项目 |  |  |  | 第 303 页 共 476 页
序号 | 项目编码 | 项目名称 |  | 项目特征描述 | 计量 单位 | 工程量 |  | 金额（元）
[8 empty] | 综合单价 | 合价
1470 | 030402011045 | 成套配电箱 |  | 1.名称:社团办公室照明配电箱 2.规格:ALstbg 3.安装方式:明装 | 台 | 1
1471 | 030402011046 | 成套配电箱 |  | 1.名称:社团活动室照明配电箱 2.规格:ALsthd 3.安装方式:明装 | 台 | 5
1472 | 030402011047 | 成套配电箱 |  | 1.名称:书法教室照明配电箱 2.规格:ALkxjs 3.安装方式:明装 | 台 | 2
1473 | 030402011048 | 成套配电箱 |  | 1.名称:四层空调配电箱 2.规格:4ZAPKT 3.安装方式:明装 | 台 | 1
1474 | 030402011049 | 成套配电箱 |  | 1.名称:四层照明配电箱 2.规格:4ZAL 3.安装方式:明装 | 台 | 1
1475 | 030402011050 | 成套配电箱 |  | 1.名称:特色阅览室配电箱 2.规格:ALtsyls 3.安装方式:明装 | 台 | 1
1476 | 030402011051 | 成套配电箱 |  | 1.名称:屋顶5G机房双切箱 2.规格:RFAT-5GJF 3.安装方式:明装 | 台 | 1
1477 | 030402011052 | 成套配电箱 |  | 1.名称:五层空调配电箱 2.规格:5ZAPKT 3.安装方式:明装 | 台 | 1
本页小计
分部分项工程项目清单计价表
工程名称：新丰县第六小学建设项目 |  |  | 标段：新丰县第六小学建设项目 |  |  |  | 第 304 页 共 476 页
序号 | 项目编码 | 项目名称 |  | 项目特征描述 | 计量 单位 | 工程量 |  | 金额（元）
[8 empty] | 综合单价 | 合价
1478 | 030402011053 | 成套配电箱 |  | 1.名称:五层照明配电箱 2.规格:5ZAL 3.安装方式:明装 | 台 | 1
1479 | 030402011054 | 成套配电箱 |  | 1.名称:舞蹈教室配电箱 2.规格:ALwdjs 3.安装方式:明装 | 台 | 1
1480 | 030402011055 | 成套配电箱 |  | 1.名称:消防动力电源总配电箱 2.规格:1ZAP-XF-FBDS 3.安装方式:明装 | 台 | 1
1481 | 030402011056 | 成套配电箱 |  | 1.名称:消防配电箱 2.规格:1~5AT-XF1 3.安装方式:明装 | 台 | 5
1482 | 030402011057 | 成套配电箱 |  | 1.名称:心理咨询室照明配电箱 2.规格:ALxlzx 3.安装方式:明装 | 台 | 1
1483 | 030402011058 | 成套配电箱 |  | 1.名称:行政办公室照明配电箱 2.规格:ALxzbg 3.安装方式:明装 | 台 | 4
1484 | 030402011059 | 成套配电箱 |  | 1.名称:一层公共照明箱 2.规格:1ATGG-ZHL 3.安装方式:明装 | 台 | 1
本页小计
分部分项工程项目清单计价表
工程名称：新丰县第六小学建设项目 |  |  | 标段：新丰县第六小学建设项目 |  |  |  | 第 305 页 共 476 页
序号 | 项目编码 | 项目名称 |  | 项目特征描述 | 计量 单位 | 工程量 |  | 金额（元）
[8 empty] | 综合单价 | 合价
1485 | 030402011060 | 成套配电箱 |  | 1.名称:一层空调配电箱 2.规格:1ZAPKT 3.安装方式:明装 | 台 | 1
1486 | 030402011061 | 成套配电箱 |  | 1.名称:一层照明配电箱 2.规格:1ZAL 3.安装方式:明装 | 台 | 1
1487 | 030402011062 | 成套配电箱 |  | 1.名称:阅览室配电箱 2.规格:ALyls 3.安装方式:明装 | 台 | 3
1488 | 030402011063 | 成套配电箱 |  | 1.名称:自然教室照明配电箱 2.规格:ALzrjs 3.安装方式:明装 | 台 | 2
1489 | 030402011064 | 成套配电箱 |  | 1.名称:综合楼照明配电箱总箱 2.规格:1ZAL-ZHL 3.安装方式:明装 | 台 | 1
1506 | 031401001040 | 脚手架 |  |  | 项 | 1
电缆线管
1404 | 030412001033 | 配管 |  | 1.名称:热镀锌紧定套管JDG 2.材质:金属 3.规格:DN20 4.敷设方式：暗敷 | m | 1995.59
1405 | 030412001034 | 配管 |  | 1.名称:热镀锌紧定套管JDG 2.材质:金属 3.规格:DN25 4.敷设方式：暗敷 | m | 590.01
本页小计
分部分项工程项目清单计价表
工程名称：新丰县第六小学建设项目 |  |  | 标段：新丰县第六小学建设项目 |  |  |  | 第 306 页 共 476 页
序号 | 项目编码 | 项目名称 |  | 项目特征描述 | 计量 单位 | 工程量 |  | 金额（元）
[8 empty] | 综合单价 | 合价
1406 | 030412001035 | 配管 |  | 1.名称:热镀锌紧定套管JDG 2.材质:金属 3.规格:DN32 4.敷设方式：暗敷 | m | 26.07
1407 | 030412001036 | 配管 |  | 1.名称:热镀锌紧定套管JDG 2.材质:金属 3.规格:DN40 4.敷设方式：暗敷 | m | 72.59
1408 | 030412001037 | 配管 |  | 1.名称:热镀锌紧定套管JDG 2.材质:金属 3.规格:DN50 4.敷设方式：暗敷 | m | 72.16
1409 | 030412001038 | 配管 |  | 1.名称:电线管 2.材质:SC 3.规格:DN20 4.配置形式及部位：砖、混凝土结构暗配 | m | 156.93
1410 | 030412001039 | 配管 |  | 1.名称:电线管 2.材质:SC 3.规格:DN25 4.配置形式及部位：砖、混凝土结构暗配 | m | 24.24
1411 | 030412001040 | 配管 |  | 1.名称:电线管 2.材质:SC 3.规格:DN32 4.配置形式及部位：砖、混凝土结构暗配 | m | 15.9
本页小计
分部分项工程项目清单计价表
工程名称：新丰县第六小学建设项目 |  |  | 标段：新丰县第六小学建设项目 |  |  |  | 第 307 页 共 476 页
序号 | 项目编码 | 项目名称 |  | 项目特征描述 | 计量 单位 | 工程量 |  | 金额（元）
[8 empty] | 综合单价 | 合价
1412 | 030412001041 | 配管 |  | 1.名称:电线管 2.材质:SC 3.规格:DN40 4.配置形式及部位：砖、混凝土结构暗配 | m | 109.04
1413 | 030412001042 | 配管 |  | 1.名称:电线管 2.材质:SC 3.规格:DN50 4.配置形式及部位：砖、混凝土结构暗配 | m | 49.72
1414 | 030412001043 | 配管 |  | 1.名称:电线管 2.材质:SC 3.规格:DN65 4.配置形式及部位：砖、混凝土结构暗配 | m | 15.86
1415 | 030412001044 | 配管 |  | 1.名称:电线管 2.材质:SC 3.规格:DN80 4.配置形式及部位：砖、混凝土结构暗配 | m | 8.7
1416 | 030412001045 | 配管 |  | 1.名称:电线管 2.材质:SC 3.规格:DN100 4.配置形式及部位：砖、混凝土结构暗配 | m | 4
1417 | 030412001046 | 配管 |  | 1.名称:电线管 2.材质:PC管 3.规格:φ20 4.配置形式及部位：砖、混凝土结构暗配 | m | 3662.11
本页小计
分部分项工程项目清单计价表
工程名称：新丰县第六小学建设项目 |  |  | 标段：新丰县第六小学建设项目 |  |  |  | 第 308 页 共 476 页
序号 | 项目编码 | 项目名称 |  | 项目特征描述 | 计量 单位 | 工程量 |  | 金额（元）
[8 empty] | 综合单价 | 合价
1418 | 030412001047 | 配管 |  | 1.名称:电线管 2.材质:PC管 3.规格:φ25 4.配置形式及部位：砖、混凝土结构暗配 | m | 377.12
1419 | 030412001048 | 配管 |  | 1.名称:电线管 2.材质:PC管 3.规格:φ40 4.配置形式及部位：砖、混凝土结构暗配 | m | 13.82
1420 | 030412004033 | 配线 |  | 1.名称:双绞软线 2.配线形式:管内穿线 3.规格:WDZ-B2-RYSP-2*1.5 | m | 320.25
1421 | 030412004034 | 配线 |  | 1.名称:双绞软线 2.配线形式:管内穿线 3.规格:WDZ-B2-RYSP-2*2.5 | m | 50.9
1422 | 030412004035 | 配线 |  | 1.名称:绝缘电线 2.配线形式:管内穿线 3.规格:WDZD-BYJ-B1-16 | m | 1987.15
本页小计
分部分项工程项目清单计价表
工程名称：新丰县第六小学建设项目 |  |  | 标段：新丰县第六小学建设项目 |  |  |  | 第 309 页 共 476 页
序号 | 项目编码 | 项目名称 |  | 项目特征描述 | 计量 单位 | 工程量 |  | 金额（元）
[8 empty] | 综合单价 | 合价
1423 | 030412004036 | 配线 |  | 1.名称:绝缘电线 2.配线形式:管内穿线 3.规格:WDZD-BYJ-B1-10 | m | 1442.62
1424 | 030412004037 | 配线 |  | 1.名称:绝缘电线 2.配线形式:管内穿线 3.规格:WDZD-BYJ-B1-6 | m | 5955.37
1425 | 030412004038 | 配线 |  | 1.名称:绝缘电线 2.配线形式:管内穿线 3.规格:WDZD-BYJ-B1-4 | m | 6324.1
1426 | 030412004039 | 配线 |  | 1.名称:绝缘电线 2.配线形式:管内穿线 3.规格:WDZD-BYJ-B1-2.5 | m | 9955.52
1427 | 030412004040 | 配线 |  | 1.名称:铜芯电缆 2.规格型号:WDZC-YJY-B1-4*185+1*95 | m | 58.18
1428 | 030412004041 | 配线 |  | 1.名称:铜芯电缆 2.规格型号:WDZC-YJY-B1-4*120+1*70 | m | 58.08
本页小计
分部分项工程项目清单计价表
工程名称：新丰县第六小学建设项目 |  |  | 标段：新丰县第六小学建设项目 |  |  |  | 第 310 页 共 476 页
序号 | 项目编码 | 项目名称 |  | 项目特征描述 | 计量 单位 | 工程量 |  | 金额（元）
[8 empty] | 综合单价 | 合价
1429 | 030412004042 | 配线 |  | 1.名称:铜芯电缆 2.规格型号:WDZC-YJY-B1-4*70+1*35 | m | 9.84
1430 | 030412004043 | 配线 |  | 1.名称:铜芯电缆 2.规格型号:WDZC-YJY-B1-4*50+1*25 | m | 527.32
1431 | 030409001012 | 电力电缆 |  | 1.名称:铜芯电缆 2.规格型号:WDZC-YJY-B1-4*35+1*16 | m | 17.84
1432 | 030409001013 | 电力电缆 |  | 1.名称:铜芯电缆 2.规格型号:WDZC-YJY-B1-4*25+1*16 | m | 88.27
1433 | 030409001014 | 电力电缆 |  | 1.名称:铜芯电缆 2.规格型号:WDZC-YJY-B1-5*16 | m | 9.76
1434 | 030409001015 | 电力电缆 |  | 1.名称:铜芯电缆 2.规格型号:WDZC-YJY-B1-5*10 | m | 20.12
1435 | 030409001016 | 电力电缆 |  | 1.名称:铜芯电缆 2.规格型号:WDZC-YJY-B1-5*6 | m | 125.35
本页小计
分部分项工程项目清单计价表
工程名称：新丰县第六小学建设项目 |  |  | 标段：新丰县第六小学建设项目 |  |  |  | 第 311 页 共 476 页
序号 | 项目编码 | 项目名称 |  | 项目特征描述 | 计量 单位 | 工程量 |  | 金额（元）
[8 empty] | 综合单价 | 合价
1436 | 030409001017 | 电力电缆 |  | 1.名称:铜芯电缆 2.规格型号:WDZC-YJY-B1-5*4 | m | 7.04
1437 | 030409001018 | 电力电缆 |  | 1.名称:铜芯电缆 2.规格型号:WDZC-YJY-B1-3*70 | m | 30
1438 | 030409001019 | 电力电缆 |  | 1.名称:矿物绝缘电缆 2.规格:NS-BTLY-A-5*10 | m | 2.17
1439 | 030409001020 | 电力电缆 |  | 1、名称:矿物绝缘电缆终端头 2、规格:16mm2以下 3、安装部位:户内 | 个 | 2
1440 | 030409003009 | 电力电缆头 |  | 1.名称:干包式电力电缆头 2.规格:16mm2以下 3.安装部位:户内 | 个 | 10
1441 | 030409003010 | 电力电缆头 |  | 1.名称:干包式电力电缆头 2.规格:35mm2以下 3.安装部位:户内 | 个 | 10
1442 | 030409003011 | 电力电缆头 |  | 1.名称:干包式电力电缆头 2.规格:70mm2以下 3.安装部位:户内 | 个 | 14
本页小计
分部分项工程项目清单计价表
工程名称：新丰县第六小学建设项目 |  |  | 标段：新丰县第六小学建设项目 |  |  |  | 第 312 页 共 476 页
序号 | 项目编码 | 项目名称 |  | 项目特征描述 | 计量 单位 | 工程量 |  | 金额（元）
[8 empty] | 综合单价 | 合价
1443 | 030409003012 | 电力电缆头 |  | 1.名称:干包式电力电缆头 2.规格:120mm2以下 3.安装部位:户内 | 个 | 6
1444 | 030409001021 | 电力电缆头 |  | 1.名称:干包式电力电缆头 2.规格:185mm2以下 3.安装部位:户内 | 个 | 6
1445 | 031301001002 | 凿(压、切割)槽 |  | 1.名称:凿槽及修复 | m | 2066.6
1507 | 031401001041 | 脚手架 |  |  | 项 | 1
电气设备
1376 | 030413003005 | 荧光灯 |  | 1.名称:壁装单管LED灯 2.规格:220V 21W 3.安装方式:壁装 | 套 | 5
1377 | 030413003006 | 荧光灯 |  | 1.名称:成品护眼吊灯 2.规格:220V 30W 3.安装方式:吊杆 | 套 | 30
1378 | 030413003007 | 荧光灯 |  | 1.名称:成品护眼吊灯 2.规格:220V 36W 3.安装方式:吊杆 | 套 | 229
1379 | 030413003008 | 荧光灯 |  | 1.名称:单管LED灯 2.规格:220V 21W 3.安装方式:吸顶 | 套 | 203
本页小计
分部分项工程项目清单计价表
工程名称：新丰县第六小学建设项目 |  |  | 标段：新丰县第六小学建设项目 |  |  |  | 第 313 页 共 476 页
序号 | 项目编码 | 项目名称 |  | 项目特征描述 | 计量 单位 | 工程量 |  | 金额（元）
[8 empty] | 综合单价 | 合价
1380 | 030413003009 | 荧光灯 |  | 1.名称:双管LED灯 2.规格:220V 2*21W 3.安装方式:吸顶 | 套 | 29
1381 | 030413001006 | 普通灯具 |  | 1.名称:节能型LED吸顶灯 2.规格:220V 12W | 套 | 27
1382 | 030413013007 | 照明开关、按钮 |  | 1.名称:单联单控面板开关 2.规格:250V 10A 3.安装方式:暗装 | 套 | 24
1383 | 030413013008 | 照明开关、按钮 |  | 1.名称:双联单控面板开关 2.规格:250V 10A 3.安装方式:暗装 | 套 | 24
1384 | 030413013009 | 照明开关、按钮 |  | 1.名称:三联单控面板开关 2.规格:250V 10A 3.安装方式:暗装 | 套 | 43
1385 | 030413013010 | 照明开关、按钮 |  | 1.名称:四联单控面板开关 2.规格:250V 10A 3.安装方式:暗装 | 套 | 6
1386 | 030413013011 | 照明开关、按钮 |  | 1.名称:吊扇开关 2.规格:250V 10A 3.安装方式:暗装 | 套 | 58
本页小计
分部分项工程项目清单计价表
工程名称：新丰县第六小学建设项目 |  |  | 标段：新丰县第六小学建设项目 |  |  |  | 第 314 页 共 476 页
序号 | 项目编码 | 项目名称 |  | 项目特征描述 | 计量 单位 | 工程量 |  | 金额（元）
[8 empty] | 综合单价 | 合价
1387 | 030413014012 | 插座 |  | 1.名称:壁挂空调插座 2.规格:250V 32A 3.安装方式:暗装 | 套 | 9
1388 | 030413014013 | 插座 |  | 1.名称:三孔插座(安全型,带开关柜式空调用) 2.规格:250V 32A 3.安装方式:暗装 | 套 | 40
1389 | 030413014014 | 插座 |  | 1.名称:二、三孔插座(安全型) 2.规格:250V 10A 3.安装方式:暗装 | 套 | 546
1390 | 030413014015 | 插座 |  | 1.名称:洗手盆感应式冲洗阀电源接线盒 2.规格:250V 10A 3.安装方式:暗装 | 套 | 29
1391 | 030413014016 | 插座 |  | 1.名称:小便池感应式冲洗阀电源接线盒 2.规格:250V 10A 3.安装方式:暗装 | 套 | 21
1392 | 030412006019 | 开关(插座)盒 |  | 1.名称: 开关(插座)盒 2.材质:综合考虑 3.安装形式:暗装 | 个 | 800
1393 | 031301003039 | 套管 |  | 1.名称:穿墙套管 2.规格:PC52 | 个 | 2
本页小计
分部分项工程项目清单计价表
工程名称：新丰县第六小学建设项目 |  |  | 标段：新丰县第六小学建设项目 |  |  |  | 第 315 页 共 476 页
序号 | 项目编码 | 项目名称 |  | 项目特征描述 | 计量 单位 | 工程量 |  | 金额（元）
[8 empty] | 综合单价 | 合价
1394 | 030405015007 | 风扇 |  | 1.名称:吊扇（带不锈钢保护罩） 2.规格:56英寸 | 台 | 64
1395 | 030412006018 | 接线盒 |  | 1.名称: 接线盒 2.材质:综合考虑 3.安装形式:暗装 | 个 | 523
1396 | 030412003005 | 桥架 |  | 1.名称:电缆桥架 2.材质:钢制 3.规格:100*100 | m | 155.61
1397 | 030412003006 | 桥架 |  | 1.名称:电缆桥架 2.材质:钢制 3.规格:150*100 | m | 430.86
1398 | 030412003007 | 桥架 |  | 1.名称:电缆桥架 2.材质:钢制 3.规格:300*150 | m | 13.4
1399 | 030412003008 | 桥架 |  | 1.名称:电缆桥架 2.材质:钢制 3.规格:400*150 | m | 13.4
1400 | 030412003009 | 桥架 |  | 1.名称:电缆桥架 2.材质:钢制 3.规格:600*150 | m | 37.16
1401 | 030412003010 | 桥架 |  | 1.名称:高压电缆槽盒 2.材质:钢制 3.规格:200*100 | m | 3.51
本页小计
分部分项工程项目清单计价表
工程名称：新丰县第六小学建设项目 |  |  | 标段：新丰县第六小学建设项目 |  |  |  | 第 316 页 共 476 页
序号 | 项目编码 | 项目名称 |  | 项目特征描述 | 计量 单位 | 工程量 |  | 金额（元）
[8 empty] | 综合单价 | 合价
1402 | 030412003011 | 桥架 |  | 1.名称:火灾自动报警电缆槽盒 2.材质:钢制 3.规格:100*50 | m | 71.61
1403 | 031301005008 | 支/吊架、基础型钢 |  | 1.名称:桥架支架 | kg | 963.16
1508 | 031401001042 | 脚手架 |  |  | 项 | 1
应急照明
1365 | 030402011065 | 成套配电箱 |  | 1.名称：应急照明配电箱 2.型号、规格：ALE 3.安装方式:明装 | 台 | 5
1366 | 030413002006 | 装饰灯 |  | 1.名称:安全出口标志灯 2.规格:1W DC36V IP30 3.安装形式:嵌墙 | 套 | 1
1367 | 030413002007 | 装饰灯 |  | 1.名称:单向方向标志灯 2.规格:1W DC36V IP30 3.安装形式:嵌墙 | 套 | 45
1368 | 030413002008 | 装饰灯 |  | 1.名称:双面单向方向标志灯 2.规格:1W DC36V IP30 3.安装形式:嵌墙 | 套 | 12
1369 | 030413002009 | 装饰灯 |  | 1.名称:楼层标志灯 2.规格:1W DC36V IP30 3.安装形式:嵌墙 | 套 | 4
本页小计
分部分项工程项目清单计价表
工程名称：新丰县第六小学建设项目 |  |  | 标段：新丰县第六小学建设项目 |  |  |  | 第 317 页 共 476 页
序号 | 项目编码 | 项目名称 |  | 项目特征描述 | 计量 单位 | 工程量 |  | 金额（元）
[8 empty] | 综合单价 | 合价
1370 | 030413002010 | 装饰灯 |  | 1.名称：疏散出口标志灯 2.规格:DC36V；1W；IP30 3.安装方式:嵌墙 | 套 | 6
1371 | 030413002011 | 装饰灯 |  | 1.名称:复合信息标志灯 2.规格:1W DC36V IP30 3.安装形式:嵌墙 | 套 | 8
1372 | 030413001007 | 普通灯具 |  | 1.名称:应急照明灯 2.规格:9W DC36V IP30 3.安装形式: 吊装 | 套 | 86
1373 | 030412006021 | 接线盒 |  | 1.名称: 开关(插座)盒 2.材质:综合考虑 3.安装形式:暗装 | 个 | 162
1374 | 030412001049 | 配管 |  | 1.名称:热镀锌紧定套管JDG 2.材质:金属 3.规格:DN20 4.敷设方式：暗敷 | m | 995.44
1375 | 030412004044 | 配线 |  | 1.名称:配线 2.配线形式:管内穿线 3.规格:WDZN-RYJS-2*2.5 | m | 995.44
1509 | 031401001043 | 脚手架 |  |  | 项 | 1
火灾自动报警系统
1349 | 030904003006 | 按钮 |  | 1.名称:编码型消火栓按钮 | 个 | 29
本页小计
分部分项工程项目清单计价表
工程名称：新丰县第六小学建设项目 |  |  | 标段：新丰县第六小学建设项目 |  |  |  | 第 318 页 共 476 页
序号 | 项目编码 | 项目名称 |  | 项目特征描述 | 计量 单位 | 工程量 |  | 金额（元）
[8 empty] | 综合单价 | 合价
1350 | 030904008002 | 消防模块箱(端子箱、手报箱) |  | 1.名称:消防接线端子箱 | 台 | 5
1351 | 030904001003 | 点型探测器 |  | 1.名称:电气火灾探测传感器 | 个 | 3
1352 | 030904008003 | 消防模块箱(端子箱、手报箱) |  | 1、名称：总线短路隔离器 | 台 | 5
1353 | 030904001004 | 点型探测器 |  | 1.名称:消防设备电源状态监控器 | 个 | 5
1354 | 030412006020 | 接线盒 |  | 1.名称:接线盒 | 个 | 37
1355 | 030412004045 | 配线 |  | 1.名称:双绞软线 2.配线形式:管内穿线 3.规格:NH-RVS-2*1.5 | m | 541.07
1356 | 030412001050 | 配管 |  | 1.名称:热镀锌紧定套管JDG 2.材质:金属 3.规格:DN20 4.敷设方式：暗敷 | m | 541.07
1504 | 031401001044 | 脚手架 |  |  | 项 | 1
防雷接地
1357 | 040806003002 | 避雷网 |  | 1.名称:避雷网 2.材质:热镀锌圆钢 3.规格:φ10 4.安装形式:明装 | m | 353.7
1358 | 040806003003 | 避雷引下线 |  | 1.名称:避雷引下线敷设 2.材质:利用建筑物主筋引下 3.规格:利用柱内两根不少于Φ16主筋 4.安装部位:柱内 5.安装形式:暗装 | m | 240
本页小计
分部分项工程项目清单计价表
工程名称：新丰县第六小学建设项目 |  |  | 标段：新丰县第六小学建设项目 |  |  |  | 第 319 页 共 476 页
序号 | 项目编码 | 项目名称 |  | 项目特征描述 | 计量 单位 | 工程量 |  | 金额（元）
[8 empty] | 综合单价 | 合价
1359 | 030410001003 | 接地极 |  | 1.名称:预埋接地钢板 2.材质:热镀锌扁钢 3.规格:120*60*6 | 块 | 4
1360 | 030410001004 | 接地极 |  | 1.名称:接地极 2.材质:镀锌扁钢 3.规格:-40*4 | m | 18.25
1361 | 030410001005 | 接地极 |  | 1.名称:接地极 2.材质:镀锌扁钢 3.规格:-50*5 | m | 42.25
1362 | 030410007003 | 等电位端子箱、测试板 |  | 1.名称:辅助等电位接地箱 2.规格:160*75*45 3.安装方式:暗装 | 台 | 2
1363 | 030410002003 | 接地母线 |  | 1、名称:接地母线 2、材质:Φ16镀锌圆钢 3、规格:利用基础梁底两根不小于Φ16的钢筋 4、安装部位:户内 5、安装形式:埋地敷设 | m | 458.88
1364 | 030416027003 | 接地装置 |  | 1.名称:接地网调试 | 系统 | 1
1510 | 031401001045 | 脚手架 |  |  | 项 | 1
综合楼-电梯工程
整个项目
本页小计
分部分项工程项目清单计价表
工程名称：新丰县第六小学建设项目 |  |  | 标段：新丰县第六小学建设项目 |  |  |  | 第 320 页 共 476 页
序号 | 项目编码 | 项目名称 |  | 项目特征描述 | 计量 单位 | 工程量 |  | 金额（元）
[8 empty] | 综合单价 | 合价
1511 | 030107002001 | 直流电梯 |  | 1.名称:客梯 2.层数:5层 3.提升高度、速度:运行速度2m/s以下 4.直流电梯发电机组安装 | 部 | 1
1512 | 031401001046 | 脚手架 |  |  | 项 | 1
报告厅-安装工程
报告厅-给排水工程
整个项目
消火栓部分
1513 | 030901002009 | 消火栓钢管 |  | 1.安装部位(室内、外):室内 2.材质:热浸镀锌钢管 3.规格:DN100mm 4.连接方式:沟槽式卡箍连接 5.配件:含管卡、管件等配件安装 6.管道防腐防渗:樟丹二道,调和漆二道; | m | 60.77
1514 | 030901002010 | 消火栓钢管 |  | 1.安装部位(室内、外):室内 2.材质:热浸镀锌钢管 3.规格:DN65mm 4.连接方式:沟槽式卡箍连接 5.配件:含管卡、管件等配件安装 6.管道防腐防渗:樟丹二道,调和漆二道; | m | 92.35
1515 | 031301003040 | 套管 |  | 1.材质:刚套管 2.规格:DN100 3.填料材质:按设计规范要求 | 个 | 10
本页小计
分部分项工程项目清单计价表
工程名称：新丰县第六小学建设项目 |  |  | 标段：新丰县第六小学建设项目 |  |  |  | 第 321 页 共 476 页
序号 | 项目编码 | 项目名称 |  | 项目特征描述 | 计量 单位 | 工程量 |  | 金额（元）
[8 empty] | 综合单价 | 合价
1516 | 031301003041 | 套管 |  | 1.材质:穿楼板套管 2.规格:DN65 3.填料材质:按设计规范要求 | 个 | 16
1517 | 031002008008 | 软接头(软管) |  | 1.类型:波纹管 2.规格、压力等级:DN100 3.连接形式:按设计规范要求 | 根 | 4
1518 | 031002001028 | 蝶阀 |  | 1.名称:蝶阀 2.规格、压力等级:DN100 3.材质：球墨铸铁 4.连接形式:法兰 | 个 | 4
1519 | 031002001029 | 蝶阀 |  | 1.名称:蝶阀 2.规格、压力等级:DN65 3.材质：球墨铸铁 4.连接形式:法兰 | 个 | 4
1520 | 030910001003 | 灭火器 |  | 1.形式:放置式 2.规格、型号:灭火器具放置箱含灭火器 MF/ABC42具 | 具 | 11
1521 | 031002001030 | 自动排气阀（含截止阀） |  | 1.名称:自动排气阀 2.规格、压力等级:DN15 3.材质：全铜 4.连接形式:螺纹 | 个 | 2
本页小计
分部分项工程项目清单计价表
工程名称：新丰县第六小学建设项目 |  |  | 标段：新丰县第六小学建设项目 |  |  |  | 第 322 页 共 476 页
序号 | 项目编码 | 项目名称 |  | 项目特征描述 | 计量 单位 | 工程量 |  | 金额（元）
[8 empty] | 综合单价 | 合价
1522 | 030901010007 | 减压稳压消火栓 |  | 1.型号、规格:减压稳压消火栓700x1800x180 2.附件材质、规格:箱内设置一个DN65消火栓,一根25m长水带,一个口径Φ19水枪及2具灭火器 3.其他:按设计及施工规范综合考虑 | 套 | 9
1523 | 030901010008 | 试验用消火栓 |  | 1.型号、规格:试验用消火栓 2.附件材质、规格:含2具灭火器及压力表 3.其他:按设计及施工规范综合考虑 | 套 | 1
1524 | 031301005009 | 管道支架 |  | 1.形式:管道支架制安 2.材质:角钢 40*4 3.涂刷遍数、漆膜厚度:除锈后刷樟丹二道，灰色调和漆二道。 | kg | 73.24
1525 | 031301004010 | 侧向抗震支架DN65~100 |  | 1.名称:抗震支吊架 2.规格:侧向 3.支架形式:单管（杆） 4.其他:按设计规范要求 | 套 | 10
本页小计
分部分项工程项目清单计价表
工程名称：新丰县第六小学建设项目 |  |  | 标段：新丰县第六小学建设项目 |  |  |  | 第 323 页 共 476 页
序号 | 项目编码 | 项目名称 |  | 项目特征描述 | 计量 单位 | 工程量 |  | 金额（元）
[8 empty] | 综合单价 | 合价
1526 | 031301004011 | 侧向+纵向抗震支架DN65~100 |  | 1.名称:抗震支吊架 2.规格:侧向+纵向 3.支架形式:单管（杆） 4.其他:按设计规范要求 | 套 | 5
1527 | 030909001003 | 消火栓灭火系统调试 |  | 1.名称：水灭火控制装置调试 2.系统形式: 消火栓灭火系统 | 点 | 10
1561 | 031401001047 | 脚手架 |  |  | 项 | 1
给水部分
1528 | 031002008009 | 软接头(软管) |  | 1.类型:波纹管 2.规格、压力等级:DN65 3.连接形式:按设计规范要求 | 根 | 2
1529 | 031002004007 | 减压器 |  | 1.名称：减压阀组DN65 2.附件：含1个减压阀，2个压力表，1个Y型过滤器，1个软接头，1个闸阀 3.其他：按设计及规范要求综合考虑 | 组 | 1
1530 | 031002011001 | 远传水表 |  | 1.规格:远传水表DN65 2.安装方式:按设计规范要求 | 组 | 1
1531 | 031002001031 | 不锈钢芯闸阀 |  | 1.规格:不锈钢芯闸阀DN65 2.安装方式:按设计规范要求 | 个 | 1
1532 | 031301003042 | 套管 |  | 1.材质:刚套管 2.规格:DN65 3.填料材质:按设计规范要求 | 个 | 8
本页小计
分部分项工程项目清单计价表
工程名称：新丰县第六小学建设项目 |  |  | 标段：新丰县第六小学建设项目 |  |  |  | 第 324 页 共 476 页
序号 | 项目编码 | 项目名称 |  | 项目特征描述 | 计量 单位 | 工程量 |  | 金额（元）
[8 empty] | 综合单价 | 合价
1533 | 031001007015 | 钢塑复合压力管 |  | 1.安装部位:室内 2.输送介质:给水 3.材质:钢塑复合压力管 4.型号、规格:DN65mm 5.其他：按设计及施工规范综合考虑 | m | 42.02
1534 | 031001008034 | 塑料管 |  | 1.安装部位:室内 2.输送介质:给水 3.材质:PP-R管 4.型号、规格:DN65mm 5.连接方式:热熔 6.管道消毒冲洗 | m | 5
1535 | 031001008035 | 塑料管 |  | 1.安装部位:室内 2.输送介质:给水 3.材质:PP-R管 4.型号、规格:DN50mm 5.连接方式:热熔 6.管道消毒冲洗 | m | 6.86
1536 | 031001008036 | 塑料管 |  | 1.安装部位:室内 2.输送介质:给水 3.材质:PP-R管 4.型号、规格:DN32mm 5.连接方式:热熔 6.管道消毒冲洗 | m | 1.46
本页小计
分部分项工程项目清单计价表
工程名称：新丰县第六小学建设项目 |  |  | 标段：新丰县第六小学建设项目 |  |  |  | 第 325 页 共 476 页
序号 | 项目编码 | 项目名称 |  | 项目特征描述 | 计量 单位 | 工程量 |  | 金额（元）
[8 empty] | 综合单价 | 合价
1537 | 031001008037 | 塑料管 |  | 1.安装部位:室内 2.输送介质:给水 3.材质:PP-R管 4.型号、规格:DN25 5.连接方式:热熔 6.管道消毒冲洗 | m | 43.57
1538 | 031001008038 | 塑料管 |  | 1.安装部位:室内 2.输送介质:给水 3.材质:PP-R管 4.型号、规格:DN20 5.连接方式:热熔 6.管道消毒冲洗 | m | 5.82
1539 | 031001008039 | 塑料管 |  | 1.安装部位:室内 2.输送介质:给水 3.材质:PP-R管 4.型号、规格:DN15mm 5.连接方式:热熔 6.管道消毒冲洗 | m | 64.64
1540 | 030412001051 | 凿槽及沟槽修补 |  | 1.名称:凿槽、刨沟 2.规格:70×70 3.其他：按设计及施工规范综合考虑 | m | 50.95
本页小计
分部分项工程项目清单计价表
工程名称：新丰县第六小学建设项目 |  |  | 标段：新丰县第六小学建设项目 |  |  |  | 第 326 页 共 476 页
序号 | 项目编码 | 项目名称 |  | 项目特征描述 | 计量 单位 | 工程量 |  | 金额（元）
[8 empty] | 综合单价 | 合价
1541 | 031301005010 | 管道支架 |  | 1.形式:管道支架制安 2.材质:角钢 40*4 3.涂刷遍数、漆膜厚度:除锈后刷樟丹二道，灰色调和漆二道。 | kg | 83.65
1562 | 031401001048 | 脚手架 |  |  | 项 | 1
废水部分
1542 | 031301003043 | 套管 |  | 1.名称、类型:钢套管 2.规格:DN50 3.填料材质:按设计规范要求 | 个 | 5
1543 | 031003014023 | 不锈钢地漏DN50 |  | 1.型号、规格:不锈钢地漏DN50 2.安装方式:按设计规范要求 | 个 | 23
1544 | 031001008040 | 塑料管 |  | 1.安装部位:室内 2.介质:废水 3.材质、规格:PVC-U排水管DN50 4.连接形式:粘接 5.其他：按设计及施工规范综合考虑 | m | 94.51
1563 | 031401001049 | 脚手架 |  |  | 项 | 1
雨水部分
1545 | 031301003044 | 套管 |  | 1.名称、类型:刚套管 2.规格:DN100 3.填料材质:按设计规范要求 | 个 | 18
本页小计
分部分项工程项目清单计价表
工程名称：新丰县第六小学建设项目 |  |  | 标段：新丰县第六小学建设项目 |  |  |  | 第 327 页 共 476 页
序号 | 项目编码 | 项目名称 |  | 项目特征描述 | 计量 单位 | 工程量 |  | 金额（元）
[8 empty] | 综合单价 | 合价
1546 | 031003014024 | 给、排水附件 |  | 1.材质:重力流雨水斗 2.型号、规格:DN100 3.安装方式:按设计规范要求 | 个 | 7
1547 | 031003014025 | 溢流口 |  | 1.材质:溢流口 2.型号、规格:200*100 3.其他:按设计规范要求 | 个 | 4
1548 | 031001008041 | 塑料管 |  | 1.安装部位:室内 2.介质:雨水 3.材质、规格:PVC-U排水管DN100 4.连接形式:粘接 5.其他：按设计及施工规范综合考虑 | m | 110.41
1564 | 031401001050 | 脚手架 |  |  | 项 | 1
污水部分
1549 | 031003014026 | 给、排水附件 |  | 1.型号、规格:地面扫除口DN100 2.安装方式:按设计规范要求 | 个 | 2
1550 | 031301003045 | 套管 |  | 1.名称、类型:柔性防水套管 2.规格:DN100 3.填料材质:按设计规范要求 | 个 | 2
1551 | 031301003046 | 套管 |  | 1.名称、类型:刚套管 2.规格:DN100 3.填料材质:按设计规范要求 | 个 | 3
1552 | 031003014027 | 不锈钢地漏DN50 |  | 1.型号、规格:不锈钢地漏DN50 2.安装方式:按设计规范要求 | 个 | 5
本页小计
分部分项工程项目清单计价表
工程名称：新丰县第六小学建设项目 |  |  | 标段：新丰县第六小学建设项目 |  |  |  | 第 328 页 共 476 页
序号 | 项目编码 | 项目名称 |  | 项目特征描述 | 计量 单位 | 工程量 |  | 金额（元）
[8 empty] | 综合单价 | 合价
1553 | 031003006005 | 大便器 |  | 1.规格、类型:蹲式大便器 2.组装形式:脚踏开关 | 组 | 8
1554 | 031003004002 | 洗涤盆 |  | 1.规格、类型:拖把池 2.组装形式:按设计规范要求 | 组 | 1
1555 | 031003003006 | 洗脸盆 |  | 1.规格、类型: 延时自闭龙头洗手盆 2.附件名称、数量:一套 3.按设计规范要求 | 组 | 7
1556 | 031003007003 | 感应式小便器 |  | 1.规格、类型:小便斗 2.组装形式:一套 3.附件名称、数量:按设计规范要求 | 组 | 3
1557 | 031003006006 | 感应式大便器 |  | 1.规格、类型:坐式大便器 2.组装形式:感应式 | 组 | 1
1558 | 031001008042 | 塑料管 |  | 1.安装部位:室内 2.介质:污水 3.材质、规格:PVC-U排水管DN100 4.连接形式:按设计规范要求 | m | 44.96
本页小计
分部分项工程项目清单计价表
工程名称：新丰县第六小学建设项目 |  |  | 标段：新丰县第六小学建设项目 |  |  |  | 第 329 页 共 476 页
序号 | 项目编码 | 项目名称 |  | 项目特征描述 | 计量 单位 | 工程量 |  | 金额（元）
[8 empty] | 综合单价 | 合价
1559 | 031001008043 | 塑料管 |  | 1.安装部位:室内 2.介质:污水 3.材质、规格:PVC-U排水管DN75 4.连接形式:粘接 5.其他：按设计及施工规范综合考虑 | m | 3.96
1560 | 031001008044 | 塑料管 |  | 1.安装部位:室内 2.介质:污水 3.材质、规格:PVC-U排水管DN50 4.连接形式:粘接 5.其他：按设计及施工规范综合考虑 | m | 31.12
1565 | 031401001051 | 脚手架 |  |  | 项 | 1
报告厅-暖通工程
整个项目
1566 | 030405015008 | 风扇 |  | 1.名称:天花板用管道式换气扇（自带止回阀） 2.型号:PQ-1 3.参数：风量：100m3/h,电机功率：20W，风压：100Pa,噪声：38dB,电源：220V/50Hz 4.其他：按设计规范要求 | 台 | 5
本页小计
分部分项工程项目清单计价表
工程名称：新丰县第六小学建设项目 |  |  | 标段：新丰县第六小学建设项目 |  |  |  | 第 330 页 共 476 页
序号 | 项目编码 | 项目名称 |  | 项目特征描述 | 计量 单位 | 工程量 |  | 金额（元）
[8 empty] | 综合单价 | 合价
1567 | 030405015009 | 风扇 |  | 1.名称:天花板用管道式换气扇（自带止回阀） 2.型号:PQ-2 3.参数：风量：200m3/h,电机功率：25W，风压：160Pa,噪声：38dB,电源：220V/50Hz 4.其他：按设计规范要求 | 台 | 6
1568 | 030405015010 | 风扇 |  | 1.名称:天花板用管道式换气扇（自带止回阀） 2.型号:PQ-3 3.参数：风量：300m3/h,电机功率：28W，风压：220Pa,噪声：40dB,电源：220V/50Hz 4.其他：按设计规范要求 | 台 | 4
1569 | 030703007007 | 防雨百叶 |  | 1.名称:防雨百叶（内衬孔径3mm防虫钢丝网） 2.型号:200*120 3.其他:按设计规范要求 | 个 | 10
1570 | 030703007008 | 防雨百叶 |  | 1.名称:防雨百叶（内衬孔径3mm防虫钢丝网） 2.型号:950*250 3.其他:按设计规范要求 | 个 | 1
本页小计
分部分项工程项目清单计价表
工程名称：新丰县第六小学建设项目 |  |  | 标段：新丰县第六小学建设项目 |  |  |  | 第 331 页 共 476 页
序号 | 项目编码 | 项目名称 |  | 项目特征描述 | 计量 单位 | 工程量 |  | 金额（元）
[8 empty] | 综合单价 | 合价
1571 | 030703001014 | 碳钢阀门 |  | 1.名称:70℃风管防火阀 2.型号:200*120 3.其他:按设计规范要求 | 个 | 5
1572 | 030702001005 | 碳钢通风管道 |  | 1.名称:矩形风管 2.材质:镀锌薄钢板 3.形状:矩形 4.规格:长边长(mm) ≤320 5.板材厚度:§=0.5mm 6.接口形式:咬口 7.支吊架安装、除锈、防腐:手动除轻绣，防锈底漆两遍，面漆两遍 8.含套管及孔洞封堵等相关费用 | m2 | 15.55
1573 | 030702001006 | 碳钢通风管道 |  | 1.名称:矩形风管 2.材质:镀锌薄钢板 3.形状:矩形 4.规格:长边长(mm) ≤1000 5.板材厚度:§=0.75mm 6.接口形式:咬口 7.支吊架安装、除锈、防腐:手动除轻绣，防锈底漆两遍，面漆两遍 8.含套管及孔洞封堵等相关费用 | m2 | 0.72
本页小计
分部分项工程项目清单计价表
工程名称：新丰县第六小学建设项目 |  |  | 标段：新丰县第六小学建设项目 |  |  |  | 第 332 页 共 476 页
序号 | 项目编码 | 项目名称 |  | 项目特征描述 | 计量 单位 | 工程量 |  | 金额（元）
[8 empty] | 综合单价 | 合价
1574 | 030702008003 | 柔性软风管 |  | 1.名称:软管接口 2.材质:帆布 | m2 | 2.16
1575 | 031301003047 | 套管 |  | 1.类型:穿墙钢套管 2.材质:钢板 3.规格:200*120 | 个 | 9
1576 | 031301003048 | 套管 |  | 1.类型:穿墙钢套管 2.材质:钢板 3.规格:160*120 | 个 | 1
1577 | 031301003049 | 套管 |  | 1.类型:穿墙钢套管 2.材质:钢板 3.规格:320*160 | 个 | 1
1578 | 031301003050 | 套管 |  | 1.类型:穿墙钢套管 2.材质:钢板 3.规格:950*250 | 个 | 1
1579 | 030704002003 | 漏光试验、漏风试验 |  | 1.漏光试验、漏风试验、设计要求:风管漏光试验、漏风试验 | m2 | 18.43
1580 | 031401001052 | 脚手架 |  |  | 项 | 1
报告厅-电力工程
整个项目
电气系统
应急照明
1660 | 030402011066 | 成套配电箱 |  | 1.名称：应急照明配电箱 2.型号、规格：ALE 3.安装方式:明装 | 台 | 2
本页小计
分部分项工程项目清单计价表
工程名称：新丰县第六小学建设项目 |  |  | 标段：新丰县第六小学建设项目 |  |  |  | 第 333 页 共 476 页
序号 | 项目编码 | 项目名称 |  | 项目特征描述 | 计量 单位 | 工程量 |  | 金额（元）
[8 empty] | 综合单价 | 合价
1661 | 030413002012 | 装饰灯 |  | 1.名称:安全出口标志灯 2.规格:1W DC36V IP30 3.安装形式:嵌墙 | 套 | 3
1662 | 030413002013 | 装饰灯 |  | 1.名称:单向方向标志灯 2.规格:1W DC36V IP30 3.安装形式:嵌墙 | 套 | 10
1663 | 030413002014 | 装饰灯 |  | 1.名称:楼层标志灯 2.规格:1W DC36V IP30 3.安装形式:嵌墙 | 套 | 2
1664 | 030413002015 | 装饰灯 |  | 1.名称：疏散出口标志灯 2.规格:DC36V；1W；IP30 3.安装方式:嵌墙 | 套 | 4
1665 | 030413002016 | 装饰灯 |  | 1.名称:复合信息标志灯 2.规格:1W DC36V IP30 3.安装形式:嵌墙 | 套 | 1
1666 | 030412006019 | 接线盒 |  | 1.名称:接线盒 | 个 | 20
1667 | 030413001008 | 普通灯具 |  | 1.名称:应急照明灯 2.规格:9W DC36V IP30 3.安装形式: 吊装 | 套 | 39
1668 | 030412001052 | 配管 |  | 1.名称:热镀锌紧定套管JDG 2.材质:金属 3.规格:DN20 4.敷设方式：暗敷 | m | 412.56
本页小计
分部分项工程项目清单计价表
工程名称：新丰县第六小学建设项目 |  |  | 标段：新丰县第六小学建设项目 |  |  |  | 第 334 页 共 476 页
序号 | 项目编码 | 项目名称 |  | 项目特征描述 | 计量 单位 | 工程量 |  | 金额（元）
[8 empty] | 综合单价 | 合价
1669 | 030412004046 | 配线 |  | 1.名称:配线 2.配线形式:管内穿线 3.规格:WDZN-RYJS-2*2.5 | m | 412.56
1670 | 031401001053 | 脚手架 |  |  | 项 | 1
电缆线管
1636 | 030412001053 | 配管 |  | 1.名称:热镀锌紧定套管JDG 2.材质:金属 3.规格:DN20 4.敷设方式：暗敷 | m | 547.05
1637 | 030412001054 | 配管 |  | 1.名称:热镀锌紧定套管JDG 2.材质:金属 3.规格:DN25 4.敷设方式：暗敷 | m | 329.08
1638 | 030412001055 | 配管 |  | 1.名称:热镀锌紧定套管JDG 2.材质:金属 3.规格:DN40 4.敷设方式：暗敷 | m | 10.03
1639 | 030412001056 | 配管 |  | 1.名称:电线管 2.材质:PC管 3.规格:φ20 4.配置形式及部位：砖、混凝土结构暗配 | m | 821.55
1640 | 030412001057 | 配管 |  | 1.名称:电线管 2.材质:PC管 3.规格:φ25 4.配置形式及部位：砖、混凝土结构暗配 | m | 0.26
本页小计
分部分项工程项目清单计价表
工程名称：新丰县第六小学建设项目 |  |  | 标段：新丰县第六小学建设项目 |  |  |  | 第 335 页 共 476 页
序号 | 项目编码 | 项目名称 |  | 项目特征描述 | 计量 单位 | 工程量 |  | 金额（元）
[8 empty] | 综合单价 | 合价
1641 | 030412001058 | 配管 |  | 1.名称:电线管 2.材质:SC 3.规格:DN65 4.配置形式及部位：砖、混凝土结构暗配 | m | 19.54
1642 | 030412001059 | 配管 |  | 1.名称:电线管 2.材质:SC 3.规格:DN80 4.配置形式及部位：砖、混凝土结构暗配 | m | 1.51
1643 | 030412001060 | 配管 |  | 1.名称:电线管 2.材质:SC 3.规格:DN100 4.配置形式及部位：砖、混凝土结构暗配 | m | 85.8
1644 | 030412004047 | 配线 |  | 1.名称:绝缘电线 2.配线形式:管内穿线 3.规格:WDZD-BYJ-B1-6 | m | 123.87
1645 | 030412004048 | 配线 |  | 1.名称:绝缘电线 2.配线形式:管内穿线 3.规格:WDZD-BYJ-B1-4 | m | 3031.95
本页小计
分部分项工程项目清单计价表
工程名称：新丰县第六小学建设项目 |  |  | 标段：新丰县第六小学建设项目 |  |  |  | 第 336 页 共 476 页
序号 | 项目编码 | 项目名称 |  | 项目特征描述 | 计量 单位 | 工程量 |  | 金额（元）
[8 empty] | 综合单价 | 合价
1646 | 030412004049 | 配线 |  | 1.名称:绝缘电线 2.配线形式:管内穿线 3.规格:WDZD-BYJ-B1-2.5 | m | 9781.92
1647 | 030409001022 | 电力电缆 |  | 1.名称:铜芯电缆 2.规格型号:WDZC-YJY-B1-4*185+1*95 | m | 30.75
1648 | 030409001023 | 电力电缆 |  | 1.名称:铜芯电缆 2.规格型号:WDZC-YJY-B1-4*120+1*70 | m | 121.35
1649 | 030409001024 | 电力电缆 |  | 1.名称:铜芯电缆 2.规格型号:WDZC-YJY-B1-4*70+1*35 | m | 1.55
1650 | 030409001025 | 电力电缆 |  | 1.名称:铜芯电缆 2.规格型号:WDZC-YJY-B1-4*50+1*25 | m | 62.29
1651 | 030409001026 | 电力电缆 |  | 1.名称:铜芯电缆 2.规格型号:WDZC-YJY-B1-5*16 | m | 44.82
1652 | 030409001027 | 电力电缆 |  | 1.名称:铜芯电缆 2.规格型号:WDZC-YJY-B1-5*10 | m | 11.2
本页小计
分部分项工程项目清单计价表
工程名称：新丰县第六小学建设项目 |  |  | 标段：新丰县第六小学建设项目 |  |  |  | 第 337 页 共 476 页
序号 | 项目编码 | 项目名称 |  | 项目特征描述 | 计量 单位 | 工程量 |  | 金额（元）
[8 empty] | 综合单价 | 合价
1653 | 030409001028 | 电力电缆 |  | 1.名称:铜芯电缆 2.规格型号:WDZ-YJY-B1-3*6 | m | 73.21
1654 | 030409003013 | 电力电缆头 |  | 1.名称:干包式电力电缆头 2.规格:16mm2以下 3.安装部位:户内 | 个 | 10
1655 | 030409003014 | 电力电缆头 |  | 1.名称:干包式电力电缆头 2.规格:35mm2以下 3.安装部位:户内 | 个 | 8
1656 | 030409003015 | 电力电缆头 |  | 1.名称:干包式电力电缆头 2.规格:70mm2以下 3.安装部位:户内 | 个 | 4
1657 | 030409003016 | 电力电缆头 |  | 1.名称:干包式电力电缆头 2.规格:120mm2以下 3.安装部位:户内 | 个 | 4
1658 | 030409001029 | 电力电缆头 |  | 1.名称:干包式电力电缆头 2.规格:185mm2以下 3.安装部位:户内 | 个 | 4
1659 | 031301001003 | 凿(压、切割)槽 |  | 1.名称:凿槽及修复 | m | 560.8
1671 | 031401001054 | 脚手架 |  |  | 项 | 1
电气设备
本页小计
分部分项工程项目清单计价表
工程名称：新丰县第六小学建设项目 |  |  | 标段：新丰县第六小学建设项目 |  |  |  | 第 338 页 共 476 页
序号 | 项目编码 | 项目名称 |  | 项目特征描述 | 计量 单位 | 工程量 |  | 金额（元）
[8 empty] | 综合单价 | 合价
1612 | 030413003010 | 荧光灯 |  | 1.名称:T8LED灯管 2.规格:220V 21W 3.安装方式:壁装 | 套 | 7
1613 | 030413003011 | 荧光灯 |  | 1.名称:成品护眼吊灯 2.规格:220V 30W 3.安装方式:吊杆 | 套 | 6
1614 | 030413001009 | 普通灯具 |  | 1.名称:电井照明灯 2.规格:220V 12W | 套 | 2
1615 | 030413001010 | 普通灯具 |  | 1.名称:LED护眼灯盘 2.规格:220V 40W | 套 | 26
1616 | 030413001011 | 普通灯具 |  | 1.名称:LED护眼灯盘 2.规格:220V 48W | 套 | 42
1617 | 030413001012 | 普通灯具 |  | 1.名称:LED天棚灯 2.规格:220V 180W | 套 | 22
1618 | 030413003012 | 荧光灯 |  | 1.名称:铝方格栅筒灯 2.规格:220V 2*9W 3.安装方式:吸顶 | 套 | 23
1619 | 030413001013 | 普通灯具 |  | 1.名称:投光灯 2.规格:220V 50W | 套 | 2
1620 | 030413001014 | 普通灯具 |  | 1.名称:节能型LED吸顶灯 2.规格:220V 12W | 套 | 12
本页小计
分部分项工程项目清单计价表
工程名称：新丰县第六小学建设项目 |  |  | 标段：新丰县第六小学建设项目 |  |  |  | 第 339 页 共 476 页
序号 | 项目编码 | 项目名称 |  | 项目特征描述 | 计量 单位 | 工程量 |  | 金额（元）
[8 empty] | 综合单价 | 合价
1621 | 030413014017 | 插座 |  | 1.名称:二、三孔插座(安全型) 2.规格:250V 10A 3.安装方式:暗装 | 套 | 78
1622 | 030413014018 | 插座 |  | 1.名称:三孔插座(安全型,带开关柜式空调用) 2.规格:250V 32A 3.安装方式:暗装 | 套 | 7
1623 | 030413014019 | 插座 |  | 1.名称:音箱插座) 2.规格:250V 32A 3.安装方式:暗装 | 套 | 10
1624 | 030413014020 | 插座 |  | 1.名称:小便池感应式冲洗阀电源接线盒 2.规格:250V 10A 3.安装方式:暗装 | 套 | 11
1625 | 030413013012 | 照明开关、按钮 |  | 1.名称:单联单控面板开关 2.规格:250V 10A 3.安装方式:暗装 | 套 | 7
1626 | 030413013013 | 照明开关、按钮 |  | 1.名称:双联单控面板开关 2.规格:250V 10A 3.安装方式:暗装 | 套 | 16
本页小计
分部分项工程项目清单计价表
工程名称：新丰县第六小学建设项目 |  |  | 标段：新丰县第六小学建设项目 |  |  |  | 第 340 页 共 476 页
序号 | 项目编码 | 项目名称 |  | 项目特征描述 | 计量 单位 | 工程量 |  | 金额（元）
[8 empty] | 综合单价 | 合价
1627 | 030413013014 | 照明开关、按钮 |  | 1.名称:三联单控面板开关 2.规格:250V 10A 3.安装方式:暗装 | 套 | 7
1628 | 030412006016 | 开关(插座)盒 |  | 1.名称: 开关(插座)盒 2.材质:综合考虑 3.安装形式:暗装 | 个 | 136
1629 | 030412006015 | 接线盒 |  | 1.名称:接线盒 | 个 | 142
1630 | 030412003012 | 桥架 |  | 1.名称:桥架 2.材质:钢制 3.规格:150*75 | m | 53.49
1631 | 030412003013 | 桥架 |  | 1.名称:电缆桥架 2.材质:钢制 3.规格:200x100 | m | 245.44
1632 | 030412003014 | 桥架 |  | 1.名称:电缆桥架 2.材质:钢制 3.规格:200x150 | m | 41.22
1633 | 030412003015 | 桥架 |  | 1.名称:电缆桥架 2.材质:钢制 3.规格:300*100 | m | 12.64
1634 | 030412003016 | 桥架 |  | 1.名称:电缆桥架 2.材质:钢制 3.规格:300*150 | m | 22.26
1635 | 031301005011 | 支/吊架、基础型钢 |  | 1.名称:桥架支架 | kg | 515.55
1672 | 031401001055 | 脚手架 |  |  | 项 | 1
配电箱
本页小计
分部分项工程项目清单计价表
工程名称：新丰县第六小学建设项目 |  |  | 标段：新丰县第六小学建设项目 |  |  |  | 第 341 页 共 476 页
序号 | 项目编码 | 项目名称 |  | 项目特征描述 | 计量 单位 | 工程量 |  | 金额（元）
[8 empty] | 综合单价 | 合价
1597 | 030402011067 | 成套配电箱 |  | 1.名称:舞蹈教室照明配电箱 2.规格:1AL-wd 3.安装方式:明装 | 台 | 1
1598 | 030402011068 | 成套配电箱 |  | 1.名称:多功能教室照明配电箱 2.规格:1AL-dgn 3.安装方式:明装 | 台 | 1
1599 | 030402011069 | 成套配电箱 |  | 1.名称:公共照明箱 2.规格:1ALGG-bgt 3.安装方式:明装 | 台 | 1
1600 | 030402011070 | 成套配电箱 |  | 1.名称:1层总照明配电箱 2.规格:1ZAL 3.安装方式:明装 | 台 | 1
1601 | 030402011071 | 成套配电箱 |  | 1.名称:2层总照明配电箱 2.规格:2ZAL 3.安装方式:明装 | 台 | 1
1602 | 030402011072 | 成套配电箱 |  | 1.名称:1层空调配电箱 2.规格:1ZAPKT 3.安装方式:明装 | 台 | 1
1603 | 030402011073 | 成套配电箱 |  | 1.名称:2层空调配电箱 2.规格:2ZAPKT 3.安装方式:明装 | 台 | 1
1604 | 030402011074 | 成套配电箱 |  | 1.名称:照明总配电箱 2.规格:1ZAL-BGT 3.安装方式:明装 | 台 | 1
本页小计
分部分项工程项目清单计价表
工程名称：新丰县第六小学建设项目 |  |  | 标段：新丰县第六小学建设项目 |  |  |  | 第 342 页 共 476 页
序号 | 项目编码 | 项目名称 |  | 项目特征描述 | 计量 单位 | 工程量 |  | 金额（元）
[8 empty] | 综合单价 | 合价
1605 | 030402011075 | 成套配电箱 |  | 1.名称:空调总配电箱 2.规格:1ZAPKT-BGT 3.安装方式:明装 | 台 | 1
1606 | 030402011076 | 成套配电箱 |  | 1.名称:弱电设备配电箱 2.规格:ALRD 3.安装方式:明装 | 台 | 3
1607 | 030402011077 | 成套配电箱 |  | 1.名称:三相空调柜机电源开关箱 2.规格: 3.安装方式:明装 | 台 | 28
1608 | 030402011078 | 成套配电箱 |  | 1.名称:LED大屏设备电源开关箱 2.规格:3kW 3.安装方式:明装 | 台 | 1
1609 | 030402011079 | 成套配电箱 |  | 1.名称:LED大屏设备电源开关箱 2.规格:5kW 3.安装方式:明装 | 台 | 1
1610 | 030402011080 | 成套配电箱 |  | 1.名称:LED大屏设备电源开关箱 2.规格:16kW 3.安装方式:明装 | 台 | 1
1611 | 030402011081 | 成套配电箱 |  | 1.名称:LED大屏设备电源开关箱 2.规格:50kW 3.安装方式:明装 | 台 | 1
1673 | 031401001056 | 脚手架 |  |  | 项 | 1
火灾自动报警系统
本页小计
分部分项工程项目清单计价表
工程名称：新丰县第六小学建设项目 |  |  | 标段：新丰县第六小学建设项目 |  |  |  | 第 343 页 共 476 页
序号 | 项目编码 | 项目名称 |  | 项目特征描述 | 计量 单位 | 工程量 |  | 金额（元）
[8 empty] | 综合单价 | 合价
1589 | 030904003007 | 按钮 |  | 1.名称:编码型消火栓按钮 | 个 | 9
1590 | 080803014001 | 模块箱 |  | 1.名称:消防接线端子箱 | 台 | 1
1591 | 030904001005 | 点型探测器 |  | 1.名称:电气火灾探测传感器 | 个 | 2
1592 | 030412006017 | 接线盒 |  | 1.名称:接线盒 | 个 | 11
1593 | 030412001061 | 配管 |  | 1.名称:热镀锌紧定套管JDG 2.材质:金属 3.规格:DN20 4.敷设方式：暗敷 | m | 433.85
1594 | 030502003006 | 双绞线缆 |  | 1.名称:双绞软线 2.配线形式:管内穿线 3.规格:NH-RVS-2*2.5 | m | 125.33
1595 | 030502003007 | 双绞线缆 |  | 1.名称:双绞软线 2.配线形式:管内穿线 3.规格:WDZ-B2-RYSP-2*1.5 | m | 125.33
1596 | 030502003008 | 双绞线缆 |  | 1.名称:双绞软线 2.配线形式:管内穿线 3.规格:NH-RVS-2*1.5 | m | 183.25
1674 | 031401001057 | 脚手架 |  |  | 项 | 1
防雷接地
本页小计
分部分项工程项目清单计价表
工程名称：新丰县第六小学建设项目 |  |  | 标段：新丰县第六小学建设项目 |  |  |  | 第 344 页 共 476 页
序号 | 项目编码 | 项目名称 |  | 项目特征描述 | 计量 单位 | 工程量 |  | 金额（元）
[8 empty] | 综合单价 | 合价
1581 | 040806003004 | 避雷网 |  | 1.名称:避雷网 2.材质:热镀锌圆钢 3.规格:φ10 4.安装形式:明装 | m | 128.19
1582 | 040806003005 | 避雷引下线 |  | 1.名称:避雷引下线敷设 2.材质:利用建筑物主筋引下 3.规格:利用柱内两根不少于Φ16主筋 4.安装部位:柱内 5.安装形式:暗装 | m | 172.8
1583 | 030410001006 | 接地极 |  | 1.名称:预埋接地钢板 2.材质:热镀锌扁钢 3.规格:120*60*6 | 块 | 5
1584 | 030410001007 | 接地极 |  | 1.名称:接地极 2.材质:镀锌扁钢 3.规格:-40*4 | m | 22.75
1585 | 030410007004 | 等电位端子箱、测试板 |  | 1.名称:总电位端子箱 2.安装方式:暗装 | 台 | 1
1586 | 030410007005 | 等电位端子箱、测试板 |  | 1.名称:局部等电位端子箱 2.安装方式:暗装 | 台 | 2
本页小计
分部分项工程项目清单计价表
工程名称：新丰县第六小学建设项目 |  |  | 标段：新丰县第六小学建设项目 |  |  |  | 第 345 页 共 476 页
序号 | 项目编码 | 项目名称 |  | 项目特征描述 | 计量 单位 | 工程量 |  | 金额（元）
[8 empty] | 综合单价 | 合价
1587 | 030410002004 | 接地母线 |  | 1、名称:接地母线 2、材质:Φ16镀锌圆钢 3、规格:利用基础梁底两根不小于Φ16的钢筋 4、安装部位:户内 5、安装形式:埋地敷设 | m | 363.8
1588 | 030416027004 | 接地装置 |  | 1.名称:接地网调试 | 系统 | 1
1675 | 031401001058 | 脚手架 |  |  | 项 | 1
报告厅-智能化工程
整个项目
综合布线（含其他系统配线）
1686 | 030501005006 | 42U机柜 |  | 1.名称:标准网络机柜 2.规格:19寸42U 3.其他:按设计及施工规范要求综合考虑 | 台 | 1
1687 | 030502008012 | 24口RJ45配线架 |  | 1.名称:配线架 2.规格:24口RJ45 3.包括本体及配件安装（含端接模块、跳块、布放尾纤、面板、跳线、理线器、耦合器、理线器等），跳线测试，标签制作安装等相关费用 4.其他:按设计及施工规范要求综合考虑 | 架 | 1
本页小计
分部分项工程项目清单计价表
工程名称：新丰县第六小学建设项目 |  |  | 标段：新丰县第六小学建设项目 |  |  |  | 第 346 页 共 476 页
序号 | 项目编码 | 项目名称 |  | 项目特征描述 | 计量 单位 | 工程量 |  | 金额（元）
[8 empty] | 综合单价 | 合价
1688 | 030502008013 | 24芯单模光纤配线架 |  | 1.名称:配线架 2.规格:24芯 3.包括本体及配件安装（含端接模块、跳块、布放尾纤、面板、跳线、理线器、耦合器、理线器等），跳线测试，标签制作安装等相关费用 4.其他:按设计及施工规范要求综合考虑 | 架 | 1
1689 | 030502008014 | 六类24口配线架 |  | 1.名称:配线架 2.规格:24芯 3.包括本体及配件安装（含端接模块、跳块、布放尾纤、面板、跳线、理线器、耦合器、理线器等），跳线测试，标签制作安装等相关费用 4.其他:按设计及施工规范要求综合考虑 | 架 | 2
1690 | 030502005008 | 24芯单模光缆 |  | 1.名称:24芯单模光缆 2.规格:GYTA24B1 3.敷设方式:综合考虑 | m | 4.1
1691 | 030502005009 | 4芯单模光缆 |  | 1.名称:4芯单模光缆 2.规格:GYTA4B1 3.敷设方式:综合考虑 | m | 319.28
本页小计
分部分项工程项目清单计价表
工程名称：新丰县第六小学建设项目 |  |  | 标段：新丰县第六小学建设项目 |  |  |  | 第 347 页 共 476 页
序号 | 项目编码 | 项目名称 |  | 项目特征描述 | 计量 单位 | 工程量 |  | 金额（元）
[8 empty] | 综合单价 | 合价
1692 | 030502019003 | 光纤测试 |  | 1.测试类别:光纤测试 2.测试内容:按设计及施工规范要求 | 链路 | 6
1693 | 030412004050 | 配线RVV-2*2.5 |  | 1.名称:配线 2.型号、规格:RVV-2*2.5 3.敷设方式:综合考虑 | m | 36.65
1694 | 030412004051 | 配线WDZ-RYJY-4*1.0 |  | 1.名称:配线 2.型号、规格:RVV-2*2.5 3.敷设方式:综合考虑 | m | 9.89
1695 | 030412004052 | 配线WDZ-RYJY-2*1.0 |  | 1.名称:配线 2.型号、规格:RVV-2*2.5 3.敷设方式:综合考虑 | m | 83.03
1696 | 030412004053 | 配线WDZ-RYJYP-8*1.0 |  | 1.名称:配线 2.型号、规格:WDZ-RYJYP-8*1.0 3.敷设方式:综合考虑 | m | 157.59
1697 | 030412004054 | 配线WDZ-RYJY-2*1.5 |  | 1.名称:配线 2.型号、规格:WDZ-RYJY-2*1.5 3.敷设方式:综合考虑 | m | 4.1
1698 | 030502003009 | 双绞线缆 |  | 1.名称及规格:六类网线 CAT.6 2.敷设方式:综合考虑 3.其他:按设计及施工规范综合考虑 | m | 2086.83
本页小计
分部分项工程项目清单计价表
工程名称：新丰县第六小学建设项目 |  |  | 标段：新丰县第六小学建设项目 |  |  |  | 第 348 页 共 476 页
序号 | 项目编码 | 项目名称 |  | 项目特征描述 | 计量 单位 | 工程量 |  | 金额（元）
[8 empty] | 综合单价 | 合价
1743 | 030412004055 | 配线RVV-3*2.5 |  | 1.名称:配线 2.型号、规格:RVV-3*2.5 3.敷设方式:综合考虑 | m | 287.23
1744 | 030412004056 | 配线RYJY-3*1.5 |  | 1.名称:配线 2.型号、规格：RYJY-3*1.5 3.敷设方式:综合考虑 | m | 310.34
1745 | 030412004057 | 配线WDZ-RYJPE-2*0.5 |  | 1.名称:配线 2.型号、规格：WDZ-RYJPE-2*0.5 3.敷设方式:综合考虑 | m | 46.01
1746 | 030412004058 | 配线EVJV-2*2.5 |  | 1.名称:配线 2.型号、规格：EVJV-2*2.5 3.敷设方式:综合考虑 | m | 84.33
1747 | 030504006001 | 音响线 |  | 1.名称:‌音响线 2.型号、规格:300芯金银线 | m | 984.28
1748 | 030504006002 | HDMI高清线 |  | 1.名称：高清线 2.型号、规格:HDMI线 | m | 59.94
1749 | 030504006003 | 射频传输电缆 |  | 1.名称：射频传输电缆 2.型号、规格:SYV-50-5 | m | 118.24
1750 | 030412001062 | 配管 |  | 1.名称:电线管 2.材质:JDG 3.规格:40 4.配置形式:暗配 | m | 1.4
本页小计
分部分项工程项目清单计价表
工程名称：新丰县第六小学建设项目 |  |  | 标段：新丰县第六小学建设项目 |  |  |  | 第 349 页 共 476 页
序号 | 项目编码 | 项目名称 |  | 项目特征描述 | 计量 单位 | 工程量 |  | 金额（元）
[8 empty] | 综合单价 | 合价
1751 | 030412001063 | 配管 |  | 1.名称:电线管 2.材质:JDG 3.规格:32 4.配置形式:暗配 | m | 76.43
1752 | 030412001064 | 配管 |  | 1.名称:电线管 2.材质:JDG 3.规格:25 4.配置形式:暗配 | m | 319.73
1753 | 030412001065 | 配管 |  | 1.名称:电线管 2.材质:JDG 3.规格:20 4.配置形式:暗配 | m | 1081.5
1754 | 030412002010 | 线槽 |  | 1.名称:线槽 2.材质:金属 3.规格:200*100 | m | 135.12
1755 | 030412002011 | 线槽 |  | 1.名称:线槽 2.材质:金属 3.规格:100*50 | m | 135.12
1756 | 030412002012 | 线槽 |  | 1.名称:线槽 2.材质:金属 3.规格:100*100 | m | 49.41
1757 | 031301004012 | 成品支架 |  | 1.名称:抗震支吊架 2.规格:侧向 3.支架形式:单管（杆） 4.其他:按设计规范要求 | 套 | 27
1758 | 031301004013 | 成品支架 |  | 1.名称:抗震支吊架 2.规格:侧向+纵向 3.支架形式:单管（杆） 4.其他:按设计规范要求 | 套 | 13
本页小计
分部分项工程项目清单计价表
工程名称：新丰县第六小学建设项目 |  |  | 标段：新丰县第六小学建设项目 |  |  |  | 第 350 页 共 476 页
序号 | 项目编码 | 项目名称 |  | 项目特征描述 | 计量 单位 | 工程量 |  | 金额（元）
[8 empty] | 综合单价 | 合价
1759 | 030412001066 | 配管 |  | 1.名称:镀锌钢管 2.材质:SC 3.规格:50 4.配置形式:埋地敷设 | m | 29.3
1760 | 030501015016 | 交换机 |  | 1.名称:4口校园网交换机 2.层数:工作组级 3.局域网交换机系统功能调试 | 台 | 3
1761 | 030502008015 | 配线架 |  | 1.类型:配线架（带跳线、理线架、标签等） 2.型号、规格:24口RJ45 | 架 | 2
1762 | 030502008016 | 配线架 |  | 1.类型:配线架（带跳线、尾纤、理线架、模块） 2.型号、规格:24芯单模光缆 | 架 | 1
1763 | 030501015017 | 交换机 |  | 1.名称:4口POE校园网交换机 2.层数:工作组级 3.局域网交换机系统功能调试 | 台 | 3
1764 | 030501015018 | 交换机 |  | 1.名称:8口POE校园网交换机 2.层数:工作组级 3.局域网交换机系统功能调试 | 台 | 1
本页小计
分部分项工程项目清单计价表
工程名称：新丰县第六小学建设项目 |  |  | 标段：新丰县第六小学建设项目 |  |  |  | 第 351 页 共 476 页
序号 | 项目编码 | 项目名称 |  | 项目特征描述 | 计量 单位 | 工程量 |  | 金额（元）
[8 empty] | 综合单价 | 合价
1765 | 030501015019 | 交换机 |  | 1.名称:8口校园网交换机 2.层数:工作组级 3.局域网交换机系统功能调试 | 台 | 1
1766 | 030501015020 | 交换机 |  | 1.名称:24口POE交换机 2.功能:带理线器 3.层数:工作组级 4.局域网交换机系统功能调试 | 台 | 1
1767 | 030501015021 | 交换机 |  | 1.名称:24口接入交换机 2.功能:带理线器 3.层数:工作组级 4.局域网交换机系统功能调试 | 台 | 1
1768 | 080803014002 | 模块箱 |  | 1.名称:二防区模块+电源适配器 | 台 | 1
1769 | 030501013002 | 收发器 |  | 1.名称:2口光纤收发器 2.规格:2口 | 台 | 1
1770 | 030501013003 | 收发器 |  | 1.名称:4口光纤收发器 2.规格:4口 | 台 | 2
1771 | 030501013004 | 收发器 |  | 1.名称:8口光纤收发器 2.规格:8口 | 台 | 1
1772 | 030502010009 | 信息、网络插座 |  | 1.名称:LCD显示屏网络插座 2.规格:单口 | 个 | 1
1773 | 030502010010 | 信息、网络插座 |  | 1.名称:单孔电话网络插座 2.规格:单口 | 个 | 3
本页小计
分部分项工程项目清单计价表
工程名称：新丰县第六小学建设项目 |  |  | 标段：新丰县第六小学建设项目 |  |  |  | 第 352 页 共 476 页
序号 | 项目编码 | 项目名称 |  | 项目特征描述 | 计量 单位 | 工程量 |  | 金额（元）
[8 empty] | 综合单价 | 合价
1774 | 030502010011 | 信息、网络插座 |  | 1.名称:单孔内网网络插座 2.规格:单口 | 个 | 4
1775 | 030502010012 | 信息、网络插座 |  | 1.名称:多媒体地插 2.规格:单口 | 个 | 4
1776 | 030502010013 | 信息、网络插座 |  | 1.名称:双孔校园网信息插座 2.规格:双口 | 个 | 3
1777 | 030502010014 | 信息、网络插座 |  | 1.名称:音箱地插 2.规格:单口 | 个 | 4
1778 | 030412006019 | 接线盒 |  | 1.名称: 开关(插座)盒 2.材质:钢质 3.安装形式:暗装 | 个 | 19
1779 | 010608001003 | 铁构件 |  | 1.名称:电缆桥架支架制作、安装 2.材质:型钢 3.涂刷遍数、漆膜厚度:除锈后刷樟丹二道，灰色调和漆二道。 | kg | 281.36
1780 | 030501022002 | 计算机应用、网络系统联调及试运行 |  | 1.名称:计算机应用网络系统试运行 100个信息点以下 | 系统 | 1
1787 | 031401001059 | 脚手架 |  |  | 项 | 1
广播系统
1736 | 030505004003 | IP网络终端功放（60W） |  | 1.名称:IP网络终端功放 2.规格型号:详见主材表参数 3.其他:按设计及施工规范综合考虑 | 台 | 1
本页小计
分部分项工程项目清单计价表
工程名称：新丰县第六小学建设项目 |  |  | 标段：新丰县第六小学建设项目 |  |  |  | 第 353 页 共 476 页
序号 | 项目编码 | 项目名称 |  | 项目特征描述 | 计量 单位 | 工程量 |  | 金额（元）
[8 empty] | 综合单价 | 合价
1737 | 030505005003 | 扬声器 |  | 1.名称:吸顶扬声器 2.规格:3W 3.其他:按设计及施工规范综合考虑 | 台 | 3
1738 | 080505001003 | 壁挂无源音箱 |  | 1.名称:壁挂无源音箱 2.规格型号:详见主材表参数 3.其他:按设计及施工规范综合考虑 | 套 | 3
1739 | 030412006016 | 接线盒 |  | 1.名称: 接线盒 2.材质:钢质 3.安装形式:暗装 | 个 | 6
1740 | 030412004059 | 配线 |  | 1.名称:配线 2.规格型号:WDZ-RYJYS-2*1.5 3.配线线制:综合考虑 | m | 87.4
1741 | 030412001067 | 配管 |  | 1.名称:电线管 2.材质:JDG 3.规格:20 4.配置形式:暗配 | m | 60.45
1742 | 030505012003 | 公共广播、背景音乐系统调试及试运行 |  | 1.名称:公共广播调试 2.类型:扬声器数量(台):6 3.其他:按设计及施工规范综合考虑 | 系统 | 1
1788 | 031401001060 | 脚手架 |  |  | 项 | 1
视频监控设备
本页小计
分部分项工程项目清单计价表
工程名称：新丰县第六小学建设项目 |  |  | 标段：新丰县第六小学建设项目 |  |  |  | 第 354 页 共 476 页
序号 | 项目编码 | 项目名称 |  | 项目特征描述 | 计量 单位 | 工程量 |  | 金额（元）
[8 empty] | 综合单价 | 合价
1681 | 030506010008 | 枪型网络摄像机 |  | 1.名称:枪型网络摄像机 2.规格:400W、含摄像机支架 3.其他:按设计及施工规范综合考虑 | 台 | 19
1682 | 030506010009 | 半球型网络摄像机 |  | 1.名称:半球型网络摄像机 2.规格:400W 3.其他:按设计及施工规范综合考虑 | 台 | 3
1683 | 030506010010 | 监控摄像设备 |  | 1.名称:高空多路全景球型摄像机 2.规格:400W 3.其他:按设计及施工规范综合考虑 | 台 | 1
1684 | 030412006017 | 接线盒 |  | 1.名称: 接线盒 2.材质:钢质 3.安装形式:暗装 | 个 | 23
1685 | 030506020004 | 安全防范分系统调试 |  | 1.名称:公共广播调试 2.类型:监控系统摄像机(台):23 3.其他:按设计及施工规范综合考虑 | 系统 | 1
1789 | 031401001061 | 脚手架 |  |  | 项 | 1
会议系统
1699 | 030505016002 | 显示设备 |  | 1.名称:LED全彩大屏 2.规格: P2.0 整屏功耗：16KW 模组尺寸：320*180 15*15 | 台 | 1
本页小计
分部分项工程项目清单计价表
工程名称：新丰县第六小学建设项目 |  |  | 标段：新丰县第六小学建设项目 |  |  |  | 第 355 页 共 476 页
序号 | 项目编码 | 项目名称 |  | 项目特征描述 | 计量 单位 | 工程量 |  | 金额（元）
[8 empty] | 综合单价 | 合价
1700 | 030505017001 | LED全彩主屏（含接收卡、电源） |  | 1.名称:LED全彩主屏 2.附件：含接收卡、电源、条屏、包边等配套附件 3.规格型号:详见主材表参数 4.其他:按设计及施工规范综合考虑 | m2 | 12.96
1701 | 030505017002 | LED全彩主屏（含接收卡、电源） |  | 1.名称:LED全彩主屏 2.附件：含接收卡、电源、条屏、包边等配套附件 3.规格型号:详见主材表参数 4.其他:按设计及施工规范综合考虑 | m2 | 55.3
1702 | 030505016003 | 液晶一体机（信息以布屏） |  | 1.名称:50寸液晶一体机（信息以布屏） 2.附件：含接收卡、电源、条屏、包边等配套附件 3.规格型号:详见主材表参数 4.其他:按设计及施工规范综合考虑 | 台 | 1
1703 | 030506014001 | 发送盒 |  | 1.名称:发送盒 2.规格型号:详见主材表参数 3.其他:按设计及施工规范综合考虑 | 台 | 11
本页小计
分部分项工程项目清单计价表
工程名称：新丰县第六小学建设项目 |  |  | 标段：新丰县第六小学建设项目 |  |  |  | 第 356 页 共 476 页
序号 | 项目编码 | 项目名称 |  | 项目特征描述 | 计量 单位 | 工程量 |  | 金额（元）
[8 empty] | 综合单价 | 合价
1704 | 030506011002 | 拼控矩阵（含输入、输出卡软件） |  | 1.名称:拼控矩阵 2.规格型号:详见主材表参数 3.其他:按设计及施工规范综合考虑 | 台 | 2
1705 | 030501023003 | 拼控矩阵PC客户端管理软件 |  | 1.名称:拼控矩阵PC客户端管理软件 2.规格型号:详见主材表参数 3.其他:按设计及施工规范综合考虑 | 套 | 1
1706 | 030501023004 | 显示屏管理软件 |  | 1.名称:显示屏管理软件 2.规格型号:详见主材表参数 3.其他:按设计及施工规范综合考虑 | 套 | 1
1707 | 030501019015 | 控制电脑 |  | 1.名称:控制电脑 2.规格型号:详见主材表参数 3.其他:按设计及施工规范综合考虑 | 台 | 2
1708 | 030506014002 | 接收器 |  | 1.名称:接收器 2.规格型号:详见主材表参数 3.其他:按设计及施工规范综合考虑 | 台 | 4
1709 | 030506014003 | 发送器 |  | 1.名称:发送器 2.规格型号:详见主材表参数 3.其他:按设计及施工规范综合考虑 | 台 | 4
本页小计
分部分项工程项目清单计价表
工程名称：新丰县第六小学建设项目 |  |  | 标段：新丰县第六小学建设项目 |  |  |  | 第 357 页 共 476 页
序号 | 项目编码 | 项目名称 |  | 项目特征描述 | 计量 单位 | 工程量 |  | 金额（元）
[8 empty] | 综合单价 | 合价
1710 | 040801010006 | 配电柜（录放） |  | 1.名称:配电柜（录放） 2.规格:按设计要求 3.其他:按设计及施工规范综合考虑 | 台 | 2
1711 | 030505007002 | 会议系统主机 |  | 1.名称:会议系统主机 2.规格型号:详见主材表参数 3.其他:按设计及施工规范综合考虑 | 台 | 1
1712 | 030505007003 | 会议话筒处理器 |  | 1.名称:会议话筒处理器 2.规格型号:详见主材表参数 3.其他:按设计及施工规范综合考虑 | 台 | 1
1713 | 030501015022 | 交换机 |  | 1.名称:8口POE交换机 2.规格型号:详见主材表参数 3.其他:按设计及施工规范综合考虑 | 台 | 1
1714 | 030506014004 | 发射器 |  | 1.名称:发送器 2.规格型号:详见主材表参数 3.其他:按设计及施工规范综合考虑 | 台 | 1
1715 | 030505007004 | 主席单元话筒 |  | 1.名称:主席单元话筒 2.规格型号:详见主材表参数 3.其他:按设计及施工规范综合考虑 | 台 | 1
本页小计
分部分项工程项目清单计价表
工程名称：新丰县第六小学建设项目 |  |  | 标段：新丰县第六小学建设项目 |  |  |  | 第 358 页 共 476 页
序号 | 项目编码 | 项目名称 |  | 项目特征描述 | 计量 单位 | 工程量 |  | 金额（元）
[8 empty] | 综合单价 | 合价
1716 | 030505007005 | 代表单元话筒 |  | 1.名称:代表单元话筒 2.规格型号:详见主材表参数 3.其他:按设计及施工规范综合考虑 | 台 | 2
1717 | 030505007006 | 充电箱 |  | 1.名称:充电箱 2.规格型号:详见主材表参数 3.其他:按设计及施工规范综合考虑 | 台 | 1
1718 | 080505001004 | 专业音箱 |  | 1.名称:专业音箱 2.规格型号:详见主材表参数 3.其他:按设计及施工规范综合考虑 | 套 | 10
1719 | 080505001005 | 返听音箱 |  | 1.名称:返听音箱 2.规格型号:详见主材表参数 3.其他:按设计及施工规范综合考虑 | 套 | 4
1720 | 030505004004 | 功率放大器 |  | 1.名称:功率放大器 2.规格型号:详见主材表参数 3.其他:按设计及施工规范综合考虑 | 台 | 2
1721 | 030505007007 | 一拖二手持无线话筒 |  | 1.名称:一拖二手持无线话筒 2.规格型号:详见主材表参数 3.其他:按设计及施工规范综合考虑 | 台 | 2
本页小计
分部分项工程项目清单计价表
工程名称：新丰县第六小学建设项目 |  |  | 标段：新丰县第六小学建设项目 |  |  |  | 第 359 页 共 476 页
序号 | 项目编码 | 项目名称 |  | 项目特征描述 | 计量 单位 | 工程量 |  | 金额（元）
[8 empty] | 综合单价 | 合价
1722 | 030505003003 | 话筒天线 |  | 1.名称:话筒天线 2.规格型号:详见主材表参数 3.其他:按设计及施工规范综合考虑 | 台 | 2
1723 | 080505001006 | 调音台（8路） |  | 1.名称:调音台 2.规格型号:详见主材表参数 3.其他:按设计及施工规范综合考虑 | 套 | 3
1724 | 080505001007 | 数字音频处理器 |  | 1.名称:数字音频处理器 2.规格型号:详见主材表参数 3.其他:按设计及施工规范综合考虑 | 套 | 2
1725 | 080508009003 | 电源时序器 |  | 1.名称:电源时序器 2.规格型号:详见主材表参数 3.其他:按设计及施工规范综合考虑 | 套 | 4
1726 | 030505007008 | 网络中控主机 |  | 1.名称:网络中控主机 2.规格型号:详见主材表参数 3.其他:按设计及施工规范综合考虑 | 台 | 2
1727 | 080508009004 | 电源控制器 |  | 1.名称:电源控制器 2.规格型号:详见主材表参数 3.其他:按设计及施工规范综合考虑 | 套 | 2
本页小计
分部分项工程项目清单计价表
工程名称：新丰县第六小学建设项目 |  |  | 标段：新丰县第六小学建设项目 |  |  |  | 第 360 页 共 476 页
序号 | 项目编码 | 项目名称 |  | 项目特征描述 | 计量 单位 | 工程量 |  | 金额（元）
[8 empty] | 综合单价 | 合价
1728 | 030506011003 | 无线路由器 |  | 1.名称:无线路由器 2.规格型号:详见主材表参数 3.其他:按设计及施工规范综合考虑 | 台 | 2
1729 | 030505016004 | 平板电脑 |  | 1.名称:平板电脑 2.规格型号:详见主材表参数 3.其他:按设计及施工规范综合考虑 | 台 | 2
1730 | 030506010011 | 录像主机 |  | 1.名称:录像主机 2.规格型号:详见主材表参数 3.其他:按设计及施工规范综合考虑 | 台 | 2
1731 | 030506010012 | 摄像机 |  | 1.名称:摄像机 2.规格型号:详见主材表参数 3.其他:按设计及施工规范综合考虑 | 台 | 2
1732 | 080502001001 | 42U机柜 |  | 1.名称:42U机柜 2.规格:600*600*2000mm 3.其他:按设计及施工规范综合考虑 | 架 | 4
1733 | 030413014021 | 多媒体插座 |  | 1.名称:多媒体插座 2.规格型号:详见主材表参数 3.其他:按设计及施工规范综合考虑 | 套 | 4
本页小计
分部分项工程项目清单计价表
工程名称：新丰县第六小学建设项目 |  |  | 标段：新丰县第六小学建设项目 |  |  |  | 第 361 页 共 476 页
序号 | 项目编码 | 项目名称 |  | 项目特征描述 | 计量 单位 | 工程量 |  | 金额（元）
[8 empty] | 综合单价 | 合价
1734 | 030501021002 | 无线设备 |  | 1.名称:无线AC控制器（128） 2.安装方式:吸顶 | 台 | 3
1735 | 030505005004 | 扬声器 |  | 1.名称:壁挂广播扬声器 2.规格:5W | 台 | 1
1790 | 031401001062 | 脚手架 |  |  | 项 | 1
UPS电源
1781 | 040801010007 | 配电箱AP-RDJ |  | 1.名称、型号:配电箱AP-RDJ 2.规格:按设计要求 3.其他:按设计及施工规范综合考虑 | 台 | 1
1782 | 030409001030 | 电力电缆 |  | 1.名称:电力电缆 2.规格型号:WDZ-YJY-5*6 | m | 11.85
1783 | 030409003017 | 电力电缆头 |  | 1.名称:电力电缆头 2.规格:6mm2 | 个 | 1
1784 | 030412001068 | 配管 |  | 1.名称:电线管 2.材质:JDG 3.规格:40 4.配置形式:暗配 | m | 1.8
1785 | 030412004060 | 配线 |  | 1.名称:配线 2.配线形式:管内穿线 3.型号:WDZ-BYJ 4.规格:2.5 5.材质:铜芯 | m | 264
1786 | 030412001069 | 配管 |  | 1.名称:电线管 2.材质:JDG 3.规格:20 4.配置形式:暗配 | m | 88
1792 | 031401001063 | 脚手架 |  |  | 项 | 1
入侵报警系统
本页小计
分部分项工程项目清单计价表
工程名称：新丰县第六小学建设项目 |  |  | 标段：新丰县第六小学建设项目 |  |  |  | 第 362 页 共 476 页
序号 | 项目编码 | 项目名称 |  | 项目特征描述 | 计量 单位 | 工程量 |  | 金额（元）
[8 empty] | 综合单价 | 合价
1676 | 030506003005 | 2防区模块 |  | 1.名称:2防区模块 2.规格型号:详见主材表参数 3.其他:按设计及施工规范综合考虑 | 套 | 1
1677 | 080508009005 | 电源配适器 |  | 1.名称:电源配适器 2.规格型号:详见主材表参数 3.其他:按设计及施工规范综合考虑 | 套 | 1
1678 | 030904003008 | 求助报警按钮 |  | 1.名称:求助报警按钮 2.规格:按设计要求 | 个 | 1
1679 | 030904004005 | 声光报警器 |  | 1.名称:声光报警器 2.规格:按设计要求 | 个 | 1
1680 | 030412006018 | 接线盒 |  | 1.名称: 接线盒 2.材质:钢质 3.安装形式:暗装 | 个 | 2
1791 | 031401001064 | 脚手架 |  |  | 项 | 1
垃圾站-安装工程
垃圾站-给排水工程
整个项目
雨水部分
1793 | 031001008045 | 塑料管 |  | 1.安装部位:室内 2.介质:雨水 3.材质、规格:PVC-U排水管DN75 4.连接形式:粘接 5.其他：按设计及施工规范综合考虑 | m | 15.55
本页小计
分部分项工程项目清单计价表
工程名称：新丰县第六小学建设项目 |  |  | 标段：新丰县第六小学建设项目 |  |  |  | 第 363 页 共 476 页
序号 | 项目编码 | 项目名称 |  | 项目特征描述 | 计量 单位 | 工程量 |  | 金额（元）
[8 empty] | 综合单价 | 合价
1794 | 031003014028 | 给、排水附件 |  | 1.材质:侧入雨水斗 2.型号、规格:DN75 3.其他：按设计及施工规范综合考虑 | 个 | 2
1795 | 031301003051 | 套管 |  | 1.名称、类型:刚性防水套管 2.规格:DN75 3.填料材质:按设计规范要求 | 个 | 2
1796 | 031003014029 | 溢流口 |  | 1.材质:溢流口 2.型号、规格:200*100 3.其他：按设计及施工规范综合考虑 | 个 | 1
1811 | 031401001065 | 脚手架 |  |  | 项 | 1
废水部分
1797 | 030109001002 | 潜水泵 |  | 1.名称:潜水泵 2.规格:Q=10m3/h,H=10m,N=0.75kW 3.其他：按设计及施工规范综合考虑 | 台 | 2
1798 | 031002008010 | 软接头(软管) |  | 1.规格、压力等级:可曲挠软接头DN65 2.连接形式:法兰 3.其他：按设计及施工规范综合考虑 | 根 | 2
1799 | 030601002004 | 压力仪表 |  | 1.规格、压力等级:压力表DN15 2.连接形式:螺纹 3.其他：按设计及施工规范综合考虑 | 台 | 2
本页小计
分部分项工程项目清单计价表
工程名称：新丰县第六小学建设项目 |  |  | 标段：新丰县第六小学建设项目 |  |  |  | 第 364 页 共 476 页
序号 | 项目编码 | 项目名称 |  | 项目特征描述 | 计量 单位 | 工程量 |  | 金额（元）
[8 empty] | 综合单价 | 合价
1800 | 031002001032 | 闸阀 |  | 1.规格、压力等级:闸阀DN65 2.连接形式:法兰 3.其他：按设计及施工规范综合考虑 | 个 | 2
1801 | 031002001033 | 止回阀DN65 |  | 1.规格、压力等级:止回阀DN65 2.连接形式:法兰 3.其他：按设计及施工规范综合考虑 | 个 | 2
1802 | 031301003052 | 套管 |  | 1.名称、类型:柔性防水套管 2.规格:DN65 3.填料材质:按设计规范要求 | 个 | 2
1803 | 031001002002 | 镀锌钢管 |  | 1.安装部位:室内 2.介质:压力排水 3.材质、规格:镀锌钢管DN65 4.连接形式:粘接 5.其他：按设计及施工规范综合考虑 | m | 11.83
1804 | 031301005012 | 支/吊架 |  | 1.形式:管道支架制安 2.材质:角钢 40*4 3.涂刷遍数、漆膜厚度:除锈后刷樟丹二道，灰色调和漆二道。 | kg | 9.48
本页小计
分部分项工程项目清单计价表
工程名称：新丰县第六小学建设项目 |  |  | 标段：新丰县第六小学建设项目 |  |  |  | 第 365 页 共 476 页
序号 | 项目编码 | 项目名称 |  | 项目特征描述 | 计量 单位 | 工程量 |  | 金额（元）
[8 empty] | 综合单价 | 合价
1805 | 031001008046 | 塑料管 |  | 1.安装部位:室内 2.介质:废水 3.材质、规格:UPVC管排水管DN150 4.连接形式:粘接 5.其他：按设计及施工规范综合考虑 | m | 2
1812 | 031401001066 | 脚手架 |  |  | 项 | 1
给水部分
1806 | 030910001004 | 灭火器 |  | 1.形式:放置式 2.规格、型号:灭火器具放置箱含灭火器 MF/ABC42具 | 具 | 1
1807 | 031001008047 | 塑料管 |  | 1.安装部位:室内 2.输送介质:给水 3.材质:PP-R管 4.型号、规格:DN20 5.连接方式:热熔 6.管道消毒冲洗 | m | 5.13
1808 | 031002004008 | 减压阀组DN20 |  | 1.名称：减压阀组DN20 2.含1个减压阀，2个压力表，1个Y型过滤器，1个截止阀 3.其他：按设计及施工规范综合考虑 | 组 | 1
本页小计
分部分项工程项目清单计价表
工程名称：新丰县第六小学建设项目 |  |  | 标段：新丰县第六小学建设项目 |  |  |  | 第 366 页 共 476 页
序号 | 项目编码 | 项目名称 |  | 项目特征描述 | 计量 单位 | 工程量 |  | 金额（元）
[8 empty] | 综合单价 | 合价
1809 | 031002011002 | 远传水表 |  | 1.名称：远传水表组DN20 2.附件：含1个远传水表，1个全铜截止阀 3.其他：按设计及施工规范综合考虑 | 组 | 1
1810 | 031002001034 | 自动排气阀（含截止阀） |  | 1.名称:自动排气阀 2.规格、压力等级:DN15 3.材质：全铜 4.连接形式:螺纹 | 个 | 1
1813 | 031401001067 | 脚手架 |  |  | 项 | 1
垃圾站-电气工程
整个项目
电气系统
1817 | 030402011082 | 成套配电箱 |  | 1.名称:垃圾房配电箱 2.规格:1AP-LJZ 3.安装方式:明装 | 台 | 1
1818 | 030402011083 | 成套配电箱 |  | 1.名称:电动卷帘门控制箱 2.规格:AC 3.安装方式:明装 | 台 | 1
1819 | 030402011084 | 成套配电箱 |  | 1.名称:垃圾处理设备配套控制箱 2.规格:AC 3.安装方式:明装 | 台 | 1
1820 | 030402011085 | 成套配电箱 |  | 1.名称:潜污泵配套控制箱 2.规格:QWB 3.安装方式:明装 | 台 | 1
本页小计
分部分项工程项目清单计价表
工程名称：新丰县第六小学建设项目 |  |  | 标段：新丰县第六小学建设项目 |  |  |  | 第 367 页 共 476 页
序号 | 项目编码 | 项目名称 |  | 项目特征描述 | 计量 单位 | 工程量 |  | 金额（元）
[8 empty] | 综合单价 | 合价
1821 | 030413003013 | 荧光灯 |  | 1.名称:单管LED灯 2.规格:220V 25W 3.安装方式:吸顶 | 套 | 4
1822 | 030413003014 | 荧光灯 |  | 1.名称:单管紫外线灯 2.规格:220V 25W 3.安装方式:吸顶 | 套 | 2
1823 | 030413001015 | 普通灯具 |  | 1.名称:太阳能灯（含高效多晶硅太阳能电池板） 2.规格:220V 6W | 套 | 1
1824 | 030413014022 | 插座 |  | 1.名称:二、三孔插座(安全型) 2.规格:250V 10A 3.安装方式:暗装 | 套 | 4
1825 | 030413013015 | 照明开关、按钮 |  | 1.名称:单联单控面板开关 2.规格:250V 10A 3.安装方式:暗装 | 套 | 1
1826 | 030413013016 | 照明开关、按钮 |  | 1.名称:双联单控面板开关 2.规格:250V 10A 3.安装方式:暗装 | 套 | 1
1827 | 030412006020 | 开关(插座)盒 |  | 1.名称: 开关(插座)盒 2.材质:综合考虑 3.安装形式:暗装 | 个 | 6
1828 | 030412006019 | 接线盒 |  | 1.名称:接线盒 | 个 | 7
本页小计
分部分项工程项目清单计价表
工程名称：新丰县第六小学建设项目 |  |  | 标段：新丰县第六小学建设项目 |  |  |  | 第 368 页 共 476 页
序号 | 项目编码 | 项目名称 |  | 项目特征描述 | 计量 单位 | 工程量 |  | 金额（元）
[8 empty] | 综合单价 | 合价
1829 | 030412001070 | 配管 |  | 1.名称:电线管 2.材质:PC管 3.规格:φ20 4.配置形式及部位：砖、混凝土结构暗配 | m | 57.37
1830 | 030412001071 | 配管 |  | 1.名称:电线管 2.材质:PC管 3.规格:φ25 4.配置形式及部位：砖、混凝土结构暗配 | m | 9.74
1831 | 030412001072 | 配管 |  | 1.名称:电线管 2.材质:PC管 3.规格:φ32 4.配置形式及部位：砖、混凝土结构暗配 | m | 12.97
1832 | 030412001073 | 配管 |  | 1.名称:电线管 2.材质:SC 3.规格:DN20 4.配置形式及部位：砖、混凝土结构暗配 | m | 17.27
1833 | 030412004061 | 配线 |  | 1.名称:双绞软线 2.配线形式:管内穿线 3.规格:BV-2.5 | m | 285.49
1834 | 030412004062 | 配线 |  | 1.名称:双绞软线 2.配线形式:管内穿线 3.规格:BV-6 | m | 46.95
1835 | 031401001068 | 脚手架 |  |  | 项 | 1
防雷接地
1814 | 030410007006 | 等电位端子箱、测试板 |  | 1.名称:总电位端子箱 2.安装方式:暗装 | 台 | 1
本页小计
分部分项工程项目清单计价表
工程名称：新丰县第六小学建设项目 |  |  | 标段：新丰县第六小学建设项目 |  |  |  | 第 369 页 共 476 页
序号 | 项目编码 | 项目名称 |  | 项目特征描述 | 计量 单位 | 工程量 |  | 金额（元）
[8 empty] | 综合单价 | 合价
1815 | 030410007007 | 等电位端子箱、测试板 |  | 1.名称:局部等电位端子箱 2.安装方式:暗装 | 台 | 1
1816 | 030410001008 | 接地极 |  | 1.名称:接地极 2.材质:不锈钢 3.规格:-40*4 | m | 41.1
1836 | 031401001069 | 脚手架 |  |  | 项 | 1
垃圾站-暖通工程
整个项目
1837 | 030108001005 | 双极离子空气净化装置 |  | 1.名称:双极离子空气净化装置 2.参数：处理风量:4000~5000m3/h;风阻<10Pa,功率36W/220V;杀菌率≥99%,氨气去除率>90%;甲醛去除率>90%,TVOC去除率>90%;与风机连锁启停 3.其他：按设计规范要求 | 台 | 1
本页小计
分部分项工程项目清单计价表
工程名称：新丰县第六小学建设项目 |  |  | 标段：新丰县第六小学建设项目 |  |  |  | 第 370 页 共 476 页
序号 | 项目编码 | 项目名称 |  | 项目特征描述 | 计量 单位 | 工程量 |  | 金额（元）
[8 empty] | 综合单价 | 合价
1838 | 030108001006 | 风机 |  | 1.名称:低噪声管道风机（防腐型） 2.型号:PF-4-1F-1 3.参数:风量：4500m3/h,全压：310Pa,电机功率：0.75kW，转速：900rpm,电源：380V/50Hz，噪声要求≤50dB(A) 4.含风机支架制作安装、支架除锈、漆油，减振吊架等相关费用 | 台 | 1
1839 | 030703007009 | 碳钢风口、散流器、百叶窗 |  | 1.名称:单层百叶风口 2.规格:500*400 3.其他:按设计规范要求 | 个 | 2
1840 | 030703007010 | 碳钢风口、散流器、百叶窗 |  | 1.名称:防雨百叶（内衬孔径3mm防虫钢丝网） 2.型号:630*400 3.其他:按设计规范要求 | 个 | 1
1841 | 030703001015 | 碳钢阀门 |  | 1.名称:70℃风管防火阀 2.型号:630*320 3.其他:按设计规范要求 | 个 | 1
本页小计
分部分项工程项目清单计价表
工程名称：新丰县第六小学建设项目 |  |  | 标段：新丰县第六小学建设项目 |  |  |  | 第 371 页 共 476 页
序号 | 项目编码 | 项目名称 |  | 项目特征描述 | 计量 单位 | 工程量 |  | 金额（元）
[8 empty] | 综合单价 | 合价
1842 | 030702001007 | 碳钢通风管道 |  | 1.名称:矩形风管 2.材质:镀锌薄钢板 3.形状:矩形 4.规格:长边长(mm) ≤1000 5.板材厚度:§=0.6mm 6.接口形式:咬口 7.支吊架安装、除锈、防腐:手动除轻绣，防锈底漆两遍，面漆两遍 8.含套管及孔洞封堵等相关费用 | m2 | 9.37
1843 | 030702008004 | 柔性软风管 |  | 1.名称:软管接口 2.材质:帆布 | m2 | 0.76
1844 | 031301004014 | 成品支架 |  | 1.名称:风机抗震支架 | 套 | 1
1845 | 030704002004 | 漏光试验、漏风试验 |  | 1.漏光试验、漏风试验、设计要求:风管漏光试验、漏风试验 | m2 | 10.13
1846 | 031401001070 | 脚手架 |  |  | 项 | 1
门卫室-安装工程
门卫室-给排水工程
整个项目
污水部分
1847 | 031003006007 | 大便器 |  | 1.规格、类型:蹲式大便器 2.组装形式:脚踏开关 | 组 | 1
本页小计
分部分项工程项目清单计价表
工程名称：新丰县第六小学建设项目 |  |  | 标段：新丰县第六小学建设项目 |  |  |  | 第 372 页 共 476 页
序号 | 项目编码 | 项目名称 |  | 项目特征描述 | 计量 单位 | 工程量 |  | 金额（元）
[8 empty] | 综合单价 | 合价
1848 | 031003003007 | 洗脸盆 |  | 1.规格、类型: 延时自闭龙头洗手盆 2.附件名称、数量:一套 3.按设计规范要求 | 组 | 1
1849 | 031001008048 | 塑料管 |  | 1.安装部位:室内 2.介质:污水 3.材质、规格:PVC-U排水管DN100 4.连接形式:粘接 5.其他：按设计及施工规范综合考虑 | m | 4.4
1850 | 031001008049 | 塑料管 |  | 1.安装部位:室内 2.介质:污水 3.材质、规格:PVC-U排水管DN50 4.连接形式:粘接 5.其他：按设计及施工规范综合考虑 | m | 2.6
1860 | 031401001071 | 脚手架 |  |  | 项 | 1
给水部分
1851 | 030910001005 | 灭火器 |  | 1.形式:放置式 2.规格、型号:灭火器具放置箱含灭火器 MF/ABC42具 | 具 | 1
本页小计
分部分项工程项目清单计价表
工程名称：新丰县第六小学建设项目 |  |  | 标段：新丰县第六小学建设项目 |  |  |  | 第 373 页 共 476 页
序号 | 项目编码 | 项目名称 |  | 项目特征描述 | 计量 单位 | 工程量 |  | 金额（元）
[8 empty] | 综合单价 | 合价
1852 | 031002004009 | 减压器 |  | 1.名称：减压阀组DN25 2.含1个减压阀，2个压力表，1个Y型过滤器，1个截止阀 3.其他：按设计及施工规范综合考虑 | 组 | 1
1853 | 031002011003 | 远传水表 |  | 1.名称：远传水表组DN25 2.附件：含1个远传水表，1个全铜截止阀 3.其他：按设计及施工规范综合考虑 | 组 | 1
1854 | 031002001035 | 自动排气阀（含截止阀） |  | 1.名称:自动排气阀 2.规格、压力等级:DN15 3.材质：全铜 4.连接形式:螺纹 | 个 | 1
1855 | 031001008050 | 塑料管 |  | 1.安装部位:室内 2.输送介质:给水 3.材质:PP-R管 4.型号、规格:DN25 5.连接方式:热熔 6.管道消毒冲洗 | m | 7.22
本页小计
分部分项工程项目清单计价表
工程名称：新丰县第六小学建设项目 |  |  | 标段：新丰县第六小学建设项目 |  |  |  | 第 374 页 共 476 页
序号 | 项目编码 | 项目名称 |  | 项目特征描述 | 计量 单位 | 工程量 |  | 金额（元）
[8 empty] | 综合单价 | 合价
1856 | 031001008051 | 塑料管 |  | 1.安装部位:室内 2.输送介质:给水 3.材质:PP-R管 4.型号、规格:DN15mm 5.连接方式:热熔 6.管道消毒冲洗 | m | 2.58
1861 | 031401001072 | 脚手架 |  |  | 项 | 1
雨水部分
1857 | 031001008052 | 塑料管 |  | 1.安装部位:室内 2.介质:雨水 3.材质、规格:PVC-U排水管DN75 4.连接形式:粘接 5.其他：按设计及施工规范综合考虑 | m | 12.94
1858 | 031003014030 | 给、排水附件 |  | 1.材质:侧入雨水斗 2.型号、规格:DN75 3.其他：按设计及施工规范综合考虑 | 个 | 2
1859 | 031003014031 | 溢流口 |  | 1.材质:溢流口 2.型号、规格:200*100 3.其他：按设计及施工规范综合考虑 | 个 | 1
1862 | 031401001073 | 脚手架 |  |  | 项 | 1
门卫室-智能化工程
整个项目
本页小计
分部分项工程项目清单计价表
工程名称：新丰县第六小学建设项目 |  |  | 标段：新丰县第六小学建设项目 |  |  |  | 第 375 页 共 476 页
序号 | 项目编码 | 项目名称 |  | 项目特征描述 | 计量 单位 | 工程量 |  | 金额（元）
[8 empty] | 综合单价 | 合价
1863 | 030502005010 | 光缆 |  | 1.名称:4芯单模光缆 2.规格:GYTA4B1 3.敷设方式:综合考虑 | m | 3.69
1864 | 030502019004 | 光纤测试 |  | 1.测试类别:光纤测试 2.测试内容:按设计及施工规范要求 | 链路 | 1
1865 | 030502003010 | 双绞线缆 |  | 1.名称及规格:六类网线 CAT.6 2.敷设方式:综合考虑 3.其他:按设计及施工规范综合考虑 | m | 64.4
1866 | 030412001074 | 配管 |  | 1.名称:电线管 2.材质:JDG 3.规格:40 4.配置形式:暗配 | m | 2.1
1867 | 030412001075 | 配管 |  | 1.名称:电线管 2.材质:JDG 3.规格:25 4.配置形式:暗配 | m | 7.54
1868 | 030412001076 | 配管 |  | 1.名称:电线管 2.材质:JDG 3.规格:20 4.配置形式:暗配 | m | 32.37
1869 | 030412001077 | 配管 |  | 1.名称:镀锌钢管 2.材质:SC 3.规格:50 4.配置形式:埋地敷设 | m | 9.24
本页小计
分部分项工程项目清单计价表
工程名称：新丰县第六小学建设项目 |  |  | 标段：新丰县第六小学建设项目 |  |  |  | 第 376 页 共 476 页
序号 | 项目编码 | 项目名称 |  | 项目特征描述 | 计量 单位 | 工程量 |  | 金额（元）
[8 empty] | 综合单价 | 合价
1870 | 030502008017 | 24口RJ45配线架 |  | 1.名称:配线架 2.规格:24口RJ45 3.包括本体及配件安装（含端接模块、跳块、布放尾纤、面板、跳线、理线器、耦合器、理线器等），跳线测试，标签制作安装等相关费用 4.其他:按设计及施工规范要求综合考虑 | 架 | 1
1871 | 030502008018 | 24芯单模光纤配线架 |  | 1.名称:配线架 2.规格:24芯 3.包括本体及配件安装（含端接模块、跳块、布放尾纤、面板、跳线、理线器、耦合器、理线器等），跳线测试，标签制作安装等相关费用 4.其他:按设计及施工规范要求综合考虑 | 架 | 1
本页小计
分部分项工程项目清单计价表
工程名称：新丰县第六小学建设项目 |  |  | 标段：新丰县第六小学建设项目 |  |  |  | 第 377 页 共 476 页
序号 | 项目编码 | 项目名称 |  | 项目特征描述 | 计量 单位 | 工程量 |  | 金额（元）
[8 empty] | 综合单价 | 合价
1872 | 030502008019 | 六类24口配线架 |  | 1.名称:配线架 2.规格:24芯 3.包括本体及配件安装（含端接模块、跳块、布放尾纤、面板、跳线、理线器、耦合器、理线器等），跳线测试，标签制作安装等相关费用 4.其他:按设计及施工规范要求综合考虑 | 架 | 1
1873 | 030501015023 | 8口POE校园网交换机 |  | 1.名称:8口POE校园网交换机 2.规格:8口POE 3.其他:按设计及施工规范综合考虑 | 台 | 1
1874 | 030501015024 | 8口校园网交换机 |  | 1.名称:8口校园网交换机 2.规格:8口 3.其他:按设计及施工规范综合考虑 | 台 | 1
1875 | 030502010015 | 信息、网络插座 |  | 1.名称:双孔设备网信息插座 2.规格:双口 3.其他:按设计及施工规范综合考虑 | 个 | 1
1876 | 030502010016 | 信息、网络插座 |  | 1.名称:双孔校园网信息插座 2.规格:双口 3.其他:按设计及施工规范综合考虑 | 个 | 2
本页小计
分部分项工程项目清单计价表
工程名称：新丰县第六小学建设项目 |  |  | 标段：新丰县第六小学建设项目 |  |  |  | 第 378 页 共 476 页
序号 | 项目编码 | 项目名称 |  | 项目特征描述 | 计量 单位 | 工程量 |  | 金额（元）
[8 empty] | 综合单价 | 合价
1877 | 030502010017 | 信息、网络插座 |  | 1.名称:语音信息插座 2.规格:单口 3.其他:按设计及施工规范综合考虑 | 个 | 1
1878 | 030412006020 | 接线盒 |  | 1.名称: 开关(插座)盒 2.材质:钢质 3.安装形式:暗装 | 个 | 5
1879 | 030412006021 | 接线盒 |  | 1.名称: 接线盒 2.材质:钢质 3.安装形式:暗装 | 个 | 3
1880 | 030506010013 | 室外枪式摄像机400W |  | 1.名称:室外枪式摄像机 2.规格:400W、含摄像机支架 3.其他:按设计及施工规范综合考虑 | 台 | 2
1881 | 030506010014 | 室外球型摄像机400W |  | 1.名称:室外球型摄像机400W 2.规格:400W、含摄像机支架、电源 3.其他:按设计及施工规范综合考虑 | 台 | 1
1882 | 030506020005 | 安全防范分系统调试 |  | 1.名称:公共广播调试 2.类型:监控系统摄像机(台):3 3.其他:按设计及施工规范综合考虑 | 系统 | 1
本页小计
分部分项工程项目清单计价表
工程名称：新丰县第六小学建设项目 |  |  | 标段：新丰县第六小学建设项目 |  |  |  | 第 379 页 共 476 页
序号 | 项目编码 | 项目名称 |  | 项目特征描述 | 计量 单位 | 工程量 |  | 金额（元）
[8 empty] | 综合单价 | 合价
1883 | 030506001001 | 一键报警器 |  | 1.一键报警器 2.规格:按设计要求 3.其他:按设计及施工规范综合考虑 | 套 | 1
1884 | 080502001002 | 22U标准机柜 |  | 1.名称:22U标准机柜 2.规格:22U 3.其他:按设计及施工规范综合考虑 | 架 | 1
1885 | 040801010008 | 门卫室配电箱AP-RDJ |  | 1.名称、型号:门卫室配电箱AP-RDJ 2.规格:按设计要求 3.其他:按设计及施工规范综合考虑 | 台 | 1
1886 | 030409001031 | 电力电缆 |  | 1.名称:电力电缆 2.规格型号:WDZ-YJY-5*6 | m | 4.82
1887 | 030409003018 | 电力电缆头 |  | 1.名称:电力电缆头 2.规格:6mm2 | 个 | 1
1888 | 030412004063 | 配线 |  | 1.名称:配线 2.配线形式:管内穿线 3.型号:WDZ-BYJ 4.规格:2.5 5.材质:铜芯 | m | 9.08
1889 | 031401001074 | 脚手架 |  |  | 项 | 1
门卫室-电气工程
整个项目
电气系统
本页小计
分部分项工程项目清单计价表
工程名称：新丰县第六小学建设项目 |  |  | 标段：新丰县第六小学建设项目 |  |  |  | 第 380 页 共 476 页
序号 | 项目编码 | 项目名称 |  | 项目特征描述 | 计量 单位 | 工程量 |  | 金额（元）
[8 empty] | 综合单价 | 合价
1898 | 030402011086 | 成套配电箱 |  | 1.名称:电动门控制箱 2.规格:DKX 3.安装方式:明装 | 台 | 1
1899 | 030402011087 | 成套配电箱 |  | 1.名称:门卫配电箱 2.规格:1AL-MWS 3.安装方式:明装 | 台 | 1
1900 | 030413003015 | 荧光灯 |  | 1.名称:单管LED灯 2.规格:220V 25W 3.安装方式:吸顶 | 套 | 3
1901 | 030413001016 | 普通灯具 |  | 1.名称:太阳能灯（含高效多晶硅太阳能电池板） 2.规格:220V 6W | 套 | 1
1902 | 030413005001 | 工厂灯 |  | 1.名称:防水防尘灯盘 2.规格:220V,12W节能灯 3.安装方式:吸顶 | 套 | 1
1903 | 030413014023 | 插座 |  | 1.名称:二、三孔插座(安全型) 2.规格:250V 10A 3.安装方式:暗装 | 套 | 2
1904 | 030413014024 | 插座 |  | 1.名称:二、三孔插座(安全型) 2.规格:250V 16A 3.安装方式:暗装 | 套 | 1
本页小计
分部分项工程项目清单计价表
工程名称：新丰县第六小学建设项目 |  |  | 标段：新丰县第六小学建设项目 |  |  |  | 第 381 页 共 476 页
序号 | 项目编码 | 项目名称 |  | 项目特征描述 | 计量 单位 | 工程量 |  | 金额（元）
[8 empty] | 综合单价 | 合价
1905 | 030413013017 | 照明开关、按钮 |  | 1.名称:单联单控面板开关 2.规格:250V 10A 3.安装方式:暗装 | 套 | 1
1906 | 030413013018 | 照明开关、按钮 |  | 1.名称:双联单控面板开关 2.规格:250V 10A 3.安装方式:暗装 | 套 | 1
1907 | 030412006022 | 开关(插座)盒 |  | 1.名称:接线盒 | 个 | 5
1908 | 030412006023 | 接线盒 |  | 1.名称: 开关(插座)盒 2.材质:综合考虑 3.安装形式:暗装 | 个 | 5
1909 | 030412001078 | 配管 |  | 1.名称:电线管 2.材质:PC管 3.规格:φ20 4.配置形式及部位：砖、混凝土结构暗配 | m | 68.26
1910 | 030412001079 | 配管 |  | 1.名称:电线管 2.材质:SC 3.规格:DN20 4.配置形式及部位：砖、混凝土结构暗配 | m | 5.58
1911 | 030412001080 | 配管 |  | 1.名称:电线管 2.材质:SC 3.规格:DN32 4.配置形式及部位：砖、混凝土结构暗配 | m | 111.37
本页小计
分部分项工程项目清单计价表
工程名称：新丰县第六小学建设项目 |  |  | 标段：新丰县第六小学建设项目 |  |  |  | 第 382 页 共 476 页
序号 | 项目编码 | 项目名称 |  | 项目特征描述 | 计量 单位 | 工程量 |  | 金额（元）
[8 empty] | 综合单价 | 合价
1912 | 030412004064 | 配线 |  | 1.名称:双绞软线 2.配线形式:管内穿线 3.规格:BV-2.5 | m | 68.58
1913 | 030412004065 | 配线 |  | 1.名称:双绞软线 2.配线形式:管内穿线 3.规格:BV-4 | m | 166.44
1914 | 030409001032 | 电力电缆 |  | 1.名称:铜芯电缆 2.规格型号:WDZC-YJY-5*6 | m | 112.58
1915 | 010805003001 | 电动伸缩门 |  | 1.名称:电动伸缩门 | 套 | 1
1916 | 031401001075 | 脚手架 |  |  | 项 | 1
防雷接地
1890 | 040806003006 | 避雷网 |  | 1.名称:避雷网 2.材质:热镀锌圆钢 3.规格:φ10 4.安装形式:明装 | m | 43.24
1891 | 040806003007 | 避雷引下线 |  | 1.名称:避雷引下线敷设 2.材质:利用建筑物主筋引下 3.规格:利用柱内两根不少于Φ16主筋 4.安装部位:柱内 5.安装形式:暗装 | m | 21.75
1892 | 030410007008 | 等电位端子箱、测试板 |  | 1.名称:总电位端子箱 2.安装方式:暗装 | 台 | 1
本页小计
分部分项工程项目清单计价表
工程名称：新丰县第六小学建设项目 |  |  | 标段：新丰县第六小学建设项目 |  |  |  | 第 383 页 共 476 页
序号 | 项目编码 | 项目名称 |  | 项目特征描述 | 计量 单位 | 工程量 |  | 金额（元）
[8 empty] | 综合单价 | 合价
1893 | 030410007009 | 等电位端子箱、测试板 |  | 1.名称:局部等电位端子箱 2.安装方式:暗装 | 台 | 1
1894 | 030410001009 | 接地极 |  | 1.名称:预埋接地钢板 2.材质:热镀锌角钢 3.规格:50*5*2500 | 块 | 9
1895 | 030410001010 | 接地极 |  | 1.名称:接地极 2.材质:镀锌扁钢 3.规格:-40*4 | m | 4.1
1896 | 030410001011 | 接地极 |  | 1.名称:电位均衡线 2.材质:不锈钢 3.规格:25*4 | m | 72.64
1897 | 030410002005 | 接地母线 |  | 1、名称:接地母线 2、材质:Φ16镀锌圆钢 3、规格:利用基础梁底两根不小于Φ16的钢筋 4、安装部位:户内 5、安装形式:埋地敷设 | m | 51.82
1917 | 031401001076 | 脚手架 |  |  | 项 | 1
柴油发电机房-安装工程
柴油发动机房-给排水工程
整个项目
雨水部分
本页小计
分部分项工程项目清单计价表
工程名称：新丰县第六小学建设项目 |  |  | 标段：新丰县第六小学建设项目 |  |  |  | 第 384 页 共 476 页
序号 | 项目编码 | 项目名称 |  | 项目特征描述 | 计量 单位 | 工程量 |  | 金额（元）
[8 empty] | 综合单价 | 合价
1926 | 031001008053 | 塑料管 |  | 1.安装部位:室内 2.介质:雨水 3.材质、规格:PVC-U排水管DN75 4.连接形式:粘接 5.其他：按设计及施工规范综合考虑 | m | 12.87
1927 | 031003014032 | 给、排水附件 |  | 1.材质:侧入雨水斗 2.型号、规格:DN75 3.其他：按设计及施工规范综合考虑 | 个 | 3
1928 | 031003014033 | 溢流口 |  | 1.材质:溢流口 2.型号、规格:200*100 3.其他：按设计及施工规范综合考虑 | 个 | 1
1930 | 031401001077 | 脚手架 |  |  | 项 | 1
废水部分
1924 | 031003014034 | 给、排水附件 |  | 1.材质:密闭地漏 2.型号、规格:DN75 其他：按设计及施工规范综合考虑 | 个 | 1
1925 | 031001008054 | 塑料管 |  | 1.安装部位:室内 2.介质:废水 3.材质、规格:PVC-U排水管DN100 4.连接形式:粘接 5.其他：按设计及施工规范综合考虑 | m | 3.16
本页小计
分部分项工程项目清单计价表
工程名称：新丰县第六小学建设项目 |  |  | 标段：新丰县第六小学建设项目 |  |  |  | 第 385 页 共 476 页
序号 | 项目编码 | 项目名称 |  | 项目特征描述 | 计量 单位 | 工程量 |  | 金额（元）
[8 empty] | 综合单价 | 合价
1931 | 031401001078 | 脚手架 |  |  | 项 | 1
给水部分
1918 | 030910001006 | 灭火器 |  | 1.形式:放置式 2.规格、型号:灭火器 MF/ABC4 | 具 | 4
1919 | 031001008055 | 塑料管 |  | 1.安装部位:室内 2.输送介质:给水 3.材质:PP-R管 4.型号、规格:DN20 5.连接方式:热熔 6.管道消毒冲洗 | m | 4.54
1920 | 030910001007 | 灭火器 |  | 1.形式:放置式 2.规格、型号:灭火器具放置箱含灭火器 MF/ABC42具 | 具 | 1
1921 | 031002004010 | 减压阀组DN20 |  | 1.名称：减压阀组DN20 2.含1个减压阀，2个压力表，1个Y型过滤器，1个截止阀 3.其他：按设计及施工规范综合考虑 | 组 | 1
1922 | 031002011004 | 远传水表 |  | 1.名称：远传水表组DN20 2.附件：含1个远传水表，1个全铜截止阀 3.其他：按设计及施工规范综合考虑 | 组 | 1
本页小计
分部分项工程项目清单计价表
工程名称：新丰县第六小学建设项目 |  |  | 标段：新丰县第六小学建设项目 |  |  |  | 第 386 页 共 476 页
序号 | 项目编码 | 项目名称 |  | 项目特征描述 | 计量 单位 | 工程量 |  | 金额（元）
[8 empty] | 综合单价 | 合价
1923 | 031002001036 | 自动排气阀（含截止阀） |  | 1.名称:自动排气阀 2.规格、压力等级:DN15 3.材质：全铜 4.连接形式:螺纹 | 个 | 1
1929 | 031401001079 | 脚手架 |  |  | 项 | 1
柴油发动机房-暖通工程
整个项目
1932 | 030108001007 | 风机 |  | 1.名称:壁式轴流风机（防爆型） 2.参数：L=800m3/h,n=900rpmH=78Pa,N=80W/220V,端部设3mm孔径防虫钢丝网自带防雨百叶 3.其他：按设计规范要求 | 台 | 1
1933 | 030108001008 | 风机 |  | 1.名称:低噪音管道风机(防爆型) 2.型号:PF-2-1F-1 3.参数:风量：2200m3/h,全压：270Pa,电机功率：0.55kW，效率：≥70%，转速：900rpm,电源：380V/50Hz，噪声要求≤80dB(A) 4.含风机支架制作安装、支架除锈、漆油，减振吊架等相关费用 | 台 | 1
本页小计
分部分项工程项目清单计价表
工程名称：新丰县第六小学建设项目 |  |  | 标段：新丰县第六小学建设项目 |  |  |  | 第 387 页 共 476 页
序号 | 项目编码 | 项目名称 |  | 项目特征描述 | 计量 单位 | 工程量 |  | 金额（元）
[8 empty] | 综合单价 | 合价
1934 | 030703007011 | 防雨百叶1200*1500 |  | 1.名称:防雨百叶（内衬孔径3mm防虫钢丝网） 2.型号:1200*1500 3.其他:按设计规范要求 | 个 | 3
1935 | 030703007012 | 防雨百叶500*250 |  | 1.名称:防雨百叶（内衬孔径3mm防虫钢丝网） 2.型号:500*250 3.其他:按设计规范要求 | 个 | 1
1936 | 030703007013 | 防雨百叶2000*1400 |  | 1.名称:防雨百叶（内衬孔径3mm防虫钢丝网） 2.型号:2000*1400 3.其他:按设计规范要求 | 个 | 1
1937 | 030703007014 | 单层百叶风口 |  | 1.名称:单层百叶风口 2.规格:500*250 3.其他:按设计规范要求 | 个 | 2
1938 | 030703001016 | 70℃风管防火阀400*200 |  | 1.名称:70℃风管防火阀 2.型号:400*200 3.其他:按设计规范要求 | 个 | 1
本页小计
分部分项工程项目清单计价表
工程名称：新丰县第六小学建设项目 |  |  | 标段：新丰县第六小学建设项目 |  |  |  | 第 388 页 共 476 页
序号 | 项目编码 | 项目名称 |  | 项目特征描述 | 计量 单位 | 工程量 |  | 金额（元）
[8 empty] | 综合单价 | 合价
1939 | 030702001008 | SUS316不锈钢板通风管道 |  | 1.名称:圆形风管 2.材质:内壁SUS316不锈钢板制成,厚度1.0mm,外壁由SUS304不锈钢板制成,厚度0.8mm,保温材料需采用100mm厚的硅酸铝保温 3.形状:圆形 4.规格:直径(mm) 200 6.接口形式:焊接 7.支吊架安装、除锈、防腐:手动除轻绣，防锈底漆两遍，面漆两遍 8.含套管及孔洞封堵等相关费用 | m | 10
1940 | 030702001009 | 碳钢通风管道 |  | 1.名称:矩形风管 2.材质:镀锌薄钢板 3.形状:矩形 4.规格:长边长(mm) ≤1000 5.板材厚度:§=0.6mm 6.接口形式:咬口 7.支吊架安装、除锈、防腐:手动除轻绣，防锈底漆两遍，面漆两遍 8.含套管及孔洞封堵等相关费用 | m2 | 5.78
本页小计
分部分项工程项目清单计价表
工程名称：新丰县第六小学建设项目 |  |  | 标段：新丰县第六小学建设项目 |  |  |  | 第 389 页 共 476 页
序号 | 项目编码 | 项目名称 |  | 项目特征描述 | 计量 单位 | 工程量 |  | 金额（元）
[8 empty] | 综合单价 | 合价
1941 | 030702008005 | 柔性软风管 |  | 1.名称:软管接口 2.材质:帆布 | m2 | 0.23
1942 | 031301004015 | 成品支架 |  | 1.名称:风机抗震支架 | 套 | 1
1943 | 030704002005 | 漏光试验、漏风试验 |  | 1.漏光试验、漏风试验、设计要求:风管漏光试验、漏风试验 | m2 | 15.18
1944 | 031401001080 | 脚手架 |  |  | 项 | 1
柴油发电机房-电气工程
整个项目
电气系统
柴油发电机
1977 | 030113005001 | 柴油发电机组 |  | 1、名称:应急型柴油发电机组 2.规格：220kw | 台 | 1
1978 | 030403006002 | 低压封闭式插接母线槽 |  | 1.名称:密集母线槽 2.规格:GLMC-T-500A/5F | m | 15.5
1979 | 030402010002 | 低压开关柜 |  | 1.名称:柴油发电机应急屏 2.基础型钢形式、规格:基础#10槽钢制作、安装 | 台 | 3
1980 | 080106002002 | 砌筑沟 |  | 1.名称:砖砌电缆沟 2.规格:800宽*1000高 3.结构及做法:详见图纸 | m | 2.4
本页小计
分部分项工程项目清单计价表
工程名称：新丰县第六小学建设项目 |  |  | 标段：新丰县第六小学建设项目 |  |  |  | 第 390 页 共 476 页
序号 | 项目编码 | 项目名称 |  | 项目特征描述 | 计量 单位 | 工程量 |  | 金额（元）
[8 empty] | 综合单价 | 合价
1981 | 030409001033 | 电力电缆 |  | 1.名称:矿物绝缘电缆 2.规格:NS-BTLY-A-4*240 | m | 13.9
1982 | 030409003019 | 电力电缆头 |  | 1、名称:矿物绝缘电缆终端头 2、规格:240mm2以下 3、安装部位:户内 | 个 | 2
1983 | 040807002001 | 供电系统 |  | 1、名称:送配电装置系统调试 2、电压(KV):1kV以下交流供电 (综合) | 系统 | 1
1984 | 031401001081 | 脚手架 |  |  | 项 | 1
电力系统
1964 | 030402011088 | 成套配电箱 |  | 1.名称:柴油发电机房配电箱 2.规格:1AT-FDJF 3.安装方式:明装 | 台 | 1
1965 | 030413005002 | 工厂灯 |  | 1.名称:防水防尘灯盘 2.规格:220V,12W节能灯 3.安装方式:吸顶 | 套 | 1
1966 | 030413001017 | 普通灯具 |  | 1.名称:LED光源防爆灯 2.规格:220V 18W | 套 | 1
1967 | 030413001018 | 普通灯具 |  | 1.名称:LED光源防爆灯 2.规格:220V 38W | 套 | 5
本页小计
分部分项工程项目清单计价表
工程名称：新丰县第六小学建设项目 |  |  | 标段：新丰县第六小学建设项目 |  |  |  | 第 391 页 共 476 页
序号 | 项目编码 | 项目名称 |  | 项目特征描述 | 计量 单位 | 工程量 |  | 金额（元）
[8 empty] | 综合单价 | 合价
1968 | 030413001019 | 普通灯具 |  | 1.名称:太阳能灯（含高效多晶硅太阳能电池板） 2.规格:220V 6W | 套 | 1
1969 | 030413014025 | 插座 |  | 1.名称:二、三孔插座(安全型) 2.规格:250V 10A 3.安装方式:暗装 | 套 | 1
1970 | 030413013019 | 照明开关、按钮 |  | 1.名称:双联单控面板开关 2.规格:250V 10A 3.安装方式:暗装 | 套 | 3
1971 | 030412006023 | 接线盒 |  | 1.名称:接线盒 | 个 | 12
1972 | 030412001081 | 配管 |  | 1.名称:电线管 2.材质:SC 3.规格:DN20 4.配置形式及部位：砖、混凝土结构暗配 | m | 50.8
1973 | 030412004066 | 配线 |  | 1.名称:绝缘电线 2.配线形式:管内穿线 3.规格:WDZD-BYJ-B1-4 | m | 6.57
1974 | 030412004067 | 配线 |  | 1.名称:绝缘电线 2.配线形式:管内穿线 3.规格:WDZD-BYJ-B1-2.5 | m | 133.17
本页小计
分部分项工程项目清单计价表
工程名称：新丰县第六小学建设项目 |  |  | 标段：新丰县第六小学建设项目 |  |  |  | 第 392 页 共 476 页
序号 | 项目编码 | 项目名称 |  | 项目特征描述 | 计量 单位 | 工程量 |  | 金额（元）
[8 empty] | 综合单价 | 合价
1975 | 030412004068 | 配线 |  | 1.名称:绝缘电线 2.配线形式:管内穿线 3.规格:WDZD-BYJ-B1-1.5 | m | 36.16
1976 | 030409001034 | 电力电缆 |  | 1.名称:铜芯电缆 2.规格型号:WDZC-YJY-B1-4*240 | m | 6.4
1985 | 031401001082 | 脚手架 |  |  | 项 | 1
应急照明
1958 | 030402011089 | 成套配电箱 |  | 1.名称：应急照明配电箱 2.型号、规格：ALE 3.安装方式:明装 | 台 | 1
1959 | 030413002017 | 装饰灯 |  | 1.名称：疏散出口标志灯 2.规格:DC36V；1W；IP30 3.安装方式:嵌墙 | 套 | 2
1960 | 030413001020 | 普通灯具 |  | 1.名称:应急照明灯 2.规格:9W DC36V IP30 3.安装形式: 吊装 | 套 | 4
1961 | 030412006025 | 接线盒 |  | 1.名称:接线盒 | 个 | 6
1962 | 030412001082 | 配管 |  | 1.名称:热镀锌紧定套管JDG 2.材质:金属 3.规格:DN20 4.敷设方式：暗敷 | m | 20.56
本页小计
分部分项工程项目清单计价表
工程名称：新丰县第六小学建设项目 |  |  | 标段：新丰县第六小学建设项目 |  |  |  | 第 393 页 共 476 页
序号 | 项目编码 | 项目名称 |  | 项目特征描述 | 计量 单位 | 工程量 |  | 金额（元）
[8 empty] | 综合单价 | 合价
1963 | 030412004069 | 配线 |  | 1.名称:配线 2.配线形式:管内穿线 3.规格:WDZN-RYJS-2*2.5 | m | 20.56
1986 | 031401001083 | 脚手架 |  |  | 项 | 1
火灾自动报警系统
1951 | 080803014003 | 模块箱 |  | 1.名称:火灾配电柜 | 台 | 1
1952 | 080803014004 | 模块箱 |  | 1.名称:消防接线端子箱 | 台 | 1
1953 | 080803014005 | 模块箱 |  | 1、名称：总线短路隔离器 | 台 | 1
1954 | 080803014006 | 模块箱 |  | 1、名称：输入输出模块 | 台 | 5
1955 | 030412001083 | 配管 |  | 1.名称:电线管 2.材质:SC 3.规格:DN20 4.配置形式及部位：砖、混凝土结构暗配 | m | 9.53
1956 | 030412004070 | 配线 |  | 1.名称:双绞软线 2.配线形式:管内穿线 3.规格:WDZN-RYJS-2x1.5 | m | 9.53
1957 | 030412004071 | 配线 |  | 1.名称:双绞软线 2.配线形式:管内穿线 3.规格:WDZN-BYJR-B1-2x4.0 | m | 9.53
1987 | 031401001084 | 脚手架 |  |  | 项 | 1
防雷接地系统
本页小计
分部分项工程项目清单计价表
工程名称：新丰县第六小学建设项目 |  |  | 标段：新丰县第六小学建设项目 |  |  |  | 第 394 页 共 476 页
序号 | 项目编码 | 项目名称 |  | 项目特征描述 | 计量 单位 | 工程量 |  | 金额（元）
[8 empty] | 综合单价 | 合价
1945 | 040806003008 | 避雷网 |  | 1.名称:避雷网 2.材质:热镀锌圆钢 3.规格:φ10 4.安装形式:明装 | m | 52.4
1946 | 040806003009 | 避雷引下线 |  | 1.名称:避雷引下线敷设 2.材质:利用建筑物主筋引下 3.规格:利用柱内两根不少于Φ16主筋 4.安装部位:柱内 5.安装形式:暗装 | m | 16.6
1947 | 030410007010 | 等电位端子箱、测试板 |  | 1.名称:总电位端子箱 2.安装方式:暗装 | 台 | 1
1948 | 030410001012 | 接地极 |  | 1.名称:接地极 3.规格:50*5*2500 | 块 | 9
1949 | 030410001013 | 接地极 |  | 1.名称:接地极 2.材质:镀锌扁钢 3.规格:-40*4 | m | 72.64
1950 | 030410001014 | 接地极 |  | 1.名称:接地极 2.材质:镀锌扁钢 3.规格:-50*5 | m | 41.99
1988 | 031401001085 | 脚手架 |  |  | 项 | 1
看台-安装工程
看台-给排水工程
整个项目
雨水部分
本页小计
分部分项工程项目清单计价表
工程名称：新丰县第六小学建设项目 |  |  | 标段：新丰县第六小学建设项目 |  |  |  | 第 395 页 共 476 页
序号 | 项目编码 | 项目名称 |  | 项目特征描述 | 计量 单位 | 工程量 |  | 金额（元）
[8 empty] | 综合单价 | 合价
2026 | 031001008056 | 塑料管 |  | 1.安装部位:室内 2.介质:雨水 3.材质、规格:PVC-U排水管DN100 4.连接形式:粘接 5.其他：按设计及施工规范综合考虑 | m | 68.19
2027 | 031003014035 | 给、排水附件 |  | 1.材质:直通型地漏 2.型号、规格:DN100 3.其他：按设计及施工规范综合考虑 | 个 | 12
2028 | 031301003053 | 套管 |  | 1.名称:刚性防水套管 2.规格:DN100 3.填料材质:按设计规范要求 | 个 | 12
2070 | 031401001086 | 脚手架 |  |  | 项 | 1
给水部分
2029 | 031001007016 | 钢塑复合压力管DN100 |  | 1.安装部位:室内 2.输送介质:给水 3.材质:钢塑复合管 4.型号、规格:DN100mm 5.其他：按设计及施工规范综合考虑 | m | 133.25
本页小计
分部分项工程项目清单计价表
工程名称：新丰县第六小学建设项目 |  |  | 标段：新丰县第六小学建设项目 |  |  |  | 第 396 页 共 476 页
序号 | 项目编码 | 项目名称 |  | 项目特征描述 | 计量 单位 | 工程量 |  | 金额（元）
[8 empty] | 综合单价 | 合价
2030 | 031001007017 | 钢塑复合压力管DN20 |  | 1.安装部位:室内 2.输送介质:给水 3.材质:钢塑复合管 4.型号、规格:DN20 5.其他：按设计及施工规范综合考虑 | m | 12.2
2031 | 031002008011 | 不锈钢波纹管 |  | 1.名称:不锈钢波纹管 2.规格、压力等级:DN100 3.连接形式:法兰 | 根 | 5
2032 | 031002001037 | 不锈钢芯闸阀DN100 |  | 1.名称:闸阀 2.规格、压力等级:DN100 3.材质：不锈钢 4.连接形式:法兰 | 个 | 2
2033 | 031002004011 | 减压阀组DN100 |  | 1.名称：减压阀组DN100 2.含2个闸阀，1个减压阀，2个压力表，1个Y型过滤器，1个可曲挠性软接头 3.其他：按设计及施工规范综合考虑 | 组 | 1
2034 | 031002011005 | 水表 |  | 1.名称：远传水表组DN100 2.附件：含1个远传水表，1个不锈钢芯闸阀 3.其他：按设计及施工规范综合考虑 | 组 | 1
本页小计
分部分项工程项目清单计价表
工程名称：新丰县第六小学建设项目 |  |  | 标段：新丰县第六小学建设项目 |  |  |  | 第 397 页 共 476 页
序号 | 项目编码 | 项目名称 |  | 项目特征描述 | 计量 单位 | 工程量 |  | 金额（元）
[8 empty] | 综合单价 | 合价
2035 | 031002001038 | 水位控制阀DN100 |  | 1.名称:不锈钢水位控制阀 2.规格、压力等级:DN100 3.连接形式:法兰 | 个 | 1
2036 | 031002001039 | 全铜截止阀DN20 |  | 1.名称:全铜截止阀DN20 2.材质:全铜 3.规格、压力等级:DN20 4.连接形式:螺纹 | 个 | 1
2071 | 031401001087 | 脚手架 |  |  | 项 | 1
消火栓部分
1989 | 040504001001 | 阀门井 |  | 1.名称:阀门井 2.做法:详国标05S502图集 3.其他:按设计及施工规范综合考虑 | 座 | 1
2037 | 030910001008 | 灭火器 |  | 1.形式:放置式 2.规格、型号:灭火器具放置箱含灭火器 MF/ABC42具 | 具 | 8
2038 | 030901002011 | 消火栓钢管 |  | 1.安装部位(室内、外):室内 2.材质:热浸镀锌钢管 3.规格:DN150mm 4.连接方式:沟槽式卡箍连接 5.配件:含管卡、管件等配件安装 6.管道防腐防渗:樟丹二道,调和漆二道; | m | 218.13
本页小计
分部分项工程项目清单计价表
工程名称：新丰县第六小学建设项目 |  |  | 标段：新丰县第六小学建设项目 |  |  |  | 第 398 页 共 476 页
序号 | 项目编码 | 项目名称 |  | 项目特征描述 | 计量 单位 | 工程量 |  | 金额（元）
[8 empty] | 综合单价 | 合价
2039 | 030901002012 | 消火栓钢管 |  | 1.安装部位(室内、外):室内 2.材质:热浸镀锌钢管 3.规格:DN100mm 4.连接方式:沟槽式卡箍连接 5.配件:含管卡、管件等配件安装 6.管道防腐防渗:樟丹二道,调和漆二道; | m | 8.6
2040 | 031002001040 | 蝶阀 |  | 1.名称:蝶阀 2.规格、压力等级:DN150 3.材质：球墨铸铁 4.连接形式:法兰 | 个 | 3
2041 | 031002008012 | 不锈钢波纹管 |  | 1.名称:不锈钢波纹管 2.规格、压力等级:DN100 3.连接形式:法兰 | 个 | 7
2042 | 031002001041 | 闸阀 |  | 1.名称:闸阀 2.规格、压力等级:DN150 3.材质：球墨铸铁 4.连接形式:法兰 | 个 | 2
2043 | 031002001042 | 闸阀 |  | 1.名称:闸阀 2.规格、压力等级:DN100 3.材质：球墨铸铁 4.连接形式:法兰 | 个 | 1
本页小计
分部分项工程项目清单计价表
工程名称：新丰县第六小学建设项目 |  |  | 标段：新丰县第六小学建设项目 |  |  |  | 第 399 页 共 476 页
序号 | 项目编码 | 项目名称 |  | 项目特征描述 | 计量 单位 | 工程量 |  | 金额（元）
[8 empty] | 综合单价 | 合价
2044 | 031301005013 | 支/吊架 |  | 1.形式:管道支架制安 2.材质:角钢 40*4 3.涂刷遍数、漆膜厚度:除锈后刷樟丹二道，灰色调和漆二道。 | kg | 112.83
2045 | 031301004016 | 多管组合式侧向抗震支架1*DN100+2*DN150 |  | 1.名称:抗震支吊架 2.规格:侧向 3.支架形式:单管（杆） 4.其他:按设计规范要求 | 套 | 8
2046 | 031301004017 | 多管组合式侧向+纵向抗震支架1*DN100+2*DN150 |  | 1.名称:抗震支吊架 2.规格:侧向+纵向 3.支架形式:单管（杆） 4.其他:按设计规范要求 | 套 | 4
2047 | 031301004018 | 多管组合式侧向抗震支架DN100+DN150 |  | 1.名称:抗震支吊架 2.规格:侧向 3.支架形式:单管（杆） 4.其他:按设计规范要求 | 套 | 2
2048 | 031301004019 | 侧向+纵向抗震支架DN100+DN150 |  | 1.名称:抗震支吊架 2.规格:侧向+纵向 3.支架形式:单管（杆） 4.其他:按设计规范要求 | 套 | 1
本页小计
分部分项工程项目清单计价表
工程名称：新丰县第六小学建设项目 |  |  | 标段：新丰县第六小学建设项目 |  |  |  | 第 400 页 共 476 页
序号 | 项目编码 | 项目名称 |  | 项目特征描述 | 计量 单位 | 工程量 |  | 金额（元）
[8 empty] | 综合单价 | 合价
2049 | 040504001002 | 立式闸阀井 |  | 1.垫层、基础材质及厚度:C10混凝土垫层 2.检查井材质、规格:砖砌圆形立式闸阀井 3.砖砌体：MU10级砖M10水泥砂浆 4.Φ700井盖及支座 5.详见图集：做法详国标05S502，P16 | 座 | 1
2072 | 031401001088 | 脚手架 |  |  | 项 | 1
集水坑（电缆沟+水泵房）
2050 | 030109001003 | 潜水泵 |  | 1.名称:潜水泵1 2.规格:Q=15m3/h,H=20m,N=2.2kW 3.其他：按设计及施工规范综合考虑 | 台 | 1
2051 | 030109001004 | 潜水泵 |  | 1.名称:潜水泵2 2.规格:Q=40m3/h,H=18m,N=4.0kW 3.其他：按设计及施工规范综合考虑 | 台 | 2
2052 | 031002008013 | 软接头(软管) |  | 1.名称、规格:可曲挠软接头DN65 2.连接形式:法兰 3.其他：按设计及施工规范综合考虑 | 个 | 1
本页小计
分部分项工程项目清单计价表
工程名称：新丰县第六小学建设项目 |  |  | 标段：新丰县第六小学建设项目 |  |  |  | 第 401 页 共 476 页
序号 | 项目编码 | 项目名称 |  | 项目特征描述 | 计量 单位 | 工程量 |  | 金额（元）
[8 empty] | 综合单价 | 合价
2053 | 031002008014 | 软接头(软管) |  | 1.名称、规格:可曲挠软接头DN80 2.连接形式:法兰 3.其他：按设计及施工规范综合考虑 | 个 | 2
2054 | 030601002005 | 压力仪表 |  | 1.名称、规格::压力表DN15 2.连接形式:螺纹 3.其他：按设计及施工规范综合考虑 | 台 | 3
2055 | 031002001043 | 闸阀 |  | 1.名称、规格::闸阀DN65 2.连接形式:法兰 3.其他：按设计及施工规范综合考虑 | 个 | 1
2056 | 031002001044 | 闸阀 |  | 1.名称、规格:闸阀DN80 2.连接形式:法兰 3.其他：按设计及施工规范综合考虑 | 个 | 2
2057 | 031002001045 | 止回阀DN80 |  | 1.名称、规格:止回阀DN80 2.连接形式:法兰 3.其他：按设计及施工规范综合考虑 | 个 | 2
2058 | 031002001046 | 止回阀DN65 |  | 1.名称、规格:止回阀DN65 2.连接形式:法兰 3.其他：按设计及施工规范综合考虑 | 个 | 1
本页小计
分部分项工程项目清单计价表
工程名称：新丰县第六小学建设项目 |  |  | 标段：新丰县第六小学建设项目 |  |  |  | 第 402 页 共 476 页
序号 | 项目编码 | 项目名称 |  | 项目特征描述 | 计量 单位 | 工程量 |  | 金额（元）
[8 empty] | 综合单价 | 合价
2059 | 031003014036 | 侧墙式地漏DN100 |  | 1.名称、规格::侧墙式地漏DN100 2.其他：按设计及施工规范综合考虑 | 个 | 1
2060 | 031301003054 | 套管 |  | 1.名称、类型:刚性防水套管 2.规格:DN100 3.填料材质:按设计规范要求 | 个 | 3
2061 | 031301003055 | 套管 |  | 1.名称、类型:刚性防水套管 2.规格:DN65 3.填料材质:按设计规范要求 | 个 | 1
2062 | 031301003056 | 套管 |  | 1.名称、类型:刚性防水套管 2.规格:DN50 3.填料材质:按设计规范要求 | 个 | 4
2063 | 031003014037 | 不锈钢地漏DN50 |  | 1.型号、规格:不锈钢地漏DN50 2.安装方式:按设计规范要求 | 个 | 3
2064 | 031001008057 | 塑料管 |  | 1.安装部位:室内 2.介质:污水 3.材质、规格:PVC-U排水管DN50 4.连接形式:粘接 5.其他：按设计及施工规范综合考虑 | m | 32
本页小计
分部分项工程项目清单计价表
工程名称：新丰县第六小学建设项目 |  |  | 标段：新丰县第六小学建设项目 |  |  |  | 第 403 页 共 476 页
序号 | 项目编码 | 项目名称 |  | 项目特征描述 | 计量 单位 | 工程量 |  | 金额（元）
[8 empty] | 综合单价 | 合价
2065 | 031001002003 | 镀锌钢管 |  | 1.安装部位:室内 2.介质:压力排水 3.材质、规格:镀锌钢管DN65 4.连接形式:综合考虑 5.其他：按设计及施工规范综合考虑 | m | 18.82
2066 | 031001002004 | 镀锌钢管 |  | 1.安装部位:室内 2.介质:压力排水 3.材质、规格:镀锌钢管DN80 4.连接形式:综合考虑 5.其他：按设计及施工规范综合考虑 | m | 7.42
2067 | 031001002005 | 镀锌钢管 |  | 1.安装部位:室内 2.介质:压力排水 3.材质、规格:镀锌钢管DN100 4.连接形式:综合考虑 5.其他：按设计及施工规范综合考虑 | m | 13
2068 | 031301005014 | 支/吊架 |  | 1.形式:管道支架制安 2.材质:角钢 40*4 3.涂刷遍数、漆膜厚度:除锈后刷樟丹二道，灰色调和漆二道。 | kg | 18.96
本页小计
分部分项工程项目清单计价表
工程名称：新丰县第六小学建设项目 |  |  | 标段：新丰县第六小学建设项目 |  |  |  | 第 404 页 共 476 页
序号 | 项目编码 | 项目名称 |  | 项目特征描述 | 计量 单位 | 工程量 |  | 金额（元）
[8 empty] | 综合单价 | 合价
2069 | 031001008058 | 塑料管 |  | 1.安装部位:室内 2.介质:污水 3.材质、规格:UPVC排水DN100 4.连接形式:粘接 5.其他：按设计及施工规范综合考虑 | m | 2.5
2073 | 031401001089 | 脚手架 |  |  | 项 | 1
消防水泵房
1990 | 030109001005 | 室内外消火栓泵 |  | 1.名称:室内外消火栓泵 2.规格:Q=45L/S,H=65m,N=75kW，一用一备 3.其他：按设计及施工规范综合考虑 | 台 | 2
1991 | 031002001047 | 闸阀DN250 |  | 1.名称:闸阀 2.规格、压力等级:DN250 3.材质：球墨铸铁 4.连接形式:法兰 | 个 | 2
1992 | 031002001048 | 闸阀DN200 |  | 1.名称:闸阀 2.规格、压力等级:DN200 3.材质：球墨铸铁 4.连接形式:法兰 | 个 | 2
1993 | 031002001049 | 闸阀DN150 |  | 1.名称:闸阀 2.规格、压力等级:DN150 3.材质：球墨铸铁 4.连接形式:法兰 | 个 | 2
本页小计
分部分项工程项目清单计价表
工程名称：新丰县第六小学建设项目 |  |  | 标段：新丰县第六小学建设项目 |  |  |  | 第 405 页 共 476 页
序号 | 项目编码 | 项目名称 |  | 项目特征描述 | 计量 单位 | 工程量 |  | 金额（元）
[8 empty] | 综合单价 | 合价
1994 | 031002001050 | 止回阀DN200 |  | 1.名称:止回阀DN200 2.规格、压力等级:DN200 3.材质：球墨铸铁 4.连接形式:法兰 | 个 | 2
1995 | 031002006001 | Y型过滤器DN250 |  | 1.名称:Y型过滤器 2.规格、压力等级:DN250 3.材质：球墨铸铁 4.连接形式:法兰 | 组 | 2
1996 | 031002001051 | 吸水口DN250 |  | 1.名称、规格:吸水口DN250 2.连接形式:法兰 3.其他：按设计及施工规范综合考虑 | 个 | 2
1997 | 031002001052 | 同心异径管DN200*250 |  | 1.名称、规格:同心异径管DN200*250 2.连接形式:法兰 3.其他：按设计及施工规范综合考虑 | 个 | 2
1998 | 031002001053 | 同心异径管DN200*150 |  | 1.名称、规格:同心异径管DN200*150 2.连接形式:法兰 3.其他：按设计及施工规范综合考虑 | 个 | 2
本页小计
分部分项工程项目清单计价表
工程名称：新丰县第六小学建设项目 |  |  | 标段：新丰县第六小学建设项目 |  |  |  | 第 406 页 共 476 页
序号 | 项目编码 | 项目名称 |  | 项目特征描述 | 计量 单位 | 工程量 |  | 金额（元）
[8 empty] | 综合单价 | 合价
1999 | 031002008015 | 可曲挠软接头DN200 |  | 1.名称、规格:可曲挠软接头DN200 2.连接形式:法兰 3.其他：按设计及施工规范综合考虑 | 个 | 1
2000 | 031002008016 | 可曲挠软接头DN250 |  | 1.名称、规格:可曲挠软接头DN250 2.连接形式:法兰 3.其他：按设计及施工规范综合考虑 | 个 | 2
2001 | 030703008002 | 18目钢丝防虫网罩 |  | 1.名称:18目钢丝防虫网罩 2.规格:按设计规范要求 | 个 | 2
2002 | 031002001054 | 压力开关DN150 |  | 1.名称、规格:压力开关DN150 2.连接形式:法兰 3.其他：按设计及施工规范综合考虑 | 个 | 2
2003 | 031002001055 | 安全泄压阀DN150 |  | 1.名称、规格:安全泄压阀DN150 2.连接形式:法兰 3.其他：按设计及施工规范综合考虑 | 个 | 1
2004 | 031002001056 | 流量计DN150 |  | 1.名称、规格:流量计DN150 2.连接形式:法兰 3.其他：按设计及施工规范综合考虑 | 个 | 1
本页小计
分部分项工程项目清单计价表
工程名称：新丰县第六小学建设项目 |  |  | 标段：新丰县第六小学建设项目 |  |  |  | 第 407 页 共 476 页
序号 | 项目编码 | 项目名称 |  | 项目特征描述 | 计量 单位 | 工程量 |  | 金额（元）
[8 empty] | 综合单价 | 合价
2005 | 031002001057 | 试水阀DN65 |  | 1.名称、规格:试水阀DN65 2.连接形式:法兰 3.其他：按设计及施工规范综合考虑 | 个 | 1
2006 | 031002001058 | 流量测试阀DN150 |  | 1.名称、规格:流量测试阀DN150 2.连接形式:法兰 3.其他：按设计及施工规范综合考虑 | 个 | 1
2007 | 030601005002 | 玻璃管液位仪 |  | 1.名称:玻璃管液位仪 2.其他：按设计及施工规范综合考虑 | 台 | 1
2008 | 030601002006 | 液位传感器装置 |  | 1.名称:液位传感器装置 2.其他：按设计及施工规范综合考虑 | 台 | 1
2009 | 031002001059 | 水锤吸纳器DN100 |  | 1.规格、压力等级:水锤吸纳器DN100 2.连接形式:按设计规范要求 | 个 | 1
2010 | 030601002007 | 压力仪表 |  | 1.名称、规格:压力表DN15 2.连接形式:螺纹 3.其他：按设计及施工规范综合考虑 | 台 | 6
2011 | 031301003057 | 套管 |  | 1.名称、类型:柔性防水套管 2.规格:DN250 3.填料材质:按设计规范要求 | 个 | 2
本页小计
分部分项工程项目清单计价表
工程名称：新丰县第六小学建设项目 |  |  | 标段：新丰县第六小学建设项目 |  |  |  | 第 408 页 共 476 页
序号 | 项目编码 | 项目名称 |  | 项目特征描述 | 计量 单位 | 工程量 |  | 金额（元）
[8 empty] | 综合单价 | 合价
2012 | 031301003058 | 套管 |  | 1.名称、类型:柔性防水套管 2.规格:DN150 3.填料材质:按设计规范要求 | 个 | 2
2013 | 031301003059 | 套管 |  | 1.名称、类型:柔性防水套管 2.规格:DN100 3.填料材质:按设计规范要求 | 个 | 2
2014 | 031301003060 | 套管 |  | 1.名称、类型:柔性防水套管 2.规格:DN50 3.填料材质:按设计规范要求 | 个 | 1
2015 | 031301003061 | 套管 |  | 1.名称、类型:刚性防水套管 2.规格:DN150 3.填料材质:按设计规范要求 | 个 | 3
2016 | 031301003062 | 套管 |  | 1.名称、类型:刚性防水套管 2.规格:DN100 3.填料材质:按设计规范要求 | 个 | 1
2017 | 031301003063 | 套管 |  | 1.名称、类型:刚性防水套管 2.规格:DN50 3.填料材质:按设计规范要求 | 个 | 2
本页小计
分部分项工程项目清单计价表
工程名称：新丰县第六小学建设项目 |  |  | 标段：新丰县第六小学建设项目 |  |  |  | 第 409 页 共 476 页
序号 | 项目编码 | 项目名称 |  | 项目特征描述 | 计量 单位 | 工程量 |  | 金额（元）
[8 empty] | 综合单价 | 合价
2018 | 031001001001 | 铸铁管 |  | 1.安装部位:室外 2.介质:消防给水 3.材质、规格:球墨铸铁管DN150 4.连接形式:（埋地）三油两布做法 5.接口材料:刷防锈漆二道，冷底子油一道，后刷热沥青一道 6.警示带形式:按设计规范要求 | m | 2.5
2019 | 030901002013 | 消火栓钢管 |  | 1.安装部位(室内、外):室内 2.材质:热浸镀锌钢管 3.规格:DN150mm 4.连接方式:沟槽式卡箍连接 5.配件:含管卡、管件等配件安装 6.管道防腐防渗:樟丹二道,调和漆二道; | m | 33.06
本页小计
分部分项工程项目清单计价表
工程名称：新丰县第六小学建设项目 |  |  | 标段：新丰县第六小学建设项目 |  |  |  | 第 410 页 共 476 页
序号 | 项目编码 | 项目名称 |  | 项目特征描述 | 计量 单位 | 工程量 |  | 金额（元）
[8 empty] | 综合单价 | 合价
2020 | 030901002014 | 消火栓钢管 |  | 1.安装部位(室内、外):室内 2.材质:热浸镀锌钢管 3.规格:DN65mm 4.连接方式:沟槽式卡箍连接 5.配件:含管卡、管件等配件安装 6.管道防腐防渗:樟丹二道,调和漆二道; | m | 5.7
2021 | 030901002015 | 消火栓钢管 |  | 1.安装部位(室内、外):室内 2.材质:热浸镀锌钢管 3.规格:DN200mm 4.连接方式:沟槽式卡箍连接 5.配件:含管卡、管件等配件安装 6.管道防腐防渗:樟丹二道,调和漆二道; | m | 5.2
2022 | 030901002016 | 消火栓钢管 |  | 1.安装部位(室内、外):室内 2.材质:热浸镀锌钢管 3.规格:DN250mm 4.连接方式:沟槽式卡箍连接 5.配件:含管卡、管件等配件安装 6.管道防腐防渗:樟丹二道,调和漆二道; | m | 9.38
本页小计
分部分项工程项目清单计价表
工程名称：新丰县第六小学建设项目 |  |  | 标段：新丰县第六小学建设项目 |  |  |  | 第 411 页 共 476 页
序号 | 项目编码 | 项目名称 |  | 项目特征描述 | 计量 单位 | 工程量 |  | 金额（元）
[8 empty] | 综合单价 | 合价
2023 | 031001002006 | 镀锌钢管 |  | 1.安装部位:室内 2.介质:水池用水 3.材质、规格:镀锌钢管DN100 4.连接形式:综合考虑 5.其他：按设计及施工规范综合考虑 | m | 4.5
2024 | 030104007001 | 电动葫芦 |  | 1.名称:手动葫芦 2.型号:HSZ-2 3.起重质量:3T 4.配线材质、规格、敷设方式:起重链长4米 5.单机试运转要求:按设计规范要求 | 台 | 1
2025 | 031301005015 | 支/吊架 |  | 1.形式:管道支架制安 2.材质:角钢 40*4 3.涂刷遍数、漆膜厚度:除锈后刷樟丹二道，灰色调和漆二道。 | kg | 20
2074 | 031401001090 | 脚手架 |  |  | 项 | 1
看台-暖通工程
整个项目
本页小计
分部分项工程项目清单计价表
工程名称：新丰县第六小学建设项目 |  |  | 标段：新丰县第六小学建设项目 |  |  |  | 第 412 页 共 476 页
序号 | 项目编码 | 项目名称 |  | 项目特征描述 | 计量 单位 | 工程量 |  | 金额（元）
[8 empty] | 综合单价 | 合价
2075 | 030108001009 | 风机 |  | 1.名称:壁式风机(自带防雨百叶) 2.参数：L=1000m3/h,n=900rpm，H=78Pa,N=120W/220V，端部设3mm孔径防虫钢丝网 3.其他：按设计规范要求 | 台 | 4
2076 | 030108001010 | 风机 |  | 1.名称:低噪音离心风机箱 2.型号:PF-3-1F-1 3.规格:风量：L=7000m3/h,n=670rpm,H=280Pa,N=2.2kW/380V。B=55dB(A),G=120kg 4.含风机支架制作安装、支架除锈、漆油，减振吊架等相关费用 | 台 | 1
2077 | 030108001011 | 低噪音管道风机 |  | 1.名称:低噪音管道风机 2.型号:PF-3-1F-2、PF-3-1F-3 3.规格:风量：L=1500m3/h,n=900rpm,H=220Pa,N=0.37kW/380V、B=45dB(A),G=30kg 4.含风机支架制作安装、支架除锈、漆油，减振吊架等相关费用 | 台 | 2
本页小计
分部分项工程项目清单计价表
工程名称：新丰县第六小学建设项目 |  |  | 标段：新丰县第六小学建设项目 |  |  |  | 第 413 页 共 476 页
序号 | 项目编码 | 项目名称 |  | 项目特征描述 | 计量 单位 | 工程量 |  | 金额（元）
[8 empty] | 综合单价 | 合价
2078 | 030703007015 | 碳钢风口、散流器、百叶窗 |  | 1.名称:防雨百叶（内衬孔径3mm防虫钢丝网） 2.型号:1000*800 3.其他:按设计规范要求 | 个 | 3
2079 | 030703007016 | 碳钢风口、散流器、百叶窗 |  | 1.名称:单层百叶风口 2.规格:400*250 3.其他:按设计规范要求 | 个 | 4
2080 | 030703007017 | 碳钢风口、散流器、百叶窗 |  | 1.名称:单层百叶风口 2.规格:630*400 3.其他:按设计规范要求 | 个 | 2
2081 | 030703001017 | 碳钢阀门 |  | 1.名称:70℃风管防火阀 2.型号:500*250 3.其他:按设计规范要求 | 个 | 2
2082 | 030703001018 | 碳钢阀门 |  | 1.名称:70℃风管防火阀 2.型号:400*160 3.其他:按设计规范要求 | 个 | 2
2083 | 030703001019 | 碳钢阀门 |  | 1.名称:70℃风管防火阀 2.型号:800*400 3.其他:按设计规范要求 | 个 | 1
2084 | 030703001020 | 碳钢阀门 |  | 1.名称:70℃风管防火阀 2.型号:1000*800 3.其他:按设计规范要求 | 个 | 1
本页小计
分部分项工程项目清单计价表
工程名称：新丰县第六小学建设项目 |  |  | 标段：新丰县第六小学建设项目 |  |  |  | 第 414 页 共 476 页
序号 | 项目编码 | 项目名称 |  | 项目特征描述 | 计量 单位 | 工程量 |  | 金额（元）
[8 empty] | 综合单价 | 合价
2085 | 030702001010 | 碳钢通风管道 |  | 1.名称:矩形风管 2.材质:镀锌薄钢板 3.形状:矩形 4.规格:长边长(mm) ≤320 5.板材厚度:§=0.5mm 6.接口形式:咬口 7.支吊架除锈、防腐:手动除轻绣，防锈底漆两遍，面漆两遍 | m2 | 10.75
2086 | 030702001011 | 碳钢通风管道 |  | 1.名称:矩形风管 2.材质:镀锌薄钢板 3.形状:矩形 4.规格:长边长(mm) ≤450 5.板材厚度:§=0.6mm 6.接口形式:咬口 7.支吊架安装、除锈、防腐:手动除轻绣，防锈底漆两遍，面漆两遍 | m2 | 1.53
本页小计
分部分项工程项目清单计价表
工程名称：新丰县第六小学建设项目 |  |  | 标段：新丰县第六小学建设项目 |  |  |  | 第 415 页 共 476 页
序号 | 项目编码 | 项目名称 |  | 项目特征描述 | 计量 单位 | 工程量 |  | 金额（元）
[8 empty] | 综合单价 | 合价
2087 | 030702001012 | 碳钢通风管道 |  | 1.名称:矩形风管 2.材质:镀锌薄钢板 3.形状:矩形 4.规格:长边长(mm) ≤1000 5.板材厚度:§=0.75mm 6.接口形式:咬口 7.支吊架安装、除锈、防腐:手动除轻绣，防锈底漆两遍，面漆两遍 | m2 | 15.02
2088 | 030702008006 | 柔性软风管 |  | 1.名称:软管接口 2.材质:帆布 | m2 | 1.73
2089 | 031301003064 | 套管 |  | 1.类型:穿墙钢套管 2.材质:钢板 3.规格:1000*800 | 个 | 1
2090 | 031301003065 | 套管 |  | 1.类型:穿墙钢套管 2.材质:钢板 3.规格:800*400 | 个 | 1
2091 | 031301003066 | 套管 |  | 1.类型:穿墙钢套管 2.材质:钢板 3.规格:400*160 | 个 | 2
2092 | 031301003067 | 套管 |  | 1.类型:穿墙钢套管 2.材质:钢板 3.规格:500*250 | 个 | 2
2093 | 030704002006 | 漏光试验、漏风试验 |  | 1.漏光试验、漏风试验、设计要求:风管漏光试验、漏风试验 | m2 | 29.03
本页小计
分部分项工程项目清单计价表
工程名称：新丰县第六小学建设项目 |  |  | 标段：新丰县第六小学建设项目 |  |  |  | 第 416 页 共 476 页
序号 | 项目编码 | 项目名称 |  | 项目特征描述 | 计量 单位 | 工程量 |  | 金额（元）
[8 empty] | 综合单价 | 合价
2094 | 031401001091 | 脚手架 |  |  | 项 | 1
看台-电气工程
整个项目
电气系统
高低压配电
高压配电
2213 | 030402009001 | 高压计量柜AH01 |  | 1.名称:高压计量柜AH01 2.基础型钢形式、规格:#10基础槽钢制作、安装 | 台 | 1
2214 | 030402009002 | 高压进线柜AH02 |  | 1.名称:高压进线柜AH02 2.基础型钢形式、规格:#10基础槽钢制作、安装 | 台 | 1
2215 | 030402009003 | 高压出线柜AH03~4 |  | 1.名称:高压出线柜AH03~4 2.基础型钢形式、规格:#10基础槽钢制作、安装 | 台 | 1
2216 | 030402010004 | 直流屏 |  | 1.名称:直流屏 2.基础型钢形式、规格:基础#10槽钢制作、安装 | 台 | 1
2217 | 030409001048 | 电力电缆 |  | 1.名称:高压电缆 2.规格/型号:YJV-8.7/10kV-3*70 | m | 123
2218 | 030409003025 | 电力电缆头 |  | 1.名称:电力电缆头 2.规格:YJV-8.7/10kV-3*70 3.电压(kV):10kV | 个 | 3
本页小计
分部分项工程项目清单计价表
工程名称：新丰县第六小学建设项目 |  |  | 标段：新丰县第六小学建设项目 |  |  |  | 第 417 页 共 476 页
序号 | 项目编码 | 项目名称 |  | 项目特征描述 | 计量 单位 | 工程量 |  | 金额（元）
[8 empty] | 综合单价 | 合价
2219 | 030401002002 | 变压器630KVA |  | 1.名称:变压器 2.型号:630KVA | 台 | 1
2220 | 030416005002 | 变压器调试 |  | 1.名称:变压器调试 2.容量(kV·A):630KVA | 系统 | 1
2221 | 030416006001 | 送配电装置系统调试 |  | 1.名称:送配电装置系统调试 2.电压(kV): 10kV | 系统 | 4
2222 | 031401001092 | 脚手架 |  |  | 项 | 1
低压配电
2204 | 030402010003 | 低压开关柜1AH1~8 |  | 1.名称:低压开关柜1AH1~8 2.基础型钢形式、规格:基础#10槽钢制作、安装 | 台 | 8
2205 | 030403006003 | 低压封闭式插接母线槽 |  | 1.名称:密集母线槽 2.规格:XL-1600A | m | 15.5
2206 | 080106002003 | 砌筑沟 |  | 1.名称:砖砌电缆沟 2.规格:800宽*1000高 3.结构及做法:详见图纸 | m | 11.8
2207 | 030409001035 | 电力电缆 |  | 1.名称:矿物绝缘电缆 2.规格:BTTRZ-A-4*240 | m | 139.09
2208 | 030409003020 | 电力电缆头 |  | 1、名称:矿物绝缘电缆终端头 2、规格:120mm2 3、安装部位:户内 | 个 | 4
本页小计
分部分项工程项目清单计价表
工程名称：新丰县第六小学建设项目 |  |  | 标段：新丰县第六小学建设项目 |  |  |  | 第 418 页 共 476 页
序号 | 项目编码 | 项目名称 |  | 项目特征描述 | 计量 单位 | 工程量 |  | 金额（元）
[8 empty] | 综合单价 | 合价
2209 | 030409001036 | 电力电缆 |  | 1.名称:铜芯电缆 2.规格:WDZC-YJY-4*120 | m | 75.13
2210 | 030409003021 | 电力电缆头 |  | 1.名称:干包式电力电缆头 2.规格:240mm2以下 3.安装部位:户内 | 个 | 2
2211 | 030413015001 | 送配电装置系统调试 |  | 1.名称:1.名称: 送配电装置系统调试 2.电压等级:1kV以下 | 系统 | 18
2212 | 030416007001 | 母线系统 |  | 1.名称:母线调试 (1kV以下) | 段 | 1
2223 | 031401001093 | 脚手架 |  |  | 项 | 1
配电箱
2195 | 030402011090 | 成套配电箱 |  | 1.名称:监控室配电箱 2.规格:1AP-JKS 3.安装方式:明装 | 台 | 1
2196 | 030402011091 | 成套配电箱 |  | 1.名称:看台照明配电箱 2.规格:1AL-KT 3.安装方式:明装 | 台 | 1
2197 | 030402011092 | 成套配电箱 |  | 1.名称:潜污泵控制箱 2.规格: 3.安装方式:明装 | 台 | 2
本页小计
分部分项工程项目清单计价表
工程名称：新丰县第六小学建设项目 |  |  | 标段：新丰县第六小学建设项目 |  |  |  | 第 419 页 共 476 页
序号 | 项目编码 | 项目名称 |  | 项目特征描述 | 计量 单位 | 工程量 |  | 金额（元）
[8 empty] | 综合单价 | 合价
2198 | 030402011093 | 成套配电箱 |  | 1.名称:通讯设备机房配电箱 2.规格:1AT-TXSB-KT 3.安装方式:明装 | 台 | 1
2199 | 030402011094 | 成套配电箱 |  | 1.名称:消防控制室配电箱 2.规格:1AT-XKS-KT 3.安装方式:明装 | 台 | 1
2200 | 030402011095 | 成套配电箱 |  | 1.名称:消防水泵房照明配电箱 2.规格:1AT-XFSBF-KT 3.安装方式:明装 | 台 | 1
2201 | 030402011096 | 成套配电箱 |  | 1.名称:消防水泵控制箱 2.规格:AC-XHS 3.安装方式:明装 | 台 | 1
2202 | 030402011097 | 成套配电箱 |  | 1.名称:消防水泵控制箱 2.规格:1AT-XFB-KT 3.安装方式:明装 | 台 | 1
2203 | 030402011098 | 成套配电箱 |  | 1.名称:总变配电所配电箱 2.规格:1AT-ZBDS 3.安装方式:明装 | 台 | 1
2224 | 031401001094 | 脚手架 |  |  | 项 | 1
电气设备
本页小计
分部分项工程项目清单计价表
工程名称：新丰县第六小学建设项目 |  |  | 标段：新丰县第六小学建设项目 |  |  |  | 第 420 页 共 476 页
序号 | 项目编码 | 项目名称 |  | 项目特征描述 | 计量 单位 | 工程量 |  | 金额（元）
[8 empty] | 综合单价 | 合价
2175 | 030413005003 | 工厂灯 |  | 1.名称:防水防尘灯盘 2.规格:220V,12W节能灯 3.安装方式:吸顶 | 套 | 25
2176 | 030413003016 | 荧光灯 |  | 1.名称:单管LED灯 2.规格:220V 21W 3.安装方式:吸顶 | 套 | 12
2177 | 030413003017 | 荧光灯 |  | 1.名称:双管LED灯 2.规格:220V 2*21W 3.安装方式:吸顶 | 套 | 4
2178 | 030413003018 | 荧光灯 |  | 1.名称:密闭LED灯 2.规格:220V 21W 3.安装方式:吸顶 | 套 | 4
2179 | 030413003019 | 荧光灯 |  | 1.名称:正方形LED吸顶灯盘 2.规格:220V 35W 3.安装方式:吸顶 | 套 | 12
2180 | 030413013020 | 照明开关、按钮 |  | 1.名称:单联单控面板开关 2.规格:250V 10A 3.安装方式:暗装 | 套 | 1
2181 | 030413013021 | 照明开关、按钮 |  | 1.名称:双联单控面板开关 2.规格:250V 10A 3.安装方式:暗装 | 套 | 9
本页小计
分部分项工程项目清单计价表
工程名称：新丰县第六小学建设项目 |  |  | 标段：新丰县第六小学建设项目 |  |  |  | 第 421 页 共 476 页
序号 | 项目编码 | 项目名称 |  | 项目特征描述 | 计量 单位 | 工程量 |  | 金额（元）
[8 empty] | 综合单价 | 合价
2182 | 030413013022 | 照明开关、按钮 |  | 1.名称:双联双控面板开关 2.规格:250V 10A 3.安装方式:暗装 | 套 | 2
2183 | 030413013023 | 照明开关、按钮 |  | 1.名称:三联单控面板开关 2.规格:250V 10A 3.安装方式:暗装 | 套 | 4
2184 | 030402011099 | 成套配电箱 |  | 1.名称:三相柜式空调开关箱 2.规格: 3.安装方式:明装 | 台 | 2
2185 | 030413014026 | 插座 |  | 1.名称:壁挂空调插座 2.规格:250V 32A 3.安装方式:暗装 | 套 | 1
2186 | 030413014027 | 插座 |  | 1.名称:二、三孔插座(安全型) 2.规格:250V 10A 3.安装方式:暗装 | 套 | 10
2187 | 030412006024 | 开关(插座)盒 |  | 1.名称:接线盒 | 个 | 29
2188 | 030412006027 | 接线盒 |  | 1.名称:接线盒 | 个 | 55
2189 | 030412003017 | 桥架 |  | 1.名称:电缆桥架 2.材质:钢制 3.规格:300*150 | m | 52.9
2190 | 030412003018 | 桥架 |  | 1.名称:电缆桥架 2.材质:钢制 3.规格:400*150 | m | 57.46
本页小计
分部分项工程项目清单计价表
工程名称：新丰县第六小学建设项目 |  |  | 标段：新丰县第六小学建设项目 |  |  |  | 第 422 页 共 476 页
序号 | 项目编码 | 项目名称 |  | 项目特征描述 | 计量 单位 | 工程量 |  | 金额（元）
[8 empty] | 综合单价 | 合价
2191 | 030412003019 | 桥架 |  | 1.名称:高压电缆槽盒 2.材质:钢制 3.规格:200*100 | m | 63.26
2192 | 030412003020 | 桥架 |  | 1.名称:火灾自动报警电缆槽盒 2.材质:钢制 3.规格:150*75 | m | 147.53
2193 | 030412003021 | 桥架 |  | 1.名称:火灾自动报警电缆槽盒 2.材质:钢制 3.规格:200*150 | m | 105.31
2194 | 031301005016 | 支/吊架、基础型钢 |  | 1.名称:桥架支架 | kg | 593.3
2225 | 031401001095 | 脚手架 |  |  | 项 | 1
电缆线管
2148 | 030412001084 | 配管 |  | 1.名称:热镀锌紧定套管JDG 2.材质:金属 3.规格:DN20 4.敷设方式：暗敷 | m | 28.8
2149 | 030412001085 | 配管 |  | 1.名称:电线管 2.材质:SC 3.规格:DN20 4.配置形式及部位：砖、混凝土结构暗配 | m | 692.21
2150 | 030412001086 | 配管 |  | 1.名称:电线管 2.材质:SC 3.规格:DN25 4.配置形式及部位：砖、混凝土结构暗配 | m | 79.14
本页小计
分部分项工程项目清单计价表
工程名称：新丰县第六小学建设项目 |  |  | 标段：新丰县第六小学建设项目 |  |  |  | 第 423 页 共 476 页
序号 | 项目编码 | 项目名称 |  | 项目特征描述 | 计量 单位 | 工程量 |  | 金额（元）
[8 empty] | 综合单价 | 合价
2151 | 030412001087 | 配管 |  | 1.名称:电线管 2.材质:SC 3.规格:DN50 4.配置形式及部位：砖、混凝土结构暗配 | m | 4.8
2152 | 030412001088 | 配管 |  | 1.名称:电线管 2.材质:SC 3.规格:DN65 4.配置形式及部位：砖、混凝土结构暗配 | m | 24
2153 | 030412001089 | 配管 |  | 1.名称:电线管 2.材质:SC 3.规格:DN80 4.配置形式及部位：砖、混凝土结构暗配 | m | 11.07
2154 | 030412001090 | 配管 |  | 1.名称:电线管 2.材质:SC 3.规格:DN100 4.配置形式及部位：砖、混凝土结构暗配 | m | 4.8
2155 | 030412001091 | 配管 |  | 1.名称:电线管 2.材质:SC 3.规格:DN150 4.配置形式及部位：砖、混凝土结构暗配 | m | 4.8
2156 | 030412001092 | 配管 |  | 1.名称:光伏预埋管 2.材质:SC 3.规格:DN50 4.配置形式及部位：砖、混凝土结构暗配 | m | 70.33
本页小计
分部分项工程项目清单计价表
工程名称：新丰县第六小学建设项目 |  |  | 标段：新丰县第六小学建设项目 |  |  |  | 第 424 页 共 476 页
序号 | 项目编码 | 项目名称 |  | 项目特征描述 | 计量 单位 | 工程量 |  | 金额（元）
[8 empty] | 综合单价 | 合价
2157 | 030412004072 | 配线 |  | 1.名称:双绞软线 2.配线形式:管内穿线 3.规格:WDZ-B2-RYSP-2*1.5 | m | 118.83
2158 | 030412004073 | 配线 |  | 1.名称:双绞软线 2.配线形式:管内穿线 3.规格:WDZ-B2-RYSP-2*2.5 | m | 99.63
2159 | 030412004074 | 配线 |  | 1.名称:绝缘电线 2.配线形式:管内穿线 3.规格:WDZD-BYJ-B1-4 | m | 291.81
2160 | 030412004075 | 配线 |  | 1.名称:绝缘电线 2.配线形式:管内穿线 3.规格:WDZD-BYJ-B1-2.5 | m | 1100.44
2161 | 030409001037 | 电力电缆 |  | 1.名称:铜芯电缆 2.规格型号:WDZC-YJY-B1-4*185+1*95 | m | 64.83
2162 | 030409001038 | 电力电缆 |  | 1.名称:铜芯电缆 2.规格型号:WDZC-YJY-B1-4*240+1*120 | m | 64.83
本页小计
分部分项工程项目清单计价表
工程名称：新丰县第六小学建设项目 |  |  | 标段：新丰县第六小学建设项目 |  |  |  | 第 425 页 共 476 页
序号 | 项目编码 | 项目名称 |  | 项目特征描述 | 计量 单位 | 工程量 |  | 金额（元）
[8 empty] | 综合单价 | 合价
2163 | 030409001039 | 电力电缆 |  | 1.名称:铜芯电缆 2.规格型号:WDZN-YJY-3*95+2*50 | m | 11.35
2164 | 030409001040 | 电力电缆 |  | 1.名称:铜芯电缆 2.规格型号:WDZC-YJY-B1-4*70+1*35 | m | 259.33
2165 | 030409001041 | 电力电缆 |  | 1.名称:铜芯电缆 2.规格型号:WDZC-YJY-B1-4*50+1*25 | m | 64.83
2166 | 030409001042 | 电力电缆 |  | 1.名称:铜芯电缆 2.规格型号:WDZC-YJY-B1-4*25+1*16 | m | 64.83
2167 | 030409001043 | 电力电缆 |  | 1.名称:铜芯电缆 2.规格型号:WDZC-YJY-B1-3*50 | m | 11.35
2168 | 030409001044 | 电力电缆 |  | 1.名称:铜芯电缆 2.规格型号:WDZC-YJY-B1-4*50 | m | 11.35
2169 | 030409001045 | 电力电缆 |  | 1.名称:铜芯电缆 2.规格型号:WDZC-YJY-B1-5*4 | m | 32.32
本页小计
分部分项工程项目清单计价表
工程名称：新丰县第六小学建设项目 |  |  | 标段：新丰县第六小学建设项目 |  |  |  | 第 426 页 共 476 页
序号 | 项目编码 | 项目名称 |  | 项目特征描述 | 计量 单位 | 工程量 |  | 金额（元）
[8 empty] | 综合单价 | 合价
2170 | 030409003022 | 电力电缆头 |  | 1.名称:干包式电力电缆头 2.规格:35mm2以下 3.安装部位:户内 | 个 | 8
2171 | 030409003023 | 电力电缆头 |  | 1.名称:干包式电力电缆头 2.规格:70mm2以下 3.安装部位:户内 | 个 | 4
2172 | 030409003024 | 电力电缆头 |  | 1.名称:干包式电力电缆头 2.规格:120mm2以下 3.安装部位:户内 | 个 | 4
2173 | 030409001046 | 电力电缆头 |  | 1.名称:干包式电力电缆头 2.规格:185mm2以下 3.安装部位:户内 | 个 | 4
2174 | 031301001004 | 凿(压、切割)槽 |  | 1.名称:凿槽及修复 | m | 257.5
2226 | 031401001096 | 脚手架 |  |  | 项 | 1
应急照明
2142 | 030402011100 | 成套配电箱 |  | 1.名称：应急照明配电箱 2.型号、规格：ALE 3.安装方式:明装 | 台 | 1
2143 | 030413002018 | 装饰灯 |  | 1.名称：疏散出口标志灯 2.规格:DC36V；1W；IP30 3.安装方式:嵌墙 | 套 | 4
本页小计
分部分项工程项目清单计价表
工程名称：新丰县第六小学建设项目 |  |  | 标段：新丰县第六小学建设项目 |  |  |  | 第 427 页 共 476 页
序号 | 项目编码 | 项目名称 |  | 项目特征描述 | 计量 单位 | 工程量 |  | 金额（元）
[8 empty] | 综合单价 | 合价
2144 | 030413001021 | 普通灯具 |  | 1.名称:应急照明灯 2.规格:9W DC36V IP30 3.安装形式: 吊装 | 套 | 13
2145 | 030412006026 | 接线盒 |  | 1.名称:接线盒 | 个 | 17
2146 | 030412001093 | 配管 |  | 1.名称:热镀锌紧定套管JDG 2.材质:金属 3.规格:DN20 4.敷设方式：暗敷 | m | 112.5
2147 | 030412004076 | 配线 |  | 1.名称:配线 2.配线形式:管内穿线 3.规格:WDZN-RYJS-2*2.5 | m | 112.5
2227 | 031401001097 | 脚手架 |  |  | 项 | 1
火灾自动报警系统
2104 | 080803014007 | 模块箱 |  | 1.名称:火灾报警接线端子箱 | 台 | 1
2105 | 080803014008 | 模块箱 |  | 1.名称:模块箱 | 台 | 2
2106 | 080803014009 | 模块箱 |  | 1、名称：总线短路隔离器 | 台 | 2
2107 | 030904014001 | 消防广播及对讲电话主机 |  | 1.名称:119火警电话 | 台 | 1
2108 | 080508003003 | UPS不间断电源设备 |  | 1.规格:DC24V电源 | 套 | 1
2109 | 080803001001 | 点型探测器 |  | 1.名称:编码型感烟探测器 | 个 | 6
2110 | 080803001002 | 点型探测器 |  | 1.名称:感温探测器 | 个 | 6
2111 | 030904012001 | 火灾报警系统控制主机 |  | 1.名称:电气火灾监控设备主机 2.安装方式:壁挂式 3.控制点数量:500点 | 台 | 2
本页小计
分部分项工程项目清单计价表
工程名称：新丰县第六小学建设项目 |  |  | 标段：新丰县第六小学建设项目 |  |  |  | 第 428 页 共 476 页
序号 | 项目编码 | 项目名称 |  | 项目特征描述 | 计量 单位 | 工程量 |  | 金额（元）
[8 empty] | 综合单价 | 合价
2112 | 080803001003 | 点型探测器 |  | 1.名称:电气火灾探测传感器 | 个 | 16
2113 | 080803001004 | 点型探测器 |  | 1.名称:电压信号传感器 | 个 | 16
2114 | 030412006025 | 接线盒 |  | 1.名称:接线盒 | 个 | 48
2115 | 080803014010 | 模块箱 |  | 1.名称:防火门监控器 | 台 | 1
2116 | 030503003001 | 控制箱 |  | 1.名称:广播控制盘 | 台 | 1
2117 | 030904014002 | 消防广播及对讲电话主机 |  | 1.名称:消防专用电话总机 | 台 | 1
2118 | 030904005001 | 消防报警电话插孔(电话) |  | 1.名称:消防电话分机 | 个 | 5
2119 | 030904013001 | 联动控制主机 |  | 1.名称:联动型报警控制器(自带180分钟蓄电池消防电源) | 台 | 1
2120 | 030904015001 | 火灾自动报警控制器 |  | 1.名称:火灾自动报警控制器 | 台 | 1
2121 | 030505016005 | 显示设备 |  | 1.名称:区域显示器 | 台 | 1
2122 | 030405008001 | 手动控制装置 |  | 1.名称:手动控制装置 | 台 | 1
2123 | 080803014011 | 模块箱 |  | 1、名称：输入输出模块 | 台 | 1
2124 | 080803014012 | 模块箱 |  | 1.名称:双电源切换装置 | 台 | 1
2125 | 030505016006 | 显示设备 |  | 1.名称:图形显示装置 | 台 | 1
2126 | 080803014013 | 模块箱 |  | 1.名称:消防电源监控器 | 台 | 1
2127 | 030904006001 | 消防广播(扬声器) |  | 1.名称:3W吸顶式扬声器 | 个 | 4
2128 | 080803006001 | 联动控制器 |  | 1.名称:消防联动控制器 | 台 | 1
2129 | 080803006002 | 联动控制器 |  | 1.规格、线制:消防水池水位显示装置 | 台 | 1
2130 | 030904014003 | 消防广播及对讲电话主机 |  | 1.名称:多线消防电话 | 台 | 1
本页小计
分部分项工程项目清单计价表
工程名称：新丰县第六小学建设项目 |  |  | 标段：新丰县第六小学建设项目 |  |  |  | 第 429 页 共 476 页
序号 | 项目编码 | 项目名称 |  | 项目特征描述 | 计量 单位 | 工程量 |  | 金额（元）
[8 empty] | 综合单价 | 合价
2131 | 030412001094 | 配管 |  | 1.名称:热镀锌紧定套管JDG 2.材质:金属 3.规格:DN20 4.敷设方式：暗敷 | m | 186.38
2132 | 030412001095 | 配管 |  | 1.名称:热镀锌紧定套管JDG 2.材质:金属 3.规格:DN25 4.敷设方式：暗敷 | m | 4.8
2133 | 030412001096 | 配管 |  | 1.名称:热镀锌紧定套管JDG 2.材质:金属 3.规格:DN32 4.敷设方式：暗敷 | m | 3.35
2134 | 030412001097 | 配管 |  | 1.名称:电线管 2.材质:SC 3.规格:DN20 4.配置形式及部位：砖、混凝土结构暗配 | m | 16.59
2135 | 030412004077 | 配线 |  | 1.名称:模块输入、输出线 2.配线形式:管内穿线 3.规格:WDZN-B2-BYJR-2*2.5 | m | 80.99
2136 | 030409001047 | 电力电缆 |  | 1.名称:控制电缆 2.型号:WDZN-B2-KYJY-4*1.5 3.电压等级(kV):0.6/1kv | m | 14.53
本页小计
分部分项工程项目清单计价表
工程名称：新丰县第六小学建设项目 |  |  | 标段：新丰县第六小学建设项目 |  |  |  | 第 430 页 共 476 页
序号 | 项目编码 | 项目名称 |  | 项目特征描述 | 计量 单位 | 工程量 |  | 金额（元）
[8 empty] | 综合单价 | 合价
2137 | 030412004078 | 配线 |  | 1.名称:双绞软线 2.配线形式:管内穿线 3.规格:WDZN-B1-RYJYP-2*1.5 | m | 150.92
2138 | 030412004079 | 配线 |  | 1.名称:双绞软线 2.配线形式:管内穿线 3.规格:WDZN-B1-RYJS-2*1.5 | m | 141.66
2139 | 030412004080 | 配线 |  | 1.名称:双绞软线 2.配线形式:管内穿线 3.规格:WDZ-B2-RYSP-2*1.5 | m | 157.61
2140 | 030412004081 | 配线 |  | 1.名称:绝缘电线 2.配线形式:管内穿线 3.规格:WDZD-BYJ-B1-2.5 | m | 246.9
2141 | 030412004082 | 配线 |  | 1.名称:双绞软线 2.配线形式:管内穿线 3.规格:NH-RVS-2*1.5 | m | 159.05
2228 | 031401001098 | 脚手架 |  |  | 项 | 1
防雷接地系统
本页小计
分部分项工程项目清单计价表
工程名称：新丰县第六小学建设项目 |  |  | 标段：新丰县第六小学建设项目 |  |  |  | 第 431 页 共 476 页
序号 | 项目编码 | 项目名称 |  | 项目特征描述 | 计量 单位 | 工程量 |  | 金额（元）
[8 empty] | 综合单价 | 合价
2095 | 040806003010 | 避雷网 |  | 1.名称:避雷网 2.材质:热镀锌圆钢 3.规格:φ10 4.安装形式:明装 | m | 674.18
2096 | 040806003011 | 避雷引下线 |  | 1.名称:避雷引下线敷设 2.材质:利用建筑物主筋引下 3.规格:利用柱内两根不少于Φ16主筋 4.安装部位:柱内 5.安装形式:暗装 | m | 161.2
2097 | 030410001015 | 接地极 |  | 1.名称:预埋接地钢板 2.材质:热镀锌扁钢 3.规格:120*60*6 | 块 | 7
2098 | 030410001016 | 接地极 |  | 1.名称:接地极 2.材质:镀锌扁钢 3.规格:-40*4 | m | 27
2099 | 030410002006 | 接地母线 |  | 1、名称:接地母线 2、材质:Φ16镀锌圆钢 3、规格:利用基础梁底两根不小于Φ16的钢筋 4、安装部位:户内 5、安装形式:埋地敷设 | m | 524.48
2100 | 030410007011 | 等电位端子箱、测试板 |  | 1.名称:总电位端子箱 2.安装方式:暗装 | 台 | 1
本页小计
分部分项工程项目清单计价表
工程名称：新丰县第六小学建设项目 |  |  | 标段：新丰县第六小学建设项目 |  |  |  | 第 432 页 共 476 页
序号 | 项目编码 | 项目名称 |  | 项目特征描述 | 计量 单位 | 工程量 |  | 金额（元）
[8 empty] | 综合单价 | 合价
2101 | 030410007012 | 等电位端子箱、测试板 |  | 1.名称:局部等电位端子箱 2.安装方式:暗装 | 台 | 3
2102 | 030410007013 | 等电位端子箱、测试板 |  | 1.名称:测试端子 | 台 | 5
2103 | 030416027005 | 接地装置 |  | 1.名称:接地网调试 | 系统 | 1
2229 | 031401001099 | 脚手架 |  |  | 项 | 1
看台-智能化工程
整个项目
综合布线（含其他系统配线）
2239 | 030501005007 | 42U机柜 |  | 1.名称:标准网络机柜 2.规格:19寸42U 3.其他:按设计及施工规范要求综合考虑 | 台 | 1
2240 | 030502008020 | 24口RJ45配线架 |  | 1.名称:配线架 2.规格:24口RJ45 3.包括本体及配件安装（含端接模块、跳块、布放尾纤、面板、跳线、理线器、耦合器、理线器等），跳线测试，标签制作安装等相关费用 4.其他:按设计及施工规范要求综合考虑 | 架 | 1
本页小计
分部分项工程项目清单计价表
工程名称：新丰县第六小学建设项目 |  |  | 标段：新丰县第六小学建设项目 |  |  |  | 第 433 页 共 476 页
序号 | 项目编码 | 项目名称 |  | 项目特征描述 | 计量 单位 | 工程量 |  | 金额（元）
[8 empty] | 综合单价 | 合价
2241 | 030502008021 | 24芯单模光纤配线架 |  | 1.名称:配线架 2.规格:24芯 3.包括本体及配件安装（含端接模块、跳块、布放尾纤、面板、跳线、理线器、耦合器、理线器等），跳线测试，标签制作安装等相关费用 4.其他:按设计及施工规范要求综合考虑 | 架 | 1
2242 | 030502008022 | 六类24口配线架 |  | 1.名称:配线架 2.规格:24芯 3.包括本体及配件安装（含端接模块、跳块、布放尾纤、面板、跳线、理线器、耦合器、理线器等），跳线测试，标签制作安装等相关费用 4.其他:按设计及施工规范要求综合考虑 | 架 | 2
2243 | 030502005011 | 光缆 |  | 1.名称:12芯单模光缆 2.规格:GYTA12B1 3.敷设方式:综合考虑 | m | 81.2
2244 | 030502005012 | 光缆 |  | 1.名称:4芯单模光缆 2.规格:GYTA4B1 3.敷设方式:管内暗敷 | m | 7.29
本页小计
分部分项工程项目清单计价表
工程名称：新丰县第六小学建设项目 |  |  | 标段：新丰县第六小学建设项目 |  |  |  | 第 434 页 共 476 页
序号 | 项目编码 | 项目名称 |  | 项目特征描述 | 计量 单位 | 工程量 |  | 金额（元）
[8 empty] | 综合单价 | 合价
2245 | 030502019005 | 光纤测试 |  | 1.测试类别:光纤测试 2.测试内容:按设计及施工规范要求 | 链路 | 1
2246 | 030412004083 | 配线RVV-2*2.5 |  | 1.名称:配线 2.型号、规格:RVV-2*2.5 3.敷设方式:综合考虑 | m | 937.32
2247 | 030412004084 | 配线WDZ-RYJY-4*1.0 |  | 1.名称:配线 2.型号、规格:RVV-2*2.5 3.敷设方式:综合考虑 | m | 148.18
2248 | 030412004085 | 配线WDZ-RYJYP-8*1.0 |  | 1.名称:配线 2.型号、规格:WDZ-RYJYP-8*1.0 3.敷设方式:综合考虑 | m | 168.65
2249 | 030502003011 | 双绞线缆 |  | 1.名称及规格:六类网线 CAT.6 2.敷设方式:综合考虑 3.其他:按设计及施工规范综合考虑 | m | 2086.83
2250 | 030504006004 | HDMI高清线 |  | 1.名称：高清线 2.型号、规格:HDMI线 | m | 114.54
2251 | 030504006005 | 50欧姆同轴线 |  | 1.名称：50欧姆同轴线 2.型号、规格:SYV-50-5 | m | 18.34
2274 | 030412001098 | 配管 |  | 1.名称:电线管 2.材质:JDG 3.规格:40 4.配置形式:暗配 | m | 3.41
本页小计
分部分项工程项目清单计价表
工程名称：新丰县第六小学建设项目 |  |  | 标段：新丰县第六小学建设项目 |  |  |  | 第 435 页 共 476 页
序号 | 项目编码 | 项目名称 |  | 项目特征描述 | 计量 单位 | 工程量 |  | 金额（元）
[8 empty] | 综合单价 | 合价
2275 | 030412001099 | 配管 |  | 1.名称:电线管 2.材质:JDG 3.规格:25 4.配置形式:暗配 | m | 48.93
2276 | 030412001100 | 配管 |  | 1.名称:电线管 2.材质:JDG 3.规格:20 4.配置形式:暗配 | m | 432.65
2277 | 030412001101 | 配管 |  | 1.名称:镀锌钢管 2.材质:SC 3.规格:20 | m | 5.16
2278 | 030412002013 | 线槽 |  | 1.名称:线槽 2.材质:金属 3.规格:300*100 | m | 26.84
2279 | 030412002014 | 线槽 |  | 1.名称:线槽 2.材质:金属 3.规格:100*100 | m | 115.77
2280 | 030412002015 | 线槽 |  | 1.名称:线槽 2.材质:金属 3.规格:200*100 | m | 94.65
2281 | 030412002016 | 线槽 |  | 1.名称:线槽 2.材质:金属 3.规格:100*50 | m | 94.65
2282 | 030412001102 | 配管 |  | 1.名称:镀锌钢管 2.材质:SC 3.规格:50 4.配置形式:埋地敷设 | m | 36.65
2283 | 031301004020 | 成品支架 |  | 1.名称:抗震支吊架（柔性） 2.规格:侧向 3.支架形式:单管（杆） 4.其他:按设计规范要求 | 套 | 28
本页小计
分部分项工程项目清单计价表
工程名称：新丰县第六小学建设项目 |  |  | 标段：新丰县第六小学建设项目 |  |  |  | 第 436 页 共 476 页
序号 | 项目编码 | 项目名称 |  | 项目特征描述 | 计量 单位 | 工程量 |  | 金额（元）
[8 empty] | 综合单价 | 合价
2284 | 031301004021 | 成品支架 |  | 1.名称:抗震支吊架（柔性） 2.规格:侧向+纵向 3.支架形式:单管（杆） 4.其他:按设计规范要求 | 套 | 14
2285 | 080502001003 | 机柜、机架 |  | 1.名称:24U标准网络机柜 2.规格:600*600*1200mm | 架 | 1
2286 | 030501015025 | 交换机 |  | 1.名称:24口POE交换机 2.功能:带理线器 3.层数:工作组级 4.局域网交换机系统功能调试 | 台 | 1
2287 | 030501015026 | 交换机 |  | 1.名称:24口接入交换机 2.功能:带理线器 3.层数:工作组级 4.局域网交换机系统功能调试 | 台 | 1
2288 | 030501015027 | 交换机 |  | 1.名称:48口交换机 2.功能:带理线器 3.层数:工作组级 4.局域网交换机系统功能调试 | 台 | 1
本页小计
分部分项工程项目清单计价表
工程名称：新丰县第六小学建设项目 |  |  | 标段：新丰县第六小学建设项目 |  |  |  | 第 437 页 共 476 页
序号 | 项目编码 | 项目名称 |  | 项目特征描述 | 计量 单位 | 工程量 |  | 金额（元）
[8 empty] | 综合单价 | 合价
2289 | 030501015028 | 交换机 |  | 1.名称:8口校园网交换机 2.层数:工作组级 3.局域网交换机系统功能调试 | 台 | 1
2290 | 080502001004 | 机柜、机架 |  | 1.名称:标准网络机柜 2.规格:19寸42U | 架 | 1
2291 | 030410001017 | 接地极 |  | 1.名称:接地板 2.材质:铜 | 块 | 1
2292 | 030413014028 | 插座 |  | 1.名称:空调插座 2.规格:16A 3.安装方式:暗装 | 套 | 1
2293 | 030412006027 | 接线盒 |  | 1.名称: 开关(插座)盒 2.材质:钢质 3.安装形式:暗装 | 个 | 1
2294 | 031401001100 | 脚手架 |  |  | 项 | 1
广播系统
2252 | 030501019016 | 控制电脑 |  | 1.名称:控制电脑 2.规格型号:详见主材表参数 3.其他:按设计及施工规范综合考虑 | 台 | 1
2253 | 030505003004 | IP网络音箱 |  | 1.名称:IP网络音箱 2.规格型号:详见主材表参数 3.其他:按设计及施工规范综合考虑 | 台 | 1
本页小计
分部分项工程项目清单计价表
工程名称：新丰县第六小学建设项目 |  |  | 标段：新丰县第六小学建设项目 |  |  |  | 第 438 页 共 476 页
序号 | 项目编码 | 项目名称 |  | 项目特征描述 | 计量 单位 | 工程量 |  | 金额（元）
[8 empty] | 综合单价 | 合价
2254 | 030505002001 | 调音台 |  | 1.名称:调音台 2.规格型号:详见主材表参数 3.其他:按设计及施工规范综合考虑 | 台 | 1
2255 | 030505007009 | 话筒 |  | 1.名称:话筒 2.规格型号:详见主材表参数 3.其他:按设计及施工规范综合考虑 | 台 | 1
2256 | 030505007010 | 寻呼话筒 |  | 1.名称:寻呼话筒 2.规格型号:详见主材表参数 3.其他:按设计及施工规范综合考虑 | 台 | 1
2257 | 030505004005 | 前置放大器 |  | 1.名称:前置放大器 2.规格型号:详见主材表参数 3.其他:按设计及施工规范综合考虑 | 台 | 2
2258 | 030505007011 | 无线话筒 |  | 1.名称:无线话筒 2.规格型号:详见主材表参数 3.其他:按设计及施工规范综合考虑 | 台 | 1
2259 | 030505007012 | 一拖二手持无线话筒 |  | 1.名称:一拖二手持无线话筒 2.规格型号:详见主材表参数 3.其他:按设计及施工规范综合考虑 | 台 | 1
本页小计
分部分项工程项目清单计价表
工程名称：新丰县第六小学建设项目 |  |  | 标段：新丰县第六小学建设项目 |  |  |  | 第 439 页 共 476 页
序号 | 项目编码 | 项目名称 |  | 项目特征描述 | 计量 单位 | 工程量 |  | 金额（元）
[8 empty] | 综合单价 | 合价
2260 | 030505003005 | 话筒天线 |  | 1.名称:话筒天线 2.规格型号:详见主材表参数 3.其他:按设计及施工规范综合考虑 | 台 | 4
2261 | 030505003006 | 指向性天线 |  | 1.名称:指向性天线 2.规格型号:详见主材表参数 3.其他:按设计及施工规范综合考虑 | 台 | 1
2262 | 030505001001 | IP网络终端 |  | 1.名称:IP网络终端 2.规格型号:详见主材表参数 3.其他:按设计及施工规范综合考虑 | 台 | 1
2263 | 030505004006 | IP网络终端功放（240W） |  | 1.名称:IP网络终端功放 2.规格型号:详见主材表参数 3.其他:按设计及施工规范综合考虑 | 台 | 1
2264 | 030505004007 | IP网络终端功放（350W） |  | 1.名称:IP网络终端功放 2.规格型号:详见主材表参数 3.其他:按设计及施工规范综合考虑 | 台 | 1
2265 | 080505001008 | 防水音柱(45W) |  | 1.名称:防水音柱 2.规格:45w 3.其他:按设计及施工规范综合考虑 | 套 | 11
本页小计
分部分项工程项目清单计价表
工程名称：新丰县第六小学建设项目 |  |  | 标段：新丰县第六小学建设项目 |  |  |  | 第 440 页 共 476 页
序号 | 项目编码 | 项目名称 |  | 项目特征描述 | 计量 单位 | 工程量 |  | 金额（元）
[8 empty] | 综合单价 | 合价
2266 | 030412006029 | 接线盒 |  | 1.名称: 接线盒 2.材质:钢质 3.安装形式:暗装 | 个 | 11
2267 | 030505012004 | 公共广播、背景音乐系统调试及试运行 |  | 1.名称:公共广播调试 2.类型:扬声器数量(台):11 3.其他:按设计及施工规范综合考虑 | 系统 | 1
2295 | 031401001101 | 脚手架 |  |  | 项 | 1
视频监控设备
2230 | 030506010015 | 枪型网络摄像机 |  | 1.名称:枪型网络摄像机 2.规格:400W、含摄像机支架 3.其他:按设计及施工规范综合考虑 | 台 | 19
2231 | 030506010016 | 全球型网络摄像机 |  | 1.名称:全球型网络摄像机 2.规格:400W 3.其他:按设计及施工规范综合考虑 | 台 | 5
2232 | 030412006025 | 接线盒 |  | 1.名称: 接线盒 2.材质:钢质 3.安装形式:暗装 | 个 | 24
2233 | 030506020006 | 安全防范分系统调试 |  | 1.名称:公共广播调试 2.类型:监控系统摄像机(台):24 3.其他:按设计及施工规范综合考虑 | 系统 | 1
2296 | 031401001102 | 脚手架 |  |  | 项 | 1
出入口控制系统
本页小计
分部分项工程项目清单计价表
工程名称：新丰县第六小学建设项目 |  |  | 标段：新丰县第六小学建设项目 |  |  |  | 第 441 页 共 476 页
序号 | 项目编码 | 项目名称 |  | 项目特征描述 | 计量 单位 | 工程量 |  | 金额（元）
[8 empty] | 综合单价 | 合价
2234 | 030506007002 | 双门门禁控制器 |  | 1.名称:双门门禁控制器 2.规格型号:详见主材表参数 3.其他:按设计及施工规范综合考虑 | 台 | 5
2235 | 030506006006 | 读卡器 |  | 1.名称:读卡器 2.规格型号:详见主材表参数 3.其他:按设计及施工规范综合考虑 | 台 | 5
2236 | 030904003009 | 按钮 |  | 1.名称:出门按钮 2.规格型号:详见主材表参数 3.其他:按设计及施工规范综合考虑 | 个 | 5
2237 | 030506006007 | 双门磁力锁 |  | 1.名称:电磁吸力锁 2.规格型号:详见主材表参数 3.其他:按设计及施工规范综合考虑 | 台 | 5
2238 | 030412006026 | 接线盒 |  | 1.名称: 接线盒 2.材质:钢质 3.安装形式:暗装 | 个 | 20
2297 | 031401001103 | 脚手架 |  |  | 项 | 1
UPS电源
2268 | 040801010009 | 监控室配电箱AP-JKS |  | 1.名称、型号:监控室配电箱AP-JKS 2.规格:按设计要求 3.其他:按设计及施工规范综合考虑 | 台 | 1
本页小计
分部分项工程项目清单计价表
工程名称：新丰县第六小学建设项目 |  |  | 标段：新丰县第六小学建设项目 |  |  |  | 第 442 页 共 476 页
序号 | 项目编码 | 项目名称 |  | 项目特征描述 | 计量 单位 | 工程量 |  | 金额（元）
[8 empty] | 综合单价 | 合价
2269 | 030409001048 | 电力电缆 |  | 1.名称:电力电缆 2.规格型号:WDZ-YJY-5*6 | m | 94.7
2270 | 030412004086 | 配线 |  | 1.名称:配线 2.配线形式:管内穿线 3.型号:WDZ-BYJ 4.规格:2.5 5.材质:铜芯 | m | 282.15
2271 | 030412004087 | 配线 |  | 1.名称:配线 2.配线形式:管内穿线 3.型号:WDZ-BYJ 4.规格:4 5.材质:铜芯 | m | 18.78
2272 | 030412001103 | 配管 |  | 1.名称:电线管 2.材质:JDG 3.规格:40 4.配置形式:暗配 | m | 3.5
2273 | 030412001104 | 配管 |  | 1.名称:电线管 2.材质:JDG 3.规格:20 4.配置形式:暗配 | m | 20
2298 | 031401001104 | 脚手架 |  |  | 项 | 1
室外工程
室外工程-园建工程
整个项目
人行道
2346 | 040204001001 | 人行道块料铺设 |  | 1.20厚600*300烧面仿芝麻PC石英砖 2.30厚1：6干硬性水泥砂浆结合层 | m2 | 1062.54
2347 | 040202016001 | 水泥混凝土基层 |  | 1.100厚C20混凝土垫层 | m2 | 1062.54
本页小计
分部分项工程项目清单计价表
工程名称：新丰县第六小学建设项目 |  |  | 标段：新丰县第六小学建设项目 |  |  |  | 第 443 页 共 476 页
序号 | 项目编码 | 项目名称 |  | 项目特征描述 | 计量 单位 | 工程量 |  | 金额（元）
[8 empty] | 综合单价 | 合价
2348 | 040202010001 | 碎石 |  | 1.100厚级配碎石垫层 | m2 | 1062.54
2349 | 040204001002 | 人行道块料铺设 |  | 1.60厚600*600仿花岗岩透水砖 2.30厚1：6干硬性水泥砂浆结合层 | m2 | 498.2
2350 | 040204001003 | 人行道块料铺设 |  | 1.60厚600*300仿花岗岩透水砖 2.30厚1：6干硬性水泥砂浆结合层 | m2 | 3828.72
2351 | 040202016002 | 水泥混凝土基层 |  | 1.100厚透水混凝土，抗压强度大于20MPa | m2 | 4326.92
2352 | 040202010002 | 碎石 |  | 1.100厚碎石垫层（粒径20-30mm） | m2 | 4326.92
2353 | 040204001004 | 人行道块料铺设 |  | 1.30厚块径400-600烧面麻石汀步 | m2 | 5.75
2354 | 060104007001 | 路床(槽)整形 |  | 1.素土夯实 | m2 | 5389.46
车行道
2355 | 040204001005 | 人行道块料铺设 |  | 1.60厚600*300深灰色仿花岗岩透水砖 2.30厚1：6干硬性水泥砂浆结合层 | m2 | 86.37
2356 | 040204001006 | 人行道块料铺设 |  | 1.60厚300*300浅灰色仿花岗岩透水砖 2.30厚1：6干硬性水泥砂浆结合层 | m2 | 475.82
2357 | 040202016003 | 水泥混凝土基层 |  | 1.200厚透水混凝土，抗压强度大于20MPa | m2 | 562.19
本页小计
分部分项工程项目清单计价表
工程名称：新丰县第六小学建设项目 |  |  | 标段：新丰县第六小学建设项目 |  |  |  | 第 444 页 共 476 页
序号 | 项目编码 | 项目名称 |  | 项目特征描述 | 计量 单位 | 工程量 |  | 金额（元）
[8 empty] | 综合单价 | 合价
2358 | 040202010003 | 碎石 |  | 1.200厚碎石垫层（粒径20-30mm） | m2 | 562.19
2359 | 060104007002 | 路床(槽)整形 |  | 1.素土夯实 | m2 | 562.19
沥青路面
2360 | 040203006001 | 沥青混凝土 |  | 1.沥青品种:3.5cmAC-13细粒式沥青混凝土 | m2 | 523.07
2361 | 040203004001 | 粘层 |  | 1.材料品种:改性乳化沥青 2.喷油量:0.3~0.6L/㎡ | m2 | 523.07
2362 | 040203006002 | 沥青混凝土 |  | 1.沥青品种:4.5cmAC-16中粒式沥青混凝土 | m2 | 523.07
2363 | 040203004002 | 粘层 |  | 1.材料品种:改性乳化沥青 2.喷油量:0.3~0.6L/㎡ | m2 | 523.07
2364 | 040202014001 | 水泥稳定碎(砾)石 |  | 1.35cm厚水泥稳定砂砾基层 | m2 | 523.07
2365 | 040202010004 | 碎石 |  | 1.15cm厚级配碎砾石底基层 | m2 | 523.07
2366 | 040204004001 | 安砌侧(平、缘)石 |  | 1.材料品种、规格:495*250*120芝麻白麻石道牙 2.混凝土后座 | m | 178.22
停车场
2367 | 010103001008 | 平整场地 |  | 1.土石类别:平整场地 | m2 | 235.2
2368 | 050201009001 | 植草砖(格)地面 |  | 1.400*400*65绿色双八字植草砖 | m2 | 183.2
本页小计
分部分项工程项目清单计价表
工程名称：新丰县第六小学建设项目 |  |  | 标段：新丰县第六小学建设项目 |  |  |  | 第 445 页 共 476 页
序号 | 项目编码 | 项目名称 |  | 项目特征描述 | 计量 单位 | 工程量 |  | 金额（元）
[8 empty] | 综合单价 | 合价
2369 | 040202016004 | 水泥混凝土基层 |  | 1.混凝土强度等级:1:6水泥豆石混凝土 | m2 | 183.2
2370 | 040202010005 | 碎石 |  | 1.厚度:300厚级配碎石垫层 | m2 | 183.2
2371 | 040204001007 | 人行道块料铺设 |  | 1.200*100*50厚红色透水砖，收边 2.30厚1:3水泥砂浆机结合层 | m2 | 52
2372 | 040202016005 | 水泥混凝土基层 |  | 1.200厚C20混凝土垫层 | m2 | 52
2373 | 040202010006 | 碎石 |  | 1.200厚级配碎石垫层 | m2 | 52
2374 | 040204004002 | 安砌侧(平、缘)石 |  | 1.1000X250X100厚水泥预制仿芝麻白花岗岩，立缘石 2.混凝土后座 | m | 49.2
升旗台
2375 | 040101003001 | 挖基坑土方 |  | 1.土壤类别:一、二类土 2.挖土深度:2m 内 | m3 | 6.08
2376 | 040101002001 | 挖沟槽土方 |  | 1.土壤类别:一、二类土 2.挖土深度:2m 内 | m3 | 1.41
2377 | 040103001001 | 沟槽、基坑回填方 |  | 1.填方材料品种:原土回填 | m3 | 5.19
2378 | 040103003001 | 余方弃置 |  | 1.挖掘机装土方 2.自卸汽车运土方 运3km | m3 | 2.31
2379 | 010502001008 | 独立基础 |  | 1.混凝土种类:现浇商品混凝土 2.混凝土强度等级:C25 | m3 | 0.68
本页小计
分部分项工程项目清单计价表
工程名称：新丰县第六小学建设项目 |  |  | 标段：新丰县第六小学建设项目 |  |  |  | 第 446 页 共 476 页
序号 | 项目编码 | 项目名称 |  | 项目特征描述 | 计量 单位 | 工程量 |  | 金额（元）
[8 empty] | 综合单价 | 合价
2380 | 010501001008 | 基础垫层 |  | 1.混凝土种类:现浇商品混凝土 2.混凝土强度等级:C20 | m3 | 0.58
2381 | 010506001013 | 现浇混凝土基础及联系梁钢筋 |  | 1、现浇构件带肋钢筋 φ25以内 | t | 0.013
2382 | 010506001014 | 现浇混凝土基础及联系梁钢筋 |  | 1、现浇构件箍筋 圆钢 φ10以内 | t | 0.032
2383 | 010401001009 | 砖基础 |  | 1.砖品种、规格、强度等级:180厚 MU10砖 2.砂浆强度等级:水泥石灰砂浆M7.5 | m3 | 0.58
2384 | 010501001009 | 基础垫层 |  | 1.混凝土种类:现浇商品混凝土 2.混凝土强度等级:C20 | m3 | 0.27
2385 | 040204001008 | 人行道块料铺设 |  | 1.600X300X20厚烧面仿芝麻自PC石英砖 2.20厚专业瓷砖胶结合层 | m2 | 17.28
2386 | 040202010007 | 碎石 |  | 1.垫层材料种类、配合比、厚度:碎石垫层 | m3 | 0.27
2387 | 040202016006 | 水泥混凝土基层 |  | 1.100厚C20混凝土垫层 | m2 | 17.28
2388 | 040202010008 | 碎石 |  | 1.100厚碎石垫层 | m2 | 17.28
2389 | 010103001009 | 平整场地 |  | 1.土石类别:平整场地 | m2 | 17.28
本页小计
分部分项工程项目清单计价表
工程名称：新丰县第六小学建设项目 |  |  | 标段：新丰县第六小学建设项目 |  |  |  | 第 447 页 共 476 页
序号 | 项目编码 | 项目名称 |  | 项目特征描述 | 计量 单位 | 工程量 |  | 金额（元）
[8 empty] | 综合单价 | 合价
2390 | 040204001009 | 人行道块料铺设 |  | 1.300*100*20厚烧面芝麻白花岗岩 2.20厚专业瓷砖胶结合层 3.600*300*50厚烧面芝麻白花岗岩 4.20厚专业瓷砖胶结合层 | m2 | 1.62
2391 | 040204001010 | 人行道块料铺设 |  | 1.600*450*20厚烧面芝麻白PC石英砖 2.20厚专业瓷砖胶结合层 | m2 | 3.24
篮球场/排球场
2392 | 011103003001 | 塑胶运动地板 |  | 1.5mm厚彩色硅PU塑胶面层 2.2mm厚108胶、水泥混合胶封底层 | m2 | 2842.13
2393 | 040202016007 | 水泥混凝土基层 |  | 1.100厚C20混凝土垫层 | m2 | 2836.37
2394 | 040202010009 | 碎石 |  | 1.100厚级配碎石热层 | m2 | 2836.37
2395 | 060104007003 | 路床(槽)整形 |  | 1.素土奔实(夯实系数>95%) | m2 | 2836.37
本页小计
分部分项工程项目清单计价表
工程名称：新丰县第六小学建设项目 |  |  | 标段：新丰县第六小学建设项目 |  |  |  | 第 448 页 共 476 页
序号 | 项目编码 | 项目名称 |  | 项目特征描述 | 计量 单位 | 工程量 |  | 金额（元）
[8 empty] | 综合单价 | 合价
2396 | 040501016001 | 砌体方沟 |  | 1.断面规格:200*300 2.垫层、基础材质及厚度:100厚C20混凝土垫层 3.砌筑材料品种、规格、强度等级:MU10砖M7 5水泥砂浆砌筑 4.勾缝、抹面要求:20厚1:2 防水水泥砂浆 5.盖板材质及规格:600X300x50厚成品预制混凝土盖板(面层满铺硅PU，与球场同色) | m | 32
2397 | 011506003001 | 成品固定式篮球架 |  | 1.成品固定式篮球架 | 根 | 6
围网
2336 | 040101003002 | 挖基坑土方 |  | 1.土壤类别:一、二类土 2.挖土深度:2m 内 | m3 | 6.08
2337 | 040103001002 | 沟槽、基坑回填方 |  | 1.填方材料品种:原土回填 | m3 | 5.19
2338 | 040103003002 | 余方弃置 |  | 1.挖掘机装土方 2.自卸汽车运土方 运3km | m3 | 2.31
2339 | 010501001010 | 基础垫层 |  | 1.混凝土种类:现浇商品混凝土 2.混凝土强度等级:C20 | m3 | 1.98
本页小计
分部分项工程项目清单计价表
工程名称：新丰县第六小学建设项目 |  |  | 标段：新丰县第六小学建设项目 |  |  |  | 第 449 页 共 476 页
序号 | 项目编码 | 项目名称 |  | 项目特征描述 | 计量 单位 | 工程量 |  | 金额（元）
[8 empty] | 综合单价 | 合价
2340 | 010502001009 | 独立基础 |  | 1.混凝土种类:现浇商品混凝土 2.混凝土强度等级:C25 | m3 | 2.65
2341 | 010506001015 | 现浇混凝土基础及联系梁钢筋 |  | 1、现浇构件带肋钢筋 φ25以内 | t | 0.12
2342 | 010506001016 | 现浇混凝土基础及联系梁钢筋 |  | 1、现浇构件箍筋 圆钢 φ10以内 | t | 0.149
2343 | 010506025002 | 预埋铁件 |  | 1.铁件尺寸:12厚250*250预埋镀锌钢板 | t | 0.159
2344 | 010609003001 | 金属网栏 |  | 1.边框及立柱型钢品种、规格:5厚φ60镀锌钢管、5厚φ100镀锌钢管 | m2 | 270.97
2345 | 011402003002 | 金属面油漆 |  | 1.油漆品种、刷漆遍数:墨绿色氟碳漆 | m2 | 310.46
大门LOGO墙
2326 | 040101002002 | 挖沟槽土方 |  | 1.土壤类别:一、二类土 2.挖土深度:2m 内 | m3 | 15
2327 | 040103001003 | 沟槽、基坑回填方 |  | 1.填方材料品种:原土回填 | m3 | 8.1
2328 | 040103003003 | 余方弃置 |  | 1.挖掘机装土方 2.自卸汽车运土方 运3km | m3 | 6.9
2329 | 010501001011 | 基础垫层 |  | 1.混凝土种类:现浇商品混凝土 2.混凝土强度等级:C20 | m3 | 2.25
2330 | 010502002001 | 条形基础 |  | 1.混凝土种类:现浇商品混凝土 2.混凝土强度等级:C25 | m3 | 2.48
本页小计
分部分项工程项目清单计价表
工程名称：新丰县第六小学建设项目 |  |  | 标段：新丰县第六小学建设项目 |  |  |  | 第 450 页 共 476 页
序号 | 项目编码 | 项目名称 |  | 项目特征描述 | 计量 单位 | 工程量 |  | 金额（元）
[8 empty] | 综合单价 | 合价
2331 | 010502010003 | 钢筋混凝土墙 |  | 1.混凝土种类:现浇商品混凝土 2.混凝土强度等级:C25 | m3 | 7.24
2332 | 010506004001 | 现浇混凝土墙钢筋 |  | 1.钢筋种类、规格:现浇构件带肋钢筋 φ10以内 | t | 0.796
2333 | 010502019006 | 其他板 |  | 1.混凝土种类:现浇商品混凝土 2.混凝土强度等级:C25 | m3 | 2.43
2334 | 010401002001 | 实心砖墙 |  | 1.砖品种、规格、强度等级:MU10砖 2.墙体类型:120厚MU10砖 3.砂浆强度等级、配合比:水泥砂浆M7.5 | m3
2335 | 011203003006 | 块料墙、柱面 |  | 1.20厚烧面仿芝麻白PC石英砖 2.30厚专业瓷砖胶结合层 | m2 | 66
围墙
2311 | 040101003003 | 挖基坑土方 |  | 1.土壤类别:一、二类土 2.挖土深度:2m 内 | m3 | 266.64
2312 | 040101002003 | 挖沟槽土方 |  | 1.土壤类别:一、二类土 2.挖土深度:2m 内 | m3 | 299.16
2313 | 040103001004 | 沟槽、基坑回填方 |  | 1.填方材料品种:原土回填 | m3 | 449.52
2314 | 040103003004 | 余方弃置 |  | 1.挖掘机装土方 2.自卸汽车运土方 运3km | m3 | 16.28
本页小计
分部分项工程项目清单计价表
工程名称：新丰县第六小学建设项目 |  |  | 标段：新丰县第六小学建设项目 |  |  |  | 第 451 页 共 476 页
序号 | 项目编码 | 项目名称 |  | 项目特征描述 | 计量 单位 | 工程量 |  | 金额（元）
[8 empty] | 综合单价 | 合价
2315 | 010501001012 | 基础垫层 |  | 1.混凝土种类:现浇商品混凝土 2.混凝土强度等级:C20 | m3 | 43.13
2316 | 010502001010 | 独立基础 |  | 1.混凝土种类:现浇商品混凝土 2.混凝土强度等级:C25 | m3 | 17.08
2317 | 010502006008 | 钢筋混凝土柱 |  | 1.混凝土种类:现浇商品混凝土 2.混凝土强度等级:C25 | m3 | 27.89
2318 | 010506002007 | 现浇构件钢筋 |  | 1.钢筋种类、规格:现浇构件带肋钢筋 φ10以内 | t | 0.035
2319 | 010506002008 | 现浇构件钢筋 |  | 1.钢筋种类、规格:现浇构件箍筋 圆钢 φ10以内 | t | 3.481
2320 | 010506002009 | 现浇构件钢筋 |  | 1.钢筋种类、规格:现浇构件带肋钢筋 φ25以内 | t | 7.98
2321 | 080202023003 | 现浇混凝土压顶 |  | 1.c20素混凝土压顶 | m3 | 6.1
2322 | 010502010004 | 钢筋混凝土墙 |  | 1.混凝土种类:现浇商品混凝土 2.混凝土强度等级:C25 | m3 | 155.59
2323 | 011403001005 | 抹灰面油漆 |  | 1.油漆品种、刷漆遍数:真石漆 | m2 | 1831.08
2324 | 011201001053 | 墙、柱面一般抹灰 |  | 1.面层厚度、砂浆配合比:30厚1:2.5水泥砂浆 | m2 | 1831.08
本页小计
分部分项工程项目清单计价表
工程名称：新丰县第六小学建设项目 |  |  | 标段：新丰县第六小学建设项目 |  |  |  | 第 452 页 共 476 页
序号 | 项目编码 | 项目名称 |  | 项目特征描述 | 计量 单位 | 工程量 |  | 金额（元）
[8 empty] | 综合单价 | 合价
2325 | 080207011001 | 钢栏杆 |  | 1.钢材种类、规格、型号:1.8m镀锌管 桩柱：60*90*2.0 横栏：35*40*1.2 竖栏19*19*1.0 2.油漆种类、刷漆遍数:氟碳漆三道 | t | 9.733
田径场
2398 | 011103003002 | 塑胶运动地板 |  | 1.材料品种:预制塑胶跑道 2.厚度:13mm 3.专业粘接剂结合层 | m2 | 2568.48
2399 | 040203006003 | 沥青混凝土 |  | 1.30厚AC-10改性细粒沥青混凝土 | m2 | 2568.48
2400 | 040203004003 | 粘层 |  | 1.材料品种:乳化沥青粘层 2.喷油量:0.4L/m² | m2 | 2568.48
2401 | 040203006004 | 沥青混凝土 |  | 1.40厚AC-25改性细粒沥青混凝土 | m2 | 2568.48
2402 | 040203004004 | 粘层 |  | 1.材料品种:10厚乳化沥青透层 | m2 | 2568.48
2403 | 040203007001 | 水泥混凝土 |  | 1.150厚C25混凝土垫层 | m2 | 2568.48
2404 | 040202010010 | 碎石 |  | 1.100厚级配碎石垫层 | m2 | 2568.48
2405 | 060104007004 | 路床(槽)整形 |  | 1.素土奔实(夯实系数>95%) | m2 | 6106.53
本页小计
分部分项工程项目清单计价表
工程名称：新丰县第六小学建设项目 |  |  | 标段：新丰县第六小学建设项目 |  |  |  | 第 453 页 共 476 页
序号 | 项目编码 | 项目名称 |  | 项目特征描述 | 计量 单位 | 工程量 |  | 金额（元）
[8 empty] | 综合单价 | 合价
2406 | 040501016002 | 砌体方沟 |  | 1.断面规格:400*300 2.垫层、基础材质及厚度:100厚C20混凝土垫层 3.砌筑材料品种、规格、强度等级:MU10砖M7 5水泥砂浆砌筑 4.勾缝、抹面要求:20厚1:2 防水水泥砂浆 5.盖板材质及规格:600*500*60厚C20预制钢筋混凝土板 | m | 289.19
2407 | 040901001001 | 构件钢筋 |  | 1.钢筋种类、规格:现浇构件圆钢 φ10内 | t | 2.657
2408 | 011103003003 | 人工草皮 |  | 1.50mm高人工草皮，填充人工草环保颗粒 2.150厚C25混凝土垫层 3.100厚级配碎石垫层碾压密实 4.素土夯实，压实系数>0.95 | m2 | 1144.62
2409 | 040202009001 | 卵石 |  | 1.150*150高卵石排水沟 2.土工布过滤层一道（150g/m2） | m2 | 43.38
单坡自行车雨棚
2299 | 040204001011 | 人行道块料铺设 |  | 1.素土夯实 | m2 | 42
2300 | 040101003004 | 挖基坑土方 |  | 1.土壤类别:一、二类土 2.挖土深度:2m 内 | m3 | 3.11
本页小计
分部分项工程项目清单计价表
工程名称：新丰县第六小学建设项目 |  |  | 标段：新丰县第六小学建设项目 |  |  |  | 第 454 页 共 476 页
序号 | 项目编码 | 项目名称 |  | 项目特征描述 | 计量 单位 | 工程量 |  | 金额（元）
[8 empty] | 综合单价 | 合价
2301 | 040103001005 | 沟槽、基坑回填方 |  | 1.原土回填 | m3 | 1.63
2302 | 040103003005 | 余方弃置 |  | 1.挖掘机装土方 2.自卸汽车运土方 运3km | m3 | 1.48
2303 | 040202010011 | 碎石 |  | 1.碎石垫层60厚 | m2 | 42
2304 | 040203007002 | 水泥混凝土 |  | 2.混凝土路面10厚 | m2 | 42
2305 | 010502001011 | 独立基础 |  | 1.混凝土种类:现浇商品混凝土 2.混凝土强度等级:C15 | m3 | 1.18
2306 | 010501001013 | 基础垫层 |  | 1.混凝土种类:现浇商品混凝土 2.混凝土强度等级:C10 | m3 | 0.3
2307 | 010607010001 | 钢板 |  | 1.250*900*10底板 | t | 0.071
2308 | 010901003001 | 玻璃钢屋面 |  | 1.玻璃钢波形瓦屋面 | m2 | 39.2
2309 | 010607007002 | 钢管 |  | 1.50*5厚钢管 | t | 0.311
2310 | 010607007003 | 钢管 |  | 1.70*5厚钢管 | t | 0.178
成品设施
2415 | 011506002001 | 金属旗杆 |  | 1.旗杆材料、种类、规格:Φ20，不锈钢旗杆，电动升降设备 2.旗杆高度:13m | 根 | 1
2416 | 050307018001 | 垃圾箱 |  | 1.900*900高不锈钢灰色、咖色垃圾桶 | 个 | 20
2417 | 050307018002 | 不锈钢坐凳 |  | 1.400高2000*500、不锈钢坐凳 | 个 | 21
本页小计
分部分项工程项目清单计价表
工程名称：新丰县第六小学建设项目 |  |  | 标段：新丰县第六小学建设项目 |  |  |  | 第 455 页 共 476 页
序号 | 项目编码 | 项目名称 |  | 项目特征描述 | 计量 单位 | 工程量 |  | 金额（元）
[8 empty] | 综合单价 | 合价
2418 | 040205003001 | 道路指示牌 |  | 1.材质、规格尺寸:800*150*2000高，镀锌钢 | 块 | 3
模板工程
2410 | 010505001006 | 垫层模板 |  | 1.垫层部位:基础垫层模板 | m2 | 221.08
2411 | 010505002003 | 基础模板 |  | 1.基础类型:独立基础模板 | m2 | 95.94
2412 | 010505004020 | 柱面模板 |  | 1.模板形式:矩形柱模板(周长m) 支模高度3.6m内 1.2内 | m2 | 439.72
2413 | 010505008012 | 其他板模板 |  | 1.构件名称:无梁板模板 支模高度3.6m | m2 | 4.82
2414 | 010505005003 | 墙面模板 |  | 1.模板形式:直形墙模板 墙厚(cm以内) 40 支模高度3.6m内 | m2 | 1695.33
室外工程-电气工程
整个项目
电气系统
2419 | 030412001105 | 电缆排管2*SC65 |  | 1.名称:电缆排管 2.规格:2*SC65 4.配置形式及部位：埋地 | m | 269.13
2420 | 030412001106 | 电缆排管4*SC65 |  | 1.名称:电缆排管 2.规格:4*SC65 4.配置形式及部位：埋地 | m | 219.13
本页小计
分部分项工程项目清单计价表
工程名称：新丰县第六小学建设项目 |  |  | 标段：新丰县第六小学建设项目 |  |  |  | 第 456 页 共 476 页
序号 | 项目编码 | 项目名称 |  | 项目特征描述 | 计量 单位 | 工程量 |  | 金额（元）
[8 empty] | 综合单价 | 合价
2421 | 030412001107 | 电缆排管2*SC100+1SC150 |  | 1.名称:电缆排管 2.规格:2*SC100+1SC150 4.配置形式及部位：埋地 | m | 41.14
2422 | 030412001108 | 电缆排管2*SC65+2*SC150 |  | 1.名称:电缆排管 2.规格:2*SC65+2*SC150 4.配置形式及部位：埋地 | m | 118.22
2423 | 030412001109 | 电缆排管2*SC150 |  | 1.名称:电缆排管 2.规格:2*SC150 4.配置形式及部位：埋地 | m | 143.54
2424 | 030409001049 | 电力电缆YJY-4*10 |  | 1.名称:铜芯电缆 2.规格型号:YJY-4*10 | m | 361.86
2425 | 030409001050 | 电力电缆WDZC-YJY-B1-4*X240 |  | 1.名称:铜芯电缆 2.规格型号:WDZC-YJY-B1-4*X240 | m | 171.38
2426 | 030409001051 | 电力电缆:BTLY-A-4*X240 |  | 1.名称:铜芯电缆 2.规格型号:BTLY-A-4*X240 | m | 174.38
本页小计
分部分项工程项目清单计价表
工程名称：新丰县第六小学建设项目 |  |  | 标段：新丰县第六小学建设项目 |  |  |  | 第 457 页 共 476 页
序号 | 项目编码 | 项目名称 |  | 项目特征描述 | 计量 单位 | 工程量 |  | 金额（元）
[8 empty] | 综合单价 | 合价
2427 | 040504002001 | 小型直通型电缆井 |  | 1.小型直通型电缆井 2.参见图集07SD101-8 4.其他:按设计及施工规范综合考虑 | 座 | 6
2428 | 040504002002 | 小型三通型电缆井 |  | 1.小型三通型电缆井 2.参见图集07SD101-8 4.其他:按设计及施工规范综合考虑 | 座 | 1
2429 | 040504002003 | 小型120°转角型电缆井 |  | 1.小型120°转角型电缆井 2.参见图集07SD101-8 4.其他:按设计及施工规范综合考虑 | 座 | 1
2430 | 040504002004 | 小型90°转角型电缆井 |  | 1.小型90°转角型电缆井 2.参见图集07SD101-8 3.其他:按设计及施工规范综合考虑 | 座 | 2
2431 | 040504002005 | 小型电缆手孔井 |  | 1.小型电缆手孔井 2.参见图集07SD101-8 3.其他:按设计及施工规范综合考虑 | 座 | 9
2432 | 040504002006 | 弱电接线井 |  | 1.弱电接线井 2.参见图集05X101-2 3.其他:按设计及施工规范综合考虑 | 座 | 5
本页小计
分部分项工程项目清单计价表
工程名称：新丰县第六小学建设项目 |  |  | 标段：新丰县第六小学建设项目 |  |  |  | 第 458 页 共 476 页
序号 | 项目编码 | 项目名称 |  | 项目特征描述 | 计量 单位 | 工程量 |  | 金额（元）
[8 empty] | 综合单价 | 合价
2433 | 010102002007 | 挖沟槽土方 |  | 1.土壤类别:一、二类土 2.挖土深度:2m 内 | m3 | 615.09
2434 | 010102007008 | 回填方 |  | 1.密实度要求:按设计及规范要求 2.填方材料品种:土方 | m3 | 579.35
2435 | 010103002011 | 余方弃置 |  | 1.挖掘机装土方 2.自卸汽车运土方 运距暂定3km | m3 | 35.74
室外工程-智能化工程
整个项目
室外智能化
室外智能化
2458 | 030502005013 | 光缆 |  | 1.名称:24芯单模光缆 2.规格:GYTA24B1 3.敷设方式:室外管道敷设 | m | 173.81
2459 | 030502005014 | 光缆 |  | 1.名称:12芯单模光缆 2.规格:GYTA12B1 3.敷设方式:室外管道敷设 | m | 93.23
2460 | 030502005015 | 光缆 |  | 1.名称:4芯单模光缆 2.规格:GYTA4B1 3.敷设方式:室外管道敷设 | m | 2168.1
2461 | 030412004088 | 电力电缆 |  | 1.名称:铜芯电缆 2.规格型号:VV-3*4 | m | 1138.87
本页小计
分部分项工程项目清单计价表
工程名称：新丰县第六小学建设项目 |  |  | 标段：新丰县第六小学建设项目 |  |  |  | 第 459 页 共 476 页
序号 | 项目编码 | 项目名称 |  | 项目特征描述 | 计量 单位 | 工程量 |  | 金额（元）
[8 empty] | 综合单价 | 合价
2462 | 030409001052 | 电力电缆 |  | 1.名称:铜芯电缆 2.规格型号:WDZ-YJY-5*6 | m | 259.96
2463 | 030412004089 | 配线 |  | 1.名称:配线 2.型号:RVV 3.规格:2*2.5 4.材质:铜芯 5.配线部位:暗敷 | m | 1926.33
2464 | 030412004090 | 配线 |  | 1.名称:配线 2.规格型号:WDZ-RYJYS-2*1.5 3.配线线制:综合考虑 | m | 396.54
2465 | 030412001110 | 配管 |  | 1.名称:塑料管 2.材质:PVC 3.规格:25 4.敷设方式:埋地 | m | 88.16
2466 | 030412001111 | 配管 |  | 1.名称:塑料管 2.材质:PVC 3.规格:20 4.敷设方式:埋地 | m | 438.8
2467 | 030409006001 | 电缆保护管 |  | 1.名称:电缆保护管 2.材质:PVC 3.规格:110 4.敷设方式:埋地 | m | 896.48
2468 | 030412001112 | 配管 |  | 1.名称:塑料管 2.材质:PVC 3.规格:50 4.敷设方式:埋地 | m | 406.07
2469 | 030412001113 | 配管 |  | 1.名称:塑料管 2.材质:PVC 3.规格:32 4.敷设方式:埋地 | m | 511.62
本页小计
分部分项工程项目清单计价表
工程名称：新丰县第六小学建设项目 |  |  | 标段：新丰县第六小学建设项目 |  |  |  | 第 460 页 共 476 页
序号 | 项目编码 | 项目名称 |  | 项目特征描述 | 计量 单位 | 工程量 |  | 金额（元）
[8 empty] | 综合单价 | 合价
2470 | 040801007001 | 杆上控制箱 |  | 1.名称:不锈钢室外设备箱 2.型号:IP67 3.含SPD浪涌二合一避雷器 | 套 | 15
2471 | 030501013005 | 收发器 |  | 1.名称:8口光纤收发器 2.规格:8口 | 台 | 2
2472 | 030501013006 | 收发器 |  | 1.名称:4口光纤收发器 2.规格:4口 | 台 | 23
2473 | 030502003012 | 双绞线缆 |  | 1.名称及规格:六类网线 CAT.6 2.敷设方式:综合考虑 3.其他:按设计及施工规范综合考虑 | m | 607.24
2474 | 080505001009 | 防水音柱(45W) |  | 1.名称:防水音柱 2.规格:45w 3.其他:按设计及施工规范综合考虑 | 套 | 7
2475 | 030506010017 | 室外枪式摄像机400W |  | 1.名称:室外枪式摄像机 2.规格:400W、含摄像机支架 3.其他:按设计及施工规范综合考虑 | 台 | 20
2476 | 030506010018 | 室外球型摄像机400W |  | 1.名称:室外球型摄像机400W 2.规格:400W、含摄像机支架、电源 3.其他:按设计及施工规范综合考虑 | 台 | 8
本页小计
分部分项工程项目清单计价表
工程名称：新丰县第六小学建设项目 |  |  | 标段：新丰县第六小学建设项目 |  |  |  | 第 461 页 共 476 页
序号 | 项目编码 | 项目名称 |  | 项目特征描述 | 计量 单位 | 工程量 |  | 金额（元）
[8 empty] | 综合单价 | 合价
2477 | 030409003025 | 电力电缆头 |  | 1.名称:电力电缆头 2.规格:WDZ-YJY-5*6 | 个 | 8
2478 | 040802001001 | 立杆 |  | 1.名称:监控立杆 2.材质:镀锌钢管 3.规格尺寸:4m高，含混凝土基础 4.其他:按设计及施工规范综合考虑 | 根 | 17
2479 | 010401007001 | 手孔井 |  | 1.材料品种:手孔井 2.规格尺寸:600*600*900 3.具体做法:详见05X101-2图集 4.其他:按设计及施工规范综合考虑 | 座 | 17
2480 | 030506020007 | 安全防范分系统调试 |  | 1.名称:公共广播调试 2.类型:监控系统摄像机(台):28 3.其他:按设计及施工规范综合考虑 | 系统 | 1
2481 | 030505012005 | 公共广播、背景音乐系统调试及试运行 |  | 1.调试类别:分区试响 2.调试内容:扬声器数量 ≤10台 | 系统 | 1
停车场管理系统
本页小计
分部分项工程项目清单计价表
工程名称：新丰县第六小学建设项目 |  |  | 标段：新丰县第六小学建设项目 |  |  |  | 第 462 页 共 476 页
序号 | 项目编码 | 项目名称 |  | 项目特征描述 | 计量 单位 | 工程量 |  | 金额（元）
[8 empty] | 综合单价 | 合价
2436 | 030501019017 | 停车场服务器 |  | 1.名称:停车场服务器 2.规格型号:详见主材表参数 3.其他:按设计及施工规范综合考虑 | 台 | 1
2437 | 030501019018 | 停车场管理系统含管理软件 |  | 1.名称:停车场管理系统 2.规格型号:含管理计算机、软件参数详见主材表 3.其他:按设计及施工规范综合考虑 | 台 | 1
2438 | 030501013007 | 收发器 |  | 1.名称:光纤收发器 2.规格:GT-1/2 3.其他:按设计及施工规范综合考虑 | 台 | 1
2439 | 030506019001 | 电源箱 |  | 1.名称:电源箱 2.规格:220V AC | 台 | 1
2440 | 030506019002 | 双路车辆检测器 |  | 1.名称:双路车辆检测器 2.规格型号:详见主材表参数 3.其他:按设计及施工规范综合考虑 | 台 | 6
2441 | 030506007003 | 智能道闸 |  | 1.名称:智能道闸 2.规格型号:详见主材表参数 3.其他:按设计及施工规范综合考虑 | 台 | 3
本页小计
分部分项工程项目清单计价表
工程名称：新丰县第六小学建设项目 |  |  | 标段：新丰县第六小学建设项目 |  |  |  | 第 463 页 共 476 页
序号 | 项目编码 | 项目名称 |  | 项目特征描述 | 计量 单位 | 工程量 |  | 金额（元）
[8 empty] | 综合单价 | 合价
2442 | 030506019003 | 出入口控制机 |  | 1.名称:出入口控制机 2.规格型号:详见主材表参数 3.其他:按设计及施工规范综合考虑 | 台 | 3
2443 | 030506019004 | 停车计费显示器 |  | 1.名称:停车计费显示器 2.类别:按设计要求 3.其他:按设计及施工规范综合考虑 | 台 | 3
2444 | 030506019005 | 场内车位显示板 |  | 1.名称:场内车位显示板 2.类别:按设计要求 3.其他:按设计及施工规范综合考虑 | 台 | 2
2445 | 030502005016 | 光缆 |  | 1.名称:2芯光缆 2.敷设方式:室外管道敷设 | m | 66.57
2446 | 030502019006 | 光纤测试 |  | 1.测试类别:光纤测试 2.测试内容:按施工及验收规范的要求测试 | 链路 | 3
2447 | 030502003013 | 双绞线缆 |  | 1.名称及规格:六类网线 CAT.6 2.敷设方式:综合考虑 3.其他:按设计及施工规范综合考虑 | m | 50
2448 | 030412004091 | 配线 |  | 1.名称:配线 2.型号:RVV 3.规格:3*1.0 4.材质:铜芯 5.配线部位:暗敷 | m | 43.64
本页小计
分部分项工程项目清单计价表
工程名称：新丰县第六小学建设项目 |  |  | 标段：新丰县第六小学建设项目 |  |  |  | 第 464 页 共 476 页
序号 | 项目编码 | 项目名称 |  | 项目特征描述 | 计量 单位 | 工程量 |  | 金额（元）
[8 empty] | 综合单价 | 合价
2449 | 030412004092 | 配线 |  | 1.名称:配线 2.型号:RVV 3.规格:4*1.0 4.材质:铜芯 5.配线部位:暗敷 | m | 14.4
2450 | 030412004093 | 配线 |  | 1.名称:配线 2.型号:RVV 3.规格:2*1.0 4.材质:铜芯 5.配线部位:暗敷 | m | 50.05
2451 | 030412001114 | 配管 |  | 1.材质:SC20管 2.规格:20 | m | 108.09
2452 | 030506019006 | 停车场管理设备 |  | 1.名称:停车场管理系统调试 2.其他:按设计及施工规范综合考虑 | 系统 | 1
土方
2453 | 010102002008 | 挖沟槽土方 |  | 1.土壤类别:一、二类土 2.挖土深度:2m 内 3.人机 | m3 | 403.08
2454 | 010102007009 | 回填方 |  | 1.密实度要求:按设计要求 2.填方材料品种:原土回填 | m3 | 375.58
2455 | 040305001001 | 垫层 |  | 1.材料品种、规格:砂垫层 2.厚度:综合考虑 | m3 | 26.56
2456 | 040103001006 | 沟槽、基坑回填方 |  | 1.密实度要求:按设计规范要求 2.填方材料品种:中粗砂（机制砂） | m3 | 66.24
2457 | 010103002012 | 余方弃置 |  | 1.废弃料品种:土方 2.运距:暂定3km，按实结算 | m3 | 27.5
本页小计
分部分项工程项目清单计价表
工程名称：新丰县第六小学建设项目 |  |  | 标段：新丰县第六小学建设项目 |  |  |  | 第 465 页 共 476 页
序号 | 项目编码 | 项目名称 |  | 项目特征描述 | 计量 单位 | 工程量 |  | 金额（元）
[8 empty] | 综合单价 | 合价
室外工程-给排水工程
整个项目
室外给水
给水系统
2482 | 031001006001 | 304不锈钢管 |  | 1.安装部位:室外 2.介质:给水 3.材质、规格:不锈钢管DN20 4.压力试验及吹、洗设计要求:消毒、冲洗 | m | 6.6
2483 | 031001006002 | 304不锈钢管 |  | 1.安装部位:室外 2.介质:给水 3.材质、规格:不锈钢管DN25 4.压力试验及吹、洗设计要求:消毒、冲洗 | m | 23.57
2484 | 031001006003 | 304不锈钢管 |  | 1.安装部位:室外 2.介质:给水 3.材质、规格:不锈钢管DN32 4.压力试验及吹、洗设计要求:消毒、冲洗 | m | 11.46
2485 | 031001006004 | 304不锈钢管 |  | 1.安装部位:室外 2.介质:给水 3.材质、规格:不锈钢管DN65 4.压力试验及吹、洗设计要求:消毒、冲洗 | m | 15.7
本页小计
分部分项工程项目清单计价表
工程名称：新丰县第六小学建设项目 |  |  | 标段：新丰县第六小学建设项目 |  |  |  | 第 466 页 共 476 页
序号 | 项目编码 | 项目名称 |  | 项目特征描述 | 计量 单位 | 工程量 |  | 金额（元）
[8 empty] | 综合单价 | 合价
2486 | 031001007018 | 复合管 |  | 1.安装部位:室外 2.介质:给水 3.材质、规格:钢丝网骨架塑料复合管DN150 4.压力试验及吹、洗设计要求:消毒、冲洗 | m | 83.07
2487 | 031002011006 | 水表 |  | 1.名称：LHS743X型低阻力倒流防止器阀组（带水表）DN150 2.含2个闸阀，1个水表，1个Y型过滤器，1个低阻力倒流防止器 3.做法详见图集12S108-1，37页 | 组 | 1
2488 | 031002011007 | 水表 |  | 1.名称：水表组DN65 2.含2个闸阀，1个水表，1个Y型过滤器，1个倒流防止器，1个压力型真空破坏器 3.做法详见图集12S108-1，37页 | 组 | 1
2489 | 010401007002 | 水表井 |  | 1.名称:水表井 2.做法:详国标05S502图集 3.其他:按设计及施工规范综合考虑 | 座 | 2
2490 | 040101002004 | 挖沟槽土方 |  | 1.土壤类别:一、二类土 2.挖土深度:2m 内 | m3 | 173.03
本页小计
分部分项工程项目清单计价表
工程名称：新丰县第六小学建设项目 |  |  | 标段：新丰县第六小学建设项目 |  |  |  | 第 467 页 共 476 页
序号 | 项目编码 | 项目名称 |  | 项目特征描述 | 计量 单位 | 工程量 |  | 金额（元）
[8 empty] | 综合单价 | 合价
2491 | 040103001007 | 沟槽、基坑回填方 |  | 1.密实度要求:按设计规范要求 2.填方材料品种:中粗砂（机制砂） | m3 | 43.26
2492 | 040103001008 | 沟槽、基坑回填方 |  | 1.密实度要求:按设计规范要求 2.填方材料品种:原土回填 | m3 | 127.3
2493 | 040103003006 | 余方弃置 |  | 1.废弃料品种:废料 2.运距:3km以内 | m3 | 45.73
消防系统
2510 | 031001007019 | 复合管 |  | 1.安装部位:室外 2.介质:消防用水 3.材质、规格:钢丝网骨架塑料复合管DN100 4.压力试验及吹、洗设计要求:消毒、冲洗 | m | 90.61
2511 | 031001007020 | 复合管 |  | 1.安装部位:室外 2.介质:消防用水 3.材质、规格:钢丝网骨架塑料复合管DN150 4.压力试验及吹、洗设计要求:消毒、冲洗 | m | 10.3
2512 | 030901011001 | 室外消火栓 |  | 1.安装方式:室外 2.型号、规格:室外消火栓SS100/65-1.0 3.附件材质、规格:按设计规范要求 | 套 | 6
本页小计
分部分项工程项目清单计价表
工程名称：新丰县第六小学建设项目 |  |  | 标段：新丰县第六小学建设项目 |  |  |  | 第 468 页 共 476 页
序号 | 项目编码 | 项目名称 |  | 项目特征描述 | 计量 单位 | 工程量 |  | 金额（元）
[8 empty] | 综合单价 | 合价
2513 | 030901011002 | 消防取水栓口 |  | 1.安装方式:室外 2.型号、规格:消防取水栓口 3.附件材质、规格:按设计规范要求 | 套 | 1
2514 | 030910001009 | 灭火器 |  | 1.形式:放置式 2.规格、型号:灭火器具放置箱含灭火器 MF/ABC5、2具 | 具 | 4
室外雨水
2494 | 031001008059 | 塑料管 |  | 1.管道材料名称:HDPE双壁波纹管 2.管材规格:DN200mm，SN=8kN/m2 3.接口形式:橡胶圈承插口连接 | m | 211.07
2495 | 031001008060 | 塑料管 |  | 1.管道材料名称:HDPE双壁波纹管 2.管材规格:DN300mm，SN=8kN/m2 3.接口形式:橡胶圈承插口连接 | m | 445.32
2496 | 031001008061 | 塑料管 |  | 1.管道材料名称:HDPE双壁波纹管 2.管材规格:DN400mm，SN=8kN/m2 3.接口形式:橡胶圈承插口连接 | m | 227.74
本页小计
分部分项工程项目清单计价表
工程名称：新丰县第六小学建设项目 |  |  | 标段：新丰县第六小学建设项目 |  |  |  | 第 469 页 共 476 页
序号 | 项目编码 | 项目名称 |  | 项目特征描述 | 计量 单位 | 工程量 |  | 金额（元）
[8 empty] | 综合单价 | 合价
2497 | 031001008062 | 塑料管 |  | 1.管道材料名称:HDPE双壁波纹管 2.管材规格:DN500mm，SN=8kN/m2 3.接口形式:橡胶圈承插口连接 | m | 206.65
2498 | 040501001001 | 混凝土管DN600 |  | 1.管道材料名称:钢筋混凝土管(II级管) 2.管材规格:DN600 3.接口形式:橡胶圈承插口连接 4.其他:按设计及施工规范综合考虑 | m | 23.17
2499 | 040501001002 | 混凝土管DN800 |  | 1.管道材料名称:钢筋混凝土管(II级管) 2.管材规格:DN800 3.接口形式:橡胶圈承插口连接 4.其他:按设计及施工规范综合考虑 | m | 6.75
2500 | 040501001003 | 混凝土管DN1000 |  | 1.管道材料名称:钢筋混凝土管(II级管) 2.管材规格:DN1000 3.接口形式:橡胶圈承插口连接 4.其他:按设计及施工规范综合考虑 | m | 7
本页小计
分部分项工程项目清单计价表
工程名称：新丰县第六小学建设项目 |  |  | 标段：新丰县第六小学建设项目 |  |  |  | 第 470 页 共 476 页
序号 | 项目编码 | 项目名称 |  | 项目特征描述 | 计量 单位 | 工程量 |  | 金额（元）
[8 empty] | 综合单价 | 合价
2501 | 040504002007 | 现浇混凝土井（管径700~1000） |  | 1.名称:现浇混凝土井（管径700~1000） 2.做法:详国标20S515图集 3.其他:按设计及施工规范综合考虑 | 座 | 3
2502 | 040504002008 | 现浇混凝土井（管径300~600） |  | 1.名称:现浇混凝土井（管径300~600） 2.做法:详国标20S515图集 3.其他:按设计及施工规范综合考虑 | 座 | 40
2503 | 040504010001 | 雨水口 |  | 1.名称:雨水口 2.做法:详国标16S518图集 3.其他:按设计及施工规范综合考虑 | 座 | 10
2504 | 040504010002 | 单箅溢流井 |  | 1.名称:单箅溢流井 2.做法:详大详图 3.其他:按设计及施工规范综合考虑 | 座 | 18
2505 | 040504001003 | 沉沙井 |  | 1.名称:沉沙井 2.做法:详大详图 3.其他:按设计及施工规范综合考虑 | 座 | 16
室外污水
本页小计
分部分项工程项目清单计价表
工程名称：新丰县第六小学建设项目 |  |  | 标段：新丰县第六小学建设项目 |  |  |  | 第 471 页 共 476 页
序号 | 项目编码 | 项目名称 |  | 项目特征描述 | 计量 单位 | 工程量 |  | 金额（元）
[8 empty] | 综合单价 | 合价
2506 | 031001008063 | 塑料管 |  | 1.管道材料名称:HDPE双壁波纹管 2.管材规格:DN300mm，SN=8kN/m2 3.接口形式:橡胶圈承插口连接 | m | 512.71
2507 | 031001008064 | 塑料管 |  | 1.安装部位:室内 2.介质:通气管 3.材质、规格:PVC-U排水管DN100 4.连接形式:按设计规范要求 | m | 22.97
2508 | 040504003001 | 塑料检查井 |  | 1名称：塑料检查井 规格:，详见22S702图集 3.其他:按设计及施工规范综合考虑 | 座 | 43
2509 | 040504009001 | 整体化粪池 |  | 1.名称:钢筋混凝土化粪池 2.型号、规格:详见08SS523图集 3.其他:按设计及施工规范综合考虑 | 座 | 1
土方工程
2515 | 040101002005 | 挖沟槽土方 |  | 1.土壤类别:一、二类土 2.挖土深度:2m 内 | m3 | 2320.45
2516 | 040103001009 | 沟槽、基坑回填方 |  | 1.密实度要求:按设计规范要求 2.填方材料品种:中粗砂（机制砂） | m3 | 1145.4
本页小计
分部分项工程项目清单计价表
工程名称：新丰县第六小学建设项目 |  |  | 标段：新丰县第六小学建设项目 |  |  |  | 第 472 页 共 476 页
序号 | 项目编码 | 项目名称 |  | 项目特征描述 | 计量 单位 | 工程量 |  | 金额（元）
[8 empty] | 综合单价 | 合价
2517 | 040103001010 | 沟槽、基坑回填方 |  | 1.密实度要求:按设计规范要求 2.填方材料品种:原土回填 | m3 | 357.36
2518 | 040305001002 | 垫层 |  | 1.材料品种、规格:砂垫层 2.厚度:综合考虑 | m3 | 291.65
2519 | 040103003007 | 余方弃置 |  | 1.废弃料品种:废料 2.运距:3km以内 | m3 | 1973.09
园林工程
园林工程-电气工程
整个项目
2520 | 030402011101 | 成套配电箱 |  | 1.名称:室外景观照明配电箱 2.规格、型号:1AL-SWJG 3.安装方式:明装 4.含电箱基础、接地等相关费用 | 台 | 1
2521 | 030402011102 | 成套配电箱 |  | 1.名称:室外球场照明配电箱 2.规格、型号:SWAL-QC 3.安装方式:明装 4.含电箱基础、接地等相关费用 | 台 | 1
2522 | 040504002009 | 电缆手井 |  | 1.名称:电缆手井 2.做法:详国标07SD101-8图集 3.其他:按设计及施工规范综合考虑 | 座 | 6
本页小计
分部分项工程项目清单计价表
工程名称：新丰县第六小学建设项目 |  |  | 标段：新丰县第六小学建设项目 |  |  |  | 第 473 页 共 476 页
序号 | 项目编码 | 项目名称 |  | 项目特征描述 | 计量 单位 | 工程量 |  | 金额（元）
[8 empty] | 综合单价 | 合价
2523 | 030413001022 | 庭院灯 |  | 1.名称:庭院灯 2.规格:LED灯,30W,4000K 3.灯杆规格:H=3m 4.附件配置要求:防护等级IP65 5.基础形式:C20混凝土基础,含地脚螺栓、固定钢板,接地等相关费用 | 套 | 45
2524 | 030413001023 | 球场照明灯2*300W |  | 1.名称:球场照明灯 2.规格:LED灯，2*300W,4000K 3.灯杆规格:H＝8m 4.附件配置要求:防护等级IP65 5.灯架形式及臂长:抱箍式， 6.灯杆形式:一杆两灯 7.基础形式:C20混凝土基础,含地脚螺栓、固定钢板,接地等相关费用 | 套 | 4
本页小计
分部分项工程项目清单计价表
工程名称：新丰县第六小学建设项目 |  |  | 标段：新丰县第六小学建设项目 |  |  |  | 第 474 页 共 476 页
序号 | 项目编码 | 项目名称 |  | 项目特征描述 | 计量 单位 | 工程量 |  | 金额（元）
[8 empty] | 综合单价 | 合价
2525 | 030413001024 | 球场照明灯4*300W |  | 1.名称:球场照明灯 2.规格:LED灯，4*300W,4000K 3.灯杆规格:H＝8m 4.附件配置要求:防护等级IP65 5.灯架形式及臂长:抱箍式， 6.灯杆形式:一杆四灯 7.基础形式:C20混凝土基础,含地脚螺栓、固定钢板,接地等相关费用 | 套 | 2
2526 | 030413001025 | 田径场探照灯 |  | 1.名称:田径场探照灯 2.规格:LED灯，2*500W,4000K 3.灯杆规格:H＝18m 4.附件配置要求:防护等级IP65 5.灯架形式及臂长:抱箍式， 6.灯杆形式:一杆两灯 7.基础形式:C20混凝土基础,含地脚螺栓、固定钢板,接地等相关费用 | 套 | 4
2527 | 030412001115 | 配管PC25 |  | 1.名称:电线管 2.规格:PC25 3.配置形式及部位：埋地 | m | 48.55
本页小计
分部分项工程项目清单计价表
工程名称：新丰县第六小学建设项目 |  |  | 标段：新丰县第六小学建设项目 |  |  |  | 第 475 页 共 476 页
序号 | 项目编码 | 项目名称 |  | 项目特征描述 | 计量 单位 | 工程量 |  | 金额（元）
[8 empty] | 综合单价 | 合价
2528 | 030412001116 | 配管PC32 |  | 1.名称:电线管 2.规格:PC32 3.配置形式及部位：埋地 | m | 524.64
2529 | 030409001053 | 电力电缆 |  | 1.名称:铜芯电缆 2.规格型号:YJY-4*10 | m | 15.25
2530 | 030409001054 | 电力电缆 |  | 1.名称:铜芯电缆 2.规格型号:YJY-3*6 | m | 225.49
2531 | 030409001055 | 电力电缆 |  | 1.名称:铜芯电缆 2.规格型号YJY-3*4 | m | 463.43
2532 | 030409003026 | 电力电缆头 |  | 1.名称:电力电缆头 2.规格:6mm2以内 | 个 | 106
2533 | 030409003027 | 电力电缆头 |  | 1.名称:电力电缆头 2.规格:10mm2 | 个 | 2
2534 | 040305001003 | 垫层 |  | 1、名称：垫层 2、材料：细砂 | m3 | 8.74
2535 | 040103001011 | 沟槽、基坑回填方 |  | 1.密实度要求:按设计规范要求 2.填方材料品种:原土回填 | m3 | 13.11
2536 | 010102002009 | 挖沟槽土方 |  | 1.土壤类别:一、二类土 2.挖土深度:2m 内 | m3 | 22.51
2537 | 010102007010 | 回填方 |  | 1.密实度要求:按设计及规范要求 2.填方材料品种:土方 | m3 | 3.5
本页小计
分部分项工程项目清单计价表
工程名称：新丰县第六小学建设项目 |  |  | 标段：新丰县第六小学建设项目 |  |  |  | 第 476 页 共 476 页
序号 | 项目编码 | 项目名称 |  | 项目特征描述 | 计量 单位 | 工程量 |  | 金额（元）
[8 empty] | 综合单价 | 合价
2538 | 010103002013 | 余方弃置 |  | 1.挖掘机装土方 2.自卸汽车运土方 运距暂定3km | m3 | 19.01
园林工程-绿化工程
整个项目
2539 | 050103015001 | 铺种草皮 |  | 1.养护期:3个月 2.900*300mm 马尼拉草 | m2 | 8746.2
本页小计
合计

## E.3.1 措施项目清单计价表
措施项目清单计价表
工程名称：新丰县第六小学建设项目 |  | 标段：新丰县第六小学建设项目 |  |  | 第 1 页 共 6 页
序号 | 项目编码 |  | 项 目 名 称 | 工作内容 |  | 价格 （元） | 备注
1 |  |  | 措施项目
1.1 |  |  | 建筑工程
1.1.1 | 1 |  | 绿色施工安全防护措施费
1.1.1.1 | WMSGCS000011 |  | 文明施工措施
1.1.1.2 | HJBHCS000011 |  | 环境保护措施
1.1.1.3 | LSSSCS000011 |  | 临时设施措施
1.1.1.4 | AQSCCS000011 |  | 安全生产措施
1.1.2 | 2 |  | 措施实施费用
1.1.2.1 | WMGDZJF00007 |  | 文明工地增加费
1.1.2.2 | DNASSG000005 |  | 洞内、地下室内、库内或暗室内(需要照明)进行施工增加费
1.1.2.3 | DNASSGCC0002 |  | 洞内、地下室内、库内或暗室内(需要照明)进行施工增加费（模板拆除）
1.1.2.4 | YJSGZJ000012 |  | 夜间施工增加费
1.1.2.5 | GGCSF0000009 |  | 赶工措施费
1.1.2.6 | 2.6 |  | 综合脚手架
1.1.2.6.1 | 011601001001 |  | 综合钢脚手架-教学楼
1.1.2.6.2 | 011601001002 |  | 满堂脚手架-教学楼
1.1.2.6.3 | 011601001003 |  | 里脚手架-教学楼
1.1.2.6.4 | 011601001004 |  | 综合脚手架-报告厅
1.1.2.6.5 | 011601001005 |  | 满堂脚手架-报告厅
1.1.2.6.6 | 011601001006 |  | 里脚手架-报告厅
1.1.2.6.7 | 011601001007 |  | 满堂脚手架-报告厅
1.1.2.6.8 | 011601001008 |  | 里脚手架-报告厅
1.1.2.6.9 | 011601001009 |  | 综合钢脚手架-综合楼
1.1.2.6.10 | 011601001010 |  | 满堂脚手架-综合楼
1.1.2.6.11 | 011601001011 |  | 里脚手架-综合楼
1.1.2.6.12 | 011601001012 |  | 综合钢脚手架-垃圾站
1.1.2.6.13 | 011601001013 |  | 满堂脚手架-垃圾站
1.1.2.6.14 | 011601001014 |  | 里脚手架-垃圾站
1.1.2.6.15 | 011601001015 |  | 综合钢手架-门卫室
本页小计
措施项目清单计价表
工程名称：新丰县第六小学建设项目 |  | 标段：新丰县第六小学建设项目 |  |  | 第 2 页 共 6 页
序号 | 项目编码 |  | 项 目 名 称 | 工作内容 |  | 价格 （元） | 备注
1.1.2.6.16 | 011601001016 |  | 里脚手架-门卫室
1.1.2.6.17 | 011601001017 |  | 综合钢手架-柴油发电机房
1.1.2.6.18 | 011601001018 |  | 满堂脚手架-柴油发电机房
1.1.2.6.19 | 011601001019 |  | 里脚手架-柴油发电机房
1.1.2.6.20 | 011601001020 |  | 综合钢脚手架-看台
1.1.2.6.21 | 011601001021 |  | 满堂脚手架-看台
1.1.2.6.22 | 011601001022 |  | 里脚手架-看台
1.1.2.6.23 | 011601001023 |  | 综合钢脚手架-园建
1.1.2.7 | 2.15 |  | 吊装设备基础
1.1.2.7.1 | 011601003001 |  | 其他大型机械进出场及安拆
1.1.2.8 | 2.19 |  | 垂直运输工程
1.1.2.8.1 | 011601002001 |  | 垂直运输-教学楼
1.1.2.8.2 | 011601002002 |  | 垂直运输-报告厅
1.1.2.8.3 | 011601002003 |  | 垂直运输-综合楼
1.1.2.8.4 | 011601002004 |  | 垂直运输-垃圾站
1.1.2.8.5 | 011601002005 |  | 垂直运输-门卫室
1.1.2.8.6 | 011601002006 |  | 垂直运输-柴油发电机房
1.1.2.8.7 | 011601002007 |  | 垂直运输-看台
1.2 |  |  | 装饰工程
1.2.1 | 1 |  | 绿色施工安全防护措施费
1.2.1.1 | WMSGCS000012 |  | 文明施工措施
1.2.1.2 | HJBHCS000012 |  | 环境保护措施
1.2.1.3 | LSSSCS000012 |  | 临时设施措施
1.2.1.4 | AQSCCS000012 |  | 安全生产措施
1.2.2 | 2 |  | 措施实施费用
1.2.2.1 | WMGDZJF00006 |  | 文明工地增加费
1.2.2.2 | DNASSG000004 |  | 洞内、地下室内、库内或暗室内(需要照明)进行施工增加费
本页小计
措施项目清单计价表
工程名称：新丰县第六小学建设项目 |  | 标段：新丰县第六小学建设项目 |  |  | 第 3 页 共 6 页
序号 | 项目编码 |  | 项 目 名 称 | 工作内容 |  | 价格 （元） | 备注
1.2.2.3 | DNASSGCC0001 |  | 洞内、地下室内、库内或暗室内(需要照明)进行施工增加费（模板拆除）
1.2.2.4 | YJSGZJ000011 |  | 夜间施工增加费
1.2.2.5 | GGCSF0000008 |  | 赶工措施费
1.3 |  |  | 安装工程
1.3.1 | 1 |  | 绿色施工安全防护措施费
1.3.1.1 | WMSGCS000010 |  | 文明施工措施
1.3.1.2 | HJBHCS000010 |  | 环境保护措施
1.3.1.3 | LSSSCS000010 |  | 临时设施措施
1.3.1.4 | AQSCCS000010 |  | 安全生产措施
1.3.2 | 2 |  | 措施实施费用
1.3.2.1 | WMGDZJF00005 |  | 文明工地增加费
1.3.2.2 | ASGDSG000001 |  | 地下（暗）室、设备及大口径管道内等特殊施工部位进行施工增加费
1.3.2.3 | GJSJSG000001 |  | 管井内、竖井内、断面小于或等于 2m2隧道或洞内、封闭吊顶天棚内施工增加费
1.3.2.4 | GGCSF0000007 |  | 赶工措施费
1.3.2.5 | YJSGZJ000010 |  | 夜间施工增加费
1.4 |  |  | 市政工程
1.4.1 | 1 |  | 绿色施工安全防护措施费
1.4.1.1 | WMSGCS000009 |  | 文明施工措施
1.4.1.2 | HJBHCS000009 |  | 环境保护措施
1.4.1.3 | LSSSCS000009 |  | 临时设施措施
1.4.1.4 | AQSCCS000009 |  | 安全生产措施
1.4.2 | 2 |  | 措施实施费用
1.4.2.1 | WMGDZJF00004 |  | 文明工地增加费
1.4.2.2 | YJSGZJ000009 |  | 夜间施工增加费
1.4.2.3 | GGCSF0000006 |  | 赶工措施费
1.5 |  |  | 园林绿化工程
本页小计
措施项目清单计价表
工程名称：新丰县第六小学建设项目 |  | 标段：新丰县第六小学建设项目 |  |  | 第 4 页 共 6 页
序号 | 项目编码 |  | 项 目 名 称 | 工作内容 |  | 价格 （元） | 备注
1.5.1 | 1 |  | 绿色施工安全防护措施费
1.5.1.1 | WMSGCS000008 |  | 文明施工措施
1.5.1.2 | HJBHCS000008 |  | 环境保护措施
1.5.1.3 | LSSSCS000008 |  | 临时设施措施
1.5.1.4 | AQSCCS000008 |  | 安全生产措施
1.5.2 | 2 |  | 措施实施费用
1.5.2.1 | WMGDZJF00003 |  | 文明工地增加费
1.5.2.2 | YJSGZJ000008 |  | 夜间施工增加费
1.5.2.3 | GGCSF0000005 |  | 赶工措施费
1.6 |  |  | 轨道工程
1.6.1 | 1 |  | 绿色施工安全防护措施费
1.6.1.1 | WMSGCS000007 |  | 文明施工措施
1.6.1.2 | HJBHCS000007 |  | 环境保护措施
1.6.1.3 | LSSSCS000007 |  | 临时设施措施
1.6.1.4 | AQSCCS000007 |  | 安全生产措施
1.6.2 | 2 |  | 措施实施费用
1.6.2.1 | WMGDZJF00002 |  | 文明工地增加费
1.6.2.2 | YJSGZJ000007 |  | 夜间施工增加费
1.6.2.3 | GGCSF0000004 |  | 赶工措施费
1.7 |  |  | 轨道工程-安装
1.7.1 | 1 |  | 绿色施工安全防护措施费
1.7.1.1 | WMSGCS000006 |  | 文明施工措施
1.7.1.2 | HJBHCS000006 |  | 环境保护措施
1.7.1.3 | LSSSCS000006 |  | 临时设施措施
1.7.1.4 | AQSCCS000006 |  | 安全生产措施
1.7.2 | 2 |  | 措施实施费用
1.7.2.1 | WMGDZJF00001 |  | 文明工地增加费
1.7.2.2 | GGCSF0000003 |  | 赶工措施费
1.7.2.3 | YJSGZJ000006 |  | 夜间施工增加费
1.8 |  |  | 古驿道工程
1.8.1 | 1 |  | 绿色施工安全防护措施费
本页小计
措施项目清单计价表
工程名称：新丰县第六小学建设项目 |  | 标段：新丰县第六小学建设项目 |  |  | 第 5 页 共 6 页
序号 | 项目编码 |  | 项 目 名 称 | 工作内容 |  | 价格 （元） | 备注
1.8.1.1 | WMSGCS000005 |  | 文明施工措施
1.8.1.2 | HJBHCS000005 |  | 环境保护措施
1.8.1.3 | LSSSCS000005 |  | 临时设施措施
1.8.1.4 | AQSCCS000005 |  | 安全生产措施
1.8.2 | 2 |  | 措施实施费用
1.8.2.1 | YJSGZJ000005 |  | 夜间施工增加费
1.8.2.2 | DNASSG000003 |  | 在洞内、地下室内、库内或暗室内(需要照明)进行施工增加费
1.9 |  |  | 传统建筑工程
1.9.1 | 1 |  | 绿色施工安全防护措施费
1.9.1.1 | WMSGCS000004 |  | 文明施工措施
1.9.1.2 | HJBHCS000004 |  | 环境保护措施
1.9.1.3 | LSSSCS000004 |  | 临时设施措施
1.9.1.4 | AQSCCS000004 |  | 安全生产措施
1.9.2 | 2 |  | 措施实施费用
1.9.2.1 | DNASSG000002 |  | 在洞内、地下室内、库内或暗室内(需要照明)进行施工增加费
1.9.2.2 | YJSGZJ000004 |  | 夜间施工增加费
1.10 |  |  | 市政设施养护维修工程
1.10.1 | 1 |  | 绿色施工安全防护措施费
1.10.1.1 | WMSGCS000003 |  | 文明施工措施
1.10.1.2 | HJBHCS000003 |  | 环境保护措施
1.10.1.3 | LSSSCS000003 |  | 临时设施措施
1.10.1.4 | AQSCCS000003 |  | 安全生产措施
1.10.2 | 2 |  | 措施实施费用
1.10.2.1 | YJSGZJ000003 |  | 夜间施工增加费
1.11 |  |  | 管廊安装工程
1.11.1 | 1 |  | 绿色施工安全防护措施费
1.11.1.1 | WMSGCS000002 |  | 文明施工措施
1.11.1.2 | HJBHCS000002 |  | 环境保护措施
1.11.1.3 | LSSSCS000002 |  | 临时设施措施
本页小计
措施项目清单计价表
工程名称：新丰县第六小学建设项目 |  | 标段：新丰县第六小学建设项目 |  |  | 第 6 页 共 6 页
序号 | 项目编码 |  | 项 目 名 称 | 工作内容 |  | 价格 （元） | 备注
1.11.1.4 | AQSCCS000002 |  | 安全生产措施
1.11.2 | 2 |  | 措施实施费用
1.11.2.1 | WMGDZJ000002 |  | 文明工地增加费
1.11.2.2 | YJSGZJ000002 |  | 夜间施工增加费
1.11.2.3 | GGCSF0000002 |  | 赶工措施费
1.12 |  |  | 管廊建筑工程
1.12.1 | 1 |  | 绿色施工安全防护措施费
1.12.1.1 | WMSGCS000001 |  | 文明施工措施
1.12.1.2 | HJBHCS000001 |  | 环境保护措施
1.12.1.3 | LSSSCS000001 |  | 临时设施措施
1.12.1.4 | AQSCCS000001 |  | 安全生产措施
1.12.2 | 2 |  | 措施实施费用
1.12.2.1 | WMGDZJ000001 |  | 文明工地增加费
1.12.2.2 | DNASSG000001 |  | 洞内、地下室内、库内或暗室内(需要照明)进行施工增加费
1.12.2.3 | YJSGZJ000001 |  | 夜间施工增加费
1.12.2.4 | GGCSF0000001 |  | 赶工措施费
1.13 |  |  | 其他工程
本页小计
合计 | [6 empty] | -
注:1.措施项目清单费用构成详见本标准表E.3.2，大型机械进出场及安拆费用组成见本标准表E.3.4。

## E.4.1 其他项目清单计价表
其他项目清单计价表
工程名称：新丰县第六小学建设项目 |  | 标段：新丰县第六小学建设项目 |  |  |  | 第 1 页 共 1 页
序号 | 项目名称 |  | 暂估（暂定）金额（元） | 结算（确定）金额（元） | 调整金额± （元） |  | 备注
1 | 暂列金额 |  | 3200000 |  |  |  | 详见本标准表E.4.2
2 | 专业工程暂估价 |  | 800000 |  |  |  | 详见本标准表E.4.3
3 | 计日工 | [5 empty] | 详见本标准表E.4.4
4 | 总承包服务费 | [5 empty] | 详见本标准表E.4.5
5 | 合同中约定的其他项目
YSBGF | 预算包干费
GCYZF | 工程优质费
XNF | 消纳费
合 计 |  |  | 4000000 |  |  |  | -

## E.4.2 暂列金额明细表
暂列金额明细表
工程名称：新丰县第六小学建设项目 |  |  |  | 标段：新丰县第六小学建设项目 |  |  | 第 1 页 共 1 页
序号 | 项目名称 | 计算基础 | 费率（%） |  | 暂定金额 （元） | 确定金额（元） |  | 调整金额± (元) | 备注
1 | 合同价格调整暂列金额
2 | 未确定工程暂列金额 |  |  |  | 3200000
2.1 | 未确定工程暂列金额 | 3200000 |  |  | 3200000
3 | 未确定服务暂列金额
3.1
4 | 未确定其他暂列金额
4.1
本页小计 |  | - | - |  | 3200000 |  |  |  | -
合 计 |  | - | - |  | 3200000 |  |  |  | -
注：1 本表由招标人填写“暂定金额”总额，采用费率计价方式计算暂定金额的，应分别填写“计算基础”“费率”,并计算填写“暂定金额”;采用总价计价方式计算暂定金额的，可直接填写“暂定金额”； 2 投标人应将上述暂定金额填写并计入投标总价； 3 结算时应按合同约定计算并填写“确定金额”；

## E.4.3 专业工程暂估价明细表
专业工程暂估价明细表
工程名称：新丰县第六小学建设项目 |  |  |  | 标段：新丰县第六小学建设项目 |  |  |  | 第 1 页 共 1 页
序号 | 专业工程名称 | 暂估金额（元） |  |  |  | 确认金额（元） |  |  | 调整金额±（元） | 备注
|  | 不含税价格 | 增值税 |  | 含税价格 | 不含税价格 | 增值税 | 含税价格
|  | A₁ | B₁ |  | C₁ | A₂ | B₂ | C₂ | D=C₂-C₁
1 | 溶洞处理 | 800000 |  |  | 800000 |  |  |  |  | 结算根据合同按实计算
本页小计 |  | 800000 |  |  | 800000
合计 |  | 800000 |  |  | 800000 |  |  |  |  | -
注:本表"暂估金额"由招标人填写，投标人应将"暂估金额"填写并计入投标总价。结算时应合同约定的价格填写"确认金额"。