## 扉-1 招标工程量清单扉页
| 江口现代物流产业园第一期--江口现代物流产业园商业区A、B栋，江口现代物流产业园冷链仓库C栋 |  |  |  | 工程
招 标 工 程 量 清 单
招 标 人： |  |  | 造价咨询人：
|  | （单位盖章） |  | (单位资质专用章)
法定代表人 或其授权人： |  |  | 法定代表人 或其授权人：
|  | (签字或盖章) |  | (签字或盖章)
编 制 人： |  |  | 复 核 人：
|  | (造价人员签字盖专用章) |  | (造价工程师签字盖专用章)
编制时间： |  |  | 复核时间：
扉-1

## 表-02-1 建设项目招标控制价汇总表(含单位工程)
建设项目招标控制价汇总表
工程名称：江口现代物流产业园第一期--江口现代物流产业园商业区A、B栋，江口现代物流产业园冷链仓库C栋 |  |  |  |  | 第 1 页 共 1 页
序号 | 单项工程名称 | 金额（元） | 其中: （元）
|  |  | 暂估价 | 绿色施工安全防护措施费 |  | 规费
1 | 商业区-A栋 |  | 457000
1.1 | A栋-建筑工程 |  | 377000
1.2 | A栋-安装工程 |  | 80000
1.3 | A栋-消防工程
2 | 商业区-B栋 |  | 484000
2.1 | B栋-建筑工程 |  | 404000
2.2 | B栋-安装工程 |  | 80000
2.3 | B栋-消防工程
3 | 冷库-C栋 |  | 9900
3.1 | C栋-建筑工程 |  | 9900
3.2 | C栋-安装工程
3.3 | C栋-消防工程
4 | 门卫室
4.1 | 门卫室-建筑工程
4.2 | 门卫室-安装工程
4.3 | 门卫室-消防工程
5 | 室外工程
5.1 | 室外-安装工程
5.2 | 室外-消防工程
5.3 | 室外-市政工程
6 | 暂列金
6.1 | 暂列金
合计 |  |  | 950900
注：本表适用于工程项目招标控制价或投标报价的汇总。
表-02

## 表-04 单位工程招标控制价汇总表【A栋-建筑工程】
单位工程招标控制价汇总表
工程名称：A栋-建筑工程 |  | 标段： |  | 第 1 页 共 1 页
序号 | 汇总内容 |  | 金额:(元) |  | 其中：暂估价(元)
1 | 分部分项合计
1.1 | A.1土石方工程
1.2 | A.3桩基工程
1.3 | A.4砌筑工程
1.4 | A.5混凝土及钢筋混凝土工程
1.5 | A.6金属结构工程
1.6 | A.8门窗工程
1.7 | A.9屋面及防水工程
1.8 | A.10保温、隔热、防腐工程
1.9 | A.11楼地面装饰工程
1.10 | A.12墙、柱面装饰与隔断、幕墙工程
1.11 | 油漆、涂料、裱糊工程
1.12 | A.13天棚工程
1.13 | A.15其他装饰工程
2 | 措施合计
2.1 | 绿色施工安全防护措施费
2.2 | 其他措施费
3 | 其他项目
3.1 | 暂列金额
3.2 | 暂估价
3.3 | 计日工
3.4 | 总承包服务费
3.5 | 预算包干费
3.6 | 工程优质费
3.7 | 概算幅度差
3.8 | 索赔费用
3.9 | 现场签证费用
3.10 | 其他费用
4 | 税前工程造价
5 | 增值税销项税额
6 | 总造价
7 | 人工费
招标控制价合计=1+2+3+5
注：本表适用于单位工程招标控制价或投标报价的汇总，如无单位工程划分，单项工程也使用本表汇总
表—04

## 表-08 分部分项工程和单价措施项目清单与计价表【A栋-建
分部分项工程和单价措施项目清单与计价表
工程名称：A栋-建筑工程 |  |  |  | 标段： |  |  |  | 第 1 页 共 1 页
序号 | 项目编码 | 项目名称 | 项目特征描述 |  | 计量单位 | 工程量 | 金额（元）
[7 empty] | 综合单价 |  | 综合合价 | 其中
暂估价
| A.1 | 土石方工程
1 | 010101001001 | 平整场地 | 1.平整场地:标高在±30cm以内的就地挖、填、运土方及找平。 |  | m2 | 937.97
2 | 010101003001 | 挖沟槽土方 | 1.土壤类别:一、二类土 2.挖土深度:2m 内 |  | m3 | 32.74
3 | 010101004001 | 挖基坑土方 | 1.土壤类别:一、二类土 2.挖土深度:2m 内 |  | m3 | 1059.81
4 | 010101002001 | 挖一般土方 | 1.挖一般土方 一、二类土 |  | m3 | 3154.48
5 | 010103001001 | 回填方 | 1.密实度要求:夯填 |  | m3 | 1404.86
6 | 010103002001 | 余方弃置 | 1.挖掘机装土方 2.自卸汽车运土方 运距3km内 |  | m3 | 2842.17
土石方工程合计
| A.3 | 桩基工程
7 | 010301004001 | 截(凿)桩头 | 1.凿桩头 2.废料外运3km |  | m3 | 32.97
8 | 010302001002 | 载体桩 | 1.空桩长度、桩长:桩身9m（载体干硬性混凝土暂定0.5m3，碎石填充物料暂定0.3m3） 2.桩径:φ500mm 3.成孔方法:锤击 4.护筒类型、长度:钢护筒（暂定2m） 5.混凝土种类、强度等级:C30混凝土 |  | m3 | 296.73
9 | 010103002002 | 余方弃置 | 1.挖掘机装土方 2.自卸汽车运土方 运距3km内 |  | m3 | 296.73
桩基工程合计
| A.4 | 砌筑工程
10 | 010402001001 | 砌块墙 | 1.砖品种、规格、强度等级:蒸压加气混凝土砌块砖 2.墙体类型:内墙200 3.砂浆强度等级、配合比:干混砌筑砂浆M7.5 |  | m3 | 663.92
11 | 010402001002 | 砌块墙 | 1.砖品种、规格、强度等级:蒸压加气混凝土砌块砖 2.墙体类型:外墙200 3.砂浆强度等级、配合比:干混砌筑砂浆M7.5 |  | m3 | 199.16
12 | 010402001003 | 砌块墙 | 1.砖品种、规格、强度等级:蒸压加气混凝土砌块砖 2.墙体类型:内墙120 3.砂浆强度等级、配合比:干混砌筑砂浆M7.5 |  | m3 | 236.66
13 | 010402001004 | 砌块墙 | 1.砖品种、规格、强度等级:蒸压加气混凝土砌块砖 2.墙体类型:内墙100 3.砂浆强度等级、配合比:干混砌筑砂浆M7.5 |  | m3 | 22.49
14 | 010402001005 | 砌块墙 | 1.砖品种、规格、强度等级:蒸压加气混凝土砌块砖 2.墙体类型:内墙300 3.砂浆强度等级、配合比:干混砌筑砂浆M7.5 |  | m3 | 6.3
15 | 010402001006 | 砌块墙 | 1.砖品种、规格、强度等级:蒸压加气混凝土砌块砖 2.墙体类型:外墙100 3.砂浆强度等级、配合比:干混砌筑砂浆M7.5 |  | m3 | 24.95
16 | 010402001007 | 砌块墙 | 1.砖品种、规格、强度等级:蒸压加气混凝土砌块砖 2.墙体类型:外墙120 3.砂浆强度等级、配合比:干混砌筑砂浆M7.5 |  | m3 | 0.6
17 | 010402001008 | 砌块墙（弧形） | 1.砖品种、规格、强度等级:蒸压加气混凝土砌块砖 2.墙体类型:外墙200 3.砂浆强度等级、配合比:干混砌筑砂浆M7.5 |  | m3 | 23.62
18 | 010402001009 | 砌块墙（弧形） | 1.砖品种、规格、强度等级:蒸压加气混凝土砌块砖 2.墙体类型:外墙100 3.砂浆强度等级、配合比:干混砌筑砂浆M7.5 |  | m3 | 0.88
砌筑工程合计
| A.5 | 混凝土及钢筋混凝土工程
19 | 010404001001 | 垫层 | 1.混凝土种类:预拌 2.混凝土强度等级:C20 |  | m3 | 85.21
20 | 010501005001 | 桩承台基础 | 1.混凝土种类:预拌 2.混凝土强度等级:C30 |  | m3 | 440.11
21 | 010503001001 | 基础梁 | 1.混凝土种类:预拌 2.混凝土强度等级:C30 |  | m3 | 31.97
22 | 010502001001 | 矩形柱 | 1.混凝土种类:预拌 2.混凝土强度等级:C30 |  | m3 | 86.44
23 | 010502001002 | 矩形柱 | 1.混凝土种类:预拌 2.混凝土强度等级:C35 |  | m3 | 145.81
24 | 010502002001 | 构造柱 | 1.混凝土种类:预拌 2.混凝土强度等级:C25 |  | m3 | 111.88
25 | 010503004001 | 圈梁 | 1.混凝土种类:预拌 2.混凝土强度等级:C25 |  | m3 | 20.89
26 | 010503004002 | 门槛 | 1.混凝土种类:预拌 2.混凝土强度等级:C20 |  | m3 | 0.286
27 | 010503005001 | 过梁 | 1.混凝土种类:预拌 2.混凝土强度等级:C25 |  | m3 | 17.46
28 | 010504001001 | 直形墙 | 1.混凝土种类:预拌 2.混凝土强度等级:C35 P8 |  | m3 | 182.11
29 | 010504001002 | 直形墙 | 1.混凝土种类:预拌 2.混凝土强度等级:C30 |  | m3 | 48.51
30 | 010505010001 | 地下室底板 | 1.混凝土种类:预拌 2.混凝土强度等级:C30 P8 |  | m3 | 241.75
31 | 010505001001 | 有梁板 | 1.混凝土种类:预拌 2.混凝土强度等级:C30 |  | m3 | 1193.1
32 | 010505001003 | 有梁板 | 1.混凝土种类:预拌 2.混凝土强度等级:C35 |  | m3 | 70.33
33 | 010501006001 | 设备基础 | 1.混凝土种类:预拌 2.混凝土强度等级:C25 |  | m3 | 7.25
34 | 010505007001 | 天沟(檐沟)、挑檐板 | 1.混凝土种类:预拌 2.混凝土强度等级:C30 |  | m3 | 33.07
35 | 010507001001 | 散水、坡道 | 1.散水宽600做法参照11ZJ901 |  | m2 | 53.71
36 | 010507001002 | 散水、坡道 | 1.无障碍坡道 |  | m2 | 8.42
37 | 010507004001 | 台阶 | 1.混凝土种类:预拌 2.混凝土强度等级:C15 3.100厚三合土垫层 |  | m3 | 5.7
38 | 010513001001 | 楼梯 | 1.混凝土种类:预拌 2.混凝土强度等级:C30 |  | m3 | 30.65
39 | 010505001004 | 雨蓬（飘板） | 1.混凝土种类:预拌 2.混凝土强度等级:C30 |  | m3 | 0.92
40 | 010515004001 | 钢筋笼 | 1.钢筋种类、规格:25内 |  | t | 23.88
41 | 010515001002 | 现浇构件钢筋 | 1.现浇构件圆钢 φ10内 |  | t | 10.661
42 | 010515001001 | 现浇构件钢筋 | 1.现浇构件带肋钢筋 φ10以内 |  | t | 53.37
43 | 010515001003 | 现浇构件钢筋 | 1.现浇构件带肋钢筋 φ25以内 |  | t | 221.956
44 | 010515001004 | 现浇构件钢筋 | 1.现浇构件箍筋 圆钢 φ10以内 |  | t | 3.297
45 | 010515001005 | 现浇构件钢筋 | 1.现浇构件箍筋 带肋钢筋(HRB400内) φ10以内 |  | t | 47.999
46 | 010515001006 | 现浇构件钢筋 | 1.现浇构件箍筋 带肋钢筋(HRB400内) φ10以外 |  | t | 2.396
47 | 010516003001 | 机械连接 | 1.电渣压力焊接 φ32以内 |  | 个 | 622
48 | 010516003002 | 机械连接 | 1.电渣压力焊接 φ18以内 |  | 个 | 2614
49 | 010516003003 | 机械连接 | 1.套筒直螺纹钢筋接头 φ18以内 |  | 个 | 709
50 | 010516003004 | 机械连接 | 1.套筒直螺纹钢筋接头 φ25以内 |  | 个 | 367
51 | 010516003005 | 机械连接 | 1.套筒冷挤压接头 φ32以内 |  | 个 | 642
52 | 010516002001 | 预埋铁件 | 1.预埋铁件 |  | t | 1
53 | 010607005003 | 节点收口网 | 1.梁柱节点收口网 |  | m2 | 113
混凝土及钢筋混凝土工程合计
| A.6 | 金属结构工程
54 | 010607005001 | 砌块墙钢丝网加固 内墙两侧 | 1.墙、柱面钉(挂)钢(铁)网 铁丝网 |  | m2 | 669.64
55 | 010607005002 | 砌块墙钢丝网加固 外墙满挂 | 1.墙、柱面钉(挂)钢(铁)网 铁丝网 |  | m2 | 2668.41
56 | 040402016001 | 沟道盖板 | 1.20厚,300宽深灰色树脂复合盖板 |  | m | 28.37
57 | 040402016002 | 集水井盖板 | 1.成品钢盖板 |  | m2 | 0.98
58 | 040402016003 | 人孔活动盖板 | 1.不锈钢活动钢盖板 |  | m2 | 1.2
59 | 010606008001 | 钢梯 | 1.钢楼梯 爬式 |  | t | 0.5
金属结构工程合计
| A.8 | 门窗工程
60 | 010801001001 | 木质门 木质平开门 | M1022 1.木制平开门制安 2.含门锁五金 |  | m2 | 193.6
61 | 010801001002 | 木质门 木质平开门 | M1222 1.木制平开门制安 2.含门锁五金 |  | m2 | 10.56
62 | 010801001003 | 木质门 木质平开门 | M1522 1.木制平开门制安 2.含门锁五金 |  | m2 | 13.2
63 | 010802001001 | 金属(塑钢)门 | 1.铝合金玻璃门 2.含门锁五金 3.6mm中透光LOW-E+12MM空气+6透明玻璃 |  | m2 | 32.4
64 | 010802001002 | 金属(塑钢)门 防盗门 | 1.钢制防盗门 2.含门锁五金 |  | m2 | 15.12
65 | 010802001003 | 金属(塑钢)门 甲级防火门 | 1.甲级单扇防火门 2.含门锁五金 |  | m2 | 2.2
66 | 010802001004 | 金属(塑钢)门 甲级防火门 | 1.甲级双扇防火门 2.含门锁五金 |  | m2 | 7.92
67 | 010802001005 | 金属(塑钢)门 乙级防火门 | 1.乙级双扇防火门 2.含门锁五金 |  | m2 | 49.72
68 | 010802001006 | 金属(塑钢)门 乙级防火门 | 1.乙级单扇防火门 2.含门锁五金 |  | m2 | 2.2
69 | 010802001007 | 金属(塑钢)门 丙级防火门 | 1.丙级单扇防火门 2.含门锁五金 |  | m2 | 64.98
70 | 010802001008 | 金属(塑钢)门 丙级防火门 | 1.丙级双扇防火门 2.含门锁五金 |  | m2 | 13.3
71 | 010802001009 | 金属(塑钢)门 | 1.铝合金平开门 2.含门锁五金 |  | m2 | 189.2
72 | 010807001001 | 金属(塑钢、断桥)窗 铝合金推拉窗 | 铝合金推拉 1.6mm中透光LOW-E+12MM空气+6透明玻璃 |  | m2 | 346.72
73 | 010807001002 | 金属(塑钢、断桥)窗 铝合金百叶窗 | 铝合金百叶窗 1.铝合金百叶窗 |  | m2 | 204.4
74 | 010807001003 | 金属(塑钢、断桥)窗 铝合金平开窗 | 铝合金平开窗 1.6mm中透光LOW-E+12MM空气+6透明玻璃 |  | m2 | 4.32
75 | 010807001004 | 金属(塑钢、断桥)窗 铝合金固定窗 | 铝合金固定窗 1.6mm中透光LOW-E+12MM空气+6透明玻璃 |  | m2 | 144.56
门窗工程合计
| A.9 | 屋面及防水工程
76 | 010902003001 | 屋面刚性层 屋2 | 1.20厚WSM15预拌砂浆保护层(抹平压光,每1m设分格缝,缝宽15mm,缝内嵌聚氨酯胶) 2.干铺聚酯纤维无纺布隔离层一层(200g/m2） 3.125 厚(施工厚度)挤塑聚苯板(燃烧性能不低于B2 级) 4.1.5 厚双面防皱自粘聚合物改性沥青防水卷材 5.1.5 厚双面防皱自粘聚合物改性沥青防水卷材 6.2 厚高强水性橡胶沥青防水涂料 7.20 厚wS M15 抗裂纤维预拌砂浆抹平压实 8.30 厚(最薄处〉 LC7.5轻骨料陶粒混凝土 9.钢筋混凝土结构板 |  | m2 | 223.2
77 | 010902003002 | 屋面刚性层 屋1 | 1.50 厚C30 UEA 补偿收缩混凝土(内配中4 @150 双向钢筋缝内嵌聚氨酯胶)原浆找平磨光 每3m 设分格缝,缝宽15mm 2.干铺聚酯纤维无纺布隔离层一层(200 g/m2) 3.100 厚(施工厚度)挤塑聚苯板(燃烧性能不低于B2 级) 4.1.5 厚双面防皱自粘聚合物改性沥青防水卷材 5.1.5 厚双面防皱自粘聚合物改性沥青防水卷材 6.2 厚高强水性橡胶沥青防水涂料 7.20 厚WS M15 抗裂纤维预拌砂浆抹平压实 8.C25 细石混凝土找坡兼找平层 9.最薄外为 20 坡度2%~3%随浇提浆抹平 10、20 厚WP M15 预拌砂浆 |  | m2 | 784.01
78 | 010904004001 | 楼(地)面变形缝 | 1.钢板止水带 |  | m | 142.7
79 | 010903001001 | 地下室外墙面防水 | 1.120厚M5水泥砂浆砌混凝土实心砖保护层保护层(抗压强度≥250kpa) 2.1.5 厚双面防皱自粘聚合物改性沥青防水卷材 3.1.5 厚抗流挂单组份聚氨酯防水涂料(抗流挂性>0.9mm) 4.刷基层处理剂一遍 5.20厚WPM20有机硅防水砂浆找平(硅水比1:8) |  | m2 | 443.25
80 | 010904001001 | 地下室底板防水 | 1.50-100厚C25细石混凝土,随打随找平,抹平压实赶光,找坡最薄处50厚(内配 6@200双向钢筋)每4X4m分缝,缝宽20;内嵌聚苯条,建筑油膏嵌缝20厚 2.疏水板 3.抗渗钢筋混凝土结构底板(P8),表面填平修整,厚度详结施 4.1.2 厚TPR 橡胶自粘胶膜预铺防水卷材 5.1.5 厚双面防皱自粘聚合物改性沥青防水卷材 |  | m2 | 567.46
81 | 010903002001 | 水池墙面防水 | 1.抗渗钢筋混凝土结构(P8),表面填平修整,厚度详结施 2.水池底用C20细石混凝土(最薄处30厚,水箱用WPM15预拌砂浆)找坡坡向吸水槽(仅池底采用) 3.刷基层处理剂一遍 4.1.0厚且用量不小于 1.5 kg/m2外涂型水泥基渗透结晶防水材料 5.6 厚聚合物水泥防水砂浆 6.15厚WPM15预拌砂浆打底(内掺杜拉纤维0.9kg/m3砂浆) 7.10厚WPM20预拌砂浆抹平压光 |  | m2 | 604.36
82 | 010904002001 | 水池地面防水 | 1.抗渗钢筋混凝土结构(P8),表面填平修整,厚度详结施 2.水池底用C20细石混凝土(最薄处30厚,水箱用WPM15预拌砂浆)找坡坡向吸水槽(仅池底采用) 3.刷基层处理剂一遍 4.1.0厚且用量不小于 1.5 kg/m2外涂型水泥基渗透结晶防水材料 5.6 厚聚合物水泥防水砂浆 6.15厚WPM15预拌砂浆打底(内掺杜拉纤维0.9kg/m3砂浆) 7.10厚WPM20预拌砂浆抹平压光 |  | m2 | 348.6
83 | 010904002002 | 水池顶面防水 | 1.抗渗钢筋混凝土结构(P8),表面填平修整,厚度详结施 2.水池底用C20细石混凝土(最薄处30厚,水箱用WPM15预拌砂浆)找坡坡向吸水槽(仅池底采用) 3.刷基层处理剂一遍 4.1.0厚且用量不小于 1.5 kg/m2外涂型水泥基渗透结晶防水材料 5.6 厚聚合物水泥防水砂浆 6.15厚WPM15预拌砂浆打底(内掺杜拉纤维0.9kg/m3砂浆) 7.10厚WPM20预拌砂浆抹平压光 |  | m2 | 460.14
84 | 010904002003 | 浅沟地面防水 | 1.1:2.5聚合物防水砂浆找0.1%坡向集水井,最薄处5厚 |  | m2 | 7.0925
85 | 010904002004 | 集水坑防水 | 1.20厚DS-M15防水砂浆 |  | m2 | 16.9
屋面及防水工程合计
| A.10 | 保温、隔热、防腐工程
86 | 011001003001 | 保温隔热墙面（外墙内保温） | 1、10厚硅酸铝保温涂层 |  | m2 | 3152.09
保温、隔热、防腐工程合计
| A.11 | 楼地面装饰工程
87 | 011101003001 | 细石混凝土楼地面（地1） | 1.150厚C25素混凝土垫层 |  | m2 | 12.34
88 | 011101001008 | 水泥砂浆楼地面 地2 | 1.20厚WSM20预拌砂浆抹面压实压光 2.10厚聚合物水泥防水砂浆,分层抹压(仅防水砂浆做法时采用) 3.素水泥浆一道 4.100厚C15素混凝土垫层 |  | m2 | 403.09
89 | 011101001001 | 细石混凝土楼地面（地3） | 1.40 厚 C25 细石混凝-打抹光每6x6m分缝,水泥擦缝 2.素水泥浆一道 3.100 厚C15 素混凝士垫层 |  | m2 | 120.19
90 | 011101001009 | 水泥砂浆楼地面 地4 | 1.混凝土原浆推光掺金刚砂(5kg/m2),随撒随抹,40厚C25细石混凝土,随打随抹光(每 6x6m分缝,干水泥擦缝) 2.素水泥浆一道 |  | m2 | 33.93
91 | 011101001002 | 环氧楼地面（地/楼8） | 1.环氧地坪面漆二道(四周上翻H+0.120） 2.环氧地坪中涂拌二道(四周上翻H+0.120） 3.导电钥箔满铺双向间隔 2m 铺设铜箔 4.环氧地坪底滚涂一道(凹坑、缝隙用粗砂调干修补) |  | m2 | 15.35
92 | 011101001003 | 细石混凝土楼地面 楼3 | 1.40 厚 C25 细石混凝-打抹光每6x6m分缝,水泥擦缝 2.素水泥浆一道 |  | m2 | 23.55
93 | 011101001004 | 水泥砂浆楼地面 楼2 | 1.20 厚WS M20 预拌砂浆抹面压实压光 2.10 厚聚合物水泥防水砂浆,分层抹压(仅防水砂浆做法时采用) 3.素水泥一道 |  | m2 | 64.61
94 | 011101001010 | 水泥砂浆楼梯地面 楼2 | 1.20 厚WS M20 预拌砂浆抹面压实压光 2.10 厚聚合物水泥防水砂浆,分层抹压(仅防水砂浆做法时采用) 3.素水泥一道 |  | m2 | 200.36
95 | 011101001005 | 块料楼地面 楼5 | 1.800*800、10 厚防滑地砖铺实拍平,白水泥浆擦缝 2.25 厚DS M15 预拌砂浆,上撒素水泥面 3.素水泥浆一道 |  | m2 | 2163.27
96 | 011101001006 | 块料楼地面 楼6 | 1.10 厚防滑地砖铺实拍平,白水泥浆擦缝 2.25 厚DS M20 预拌砂浆。上撒素水泥面 3.1.5 厚聚合物水泥防水涂料(Ⅱ型)涂膜 4.20 厚WS M15 预拌砂浆找平 5.LC75 轻骨料陶粒混凝士回填及找坡 6.2 厚反应型聚合物水泥防水涂料,四周上翻至 7.20 厚WS M15 预拌砂浆找平 |  | m2 | 403.77
97 | 011101001007 | 块料楼地面 楼7 | 1.10 厚防滑地砖铺实拍平,白水泥浆擦缝 2.25 厚DS M15 预拌砂浆。上撒素水泥面 3.1.5 厚聚合物水泥防水涂料(Ⅱ型),四周上翻至H+0.3 4.2 厚聚合物水泥防水浆料 5.最薄处 20 厚WS M20 预拌砂浆找坡层抹平及找坡 6.素水泥浆一道 7.100 厚C15 素混凝土垫层 |  | m2 | 550.08
98 | 011105001001 | 水泥砂浆踢脚线 踢1 | 1.刷素水泥粜一遍(内掺水重3-5%白乳胶） 2.15 厚WP M15 预拌砂浆分两次抹平 3.10 厚WP M20 预拌砂浆抹面压光 |  | m2 | 31.22
99 | 011105001002 | 水泥砂浆踢脚线 踢2 | 1、刷素水泥浆一遍(内掺水重3~5% 白乳胶 2、15 厚WP M5 预拌砂浆分两次抹平 3、4厚1:1 水泥砂浆加水重20% 建筑胶镶贴 4、10 厚防滑地砖,白水泥浆擦缝 |  | m2 | 71.36
楼地面装饰工程合计
| A.12 | 墙、柱面装饰与隔断、幕墙工程
100 | 011201001001 | 墙面一般抹灰 内1 | 1.20厚WPM20预拌砂浆随砌随抹光,做到光滑、平整、密实。 |  | m2 | 2288.68
101 | 011201001002 | 墙面一般抹灰 内2 | 1.刷素水泥浆一遍内掺水重3~5% 白乳胶 2.15 厚WP M15 预拌砂浆抹平,罩面压光 |  | m2 | 157.76
102 | 011201001001 | 墙面一般抹灰 内6 | 1.刷素水泥浆一遍(内掺水重3~5% 白乳胶(装配式厨房、卫生间改用专用界面处理剂) 2.15 厚WP M15 预拌砂浆,打底扫毛,抹平压光 |  | m2 | 11381.05
103 | 011204003002 | 块料墙面（内8） | 1.刷素水泥浆一遍(内掺水重3~5% 白乳胶) 2.1.5 厚聚合物水泥防水涂料(2型)涂膜 3.4 厚专用粘结剂5 厚300*300瓷砖,白水泥浆擦缝 |  | m2 | 2559.64
104 | 011201001003 | 墙面一般抹灰 外1 | 1.1.5 厚聚合物水泥防水涂料(Ⅱ型) 2.6 厚干粉类聚合物水泥防水砂浆(内掺杜拉纤维砂浆）中间压入一层热镀锌钢丝网 3.20 厚WP M15 预拌砂浆,分两次抹灰 4.2 厚界面剂一遍 |  | m2 | 2348.79
105 | 011210001001 | 成品隔断 | 1.1800mm成品隔断 |  | m2 | 88.2
墙、柱面装饰与隔断、幕墙工程合计
油漆、涂料、裱糊工程
106 | 011201001004 | 墙面一般抹灰 内6 | 1.4厚耐水腻子满甜二道,刮平 2.涂刷配套封底涂料两道 3.抹涂天然无机涂料面层一道 |  | m2 | 4243.12
107 | 011201001005 | 墙面一般抹灰 外1 | 真石漆 1.3厚涂饰面层涂料二遍 2.厚涂饰底层涂料 |  | m2 | 2457.17
108 | 011201001006 | 墙面一般抹灰 外1 | 橙色无机涂料 1.橙色无机涂料 |  | m2 | 223.2
油漆、涂料、裱糊工程合计
| A.13 | 天棚工程
109 | 011406001001 | 抹灰面油漆（顶5） | 1.4 厚耐水腻子满刮二道,刮平 2.涂刷配套封底涂料两道抹涂天然无机涂料面层一道 |  | m2 | 4391.4
110 | 011301001001 | 天棚抹灰（小卫） 顶6 | 1.2厚刷专用界面剂一遍 2.20厚WP M15 预拌砂浆,分两次抹灰3、1.5厚聚合物水泥防水涂料(Ⅱ型)涂膜 4.配套金属骨架 5.饰面层:铝合金方形板,规格:300x300(小卫). |  | m2 | 266.24
111 | 011301001002 | 天棚抹灰（大卫） 顶6 | 1.2厚刷专用界面剂一遍 2.20厚WP M15 预拌砂浆,分两次抹灰3、1.5厚聚合物水泥防水涂料(Ⅱ型)涂膜 4.配套金属骨架 5.饰面层:铝合金方形板,规格:.600x600(大卫) |  | m2 | 139.77
天棚工程合计
| A.15 | 其他装饰工程
112 | 011503001001 | 金属扶手、栏杆、栏板 | 1.楼梯栏杆 |  | m | 75
113 | 011503001002 | 金属扶手、栏杆、栏板 | 1.护窗栏杆 |  | m | 236.74
114 | 011503001003 | 金属扶手、栏杆、栏板 | 1.无障碍扶手 |  | m | 9.98
115 | 011505001001 | 洗漱台 | 1.大理石洗手台 |  | m2 | 38.19
其他装饰工程合计
分部分项合计
措施项目
116 | 011701008001 | 综合钢脚手架 | 1.综合钢脚手架搭拆 高度(m以内) 20.5 2.建筑用综合脚手架使用费 |  | m2 | 4630.1
117 | 011701008002 | 综合钢脚手架 | 1.综合钢脚手架搭拆 高度(m以内) 4.5 2.建筑用综合脚手架使用费 |  | m2 | 468
118 | 011701010001 | 满堂脚手架 4.2m | 1.满堂脚手架(钢管) 基本层3.6m 实际高度(m):4.2 |  | m2 | 183.97
119 | 011701011001 | 里脚手架 4.2m | 1.里脚手架(钢管) 民用建筑 基本层3.6m 实际高度(m):4.2 |  | m2 | 120.6
120 | 011701011002 | 里脚手架 3.6 | 1.里脚手架(钢管) 民用建筑 基本层3.6m |  | m2 | 6456.63
121 | 粤011701015001 | 电梯井脚手架 | 1。电梯井脚手架(钢管) 高度(m以内) 30 |  | 座 | 2
122 | 011702001002 | 基础 垫层基础 | 1.基础垫层模板 |  | m2 | 90.15
123 | 011702001001 | 基础 承台基础 | 1.桩承台模板 |  | m2 | 146.88
124 | 011702001003 | 基础 | 1.满堂基础模板 无梁式 |  | m2 | 40.96
125 | 011702005001 | 基础梁 | 1.基础梁模板 |  | m2 | 211.63
126 | 010401001001 | 砖基础 | 1.砖胎膜，抹灰 |  | m3 | 82.36
127 | 011702002001 | 矩形柱 zc1.8外/H3.6内 | 1.矩形柱模板(周长m) 支模高度3.6m内 1.8外 |  | m2 | 890.38
128 | 011702002005 | 矩形柱 zc1.2内/H3.6内 | 1.矩形柱模板(周长m) 支模高度3.6m内 1.2内 |  | m2 | 48.76
129 | 011702002002 | 矩形柱 zc1.8外h4.2 | 1.矩形柱模板(周长m) 支模高度3.6m内 1.8外 实际支模高度(m):4.2 |  | m2 | 378.94
130 | 011702002006 | 矩形柱 zc1.2内h4.2 | 1.矩形柱模板(周长m) 支模高度3.6m内 1.2内 实际支模高度(m):4.2 |  | m2 | 15.72
131 | 011702002003 | 矩形柱 zc1.8内/H3.6内 | 1.矩形柱模板(周长m) 支模高度3.6m内 1.8内 |  | m2 | 176.76
132 | 011702002007 | 矩形柱 zc1.8内/H4内 | 1.矩形柱模板(周长m) 支模高度4m内 1.8内 |  | m2 | 45.9
133 | 011702003001 | 构造柱 3.6 | 1.矩形柱模板(周长m) 支模高度3.6m内 1.2内 |  | m2 | 1085.76
134 | 011702003002 | 构造柱 4.2m | 1.矩形柱模板(周长m) 支模高度3.6m内 1.2内 实际支模高度(m):4.2 |  | m2 | 79.24
135 | 011702006001 | 矩形梁 4.2m/b25外 | 1.单梁、连续梁模板(梁宽cm) 25以外 支模高度4.2m |  | m2 | 565.79
136 | 011702006002 | 矩形梁 4.2m/b25内 | 1.单梁、连续梁模板(梁宽cm) 25以内 支模高度3.6m 实际支模高度(m):4.2 |  | m2 | 410.72
137 | 011702006003 | 矩形梁 3.6m/b25外 | 1.单梁、连续梁模板(梁宽cm) 25以外 支模高度3.6m |  | m2 | 1510.2
138 | 011702006004 | 矩形梁 3.6m/b25内 | 1.单梁、连续梁模板(梁宽cm) 25以内 支模高度3.6m |  | m2 | 3119.2
139 | 011702006005 | 矩形梁 4.0m/b25外 | 1.单梁、连续梁模板(梁宽cm) 25以外 支模高度4.0m |  | m2 | 149.59
140 | 011702006006 | 矩形梁 4.0m/b25内 | 1.单梁、连续梁模板(梁宽cm) 25以内 支模高度3.6m 实际支模高度(m):4.0 |  | m2 | 78.05
141 | 011702008001 | 圈梁 | 1.圈梁模板 |  | m2 | 414.22
142 | 011702022002 | 天沟、檐沟 | 1.挑檐模板 |  | m2 | 367.45
143 | 011702009001 | 过梁 | 1.单梁、连续梁模板(梁宽cm) 25以内 支模高度3.6m |  | m2 | 233.55
144 | 011702011001 | 直形墙 | 1.直形墙模板 墙厚(cm以内) 40 支模高度3.6m内 |  | m2 | 503.16
145 | 011702011002 | 直形墙 | 1.直形墙模板 墙厚(cm以内) 40 支模高度4.2m内 |  | m2 | 1111.74
146 | 011702014001 | 有梁板 h4.2 | 1.有梁板模板 支模高度3.6m 实际支模高度(m):4.2 |  | m2 | 736.2
147 | 011702014004 | 有梁板 h4 | 1.有梁板模板 支模高度3.6m 实际支模高度(m):4 |  | m2 | 205.38
148 | 011702014002 | 有梁板 h3.6内 | 1.有梁板模板 支模高度3.6m  |  | m2 | 3644.3
149 | 011702014003 | 有梁板（飘板） h3.6内 | 1.有梁板模板 支模高度3.6m  |  | m2 | 3.36
150 | 011702024001 | 楼梯 | 1.楼梯模板 直形 |  | m2 | 183.52
151 | 011702022001 | 天沟、檐沟 | 1.栏板、反檐模板 |  | m2 | 216.2
152 | 011703001001 | 垂直运输 | 1.建筑物20m以内的垂直运输 现浇框架结构 |  | 项 | 1
153 | 011705001001 | 大型机械设备进出场及安拆 | 1.大型机械设备进出场及安拆 |  | 项 | 1
154 | 011704001001 | 超高施工增加 | 1.建筑物超高增加人工、机械降效率 高度 30m以内 |  | m2 | 1
单价措施合计
合 计
注：为计取规费等的使用，可在表中增设其中：“定额人工费”。
表—08

## 表-09 综合单价分析表【A栋-建筑工程】
综合单价分析表
工程名称： | [6 empty] | 标段： |  |  |  | 第 页 共 页
项目编码 |  |  |  | 项目名称 |  |  |  |  | 计量单位 |  |  | 工程量
清单综合单价组成明细
定额编号 | 定额项目名称 | 定额 单位 | 数量 | 单价 |  |  |  |  | 合价
|  |  |  | 人工费 | 材料费 | 机具费 |  | 管理费 和利润 | 人工费 | 材料费 |  | 机具费 | 管理费 和利润
人工单价 |  | 小计
元/工日 |  | 未计价材料费
清单项目综合单价
材 料 费 明 细 | 主要材料名称、规格、型号 |  |  |  |  | 单位 |  | 数量 | 单价（元） | 合价（元） |  | 暂估单价 （元） | 暂估合价 （元）
| 其他材料费 | [7 empty] | - |  |  | -
| 材料费小计 | [7 empty] | - |  |  | -
注：1.如不使用省级或行业建设主管部门发布的计价依据，可不填定额编码、名称等； 2.招标文件提供了暂估单价的材料，按暂估的单价填入表内“暂估单价”栏及“暂估合价”栏。
表-09

## 表-11 总价措施项目清单与计价表【A栋-建筑工程】
总价措施项目清单与计价表
工程名称：A栋-建筑工程 |  |  |  |  | 标段： |  |  | 第 1 页 共 1 页
序号 | 项目编码 | 项目名称 | 计算基础 | 费率 (%) |  | 金额 (元) | 调整费率 (%) |  | 调整后金额 (元) | 备注
1 | LSSGCSF00003 | 绿色施工安全防护措施费 | 分部分项人工费+分部分项机具费 | 19 | [5 empty] | 以分部分项的人工费与施工机具费之和为计算基础，费率19%
2 | WMGDZJF00001 | 文明工地增加费 | 分部分项人工费+分部分项机具费 | 0 | [5 empty] | 以分部分项的人工费与施工机具费之和为计算基础，市级文明工地为1.20%；省级文明工地为2.10%
3 | 011707002001 | 夜间施工增加费 |  | 20 | [5 empty] | 以夜间施工项目人工费的20%计算
4 | GGCSF0000001 | 赶工措施费 | 分部分项人工费+分部分项机具费 | 0 | [5 empty] | 赶工措施费=（1-δ）*分部分项的（人工费+施工机具费）*0.3 （0.8≤δ＜1 式中：δ=合同工期/定额工期）
5 | QTFY00000003 | 其他费用 | [7 empty] | 按经批准的专项施工组织方案计算
合 计
编制人（造价人员）： |  |  |  |  | 复核人（造价工程师）：
表-11

## 表-12 其他项目清单与计价汇总表【A栋-建筑工程】
其他项目清单与计价汇总表
工程名称：A栋-建筑工程 |  |  | 标段： |  | 第 1 页 共 1 页
序号 | 项目名称 | 金额（元） |  | 结算金额（元） |  | 备注
1 | 暂列金额 | 0.00 |  |  |  | 明细详见表-12-1
2 | 暂估价 | 377000.00
2.1 | 材料暂估价 | — |  |  |  | 明细详见表-12-2
2.2 | 专业工程暂估价 | 377000.00 |  |  |  | 明细详见表-12-3
3 | 计日工 |  |  |  |  | 明细详见表-12-4
4 | 总承包服务费 |  |  |  |  | 明细详见表-12-5
5 | 预算包干费
6 | 工程优质费
7 | 概算幅度差
8 | 现场签证费用
9 | 索赔费用
10 | 其他费用
合 计 | [5 empty] | —
注：材料（工程设备）暂估单价进入清单项目综合单价，此处不汇总。
表—12

## 表-12-3 专业工程暂估价及结算价表【A栋-建筑工程】
专业工程暂估价及结算价表
工程名称：A栋-建筑工程 |  |  |  | 标段： |  | 第 1 页 共 1 页
序号 | 工程名称 | 工程内容 | 暂估金额 （元） |  | 结算金额 (元) |  | 差额 ±(元) | 备注
1 | GRC装饰柱 | 480m,约20根 | 350000
2 | 玻璃雨棚 | 约30m2 | 27000
合 计 |  |  | 377000.00 |  |  |  |  | —
注：此表由招标人填写，投标人应将上述专业工程暂估价计入投标总价中。
表—12—3

## 表-13 规费、税金项目清单与计价表【A栋-建筑工程】
规费、税金项目清单与计价表
工程名称：A栋-建筑工程 |  |  | 标段： |  | 第 1 页 共 1 页
序号 | 项目名称 | 计算基础 | 计算基数 | 计算费率 (%) |  | 金额(元)
1 | 增值税销项税额 | 分部分项合计+措施合计+其他项目 |  | 9
合 计
编制人（造价人员）： |  |  | 复核人（造价工程师）：
表—13

## 表-04 单位工程招标控制价汇总表【A栋-安装工程】
单位工程招标控制价汇总表
工程名称：A栋-安装工程 |  | 标段： |  | 第 1 页 共 1 页
序号 | 汇总内容 |  | 金额:(元) |  | 其中：暂估价(元)
1 | 分部分项合计
1.1 | 电气设备安装工程
1.2 | 综合布线系统工程
1.3 | 给排水工程
1.4 | 抗震支架
1.5 | 电梯工程
1.6 | 通风工程
2 | 措施合计
2.1 | 绿色施工安全防护措施费
2.2 | 其他措施费
3 | 其他项目
3.1 | 暂列金额
3.2 | 暂估价
3.3 | 计日工
3.4 | 总承包服务费
3.5 | 预算包干费
3.6 | 工程优质费
3.7 | 概算幅度差
3.8 | 索赔费用
3.9 | 现场签证费用
3.10 | 其他费用
4 | 税前工程造价
5 | 增值税销项税额
6 | 总造价
7 | 人工费
招标控制价合计=1+2+3+5
注：本表适用于单位工程招标控制价或投标报价的汇总，如无单位工程划分，单项工程也使用本表汇总
表—04

## 表-08 分部分项工程和单价措施项目清单与计价表【A栋-安
分部分项工程和单价措施项目清单与计价表
工程名称：A栋-安装工程 |  |  |  | 标段： |  |  |  | 第 1 页 共 1 页
序号 | 项目编码 | 项目名称 | 项目特征描述 |  | 计量单位 | 工程量 | 金额（元）
[7 empty] | 综合单价 |  | 综合合价 | 其中
暂估价
电气设备安装工程
配电箱柜
1 | 030404017001 | 配电箱 | 1.名称:AP-XF1~2配电箱 2.型号:含内部元器件、接线端子板等 3.安装方式:悬挂式 |  | 台 | 2
2 | 030404017002 | 配电箱 | 1.名称:AXT1配电箱 2.型号:含内部元器件、接线端子板等 3.安装方式:悬挂式 |  | 台 | 1
3 | 030404017003 | 配电箱 | 1.名称:AXT2配电箱 2.型号:含内部元器件、接线端子板等 3.安装方式:悬挂式 |  | 台 | 1
4 | 030404017004 | 配电箱 | 1.名称:XFB-B1~5配电柜 2.型号:含内部元器件、接线端子板等 3.安装方式:悬挂式 |  | 台 | 5
5 | 030404017005 | 配电箱 | 1.名称:-1ATfd配电箱 2.型号:含内部元器件、接线端子板等 3.安装方式:悬挂式 |  | 台 | 1
6 | 030404017006 | 配电箱 | 1.名称:-1ALE配电箱 2.型号:含内部元器件、接线端子板等 3.安装方式:悬挂式 |  | 台 | 1
7 | 030404017007 | 配电箱 | 1.名称:1ALE配电箱 2.型号:含内部元器件、接线端子板等 3.安装方式:悬挂式 |  | 台 | 1
8 | 030404017008 | 配电箱 | 1.名称:2ALE配电箱 2.型号:含内部元器件、接线端子板等 3.安装方式:悬挂式 |  | 台 | 1
9 | 030404017009 | 配电箱 | 1.名称:3~6ALE配电箱 2.型号:含内部元器件、接线端子板等 3.安装方式:悬挂式 |  | 台 | 4
10 | 030404017010 | 配电箱 | 1.名称:1AL-g配电箱 2.型号:含内部元器件、接线端子板等 3.安装方式:嵌入式 |  | 台 | 1
11 | 030404017011 | 配电箱 | 1.名称:2AL配电箱 2.型号:含内部元器件、接线端子板等 3.安装方式:嵌入式 |  | 台 | 1
12 | 030404017012 | 配电箱 | 1.名称:3~6AL配电箱 2.型号:含内部元器件、接线端子板等 3.安装方式:嵌入式 |  | 台 | 4
13 | 030404017013 | 配电箱 | 1.名称:1AL1配电箱 2.型号:含内部元器件、接线端子板等 3.安装方式:嵌入式 |  | 台 | 1
14 | 030404017014 | 配电箱 | 1.名称:1AL2配电箱 2.型号:含内部元器件、接线端子板等 3.安装方式:嵌入式 |  | 台 | 1
15 | 030404017015 | 配电箱 | 1.名称:1AL3~5配电箱 2.型号:含内部元器件、接线端子板等 3.安装方式:嵌入式 |  | 台 | 3
16 | 030404017016 | 配电箱 | 1.名称:APE-FJ配电箱 2.型号:含内部元器件、接线端子板等 3.安装方式:悬挂式 |  | 台 | 1
17 | 030404017017 | 配电箱 | 1.名称:SHB-APT配电箱 2.型号:含内部元器件、接线端子板等 3.安装方式:悬挂式 |  | 台 | 1
18 | 030404017017 | 配电箱 | 1.名称:AP-DT配电箱 2.型号:含内部元器件、接线端子板等 3.安装方式:悬挂式 |  | 台 | 1
19 | 030404017018 | 配电箱 | 1.名称:2AL1~7配电箱 2.型号:含内部元器件、接线端子板等 3.安装方式:嵌入式 |  | 台 | 7
20 | 030404017019 | 配电箱 | 1.名称:3~6AL1~20配电箱 2.型号:含内部元器件、接线端子板等 3.安装方式:嵌入式 |  | 台 | 80
21 | 030404017020 | 配电箱 | 1.名称:3DT配电箱 2.型号:含内部元器件、接线端子板等 3.安装方式:悬挂式 |  | 台 | 1
22 | 030411005001 | 接线箱 | 1.名称:电缆T接箱 |  | 个 | 12
23 | 030414002001 | 送配电装置系统 | 1.名称:送配电装置系统调试 1kV以下 |  | 系统 | 1
配电箱柜合计
照明灯具
24 | 030412001001 | 普通灯具 | 1.名称:半圆球吸顶灯 2.规格:12W |  | 套 | 59
25 | 030412001002 | 普通灯具 | 1.名称:单管荧光灯 2.规格:36W |  | 套 | 22
26 | 030412001003 | 普通灯具 | 1.名称:竖井内壁装节能灯 2.规格:8W |  | 套 | 8
27 | 030412001004 | 普通灯具 | 1.名称:声光控感应吸顶灯 2.规格:12W |  | 套 | 27
28 | 030412001005 | 普通灯具 | 1.名称:防爆吸顶灯 2.规格:12W |  | 套 | 1
29 | 030412004001 | 装饰灯 | 1.名称:LED灯盘 2.型号:600*600 |  | 套 | 8
30 | 030411006001 | 接线盒 | 1.名称：接线盒安装 |  | 个 | 124
照明灯具合计
开关插座
31 | 030404034001 | 照明开关 | 1.名称:单联单控开关 |  | 个 | 15
32 | 030404034002 | 照明开关 | 1.名称:双联单控开关 |  | 个 | 6
33 | 030404034003 | 照明开关 | 1.名称:声光控感应开关 |  | 个 | 27
34 | 030404035001 | 插座 | 1.名称:单相二孔+三孔插座 |  | 个 | 10
35 | 030404035002 | 插座 | 1.名称:带开关16A三极插座-空调用 |  | 个 | 1
36 | 030411006002 | 接线盒 | 1.接线盒安装 开关(插座)盒 暗装 |  | 个 | 59
开关插座合计
发电机房
37 | 030113008001 | 柴油发电机组 | 1.名称:柴油发电机组 2.型号:250KW |  | 台 | 1
38 | 030403006001 | 低压封闭式插接母线槽 | 1.名称:母线槽 2.型号:NHMC-T-500A/5P IP65 |  | m | 8
39 | 030402017001 | 高压成套配电柜 | 1.名称:单母线断路器柜FD1 2.型号:GGD 3.规格:600x1000x2200 |  | 台 | 1
40 | 030404004002 | 低压开关柜 | 1.名称:低压配电柜FD2 2.型号:GGD 3.规格:600x1000x2200 |  | 台 | 1
41 | 030414008001 | 母线 | 1.名称:母线、电容器调试 母线系统(kV以下) 1 |  | 段 | 1
42 | 030414002002 | 送配电装置系统 | 1.名称:送配电装置系统调试 (综合) 10kV以下交流供电 |  | 系统 | 1
发电机房合计
线管桥架
43 | 030411002001 | 线槽 | 1.名称:电缆桥架 2.材质:钢制 3.规格:CT-200×100mm |  | m | 65.73
44 | 030411002007 | 线槽 | 1.名称:金属线槽 2.规格:MR-100×100mm |  | m | 229.288
45 | 030411002008 | 线槽 | 1.名称:电缆桥架 2.材质:钢制 3.规格:CT-150×100mm |  | m | 31.53
46 | 030411002002 | 线槽 | 1.名称:电缆桥架 2.材质:钢制 3.规格:CT-300×100mm |  | m | 20.383
47 | 030411002003 | 线槽 | 1.名称:金属线槽 2.材质:钢制 3.规格:MR-80*60mm |  | m | 9.655
48 | 030411002004 | 线槽 | 1.名称:消防防火桥架 2.材质:钢制 3.规格:CT-100×100mm |  | m | 18.8
49 | 030411002005 | 线槽 | 1.名称:消防防火桥架 2.材质:钢制 3.规格:CT-200×100mm |  | m | 28.774
50 | 040801032001 | 铁构件制作、安装 | 1.名称:支吊架 2.防锈漆:防锈漆二道 3.面漆:二道 |  | Kg | 268.81
51 | 030411001001 | 电缆保护管 | 1.名称:HDPE管电力电缆管 2.规格:Ф160mm |  | m | 25.314
52 | 030411001002 | 配管 | 1.名称:镀锌电线管 2.材质:JDG 3.规格:DN32mm |  | m | 340.289
53 | 030411001003 | 配管 | 1.名称:电气配管 2.规格:PC20 3.配置形式:砖、混凝土结构暗配 |  | m | 875.85
54 | 030411001004 | 配管 | 1.名称:电气配管 2.规格:SC20mm 3.配置形式:砖、混凝土结构暗配 |  | m | 945.53
55 | 030411001005 | 配管 | 1.名称:电气配管 2.规格:SC25mm 3.配置形式:砖、混凝土结构暗配 |  | m | 54.09
56 | 030411001006 | 配管 | 1.名称:电气配管 2.规格:SC32mm 3.配置形式:砖、混凝土结构暗配 |  | m | 11.68
57 | 030411001007 | 配管 | 1.名称:电气配管 2.规格:SC40mm 3.配置形式:砖、混凝土结构明配 |  | m | 8.76
58 | 030411001008 | 配管 | 1.名称:电气配管 2.规格:SC50mm 3.配置形式:砖、混凝土结构明配 |  | m | 8.01
59 | 030413002001 | 凿(压)槽 | 1.名称:凿(压)槽及修复 |  | m | 740.7
线管桥架合计
配电线缆
60 | 030408001001 | 电力电缆 | 1.名称:电力电缆 2.规格:BTLY-3*185+2*95mm2 |  | m | 23.959
61 | 030408001002 | 电力电缆 | 1.名称:电力电缆 2.规格:BTLY-5*10mm2 |  | m | 72.8
62 | 030408001003 | 电力电缆 | 1.名称:电力电缆 2.规格:BTLY-5*16mm2 |  | m | 31.513
63 | 030408001004 | 电力电缆 | 1.名称:电力电缆 2.规格:BTLY-5*6mm2 |  | m | 787.098
64 | 030408001019 | 电力电缆 | 1.名称:电力电缆 2.规格:BTLY-5*4mm2 |  | m | 36
65 | 030408001005 | 电力电缆 | 1.名称:电力电缆 2.规格:BTLY-7*10mm2 |  | m | 34.014
66 | 030408001006 | 电力电缆 | 1.名称:电力电缆 2.规格:BTLY-7*25mm2 |  | m | 30.734
67 | 030408001007 | 电力电缆 | 1.名称:电力电缆 2.规格:BTLY-7*35mm2 |  | m | 53.84
68 | 030408001008 | 电力电缆 | 1.名称:电力电缆 2.规格:NH-YJV-4x10mm2 |  | m | 9.031
69 | 030408002001 | 控制电缆 | 1.名称:控制电缆 2.规格:NH-KVV-2*2.5mm2 |  | m | 142.617
70 | 030408002002 | 控制电缆 | 1.名称:控制电缆 2.规格:KYJY-5*1.5mm2 |  | m | 43.589
71 | 030408002003 | 控制电缆 | 1.名称:控制电缆 2.规格:WDZB-KYJY-8*1.0mm2 |  | m | 41.554
72 | 030408001009 | 电力电缆 | 1.名称:电力电缆 2.规格:WDZB-YJY-4x240+1x120mm2 |  | m | 39.071
73 | 030408001010 | 电力电缆 | 1.名称:电力电缆 2.规格:WDZN-YJY-4x240+1x120mm2 |  | m | 43.589
74 | 030408001011 | 电力电缆 | 1.名称:电力电缆 2.规格:WDZB-YJY-4*70+1*35mm2 |  | m | 103.441
75 | 030408001012 | 电力电缆 | 1.名称:电力电缆 2.规格:WDZB-YJY-4*35+1*16mm2 |  | m | 18.014
76 | 030408001013 | 电力电缆 | 1.名称:电力电缆 2.规格:WDZB-YJY-3*35+2*16mm2 |  | m | 30.751
77 | 030408001014 | 电力电缆 | 1.名称:电力电缆 2.规格:WDZB-YJY-5*16mm2 |  | m | 59.754
78 | 030408001015 | 电力电缆 | 1.名称:电力电缆 2.规格:WDZB-YJY-5*10mm2 |  | m | 27.72
79 | 030408001016 | 电力电缆 | 1.名称:电力电缆 2.规格:WDZB-YJY-4*16+E16mm2 |  | m | 13.412
80 | 030408001017 | 电力电缆 | 1.名称:电力电缆 2.规格:WDZB-YJY-4*4+E4mm2 |  | m | 13.431
81 | 030408001018 | 电力电缆 | 1.名称:电力电缆 2.规格:ZN-YJV-5*4mm2 |  | m | 27.117
82 | 030408006001 | 电力电缆头 | 1.名称:电力电缆头 2.规格:16mm2以下 |  | 个 | 68
83 | 030408006002 | 电力电缆头 | 1.名称:电力电缆头 2.规格:35mm2以下 |  | 个 | 9
84 | 030408006003 | 电力电缆头 | 1.名称:电力电缆头 2.规格:70mm2以下 |  | 个 | 6
85 | 030408006004 | 电力电缆头 | 1.名称:电力电缆头 2.规格:120mm2以下 |  | 个 | 2
86 | 030408006005 | 电力电缆头 | 1.名称:电力电缆头 2.规格:185mm2以下 |  | 个 | 2
87 | 030408006006 | 电力电缆头 | 1.名称:电力电缆头 2.规格:240mm2以下 |  | 个 | 4
88 | 030411004001 | 配线 | 1.配线形式:线槽配线 2.规格:WDZB-BYJ-2.5mm2 |  | m | 414.767
89 | 030411004002 | 配线 | 1.配线形式:线槽配线 2.规格:ZN-BVV-4mm2 |  | m | 43.85
90 | 030411004003 | 配线 | 1.配线形式:线槽配线 2.规格:WDZB-BYJ-6mm2 |  | m | 4892.11
91 | 030411004004 | 配线 | 1.配线形式:线槽配线 2.规格:WDZB-BYJ-10mm2 |  | m | 30.424
92 | 030411004005 | 配线 | 1.配线形式:管内穿线 2.规格:WDZB-BYJ-2.5mm2 |  | m | 2513.57
93 | 030411004006 | 配线 | 1.配线形式:管内穿线 2.规格:ZN-BVV-4mm2 |  | m | 18.145
94 | 030411004007 | 配线 | 1.配线形式:管内穿线 2.规格:WDZB-BYJ-6mm2 |  | m | 1332.88
95 | 030411004008 | 配线 | 1.配线形式:管内穿线 2.规格:WDZB-BYJ-10mm2 |  | m | 38.339
96 | 030411004009 | 配线 | 1.配线形式:管内穿线 2.规格:ZN-BVV-2.5mm2 |  | m | 289.449
97 | 030411004010 | 配线 | 1.配线形式:管内穿线 2.规格:ZN-BVV-1.5mm2 |  | m | 23.997
配电线缆合计
防雷接地
98 | 030409008001 | 等电位端子箱、测试板 | 1.名称:局部等电位端子箱 LEB |  | 台 | 90
99 | 030409008002 | 等电位端子箱、测试板 | 1.名称:总体等电位端子箱 MEB |  | 台 | 1
100 | 030409005001 | 避雷网 | 1.名称:接闪带-明敷 2.材质:不锈钢圆钢 3.规格:φ12 |  | m | 150.8
101 | 030409005002 | 避雷网 | 1.名称:接闪带-暗敷 2.材质:利用建筑物钢筋焊通 |  | m | 353.36
102 | 030409003001 | 避雷引下线 | 1.名称:避雷引下线 2.材质:热镀锌圆钢 3.规格:φ12 4.安装部位:沿女儿墙明敷 |  | m | 8.728
103 | 030409003002 | 避雷引下线 | 1.名称:避雷引下线 2.安装部位:利用建筑物主筋引下 |  | m | 212.372
104 | 030409006001 | 避雷针 | 1.名称:避雷针 2.规格:φ20 3.安装形式、高度:400mm |  | 根 | 5
105 | 030409002001 | 接地母线 | 1.名称：均压环敷设 利用梁内主筋焊通 |  | m | 744.49
106 | 030409004001 | 均压环 | 1.名称:仅五层结构圈梁钢筋(2根不小于Φ12)应连成闭 |  | m | 132.57
107 | 030409003003 | 避雷引下线 | 1.名称:避雷引下线 2.材质:热镀锌扁钢 3.规格:40*4 4.安装部位:电梯机房预留接地线 |  | m | 30.55
108 | 030409008003 | 测试卡 | 1.名称:测试卡 2.材质:铜排 160*75*45 |  | 块 | 4
109 | 030414011001 | 接地装置 | 1.名称:接地装置调试 |  | 系统 | 1
防雷接地合计
电气设备安装工程合计
综合布线系统工程
110 | 030502010001 | 配线架 | 1.名称:144芯光纤配线柜 |  | 个 | 1
111 | 030501005001 | 插箱、机柜 | 1.名称:24芯楼层分纤箱 |  | 台 | 6
112 | 031103025001 | 分线箱(盒) | 1.名称:弱电信息箱 |  | 个 | 92
113 | 030502007001 | 光缆 | 1.名称:24芯G.652D型光缆 2.敷设方式:线槽布放 |  | m | 89.474
114 | 030502007002 | 光缆 | 1.名称:2芯单模蝶形光纤 2.敷设方式:线槽布放 |  | m | 1443.648
115 | 030502007003 | 光缆 | 1.名称:2芯单模蝶形光纤 2.敷设方式:管内穿放 |  | m | 710.823
116 | 030502005001 | SYWV75-5 | 1.名称:SYWV75-5 |  | m | 2153.64
117 | 030502005002 | 双绞线缆 | 1.名称:双绞线缆 2.规格:Cat5e UTP |  | m | 2153.64
118 | 030411001009 | 配管 | 1.名称:镀锌电线管 2.材质:JDG 3.规格:DN20mm |  | m | 710.823
119 | 030413002002 | 凿(压)槽 | 1.名称:凿(压)槽及修复 |  | m | 279
120 | 030411002006 | 线槽 | 1.名称:金属线槽 2.材质:MR-60X40mm |  | m | 279.61
121 | 040801032002 | 铁构件制作、安装 | 1.名称:支吊架 2.防锈漆:防锈漆二道 3.面漆:二道 |  | Kg | 236.8
综合布线系统工程合计
给排水工程
给水
122 | 031003001001 | 螺纹阀门 | 1.名称:自动排气阀 2.规格:DN15 |  | 个 | 2
123 | 031003001002 | 螺纹阀门 | 1.名称:真空破坏器 2.规格:DN15 |  | 个 | 1
124 | 031003012001 | 倒流防止器 | 1.名称:倒流防止器组(带水表阀门过滤器) 2.规格:DN80 |  | 套 | 1
125 | 031003012002 | 倒流防止器 | 1.名称:倒流防止器组(带水表阀门过滤器) 2.规格:DN50 |  | 套 | 1
126 | 031003013001 | 水表 | 1.安装部位(室内外):室内 2.型号、规格:DN25 3.连接形式:螺纹连接 4.附件配置:2个阀门、1个水表 |  | 个 | 86
127 | 031003006001 | 减压器 | 1.材质:碳钢 2.规格、压力等级:DN32 3.连接形式:螺纹连接 4.附件配置:2个阀门、1个过滤器、1个减压阀、1个软接头、1个倒流防止器 |  | 组 | 32
128 | 031001006001 | 塑料管 | 1.安装部位:室内 2.介质:给水 3.材质、规格:钢塑复合管DN25 4.连接形式:热熔连接 5.压力试验及吹、洗设计要求:水压试验、水冲洗和消毒 |  | m | 98.8
129 | 031001006002 | 塑料管 | 1.安装部位:室内 2.介质:给水 3.材质、规格:钢塑复合管DN32 4.连接形式:热熔连接 5.压力试验及吹、洗设计要求:水压试验、水冲洗和消毒 |  | m | 105.4
130 | 031001006003 | 塑料管 | 1.安装部位:室内 2.介质:给水 3.材质、规格:钢塑复合管DN40 4.连接形式:热熔连接 5.压力试验及吹、洗设计要求:水压试验、水冲洗和消毒 |  | m | 6.368
131 | 031001006004 | 塑料管 | 1.安装部位:室内 2.介质:给水 3.材质、规格:钢塑复合管DN50 4.连接形式:热熔连接 5.压力试验及吹、洗设计要求:水压试验、水冲洗和消毒 |  | m | 228.365
132 | 031001006005 | 塑料管 | 1.安装部位:室内 2.介质:给水 3.材质、规格:钢塑复合管DN65 4.连接形式:热熔连接 5.压力试验及吹、洗设计要求:水压试验、水冲洗和消毒 |  | m | 23.88
133 | 031001006006 | 塑料管 | 1.安装部位:室内 2.介质:给水 3.材质、规格:钢塑复合管DN80 4.连接形式:热熔连接 5.压力试验及吹、洗设计要求:水压试验、水冲洗和消毒 |  | m | 19.49
134 | 031001007001 | 复合管 | 1.安装部位:室内 2.介质:给水 3.材质、规格:钢塑复合管DN100 4.连接形式:热熔连接 5.压力试验及吹、洗设计要求:水压试验、水冲洗和消毒 |  | m | 51.757
135 | 031002003001 | 套管 | 1.名称、类型:刚性防水套管 2.规格:介质管径DN100 3.图集:02S404 |  | 个 | 2
136 | 030413002003 | 凿(压)槽 | 1.名称:凿(压)槽及修复 |  | m | 28.6
137 | 030901013001 | 阀门箱 | 1.名称:阀门箱(带锁具) |  | 个 | 1
138 | 031006002001 | 稳压给水设备 | 1.设备名称:供水增压泵 2.型号:一备一用 3.规格:Q=22m³/h,H=10m,N=3.0KW 4.减震装置:4个 5.详图集:17S205 |  | 套 | 1
139 | 031003001005 | 螺纹阀门 | 1.类型:螺纹阀 2.规格、压力等级:DN50 3.连接形式:丝接 |  | 个 | 12
给水合计
热给水
140 | 031003001003 | 螺纹阀门 | 1.名称:自动排气阀 2.规格:DN15 |  | 个 | 2
141 | 031003001004 | 螺纹阀门 | 1.名称:真空破坏器 2.规格:DN15 |  | 个 | 1
142 | 031003012003 | 倒流防止器 | 1.名称:倒流防止器组(带水表阀门过滤器) 2.规格:DN80 |  | 套 | 1
143 | 031003012004 | 倒流防止器 | 1.名称:倒流防止器组(带水表阀门过滤器) 2.规格:DN50 |  | 套 | 1
144 | 031003013002 | 水表 | 1.安装部位(室内外):室内 2.型号、规格:DN25 3.连接形式:螺纹连接 4.附件配置:2个阀门、1个水表 |  | 个 | 86
145 | 031003006002 | 减压器 | 1.材质:碳钢 2.规格、压力等级:DN32 3.连接形式:螺纹连接 4.附件配置:2个阀门、1个过滤器、1个减压阀、1个软接头、1个倒流防止器 |  | 组 | 28
146 | 031001006008 | 塑料管 | 1.安装部位:室内 2.介质:热给水 3.材质、规格:薄壁不锈钢管DN25 4.连接形式:热熔连接 5.压力试验及吹、洗设计要求:水压试验、水冲洗和消毒 6.保温材料:橡塑泡沫 |  | m | 98.8
147 | 031001006009 | 塑料管 | 1.安装部位:室内 2.介质:热给水 3.材质、规格:薄壁不锈钢管DN32 4.连接形式:热熔连接 5.压力试验及吹、洗设计要求:水压试验、水冲洗和消毒 6.保温材料:橡塑泡沫 |  | m | 124.88
148 | 031001006010 | 塑料管 | 1.安装部位:室内 2.介质:热给水 3.材质、规格:薄壁不锈钢管DN50 4.连接形式:热熔连接 5.压力试验及吹、洗设计要求:水压试验、水冲洗和消毒 6.保温材料:橡塑泡沫 |  | m | 309.8
149 | 031001006011 | 塑料管 | 1.安装部位:室内 2.介质:热给水 3.材质、规格:薄壁不锈钢管DN65 4.连接形式:热熔连接 5.压力试验及吹、洗设计要求:水压试验、水冲洗和消毒 6.保温材料:橡塑泡沫 |  | m | 19.99
150 | 031001006012 | 塑料管 | 1.安装部位:室内 2.介质:热给水 3.材质、规格:薄壁不锈钢管DN80 4.连接形式:热熔连接 5.压力试验及吹、洗设计要求:水压试验、水冲洗和消毒 6.保温材料:橡塑泡沫 |  | m | 53.42
151 | 031002003002 | 套管 | 1.名称、类型:刚性防水套管 2.规格:介质管径DN100 3.图集:02S404 |  | 个 | 2
152 | 031003001006 | 螺纹阀门 | 1.类型:螺纹阀 2.规格、压力等级:DN50 3.连接形式:丝接 |  | 个 | 12
153 | 031003001007 | 螺纹阀门 | 1.类型:螺纹阀 2.规格、压力等级:DN32 3.连接形式:丝接 |  | 个 | 12
154 | 030610002001 | 盘柜附件、元件 | 1.名称:套筒补偿器 2.型号:补偿量200mm 3.规格:DN50 |  | 个 | 1
155 | 030610002002 | 盘柜附件、元件 | 1.名称:套筒补偿器 2.型号:补偿量200mm 3.规格:DN80 |  | 个 | 1
156 | 030413002004 | 凿(压)槽 | 1.名称:凿(压)槽及修复 |  | m | 28.6
热给水合计
污水
157 | 031001006014 | 塑料管 | 1.安装部位:室内 2.介质:污水 3.材质、规格:PVC DN110 4.连接形式:粘接 |  | m | 385.95
158 | 031001006015 | 塑料管 | 1.安装部位:室内 2.介质:污水 3.材质、规格:PVC DN150 4.连接形式:粘接 |  | m | 67.788
159 | 030413002005 | 凿(压)槽 | 1.名称:凿(压)槽及修复 |  | m | 28.6
160 | 031002003003 | 套管 | 1.名称、类型:普通套管 2.规格:介质管径DN100 3.图集:02S404 |  | 个 | 60
161 | 031002003004 | 套管 | 1.名称、类型:刚性防水套管 2.规格:介质管径DN100 3.图集:02S404 |  | 个 | 14
污水合计
废水
162 | 031004014001 | 给、排水附(配)件 | 1.材质:侧入式地漏 2.型号、规格:DN50 |  | 个 | 64
163 | 031001006016 | 塑料管 | 1.安装部位:室内 2.介质:废水 3.材质、规格:PVC DN75 4.连接形式:粘接 |  | m | 21.945
164 | 031001006017 | 塑料管 | 1.安装部位:室内 2.介质:废水 3.材质、规格:PVC DN110 4.连接形式:粘接 |  | m | 831.84
165 | 031001006018 | 塑料管 | 1.安装部位:室内 2.介质:废水 3.材质、规格:PVC DN150 4.连接形式:粘接 |  | m | 60.166
166 | 031002003005 | 套管 | 1.名称、类型:普通套管 2.规格:介质管径DN100 3.图集:02S404 |  | 个 | 146
167 | 031002003006 | 套管 | 1.名称、类型:刚性防水套管 2.规格:介质管径DN100 3.图集:02S404 |  | 个 | 36
168 | 030109011001 | 潜水泵 | 1.名称:潜水排污泵 2.型号:50JYWQ15-15-1200-1.5 3.规格一用一备:Q=15m/h³，H=15m，N=1.5KW |  | 台 | 2
169 | 031003003001 | 焊接法兰阀门 | 1.类型:焊接法兰阀 2.规格、压力等级:DN65 3.附件:止回阀、闸阀、软接头、法兰 |  | 个 | 2
废水合计
公寓卫生间（不在本次范围）
公寓卫生间（不在本次范围）合计
雨水
170 | 031004014002 | 给、排水附(配)件 | 1.材质:87型雨水斗 2.型号、规格:DN100 |  | 个 | 9
171 | 031001006019 | 塑料管 | 1.安装部位:室内 2.介质:雨水 3.材质、规格:PVC DN110 4.连接形式:粘接 |  | m | 239.3
172 | 031001006020 | 塑料管 | 1.安装部位:室内 2.介质:雨水 3.材质、规格:PVC DN150 4.连接形式:粘接 |  | m | 24.56
173 | 031002003007 | 套管 | 1.名称、类型:普通套管 2.规格:介质管径DN100 3.图集:02S404 |  | 个 | 45
174 | 031002003008 | 套管 | 1.名称、类型:刚性防水套管 2.规格:介质管径DN100 3.图集:02S404 |  | 个 | 9
175 | 031002003019 | 套管 | 1.名称、类型:事故溢流管 2.材质:PVC 3.规格:DN150 |  | 个 | 5
雨水合计
冷凝水
176 | 031001006021 | 塑料管 | 1.安装部位:室内 2.介质:冷凝水 3.材质、规格:PVC DN40 4.连接形式:粘接 |  | m | 287.53
177 | 031001006022 | 塑料管 | 1.安装部位:室内 2.介质:冷凝水 3.材质、规格:PVC DN32 4.连接形式:粘接 |  | m | 10
178 | 031002003009 | 套管 | 1.名称、类型:普通套管 2.规格:介质管径DN40 3.图集:02S404 |  | 个 | 55
冷凝水合计
水泵房
179 | 031002003010 | 套管 | 1.名称:柔性防水套管 2.规格:介质管径DN200带止水翼环 3.图集:02S404 |  | 个 | 6
180 | 031002003011 | 套管 | 1.名称:柔性防水套管 2.规格:介质管径DN32带止水翼环 3.图集:02S404 |  | 个 | 2
181 | 031002003012 | 套管 | 1.名称、类型:刚性防水套管 2.规格:介质管径DN400 3.图集:02S404 |  | 个 | 2
182 | 031002003013 | 套管 | 1.名称、类型:刚性防水套管 2.规格:介质管径DN350 3.图集:02S404 |  | 个 | 2
183 | 031002003014 | 套管 | 1.名称、类型:刚性防水套管 2.规格:介质管径DN200 3.图集:02S404 |  | 个 | 7
184 | 031002003015 | 套管 | 1.名称、类型:刚性防水套管 2.规格:介质管径DN150 3.图集:02S404 |  | 个 | 11
185 | 031002003016 | 套管 | 1.名称、类型:刚性防水套管 2.规格:介质管径DN100 3.图集:02S404 |  | 个 | 5
186 | 031002003017 | 套管 | 1.名称、类型:刚性防水套管 2.规格:介质管径DN50 3.图集:02S404 |  | 个 | 2
187 | 031002003018 | 套管 | 1.名称、类型:刚性防水套管 2.规格:介质管径DN25 3.图集:02S404 |  | 个 | 2
188 | 040601012001 | 人孔 | 1.名称:人孔、盖板加锁 2.规格:1000*600mm |  | m3 | 0.36
189 | 030109011002 | 潜水泵 | 1.名称:潜水排污泵 2.型号:80JYWQ40-15-1600-4 3.规格一用一备:Q=40m/h³，H=15m，N=4.0KW |  | 台 | 2
190 | 031003003002 | 焊接法兰阀门 | 1.类型:焊接法兰阀 2.规格、压力等级:DN100 3.附件:止回阀、闸阀、软接头、法兰 |  | 个 | 2
水泵房合计
给排水工程合计
抗震支架
给排水
191 | 030815001001 | 管架制作安装 | 品种:2管双向抗震支吊架 规格型号:QCS-DN100+DN80-TL |  | 套 | 1
192 | 030815001002 | 管架制作安装 | 品种:2管双向抗震支吊架 规格型号:QCS-DN100-TL+DN150-TL |  | 套 | 2
193 | 030815001003 | 管架制作安装 | 品种:3管双向抗震支吊架 规格型号:QCS-DN100*2-TL+DN150-TL |  | 套 | 1
194 | 030815001004 | 管架制作安装 | 品种:3管双向抗震支吊架 规格型号:QCS-DN150*3-TL |  | 套 | 1
195 | 030815001005 | 管架制作安装 | 品种:4管双向抗震支吊架 规格型号:QCS-DN150*4-TL |  | 套 | 2
196 | 030815001006 | 管架制作安装 | 品种:5管双向抗震支吊架 规格型号:QCS-DN150*5-TL |  | 套 | 1
197 | 030815001019 | 管架制作安装 | 品种:2管双向抗震支吊架 规格型号:QCS-DN150*2-TL |  | 套 | 3
198 | 030815001007 | 管架制作安装 | 品种:2管双向抗震支吊架 规格型号:QCS-DN100*2-TL |  | 套 | 1
199 | 030815001008 | 管架制作安装 | 品种:2管双向抗震支吊架 规格型号:QCS-DN65*2-TL |  | 套 | 2
200 | 030815001009 | 管架制作安装 | 品种:2管侧向抗震支吊架 规格型号:QCS-DN80*2-T |  | 套 | 1
201 | 030815001012 | 管架制作安装 | 品种:2管侧向抗震支吊架 规格型号:QCS-DN100*2-T |  | 套 | 1
202 | 030815001018 | 管架制作安装 | 品种:2管侧向抗震支吊架 规格型号:QCS-DN150*2-T |  | 套 | 2
203 | 030815001010 | 管架制作安装 | 品种:单管双向抗震支吊架 规格型号:QCS-DN150-TL |  | 套 | 17
204 | 030815001011 | 管架制作安装 | 品种:单管双向抗震支吊架 规格型号:QCS-DN100-TL |  | 套 | 22
205 | 030815001013 | 管架制作安装 | 品种:单管双向抗震支吊架 规格型号:QCS-DN80-TL |  | 套 | 12
206 | 030815001014 | 管架制作安装 | 品种:单管双向抗震支吊架 规格型号:QCS-DN65-TL |  | 套 | 9
207 | 030815001015 | 管架制作安装 | 品种:单管侧向抗震支吊架 规格型号:QCS-DN150-T |  | 套 | 2
208 | 030815001016 | 管架制作安装 | 品种:单管侧向抗震支吊架 规格型号:QCS-DN100-T |  | 套 | 6
209 | 030815001017 | 管架制作安装 | 品种:单管侧向抗震支吊架 规格型号:QCS-DN65-T |  | 套 | 1
给排水合计
电气
210 | 030815001020 | 管架制作安装 | 品种:桥架侧向抗震支吊架 规格型号:QJ-200-T |  | 套 | 1
电气合计
抗震支架合计
电梯工程
211 | 030107002001 | 直流电梯 | 1.名称:电梯 2.型号:载重1000KG，有机房，单控 3.用途:载客、载物 4.层数:1~6 5.站数:6 6.提升高度、速度:详见施工图纸 7.配线材质、规格、敷设方式:符合设计要求 8.运转调试要求:按照行业规范要求 9.含空调、本体、安装等零配件和所有随行电缆等设备及材料的采购、安装、调试等工程内容、措施费等费用 |  | 部 | 1
212 | 030107002002 | 直流电梯 | 1.名称:电梯 2.型号:载重1000KG，有机房，单控 3.用途:载客、载物 4.层数:1~3 5.站数:3 6.提升高度、速度:详见施工图纸 7.配线材质、规格、敷设方式:符合设计要求 8.运转调试要求:按照行业规范要求 9.含空调、本体、安装等零配件和所有随行电缆等设备及材料的采购、安装、调试等工程内容、措施费等费用 |  | 部 | 1
电梯工程合计
通风工程
213 | 030108003001 | 轴流通风机 | 1.名称:S-B1-1轴流排风机 2.风量:3000m3/h 全压:200Pa 转速:1450rpm 电机功率:0.55KW 电源:380V/50Hz/3φ 3.安装方式:吊装 |  | 台 | 1
214 | 030108003002 | 轴流通风机 | 1.名称:P-B1-1轴流排风机 2.风量:3000m3/h 全压:200Pa 转速:1450rpm 电机功率:0.55KW 电源:220V/50Hz/1φ 3.安装方式:吊装 |  | 台 | 1
215 | 030108003003 | 轴流通风机 | 1.名称:P-B1-2轴流排风机 2.风量:2000m3/h 全压:200Pa 转速:1450rpm 电机功率:0.4KW 电源:380V/50Hz/3φ 3.安装方式:吊装 |  | 台 | 1
216 | 030108003004 | 轴流通风机 | 1.名称:P-B1-3轴流排风机，防爆型 2.风量:3000m3/h 全压:200Pa 转速:1450rpm 电机功率:0.04KW 电源:380V/50Hz/3φ 3.安装方式:吊装 |  | 台 | 1
217 | 030404033001 | 风扇 | 1.名称:P-WM-1壁式轴流风机 2.风量:2200m3/h 全压:70Pa 转速:1450rpm 电机功率:0.125KW 电源:220V/50Hz/1φ 3.安装方式:嵌墙安装 4.外墙侧设45°防雨罩及防鼠防虫网 室内侧设防护网 |  | 台 | 1
218 | 030404033002 | 风扇 | 1.名称:PQS-1管道式排气扇 2.风量:150m3/h 全压:100Pa 转速:1450rpm 电机功率:0.04KW 电源:220V/50Hz/1φ 3.安装方式:天花嵌入式 |  | 台 | 91
219 | 030702001001 | 碳钢通风管道 | 1.名称:镀锌薄钢板风管 2.材质:镀锌薄钢板 3.形状:矩形 4.规格:长边长320mm以下 5.板材厚度:0.75mm 6.接口形式:角钢法兰连接 7.支架形式、材质:吊架,型钢除锈后刷2遍防锈漆、1遍调和漆 |  | m2 | 9.34
220 | 030702001002 | 碳钢通风管道 | 1.名称:镀锌薄钢板风管 2.材质:镀锌薄钢板 3.形状:矩形 4.规格:长边长450mm以下 5.板材厚度:0.75mm 6.接口形式:角钢法兰连接 7.支架形式、材质:吊架,型钢除锈后刷2遍防锈漆、1遍调和漆 |  | m2 | 83.89
221 | 030703019001 | 柔性接口 | 1.名称：风管帆布软接 2.规格：矩形300*200 3.连接方式：法兰连接 |  | m2 | 8
222 | 030703001001 | 碳钢阀门 | 1.名称:70℃调节阀 2.规格:120*120 3.成品安装 |  | 个 | 85
223 | 030703001002 | 碳钢阀门 | 1.名称:70℃防火阀 2.规格:120*120 3.成品安装 |  | 个 | 85
224 | 030703001003 | 碳钢阀门 | 1.名称:70℃防火阀 2.规格:200*200 3.成品安装 |  | 个 | 2
225 | 030703001004 | 碳钢阀门 | 1.名称:70℃防火阀 2.规格:400*250 3.成品安装 |  | 个 | 6
226 | 030703007001 | 碳钢风口、散流器、百叶窗 | 1.名称:单层百叶风口 2.规格:半周长450mm以内 3.形式:方形 |  | 个 | 2
227 | 030703007002 | 碳钢风口、散流器、百叶窗 | 1.名称:单层百叶风口 2.规格:半周长600mm以内 3.形式:方形 |  | 个 | 4
228 | 030703007003 | 碳钢风口、散流器、百叶窗 | 1.名称:单层百叶风口 2.规格:半周长900mm以内 3.形式:方形 |  | 个 | 1
229 | 030703007004 | 碳钢风口、散流器、百叶窗 | 1.名称:防雨百叶风口（设防虫网） 2.规格:半周长1000mm以内 3.形式:方形 |  | 个 | 2
230 | 030703007005 | 碳钢风口、散流器、百叶窗 | 1.名称:防雨百叶风口 2.规格:半周长1100mm以内 3.形式:方形 |  | 个 | 3
231 | 030703007006 | 碳钢风口、散流器、百叶窗 | 1.名称:防雨百叶风口 2.规格:半周长1600mm以内 3.形式:方形 |  | 个 | 1
232 | 031002002001 | 设备支架 | 1.名称：风机设备支吊架 2.材质：型钢（综合） 3.除锈、刷漆 |  | kg | 29.064
233 | 030905003001 | 防火控制装置调试 | 1.名称:消防风机调试 |  | 个 | 4
234 | 030905003002 | 防火控制装置调试 | 1.名称:防火阀调试 |  | 个 | 178
通风工程合计
分部分项合计
措施项目
235 | 031302007001 | 高层施工增加 |  |  | 项 | 1
236 | 031301017001 | 脚手架搭拆费 |  |  | 项 | 1
单价措施合计
合 计
注：为计取规费等的使用，可在表中增设其中：“定额人工费”。
表—08

## 表-09 综合单价分析表【A栋-安装工程】
综合单价分析表
工程名称： | [6 empty] | 标段： |  |  |  | 第 页 共 页
项目编码 |  |  |  | 项目名称 |  |  |  |  | 计量单位 |  |  | 工程量
清单综合单价组成明细
定额编号 | 定额项目名称 | 定额 单位 | 数量 | 单价 |  |  |  |  | 合价
|  |  |  | 人工费 | 材料费 | 机具费 |  | 管理费 和利润 | 人工费 | 材料费 |  | 机具费 | 管理费 和利润
人工单价 |  | 小计
元/工日 |  | 未计价材料费
清单项目综合单价
材 料 费 明 细 | 主要材料名称、规格、型号 |  |  |  |  | 单位 |  | 数量 | 单价（元） | 合价（元） |  | 暂估单价 （元） | 暂估合价 （元）
| 其他材料费 | [7 empty] | - |  |  | -
| 材料费小计 | [7 empty] | - |  |  | -
注：1.如不使用省级或行业建设主管部门发布的计价依据，可不填定额编码、名称等； 2.招标文件提供了暂估单价的材料，按暂估的单价填入表内“暂估单价”栏及“暂估合价”栏。
表-09

## 表-11 总价措施项目清单与计价表【A栋-安装工程】
总价措施项目清单与计价表
工程名称：A栋-安装工程 |  |  |  |  | 标段： |  |  | 第 1 页 共 1 页
序号 | 项目编码 | 项目名称 | 计算基础 | 费率 (%) |  | 金额 (元) | 调整费率 (%) |  | 调整后金额 (元) | 备注
1 | LSSGCSF00001 | 绿色施工安全防护措施费 | 分部分项人工费+分部分项机具费 | 35.77 | [5 empty] | 以分部分项的人工费与施工机具费之和为计算基础，费率35.77%
2 | 031301010001 | 安装与生产同时进行增加费用 | 分部分项人工费 | 0 | [5 empty] | 按人工费的10%计算
3 | 031301011001 | 在有害身体健康环境中施工增加费 | 分部分项人工费 | 0 | [5 empty] | 按人工费的10%计算
4 | TSSGBWZJF001 | 在地下（暗）室、设备及大口径管道内等特殊施工部位进行施工增加费 |  | 30 | [5 empty] | 按该部分人工费的30%计算
5 | 粤031302008001 | 赶工措施费 | 分部分项人工费+分部分项机具费 | 0 | [5 empty] | 赶工措施费=（1-δ）*分部分项（人工费+施工机具费）*0.344 （0.8≤δ＜1 式中：δ=合同工期/定额工期）
6 | 031302002001 | 夜间施工增加费 |  | 20 | [5 empty] | 按其夜间施工项目人工费的20%计算
7 | JTGRSGZJF001 | 交通干扰工程施工增加费 |  | 10 | [5 empty] | 按在市政道路上施工项目人工费的10%计算
8 | 粤031302009001 | 文明工地增加费 | 分部分项人工费+分部分项机具费 | 0 | [5 empty] | 以分部分项的人工费与施工机具费之和为计算基础；市级文明工地1.00%；省级文明工地2.00%
9 | DXGXJCJXF001 | 地下管线交叉降效费 | [7 empty] | 按实际发生或经批准的施工方案计算
10 | QTFY00000001 | 其他费用 | [7 empty] | 按实际发生或经批准的施工组织设计方案计算
合 计
编制人（造价人员）： |  |  |  |  | 复核人（造价工程师）：
表-11

## 表-12 其他项目清单与计价汇总表【A栋-安装工程】
其他项目清单与计价汇总表
工程名称：A栋-安装工程 |  |  | 标段： |  | 第 1 页 共 1 页
序号 | 项目名称 | 金额（元） |  | 结算金额（元） |  | 备注
1 | 暂列金额 | 0.00 |  |  |  | 明细详见表-12-1
2 | 暂估价 | 80000.00
2.1 | 材料暂估价 | — |  |  |  | 明细详见表-12-2
2.2 | 专业工程暂估价 | 80000.00 |  |  |  | 明细详见表-12-3
3 | 计日工 |  |  |  |  | 明细详见表-12-4
4 | 总承包服务费 |  |  |  |  | 明细详见表-12-5
5 | 预算包干费
6 | 工程优质费
7 | 概算幅度差
8 | 现场签证费用
9 | 索赔费用
10 | 其他费用
合 计 | [5 empty] | —
注：材料（工程设备）暂估单价进入清单项目综合单价，此处不汇总。
表—12

## 表-12-3 专业工程暂估价及结算价表【A栋-安装工程】
专业工程暂估价及结算价表
工程名称：A栋-安装工程 |  |  |  | 标段： |  | 第 1 页 共 1 页
序号 | 工程名称 | 工程内容 | 暂估金额 （元） |  | 结算金额 (元) |  | 差额 ±(元) | 备注
1 | 屋面热泵系统及水箱由厂家二次深化设计 |  | 60000
2 | 屋面紫外光催化二氧化钛消毒装置 |  | 20000
合 计 |  |  | 80000.00 |  |  |  |  | —
注：此表由招标人填写，投标人应将上述专业工程暂估价计入投标总价中。
表—12—3

## 表-13 规费、税金项目清单与计价表【A栋-安装工程】
规费、税金项目清单与计价表
工程名称：A栋-安装工程 |  |  | 标段： |  | 第 1 页 共 1 页
序号 | 项目名称 | 计算基础 | 计算基数 | 计算费率 (%) |  | 金额(元)
1 | 增值税销项税额 | 分部分项合计+措施合计+其他项目 |  | 9
合 计
编制人（造价人员）： |  |  | 复核人（造价工程师）：
表—13

## 表-04 单位工程招标控制价汇总表【A栋-消防工程】
单位工程招标控制价汇总表
工程名称：A栋-消防工程 |  | 标段： |  | 第 1 页 共 1 页
序号 | 汇总内容 |  | 金额:(元) |  | 其中：暂估价(元)
1 | 分部分项合计
1.1 | 火灾自动报警系统
1.2 | 消防设备电源监控系统
1.3 | 电气火灾监控系统
1.4 | 防火门监控系统
1.5 | 水灭火系统
1.6 | 消防水泵房
2 | 措施合计
2.1 | 绿色施工安全防护措施费
2.2 | 其他措施费
3 | 其他项目
3.1 | 暂列金额
3.2 | 暂估价
3.3 | 计日工
3.4 | 总承包服务费
3.5 | 预算包干费
3.6 | 工程优质费
3.7 | 概算幅度差
3.8 | 索赔费用
3.9 | 现场签证费用
3.10 | 其他费用
4 | 税前工程造价
5 | 增值税销项税额
6 | 总造价
7 | 人工费
招标控制价合计=1+2+3+5
注：本表适用于单位工程招标控制价或投标报价的汇总，如无单位工程划分，单项工程也使用本表汇总
表—04

## 表-08 分部分项工程和单价措施项目清单与计价表【A栋-消
分部分项工程和单价措施项目清单与计价表
工程名称：A栋-消防工程 |  |  |  | 标段： |  |  |  | 第 1 页 共 1 页
序号 | 项目编码 | 项目名称 | 项目特征描述 |  | 计量单位 | 工程量 | 金额（元）
[7 empty] | 综合单价 |  | 综合合价 | 其中
暂估价
火灾自动报警系统
配电箱柜
1 | 030904008001 | 短路隔离器 | 1.名称:短路隔离器 |  | 个 | 13
2 | 030411005001 | 接线箱 | 1.名称:模块箱兼接线箱 |  | 个 | 6
配电箱柜合计
应急照明
3 | 030411004011 | 配线 | 1.配线形式:管内穿线 2.规格:ZN-BVV-2.5mm2 |  | m | 1792.822
4 | 030412004002 | 装饰灯 | 1.名称:安全出口灯 |  | 套 | 19
5 | 030412004003 | 装饰灯 | 1.名称:单向疏散指示灯 |  | 套 | 51
6 | 030412004004 | 装饰灯 | 1.名称:楼层标志灯 |  | 套 | 12
7 | 030412004005 | 装饰灯 | 1.名称:双向疏散指示灯 |  | 套 | 4
8 | 030412002001 | 工厂灯 | 1.名称:应急灯 |  | 套 | 82
应急照明合计
消防器具
9 | 030904001001 | 点型探测器 | 1.名称:智能编码光电感烟探测器 |  | 个 | 194
10 | 030904001002 | 点型探测器 | 1.名称:感烟感温火灾探测器 |  | 个 | 6
11 | 030904006001 | 消防报警电话插孔(电话) | 1.名称:编码手动报警按钮(带电话插孔) |  | 个 | 28
12 | 030904003001 | 按钮 | 1.名称:消火栓启泵按钮 |  | 个 | 33
13 | 030904007001 | 消防广播(扬声器) | 1.名称:消防广播 |  | 个 | 32
14 | 030904005001 | 声光报警器 | 1.名称:火灾声光报警器 |  | 个 | 28
15 | 030904006002 | 消防报警电话插孔(电话) | 1.名称:火灾电话 |  | 部 | 8
16 | 010801006001 | 门锁安装 | 1.名称:双开门门磁开关 |  | 套 | 14
17 | 080903017001 | 火灾显示板(层显) | 1.名称:火灾显示盘 |  | 台 | 6
18 | 030904008002 | 模块(模块箱) | 1.名称:输入模块 |  | 个 | 22
19 | 030904008003 | 模块(模块箱) | 1.名称:广播模块 |  | 个 | 6
20 | 030904008004 | 模块(模块箱) | 1.名称:输入输出模块 |  | 个 | 2
21 | 030904008005 | 模块(模块箱) | 1.名称:7*I/O模块 |  | 个 | 2
22 | 030904008006 | 模块(模块箱) | 1.名称:5*I/O模块 |  | 个 | 1
23 | 030904008007 | 模块(模块箱) | 1.名称:防火门监控模块 |  | 个 | 14
24 | 030904002001 | 线型探测器 | 1.名称:剩余漏电探测器 2.规格：SY-Y01 |  | m | 6
25 | 030904002002 | 线型探测器 | 1.名称:电压信号传感器 2.规格：DY-3VE |  | m | 18
消防器具合计
线管桥架
26 | 030411001010 | 配管 | 1.名称:电气配管 2.规格:SC20mm 3.配置形式:砖、混凝土结构暗配 |  | m | 1545.85
27 | 030411001011 | 配管 | 1.名称:电气配管 2.规格:SC25mm 3.配置形式:砖、混凝土结构暗配 |  | m | 151.46
28 | 030411001012 | 配管 | 1.名称:电气配管 2.规格:SC32mm 3.配置形式:砖、混凝土结构暗配 |  | m | 372.9
29 | 030413002001 | 凿(压)槽 | 1.名称:凿(压)槽及修复 |  | m | 203.9
线管桥架合计
配电线缆
30 | 030408002004 | 控制电缆 | 1.名称:控制电缆 2.规格:WDZB1N-KYJ-7*1.5 |  | m | 12.1
31 | 030408002005 | 控制电缆 | 1.名称:控制电缆 2.规格:WDZB1N-KYJ-4*1.5 |  | m | 12.16
32 | 030408002006 | 控制电缆 | 1.名称:控制电缆 2.规格:WDZN-KVV-4*1.5 |  | m | 45.8
33 | 030411004013 | 配线 | 1.名称:电气配线 2.配线形式:管内穿线 3.型号:WDZB1N-BYJ-2.5 |  | m | 1053.88
34 | 030411004014 | 配线 | 1.名称:电气配线 2.配线形式:管内穿线 3.型号:WDZB1N-BYJ-4 |  | m | 39.59
35 | 030411004016 | 配线 | 1.名称:电气配线 2.配线形式:管内穿线 3.型号:WDZN-RYS-2*2.5 |  | m | 368.77
36 | 030411004017 | 配线 | 1.名称:电气配线 2.配线形式:管内穿线 3.型号:WDZN-RYSP-2*1.5 |  | m | 490.41
37 | 030411004018 | 配线 | 1.名称:电气配线 2.配线形式:管内穿线 3.型号:WDZN-RYS-2*1.5 |  | m | 1455.65
配电线缆合计
火灾自动报警系统合计
消防设备电源监控系统
38 | 030904001004 | 点型探测器 | 1.名称:消防设备电源监控探测器 2.规格:PFPV |  | 个 | 9
39 | 030411004025 | 配线 | 1.名称:电源监控信号线 2.配线形式:线槽配线 3.型号:WDZBN-RYJSP-2X1.0 |  | m | 91.8
40 | 030411004026 | 配线 | 1.名称:电源监控电源线 2.配线形式:线槽配线 3.型号:ZBN-BV-2.5 |  | m | 183.6
消防设备电源监控系统合计
电气火灾监控系统
41 | 030904001003 | 点型探测器 | 1.名称:电气火灾监控探测器 2.规格:EFPT |  | 个 | 13
42 | 030502005001 | 双绞线缆 | 1.名称:电气火灾通讯总线 2.规格:WDZBN-RYJP 2×1.5mm2 3.敷设方式:线槽配线 |  | m | 91.8
电气火灾监控系统合计
防火门监控系统
43 | 030411004023 | 配线 | 1.名称:防火门信号线 2.配线形式:管内穿线 3.型号:ZBN-RVS-2*1.5 |  | m | 154.79
44 | 030411004024 | 配线 | 1.名称:防火门电源线 2.配线形式:管内穿线 3.型号:ZBN-BV-1.5 |  | m | 309.58
45 | 030904003003 | 按钮 | 1.名称:防火门现场控制装置 2.规格:FMK |  | 个 | 24
46 | 030411001013 | 配管 | 1.名称:电气配管 2.规格:SC20mm 3.配置形式:砖、混凝土结构暗配 |  | m | 154.79
防火门监控系统合计
水灭火系统
喷淋
47 | 031006002002 | 稳压给水设备 | 1.设备名称:自动喷淋稳压设备 2.型号、规格:XW(L)-I-1.5-30-ADL 3.稳压泵一用一备:Q=1.5L/S，H=20m，N=0.55KW 4.附件名称、规格、数量:隔膜式气压罐SQL 800x0.6 调节容积150L，总容积900L 5.详图集:17S205 |  | 套 | 1
48 | 030901013002 | 阀门箱 | 1.名称:阀门箱(带锁具) |  | 个 | 1
49 | 030901003001 | 水喷淋(雾)喷头 | 1.安装部位:一般场所 2.材质、型号、规格:标准响应直立型喷头（温度68℃）流量系数K=80 |  | 个 | 368
50 | 030901003002 | 水喷淋(雾)喷头 | 1.安装部位:公寓内 2.材质、型号、规格:边墙扩展碰头流量系数K=115,保护系数为5*5m |  | 个 | 209
51 | 030901002001 | 水喷淋钢管 | 1.安装部位:室内 2.材质:内外热镀锌焊接钢管 3.规格:DN25 4.刷漆:两遍红丹漆，两遍调和漆 5.连接方式:螺纹连接 |  | m | 489.15
52 | 030901002002 | 水喷淋钢管 | 1.安装部位:室内 2.材质:内外热镀锌焊接钢管 3.规格:DN32 4.刷漆:两遍红丹漆，两遍调和漆 5.连接方式:螺纹连接 |  | m | 558.84
53 | 030901002003 | 水喷淋钢管 | 1.安装部位:室内 2.材质:内外热镀锌焊接钢管 3.规格:DN40 4.刷漆:两遍红丹漆，两遍调和漆 5.连接方式:螺纹连接 |  | m | 174.86
54 | 030901002004 | 水喷淋钢管 | 1.安装部位:室内 2.材质:内外热镀锌焊接钢管 3.规格:DN50 4.刷漆:两遍红丹漆，两遍调和漆 5.连接方式:螺纹连接 |  | m | 200.42
55 | 030901002005 | 水喷淋钢管 | 1.安装部位:室内 2.材质:内外热镀锌焊接钢管 3.规格:DN65 4.刷漆:两遍红丹漆，两遍调和漆 5.连接方式:法兰连接 |  | m | 27.03
56 | 030901002006 | 水喷淋钢管 | 1.安装部位:室内 2.材质:内外热镀锌焊接钢管 3.规格:DN80 4.刷漆:两遍红丹漆，两遍调和漆 5.连接方式:法兰连接 |  | m | 108.88
57 | 030901002007 | 水喷淋钢管 | 1.安装部位:室内 2.材质:内外热镀锌焊接钢管 3.规格:DN100 4.刷漆:两遍红丹漆，两遍调和漆 5.连接方式:法兰连接 |  | m | 163.68
58 | 030901002008 | 水喷淋钢管 | 1.安装部位:室内 2.材质:内外热镀锌焊接钢管 3.规格:DN150 4.刷漆:两遍红丹漆，两遍调和漆 5.连接方式:法兰连接 |  | m | 86.28
59 | 030901002009 | 水喷淋钢管 | 1.安装部位:室内 2.材质:内外热镀锌焊接钢管 3.规格:DN200 4.刷漆:两遍红丹漆，两遍调和漆 5.连接方式:法兰连接 |  | m | 1
60 | 031002001001 | 管道支架 | 1.材质:管道支架 2.管架形式:非保温管架 |  | kg | 1082.63
61 | 031003010001 | 软接头(软管) | 1.名称:可曲挠橡胶接头 2.规格:DN40 |  | 个 | 4
62 | 031003008001 | 除污器(过滤器) | 1.材质:Y型过滤器 2.规格、压力等级:DN150 |  | 组 | 1
63 | 031003003003 | 焊接法兰阀门 | 1.类型:活塞式水锤防止器 2.规格、压力等级:DN150 |  | 个 | 2
64 | 030901006001 | 水流指示器 | 1.规格、型号:DN150 2.连接形式:沟槽法兰连接 |  | 个 | 6
65 | 030901006002 | 水流指示器 | 1.规格、型号:DN100 2.连接形式:沟槽法兰连接 |  | 个 | 2
66 | 030901007001 | 减压孔板 | 1.材质、规格:不锈钢DN150 2.连接形式:沟槽法兰连接 |  | 个 | 6
67 | 030901007002 | 减压孔板 | 1.材质、规格:不锈钢DN100 2.连接形式:沟槽法兰连接 |  | 个 | 2
68 | 031003002002 | 螺纹法兰阀门 | 1.类型:泄压阀 2.规格:DN150 |  | 个 | 1
69 | 030901012001 | 消防水泵接合器 | 1.安装部位:地上 2.型号、规格:DN150消防水泵接合器 |  | 套 | 2
70 | 031003002003 | 螺纹法兰阀门 | 1.类型:闸阀 2.规格:DN50 3.连接方式:法兰连接 |  | 个 | 8
71 | 031003002004 | 螺纹法兰阀门 | 1.类型:信号闸阀 2.规格:DN150 3.连接方式:法兰连接 |  | 个 | 6
72 | 031003002005 | 螺纹法兰阀门 | 1.类型:信号闸阀 2.规格:DN100 3.连接方式:法兰连接 |  | 个 | 2
73 | 030601002001 | 压力仪表 | 1.名称:真空压力表 |  | 台 | 2
74 | 031003002006 | 螺纹法兰阀门 | 1.类型:止回阀 2.规格:DN200 3.连接方式:法兰连接 |  | 个 | 2
75 | 031003002007 | 螺纹法兰阀门 | 1.类型:止回阀 2.规格:DN40 3.连接方式:法兰连接 |  | 个 | 2
76 | 031002003019 | 套管 | 1.名称、类型:普通钢套管 2.规格:穿管管径DN150 |  | 个 | 12
77 | 031002003020 | 套管 | 1.名称、类型:普通钢套管 2.规格:穿管管径DN100 |  | 个 | 6
78 | 031002003021 | 套管 | 1.名称、类型:刚性防水套管 2.规格:穿管管径DN100 |  | 个 | 2
79 | 030905002001 | 水灭火控制装置调试 | 1.系统形式:水流指示器数量以点(支路)计算 |  | 点 | 8
喷淋合计
消火栓
80 | 031006015001 | 水箱 | 1.材质、类型:不锈钢成品消防水箱 2.型号、规格:4.0X4.0X2.0m(h) 有效水深1.2m 有效容积19.2m3 |  | 台 | 1
81 | 031006002003 | 稳压给水设备 | 1.设备名称:室内消火栓稳压设备 2.型号、规格:XW(L)-I-1.5-30-ADL 3.稳压泵一用一备:Q=1.5L/S，H=20m，N=0.55KW 4.附件名称、规格、数量:隔膜式气压罐SQL 800x0.6 调节容积150L，总容积900L 5.详图集:17S205 |  | 套 | 1
82 | 030901013003 | 阀门箱 | 1.名称:阀门箱(带锁具) |  | 个 | 5
83 | 040601012002 | 人孔 | 1.名称:人孔、盖板加锁 2.规格:800*800mm |  | m3 | 0.384
84 | 030901010001 | 室内消火栓 | 1.名称:室内消防栓 2.型号、规格:DN65 |  | 套 | 33
85 | 031003002008 | 螺纹法兰阀门 | 1.类型:蝶阀 2.规格:DN150 3.连接方式:法兰连接 |  | 个 | 24
86 | 031003002009 | 螺纹法兰阀门 | 1.类型:蝶阀 2.规格:DN65 3.连接方式:法兰连接 |  | 个 | 1
87 | 030901013004 | 灭火器 | 1.形式:灭火器明装 2.规格、型号:干粉-磷酸铵盐灭火器-MF/ABC4 |  | 组 | 82
88 | 030901010002 | 室内消火栓 | 1.名称:试验消防栓 2.型号、规格:DN65 3.附件材质、规格:带压力表 |  | 套 | 1
89 | 030109001001 | 离心式泵 | 1.名称:消防系统稳压泵 2.型号:Q=1.0L/s,H=20m,N=0.37KW 3.规格:一用一备 |  | 台 | 2
90 | 031003002010 | 螺纹法兰阀门 | 1.类型:闸阀 2.规格:DN65 3.连接方式:法兰连接 |  | 个 | 2
91 | 031003002011 | 螺纹法兰阀门 | 1.类型:闸阀 2.规格:DN100 3.连接方式:法兰连接 |  | 个 | 6
92 | 031003002012 | 螺纹法兰阀门 | 1.类型:闸阀 2.规格:DN150 3.连接方式:法兰连接 |  | 个 | 26
93 | 031003002013 | 螺纹法兰阀门 | 1.类型:止回阀 2.规格:DN100 3.连接方式:法兰连接 |  | 个 | 4
94 | 030901002010 | 消火栓钢管 | 1.安装部位:室内 2.材质:内外热镀锌焊接钢管 3.规格:DN65 4.刷漆:两遍红丹漆，两遍调和漆 5.连接方式:法兰连接 |  | m | 83.9
95 | 030901002011 | 消火栓钢管 | 1.安装部位:室内 2.材质:内外热镀锌焊接钢管 3.规格:DN100 4.刷漆:两遍红丹漆，两遍调和漆 5.连接方式:法兰连接 |  | m | 123.17
96 | 030901002012 | 消火栓钢管 | 1.安装部位:室内 2.材质:内外热镀锌焊接钢管 3.规格:DN150 4.刷漆:两遍红丹漆，两遍调和漆 5.连接方式:法兰连接 |  | m | 247.26
97 | 031002001002 | 管道支架 | 1.材质:管道支架 2.管架形式:非保温管架 |  | kg | 148.95
98 | 030905002002 | 水灭火控制装置调试 | 1.系统形式:消火栓启泵按钮数量以点计算 |  | 点 | 33
消火栓合计
水灭火系统合计
消防水泵房
99 | 030109001002 | 离心式泵 | 1.名称:室内消火栓给水泵 XBD7.2/40-150-250(I)AL 2.型号:H=72米，Q=40L/S，N=55Kw 3.规格:一用一备 |  | 台 | 2
100 | 030109001003 | 离心式泵 | 1.名称:室外消火栓给水泵 XBD3.8/30-125-200BL 2.型号:H=38米，Q=30L/S，N=22Kw 3.规格:一用一备 |  | 台 | 2
101 | 030109001004 | 离心式泵 | 1.名称:自动喷淋给水泵 XBD7.2/30-125-226L 2.型号:H=72米，Q=30L/S，N=45Kw 3.规格:一用一备 |  | 台 | 2
102 | 031006002004 | 稳压给水设备 | 1.设备名称:室外消火栓稳压设备 2.型号、规格:XW(L)-II-1.5-30-ADL 3.稳压泵一用一备:Q=1.5L/S，H=30m，N=1.1KW 4.附件名称、规格、数量:隔膜式气压罐SQL 800x0.6 调节容积150L，总容积900L 5.详图集:17S205 |  | 套 | 1
103 | 031003002014 | 螺纹法兰阀门 | 1.类型:偏心异径管 2.规格、压力等级:DN200 |  | 个 | 6
104 | 031003010002 | 软接头(软管) | 1.名称:可曲挠橡胶接头 2.规格:DN200 |  | 个 | 6
105 | 031003003004 | 焊接法兰阀门 | 1.名称:闸阀 2.规格:DN200 3.连接方式:法兰连接 |  | 个 | 6
106 | 031003003005 | 焊接法兰阀门 | 1.名称:闸阀 2.规格:DN150 3.连接方式:法兰连接 |  | 个 | 16
107 | 031003012005 | 防止旋流器 | 1.型号、规格:DN200 2.连接方式:法兰连接 |  | 套 | 1
108 | 031003016001 | 水位计 | 1.规格:Φ10水位计 |  | 组 | 1
109 | 031004014003 | 给、排水附(配)件 | 1.材质:不锈钢防虫网 |  | 个 | 1
110 | 030601002002 | 压力仪表 | 1.名称:压力表 |  | 台 | 4
111 | 030601004001 | 流量仪表 | 1.名称:流量计 |  | 台 | 1
112 | 030601004002 | 流量仪表 | 1.名称:流量开关 |  | 台 | 1
113 | 030601004003 | 流量仪表 | 1.名称:压力开关 |  | 台 | 1
114 | 030802001001 | 中压碳钢管 | 1.材质:球墨铸铁管 2.规格:DN400 3.连接形式、焊接方法:电弧焊 4.压力试验、吹扫与清洗设计要求:液压试验、蒸汽吹扫 |  | m | 8
115 | 030802001002 | 中压碳钢管 | 1.材质:球墨铸铁管 2.规格:DN350 3.连接形式、焊接方法:电弧焊 4.压力试验、吹扫与清洗设计要求:液压试验、蒸汽吹扫 |  | m | 3
116 | 031001002001 | 钢管 | 1.安装部位:室内 2.材质:内外热镀锌焊接钢管 3.规格:DN200 4.刷漆:两遍红丹漆，两遍调和漆 5.连接方式:法兰连接 |  | m | 37.05
117 | 031001002002 | 钢管 | 1.安装部位:室内 2.材质:内外热镀锌焊接钢管 3.规格:DN150 4.刷漆:两遍红丹漆，两遍调和漆 5.连接方式:法兰连接 |  | m | 175.15
118 | 031001002003 | 钢管 | 1.安装部位:室内 2.材质:内外热镀锌焊接钢管 3.规格:DN100 4.刷漆:两遍红丹漆，两遍调和漆 5.连接方式:法兰连接 |  | m | 7
119 | 031001002004 | 钢管 | 1.安装部位:室内 2.材质:内外热镀锌焊接钢管 3.规格:DN50 4.刷漆:两遍红丹漆，两遍调和漆 5.连接方式:螺纹连接 |  | m | 7.44
120 | 031001002005 | 钢管 | 1.安装部位:室内 2.材质:内外热镀锌焊接钢管 3.规格:DN32 4.刷漆:两遍红丹漆，两遍调和漆 5.连接方式:螺纹连接 |  | m | 10.78
121 | 031002001003 | 管道支架 | 1.管架形式:弹性吊架 2.图集:03S402 |  | kg | 335.97
消防水泵房合计
分部分项合计
措施项目
122 | 031302007002 | 高层施工增加 |  |  | 项 | 1
123 | 031301017002 | 脚手架搭拆费 |  |  | 项 | 1
单价措施合计
合 计
注：为计取规费等的使用，可在表中增设其中：“定额人工费”。
表—08

## 表-09 综合单价分析表【A栋-消防工程】
综合单价分析表
工程名称： | [6 empty] | 标段： |  |  |  | 第 页 共 页
项目编码 |  |  |  | 项目名称 |  |  |  |  | 计量单位 |  |  | 工程量
清单综合单价组成明细
定额编号 | 定额项目名称 | 定额 单位 | 数量 | 单价 |  |  |  |  | 合价
|  |  |  | 人工费 | 材料费 | 机具费 |  | 管理费 和利润 | 人工费 | 材料费 |  | 机具费 | 管理费 和利润
人工单价 |  | 小计
元/工日 |  | 未计价材料费
清单项目综合单价
材 料 费 明 细 | 主要材料名称、规格、型号 |  |  |  |  | 单位 |  | 数量 | 单价（元） | 合价（元） |  | 暂估单价 （元） | 暂估合价 （元）
| 其他材料费 | [7 empty] | - |  |  | -
| 材料费小计 | [7 empty] | - |  |  | -
注：1.如不使用省级或行业建设主管部门发布的计价依据，可不填定额编码、名称等； 2.招标文件提供了暂估单价的材料，按暂估的单价填入表内“暂估单价”栏及“暂估合价”栏。
表-09

## 表-11 总价措施项目清单与计价表【A栋-消防工程】
总价措施项目清单与计价表
工程名称：A栋-消防工程 |  |  |  |  | 标段： |  |  | 第 1 页 共 1 页
序号 | 项目编码 | 项目名称 | 计算基础 | 费率 (%) |  | 金额 (元) | 调整费率 (%) |  | 调整后金额 (元) | 备注
1 | LSSGCSF00002 | 绿色施工安全防护措施费 | 分部分项人工费+分部分项机具费 | 35.77 | [5 empty] | 以分部分项的人工费与施工机具费之和为计算基础，费率35.77%
2 | 031301010002 | 安装与生产同时进行增加费用 | 分部分项人工费 | 0 | [5 empty] | 按人工费的10%计算
3 | 031301011002 | 在有害身体健康环境中施工增加费 | 分部分项人工费 | 0 | [5 empty] | 按人工费的10%计算
4 | TSSGBWZJF002 | 在地下（暗）室、设备及大口径管道内等特殊施工部位进行施工增加费 |  | 30 | [5 empty] | 按该部分人工费的30%计算
5 | 粤031302008002 | 赶工措施费 | 分部分项人工费+分部分项机具费 | 0 | [5 empty] | 赶工措施费=（1-δ）*分部分项（人工费+施工机具费）*0.344 （0.8≤δ＜1 式中：δ=合同工期/定额工期）
6 | 031302002002 | 夜间施工增加费 |  | 20 | [5 empty] | 按其夜间施工项目人工费的20%计算
7 | JTGRSGZJF002 | 交通干扰工程施工增加费 |  | 10 | [5 empty] | 按在市政道路上施工项目人工费的10%计算
8 | 粤031302009002 | 文明工地增加费 | 分部分项人工费+分部分项机具费 | 0 | [5 empty] | 以分部分项的人工费与施工机具费之和为计算基础；市级文明工地1.00%；省级文明工地2.00%
9 | DXGXJCJXF002 | 地下管线交叉降效费 | [7 empty] | 按实际发生或经批准的施工方案计算
10 | QTFY00000002 | 其他费用 | [7 empty] | 按实际发生或经批准的施工组织设计方案计算
合 计
编制人（造价人员）： |  |  |  |  | 复核人（造价工程师）：
表-11

## 表-12 其他项目清单与计价汇总表【A栋-消防工程】
其他项目清单与计价汇总表
工程名称：A栋-消防工程 |  |  | 标段： |  | 第 1 页 共 1 页
序号 | 项目名称 | 金额（元） |  | 结算金额（元） |  | 备注
1 | 暂列金额 | 0.00 |  |  |  | 明细详见表-12-1
2 | 暂估价 | 0.00
2.1 | 材料暂估价 | — |  |  |  | 明细详见表-12-2
2.2 | 专业工程暂估价 | 0.00 |  |  |  | 明细详见表-12-3
3 | 计日工 |  |  |  |  | 明细详见表-12-4
4 | 总承包服务费 |  |  |  |  | 明细详见表-12-5
5 | 预算包干费
6 | 工程优质费
7 | 概算幅度差
8 | 现场签证费用
9 | 索赔费用
10 | 其他费用
合 计 | [5 empty] | —
注：材料（工程设备）暂估单价进入清单项目综合单价，此处不汇总。
表—12

## 表-12-3 专业工程暂估价及结算价表【A栋-消防工程】
专业工程暂估价及结算价表
工程名称：A栋-消防工程 |  |  |  | 标段： |  | 第 1 页 共 1 页
序号 | 工程名称 | 工程内容 | 暂估金额 （元） |  | 结算金额 (元) |  | 差额 ±(元) | 备注
1
合 计 |  |  | 0.00 |  |  |  |  | —
注：此表由招标人填写，投标人应将上述专业工程暂估价计入投标总价中。
表—12—3

## 表-13 规费、税金项目清单与计价表【A栋-消防工程】
规费、税金项目清单与计价表
工程名称：A栋-消防工程 |  |  | 标段： |  | 第 1 页 共 1 页
序号 | 项目名称 | 计算基础 | 计算基数 | 计算费率 (%) |  | 金额(元)
1 | 增值税销项税额 | 分部分项合计+措施合计+其他项目 |  | 9
合 计
编制人（造价人员）： |  |  | 复核人（造价工程师）：
表—13

## 表-21 承包人提供主要材料和工程设备一览表【A栋-消防工
承包人提供主要材料和工程设备一览表
(适用于造价信息差额调整法)
工程名称：A栋-消防工程 | [5 empty] | 标段： |  | 第 1 页 共 1 页
序号 | 名称、规格、型号 | 单位 | 数量 | 风险系数 (%) | 基准单价 （元） |  | 投标单价 （元） |  | 发承包人 确认单价 (元) | 备注
注：1.此表由招标人填写除“投标单价”栏的内容，投标人在投标时自主确定投标单价。 2.基准单价应优先采用工程造价管理机构发布的单价，未发布的，通过市场调查确定其基准单价。
表-21

## 表-04 单位工程招标控制价汇总表【B栋-建筑工程】
单位工程招标控制价汇总表
工程名称：B栋-建筑工程 |  | 标段： |  | 第 1 页 共 1 页
序号 | 汇总内容 |  | 金额:(元) |  | 其中：暂估价(元)
1 | 分部分项合计
1.1 | A.1土石方工程
1.2 | A.3桩基工程
1.3 | A.4砌筑工程
1.4 | A.5混凝土及钢筋混凝土工程
1.5 | A.6金属结构工程
1.6 | A.8门窗工程
1.7 | A.9屋面及防水工程
1.8 | A.10保温、隔热、防腐工程
1.9 | A.11楼地面装饰工程
1.10 | A.12墙、柱面装饰与隔断、幕墙工程
1.11 | 油漆、涂料、裱糊工程
1.12 | A.13天棚工程
1.13 | A.15其他装饰工程
2 | 措施合计
2.1 | 绿色施工安全防护措施费
2.2 | 其他措施费
3 | 其他项目
3.1 | 暂列金额
3.2 | 暂估价
3.3 | 计日工
3.4 | 总承包服务费
3.5 | 预算包干费
3.6 | 工程优质费
3.7 | 概算幅度差
3.8 | 索赔费用
3.9 | 现场签证费用
3.10 | 其他费用
4 | 税前工程造价
5 | 增值税销项税额
6 | 总造价
7 | 人工费
招标控制价合计=1+2+3+5
注：本表适用于单位工程招标控制价或投标报价的汇总，如无单位工程划分，单项工程也使用本表汇总
表—04

## 表-08 分部分项工程和单价措施项目清单与计价表【B栋-建
分部分项工程和单价措施项目清单与计价表
工程名称：B栋-建筑工程 |  |  |  | 标段： |  |  |  | 第 1 页 共 1 页
序号 | 项目编码 | 项目名称 | 项目特征描述 |  | 计量单位 | 工程量 | 金额（元）
[7 empty] | 综合单价 |  | 综合合价 | 其中
暂估价
| A.1 | 土石方工程
1 | 010101001002 | 平整场地 | 1.平整场地:标高在±30cm以内的就地挖、填、运土方及找平。 |  | m2 | 1894.24
2 | 010101003002 | 挖沟槽土方 | 1.土壤类别:一、二类土 2.挖土深度:2m 内 |  | m3 | 198.22
3 | 010101004002 | 挖基坑土方 | 1.土壤类别:一、二类土 2.挖土深度:2m 内 |  | m3 | 1746.66
4 | 010103001002 | 回填方 | 1.密实度要求:夯填 |  | m3 | 1269.06
5 | 010103002002 | 余方弃置 | 1.挖掘机装土方 2.自卸汽车运土方 运距3km内 |  | m3 | 675.83
土石方工程合计
| A.3 | 桩基工程
6 | 010301004002 | 截(凿)桩头 | 1.凿桩头 2.废料外运3km |  | m3 | 36.5
7 | 010302001002 | 载体桩 | 1.空桩长度、桩长:桩身9m（载体干硬性混凝土暂定0.5m3，碎石填充物料暂定0.3m3） 2.桩径:φ500mm 3.成孔方法:锤击 4.护筒类型、长度:钢护筒（暂定2m） 5.混凝土种类、强度等级:C30混凝土 |  | m3 | 328.52
8 | 010103002003 | 余方弃置 | 1.挖掘机装土方 2.自卸汽车运土方 运距3km内 |  | m3 | 328.52
桩基工程合计
| A.4 | 砌筑工程
9 | 010401012001 | 零星砌砖 | 1.水厕蹲位 |  | 个 | 18
10 | 010402001010 | 砌块墙 | 1.砖品种、规格、强度等级:蒸压加气混凝土砌块砖 2.墙体类型:内墙200 3.砂浆强度等级、配合比:干混砌筑砂浆M7.5 |  | m3 | 951.41
11 | 010402001011 | 砌块墙 | 1.砖品种、规格、强度等级:蒸压加气混凝土砌块砖 2.墙体类型:外墙200 3.砂浆强度等级、配合比:干混砌筑砂浆M7.5 |  | m3 | 338.96
12 | 010402001012 | 砌块墙 | 1.砖品种、规格、强度等级:蒸压加气混凝土砌块砖 2.墙体类型:内墙120 3.砂浆强度等级、配合比:干混砌筑砂浆M7.5 |  | m3 | 192.41
13 | 010402001013 | 砌块墙 | 1.砖品种、规格、强度等级:蒸压加气混凝土砌块砖 2.墙体类型:内墙100 3.砂浆强度等级、配合比:干混砌筑砂浆M7.5 |  | m3 | 58.09
砌筑工程合计
| A.5 | 混凝土及钢筋混凝土工程
14 | 010503001001 | 基础梁 | 1.混凝土种类:预拌 2.混凝土强度等级:C25 |  | m3 | 150.61
15 | 010404001001 | 垫层 | 1.混凝土种类:预拌 2.混凝土强度等级:C20 |  | m3 | 78.02
16 | 010501005002 | 桩承台基础 | 1.混凝土种类:预拌 2.混凝土强度等级:C30 |  | m3 | 456.52
17 | 010505010001 | 电梯坑底板 | 1.混凝土种类:预拌 2.混凝土强度等级:C30 P6 |  | m3 | 5.72
18 | 010502001003 | 矩形柱 | 1.混凝土种类:预拌 2.混凝土强度等级:C30 |  | m3 | 248.01
19 | 010502002003 | 构造柱 | 1.混凝土种类:预拌 2.混凝土强度等级:C25 |  | m3 | 70.39
20 | 010503004002 | 圈梁 | 1.混凝土种类:预拌 2.混凝土强度等级:C25 |  | m3 | 26.46
21 | 010503004003 | 圈梁素砼门框 | 1.混凝土种类:预拌 2.混凝土强度等级:C20 |  | m3 | 3.78
22 | 010503005002 | 过梁 C25 | 1.混凝土种类:预拌 2.混凝土强度等级:C25 |  | m3 | 13.61
23 | 010504001002 | 直形墙 | 1.混凝土种类:预拌 2.混凝土强度等级:C30 |  | m3 | 54.9
24 | 010505001003 | 有梁板 | 1.混凝土种类:预拌 2.混凝土强度等级:C30 |  | m3 | 1344.9
25 | 010505001005 | 有梁板（后浇带） | 1.混凝土种类:预拌 2.混凝土强度等级:C30 |  | m3 | 6.6
26 | 010505001004 | 雨棚（飘板） | 1.混凝土种类:预拌 2.混凝土强度等级:C30 |  | m3 | 0.34
27 | 010505007002 | 天沟(檐沟)、挑檐板 | 1.混凝土种类:预拌 2.混凝土强度等级:C30 |  | m3 | 81.71
28 | 010507001003 | 散水、坡道 | 1.散水宽600做法参照11ZJ901 |  | m2 | 19.56
29 | 010507001004 | 散水、坡道 | 1.无障碍坡道 |  | m2 | 8.42
30 | 010507004002 | 台阶 | 1.混凝土种类:预拌 2.混凝土强度等级:C15 3.100厚三合土垫层 |  | m3 | 29.1
31 | 010513001002 | 楼梯 | 1.混凝土种类:预拌 2.混凝土强度等级:C30 |  | m3 | 21.44
32 | 010508001001 | 后浇带 | 1.混凝土种类:预拌 2.混凝土强度等级:C35 |  | m3 | 6.6
33 | 010515001007 | 现浇构件钢筋 | 1.现浇构件带肋钢筋 φ10以内 |  | t | 78.68
34 | 010515001008 | 现浇构件钢筋 | 1.现浇构件圆钢 φ10内 |  | t | 6.073
35 | 010515001013 | 现浇构件钢筋 | 1.现浇构件带肋钢筋 φ10以内 |  | t | 78.68
36 | 010515001009 | 现浇构件钢筋 | 1.现浇构件带肋钢筋 φ25以内 |  | t | 182.58
37 | 010515001010 | 现浇构件钢筋 | 1.现浇构件箍筋 圆钢 φ10以内 |  | t | 5.942
38 | 010515001011 | 现浇构件钢筋 | 1.现浇构件箍筋 带肋钢筋(HRB400内) φ10以内 |  | t | 37.865
39 | 010515001012 | 现浇构件钢筋 | 1.现浇构件箍筋 带肋钢筋(HRB400内) φ10以外 |  | t | 2.794
40 | 010515004001 | 钢筋笼 | 1.钢筋种类、规格:25内 |  | t | 26.96
41 | 010516003006 | 机械连接 | 1.电渣压力焊接 φ32以内 |  | 个 | 46
42 | 010516003007 | 机械连接 | 1.电渣压力焊接 φ18以内 |  | 个 | 2304
43 | 010516003008 | 机械连接 | 1.套筒直螺纹钢筋接头 φ18以内 |  | 个 | 100
44 | 010516003009 | 机械连接 | 1.套筒直螺纹钢筋接头 φ25以内 |  | 个 | 994
45 | 010516003010 | 机械连接 | 1.套筒冷挤压接头 φ32以内 |  | 个 | 994
46 | 010516002001 | 预埋铁件 | 1.预埋铁件 |  | t | 0.6
混凝土及钢筋混凝土工程合计
| A.6 | 金属结构工程
47 | 010607005003 | 砌块墙钢丝网加固 内墙两侧 | 1.墙、柱面钉(挂)钢(铁)网 铁丝网 |  | m2 | 603.9
48 | 010607005004 | 砌块墙钢丝网加固 外墙满挂 | 1.墙、柱面钉(挂)钢(铁)网 铁丝网 |  | m2 | 2048.09
金属结构工程合计
| A.8 | 门窗工程
49 | 010801001004 | 木质门 木质平开门 | 1.木制平开门制安 2.含门锁五金 |  | m2 | 220
50 | 010802001010 | 金属(塑钢)门 | 1.铝合金玻璃门 2.含门锁五金 3.6mm中透光LOW-E+12MM空气+6透明玻璃 |  | m2 | 119.1
51 | 010802001011 | 金属(塑钢)门 防盗门 | 1.钢制防盗门 2.含门锁五金 |  | m2 | 15.12
52 | 010802001012 | 金属(塑钢)门 乙级防火门 | 1.乙级双扇防火门 2.含门锁五金 |  | m2 | 22.44
53 | 010802001013 | 金属(塑钢)门 | 1.铝合金平开门 2.含门锁五金 |  | m2 | 147.84
54 | 010802001014 | 金属(塑钢)门 丙级防火门 | 1.丙级单扇防火门 2.含门锁五金 |  | m2 | 47.88
55 | 010802001015 | 金属(塑钢)门 丙级防火门 | 1.丙级双扇防火门 2.含门锁五金 |  | m2 | 22.8
56 | 010807001005 | 金属(塑钢、断桥)窗 铝合金推拉窗 | 铝合金推拉 1.6mm中透光LOW-E+12MM空气+6透明玻璃 |  | m2 | 498.96
57 | 010807001006 | 金属(塑钢、断桥)窗 铝合金百叶窗 | 铝合金百叶窗 1.铝合金百叶窗 |  | m2 | 203.88
58 | 010807001007 | 金属(塑钢、断桥)窗 铝合金平开窗 | 铝合金平开窗 1.6mm中透光LOW-E+12MM空气+6透明玻璃 |  | m2 | 2.88
59 | 010807001008 | 金属(塑钢、断桥)窗 铝合金固定窗 | 铝合金固定窗 1.6mm中透光LOW-E+12MM空气+6透明玻璃 |  | m2 | 190.22
门窗工程合计
| A.9 | 屋面及防水工程
60 | 010902003003 | 屋面刚性层 屋2 | 1.20厚WSM15预拌砂浆保护层(抹平压光,每1m设分格缝,缝宽15mm,缝内嵌聚氨酯胶) 2.干铺聚酯纤维无纺布隔离层一层(200g/m2） 3.125 厚(施工厚度)聚苯乙烯泡沫塑料(燃烧性能不低于B2级） 4.1.5 厚自粘聚合物改性沥青防水卷材(无胎类) 5.1.5 厚自粘聚合物改性沥青防水卷材(无胎类) 6.2厚高强水性橡胶沥青防水涂料 7.20 厚wS M15 抗裂纤维预拌砂浆抹平压实 8.30 厚(最薄处〉 LC7.5轻骨料陶粒混凝土 9.钢筋混凝土结构板 |  | m2 | 319.3
61 | 010902003004 | 屋面刚性层 屋1 | 1.50 厚C30 UEA 补偿收缩混凝土(内配中4 @150 双向钢筋缝内嵌聚氨酯胶)原浆找平磨光 每3m 设分格缝,缝宽15mm 2.干铺聚酯纤维无纺布隔离层一层(200 g/m2) 3.100 厚(施工厚度)聚苯乙烯泡沫塑料(燃烧性能不低于B2 级) 4.1.5厚双面防皱自粘聚合物改性沥青防水卷 5.1.5厚双面防皱自粘聚合物改性沥青防水卷 6.2厚高强水性橡胶沥青防水涂料 7.20 厚WS M15 抗裂纤维预拌砂浆抹平压实 8.C25 细石混凝土找坡兼找平层 9.最薄外为 20 坡度2%~3%随浇提浆抹平 10、20 厚WP M15 预拌砂浆 |  | m2 | 1287.3
屋面及防水工程合计
| A.10 | 保温、隔热、防腐工程
62 | 011001003002 | 保温隔热墙面（外墙内保温） | 1、10厚硅酸铝保温涂层 |  | m2 | 3152.09
保温、隔热、防腐工程合计
| A.11 | 楼地面装饰工程
63 | 011101001011 | 水泥砂浆楼地面 地2 | 1.20 厚WS M20 预拌砂浆抹面压实压光 2.10 厚聚合物水泥防水砂浆,分层抹压(仅防水砂浆做法时采用) 3.素水泥一道 3.100 厚C15 素混凝土垫层 4、素土夯实,压实度>94 % |  | m2 | 42.2
64 | 011101001009 | 细石混凝土楼地面（地3） | 1.40 厚 C25 细石混凝-打抹光每6x6m分缝,水泥擦缝 2.素水泥浆一道 3.100 厚C15 素混凝士垫层 |  | m2 | 4.62
65 | 011101001010 | 环氧楼地面（地8） | 1.环氧地坪面漆二道(四周上翻H+0.120） 2.环氧地坪中涂拌二道(四周上翻H+0.120） 3.导电钥箔满铺双向间隔 2m 铺设铜箔 4.环氧地坪底滚涂一道(凹坑、缝隙用粗砂调干修补) 5.40厚C25耐磨细石混凝土,随打随抹光(每6x6m分缝,干水泥擦缝) 6.1.2厚聚合物乳液防水涂料防潮层 7.100厚C15素混凝土垫层 8.素土夯实,压实度≥94% |  | m2 | 30.37
66 | 011101001008 | 水泥砂浆楼地面 地5 | 1.800*800、10 厚防滑地砖铺实拍平,白水泥浆擦缝 2.25 厚DS M15 预拌砂浆,上撒素水泥面 3.素水泥浆一道 4.100 厚C15 素混凝土垫层 5 .素土夯实,压实度>94 % |  | m2 | 1355.33
67 | 011101001012 | 细石混凝土楼地面 楼3 | 1.40 厚 C25 细石混凝-打抹光每6x6m分缝,水泥擦缝 2.素水泥浆一道 |  | m2 | 170.43
68 | 011101001013 | 水泥砂浆楼地面 楼2 | 1.20 厚WS M20 预拌砂浆抹面压实压光 2.10 厚聚合物水泥防水砂浆,分层抹压(仅防水砂浆做法时采用) 3.素水泥一道 |  | m2 | 25.03
69 | 011101001016 | 水泥砂浆楼梯地面 楼2 | 1.20 厚WS M20 预拌砂浆抹面压实压光 2.10 厚聚合物水泥防水砂浆,分层抹压(仅防水砂浆做法时采用) 3.素水泥一道 |  | m2 | 183.51
70 | 011101001014 | 块料楼地面 楼5 | 1.800*800、10 厚防滑地砖铺实拍平,白水泥浆擦缝 2.25 厚DS M15 预拌砂浆,上撒素水泥面 3.素水泥浆一道 |  | m2 | 3541.38
71 | 011101001015 | 块料楼地面 楼6 | 1.10 厚防滑地砖铺实拍平,白水泥浆擦缝 2.25 厚DS M20 预拌砂浆。上撒素水泥面 3.1.5 厚聚合物水泥防水涂料(Ⅱ型)涂膜 4.20 厚WS M15 预拌砂浆找平 5.LC75 轻骨料陶粒混凝士回填及找坡 6.1.5厚聚氨酯,四周上翻至H+0.3 7.20 厚WS M15 预拌砂浆找平 |  | m2 | 454.04
72 | 011105001003 | 水泥砂浆踢脚线 踢1 | 1.刷素水泥粜一遍(内掺水重3-5%白乳胶） 2.15 厚WP M15 预拌砂浆分两次抹平 3.10 厚WP M20 预拌砂浆抹面压光 |  | m2 | 109.18
楼地面装饰工程合计
| A.12 | 墙、柱面装饰与隔断、幕墙工程
73 | 011201001011 | 墙面一般抹灰 内1 | 1.20厚WPM20预拌砂浆随砌随抹光,做到光滑、平整、密实。 |  | m2 | 1535.92
74 | 011201001006 | 墙面一般抹灰 内6 | 1.刷素水泥浆一遍(内掺水重3~5% 白乳胶(装配式厨房、卫生间改用专用界面处理剂) 2.15 厚WP M15 预拌砂浆,打底扫毛,抹平压光 |  | m2 | 10359.78
75 | 011201001007 | 墙面一般抹灰 内2 | 1.刷素水泥浆一遍内掺水重3~5% 白乳胶 2.15 厚WP M15 预拌砂浆抹平,罩面压光 |  | m2 | 240.11
76 | 011204003002 | 块料墙面（内8） | 1.刷素水泥浆一遍(内掺水重3~5% 白乳胶) 2.1.5 厚聚合物水泥防水涂料(2型)涂膜 3.4 厚专用粘结剂5 厚300*300瓷砖,白水泥浆擦缝 |  | m2 | 2602.07
77 | 011201001008 | 墙面一般抹灰 外1 | 1、15 厚透汽型聚合物水泥防水涂料 2、5 厚双组份聚合物水泥防水砂浆2型,内掺抗裂纤维 3、20 厚WP M15 预拌砂浆,分两次抹灰 4、2 厚刷专用界面剂一遍 |  | m2 | 4851.18
78 | 011210001002 | 成品隔断 | 1.1800mm成品隔断 |  | m2 | 88.2
墙、柱面装饰与隔断、幕墙工程合计
油漆、涂料、裱糊工程
79 | 011201001009 | 墙面一般抹灰 内6 | 1.4厚耐水腻子满甜二道,刮平装配式厨房、卫生间更改为专用基底料打底。 2.涂刷配套封底涂料两道 3.抹涂天然无机涂料面层一道 |  | m2 | 10359.78
80 | 011201001010 | 墙面一般抹灰 外1 | 1.3厚涂饰面层涂料二遍 2.厚涂饰底层涂料 |  | m2 | 4524.3
81 | 011201001012 | 墙面一般抹灰 外1 | 橙色无机涂料 1.橙色无机涂料 |  | m2 | 326.88
油漆、涂料、裱糊工程合计
| A.13 | 天棚工程
82 | 011406001002 | 抹灰面油漆（顶5） | 1.4 厚耐水腻子满刮二道,刮平 2.涂刷配套封底涂料两道抹涂天然无机涂料面层一道 |  | m2 | 5819.71
83 | 011301001003 | 天棚抹灰（小卫） 顶6 | 1.2厚刷专用界面剂一遍 2.20厚WP M15 预拌砂浆,分两次抹灰3、1.5厚聚合物水泥防水涂料(Ⅱ型)涂膜 4.配套金属骨架 5.饰面层:铝合金方形板,规格:300x300(小卫). |  | m2 | 266.24
84 | 011301001004 | 天棚抹灰（大卫） 顶6 | 1.2厚刷专用界面剂一遍 2.20厚WP M15 预拌砂浆,分两次抹灰3、1.5厚聚合物水泥防水涂料(Ⅱ型)涂膜 4.配套金属骨架 5.饰面层:铝合金方形板,规格:.600x600(大卫) |  | m2 | 139.77
天棚工程合计
| A.15 | 其他装饰工程
85 | 011503001004 | 金属扶手、栏杆、栏板 | 1.楼梯栏杆 |  | m | 76
86 | 011503001005 | 金属扶手、栏杆、栏板 | 1.护窗栏杆 |  | m | 24
87 | 011503001006 | 金属扶手、栏杆、栏板 | 1.无障碍扶手 |  | m | 9.98
88 | 011505001002 | 洗漱台 | 1.大理石洗手台 |  | m2 | 38.19
其他装饰工程合计
分部分项合计
措施项目
89 | 011701008002 | 综合钢脚手架 | 1.综合钢脚手架搭拆 高度(m以内) 20.5 2.建筑用综合脚手架使用费 |  | m2 | 4630.1
90 | 011701010002 | 满堂脚手架 6m | 1.满堂脚手架(钢管) 基本层3.6m 实际高度(m):6 |  | m2 | 183.97
91 | 011701011003 | 里脚手架 6m | 1.里脚手架(钢管) 民用建筑 基本层3.6m 实际高度(m):6 |  | m2 | 120.6
92 | 011701011004 | 里脚手架 3.6 | 1.里脚手架(钢管) 民用建筑 基本层3.6m |  | m2 | 6456.63
93 | 粤011701015001 | 电梯井脚手架 | 1.电梯井脚手架(钢管) 高度(m以内) 20 |  | 座 | 2
94 | 011702001003 | 基础 承台基础 | 1.桩承台模板 |  | m2 | 557.69
95 | 011702001004 | 基础 垫层基础 | 1.基础垫层模板 |  | m2 | 165.81
96 | 011702002004 | 矩形柱 zc1.8外/H3.6内 | 1.矩形柱模板(周长m) 支模高度3.6m内 1.8外 |  | m2 | 702.85
97 | 011702002005 | 矩形柱 zc1.8外h6 | 1.矩形柱模板(周长m) 支模高度3.6m内 1.8外 实际支模高度(m):6 |  | m2 | 693.22
98 | 011702002006 | 矩形柱 zc1.8内/H3.6内 | 1.矩形柱模板(周长m) 支模高度3.6m内 1.8内 |  | m2 | 345.81
99 | 011702003003 | 构造柱 3.6 | 1.矩形柱模板(周长m) 支模高度3.6m内 1.2内 |  | m2 | 962.64
100 | 011702003004 | 构造柱 6m | 1.矩形柱模板(周长m) 支模高度3.6m内 1.2内 实际支模高度(m):6 |  | m2 | 962.64
101 | 011702005002 | 基础梁 | 1.基础梁模板 |  | m2 | 1036.08
102 | 011702006005 | 矩形梁 6m/b25外 | 1.单梁、连续梁模板(梁宽cm) 25以外 支模高度3.6m |  | m2 | 1031.72
103 | 011702006006 | 矩形梁 6m/b25内 | 1.单梁、连续梁模板(梁宽cm) 25以内 支模高度3.6m 实际支模高度(m):6 |  | m2 | 353.95
104 | 011702006007 | 矩形梁 3.6m/b25外 | 1.单梁、连续梁模板(梁宽cm) 25以外 支模高度3.6m |  | m2 | 3418.54
105 | 011702006008 | 矩形梁 3.6m/b25内 | 1.单梁、连续梁模板(梁宽cm) 25以内 支模高度3.6m |  | m2 | 1050.01
106 | 011702008002 | 圈梁 | 1.圈梁模板 |  | m2 | 264.16
107 | 011702008003 | 圈梁门槛 | 1.圈梁模板 |  | m2 | 7.56
108 | 011702009002 | 过梁 | 1.单梁、连续梁模板(梁宽cm) 25以内 支模高度3.6m |  | m2 | 226.85
109 | 011702011002 | 直形墙 | 1.直形墙模板 墙厚(cm以内) 40 支模高度3.6m内 |  | m2 | 1114.48
110 | 011702014004 | 有梁板 h6 | 1.有梁板模板 支模高度3.6m 实际支模高度(m):6 |  | m2 | 1268.17
111 | 011702014005 | 有梁板 h3.6内 | 1.有梁板模板 支模高度3.6m  |  | m2 | 4122.75
112 | 011702014006 | 有梁板（飘板） h3.6内 | 1.有梁板模板 支模高度3.6m  |  | m2 | 3.36
113 | 011702024002 | 楼梯 | 1.楼梯模板 直形 |  | m2 | 183.52
114 | 011702025001 | 其他现浇构件 | 1.后浇带模板 |  | m2 | 56
115 | 011703001002 | 垂直运输 | 1.建筑物20m以内的垂直运输 现浇框架结构 |  | 项 | 1
116 | 011705001001 | 大型机械设备进出场及安拆 |  |  | 项 | 1
单价措施合计
合 计
注：为计取规费等的使用，可在表中增设其中：“定额人工费”。
表—08

## 表-09 综合单价分析表【B栋-建筑工程】
综合单价分析表
工程名称： | [6 empty] | 标段： |  |  |  | 第 页 共 页
项目编码 |  |  |  | 项目名称 |  |  |  |  | 计量单位 |  |  | 工程量
清单综合单价组成明细
定额编号 | 定额项目名称 | 定额 单位 | 数量 | 单价 |  |  |  |  | 合价
|  |  |  | 人工费 | 材料费 | 机具费 |  | 管理费 和利润 | 人工费 | 材料费 |  | 机具费 | 管理费 和利润
人工单价 |  | 小计
元/工日 |  | 未计价材料费
清单项目综合单价
材 料 费 明 细 | 主要材料名称、规格、型号 |  |  |  |  | 单位 |  | 数量 | 单价（元） | 合价（元） |  | 暂估单价 （元） | 暂估合价 （元）
| 其他材料费 | [7 empty] | - |  |  | -
| 材料费小计 | [7 empty] | - |  |  | -
注：1.如不使用省级或行业建设主管部门发布的计价依据，可不填定额编码、名称等； 2.招标文件提供了暂估单价的材料，按暂估的单价填入表内“暂估单价”栏及“暂估合价”栏。
表-09

## 表-11 总价措施项目清单与计价表【B栋-建筑工程】
总价措施项目清单与计价表
工程名称：B栋-建筑工程 |  |  |  |  | 标段： |  |  | 第 1 页 共 1 页
序号 | 项目编码 | 项目名称 | 计算基础 | 费率 (%) |  | 金额 (元) | 调整费率 (%) |  | 调整后金额 (元) | 备注
1 | LSSGCSF00006 | 绿色施工安全防护措施费 | 分部分项人工费+分部分项机具费 | 19 | [5 empty] | 以分部分项的人工费与施工机具费之和为计算基础，费率19%
2 | WMGDZJF00002 | 文明工地增加费 | 分部分项人工费+分部分项机具费 | 0 | [5 empty] | 以分部分项的人工费与施工机具费之和为计算基础，市级文明工地为1.20%；省级文明工地为2.10%
3 | 011707002002 | 夜间施工增加费 |  | 20 | [5 empty] | 以夜间施工项目人工费的20%计算
4 | GGCSF0000002 | 赶工措施费 | 分部分项人工费+分部分项机具费 | 0 | [5 empty] | 赶工措施费=（1-δ）*分部分项的（人工费+施工机具费）*0.3 （0.8≤δ＜1 式中：δ=合同工期/定额工期）
5 | QTFY00000006 | 其他费用 | [7 empty] | 按经批准的专项施工组织方案计算
合 计
编制人（造价人员）： |  |  |  |  | 复核人（造价工程师）：
表-11

## 表-12 其他项目清单与计价汇总表【B栋-建筑工程】
其他项目清单与计价汇总表
工程名称：B栋-建筑工程 |  |  | 标段： |  | 第 1 页 共 1 页
序号 | 项目名称 | 金额（元） |  | 结算金额（元） |  | 备注
1 | 暂列金额 | 0.00 |  |  |  | 明细详见表-12-1
2 | 暂估价 | 404000.00
2.1 | 材料暂估价 | — |  |  |  | 明细详见表-12-2
2.2 | 专业工程暂估价 | 404000.00 |  |  |  | 明细详见表-12-3
3 | 计日工 |  |  |  |  | 明细详见表-12-4
4 | 总承包服务费 |  |  |  |  | 明细详见表-12-5
5 | 预算包干费
6 | 工程优质费
7 | 概算幅度差
8 | 现场签证费用
9 | 索赔费用
10 | 其他费用
合 计 | [5 empty] | —
注：材料（工程设备）暂估单价进入清单项目综合单价，此处不汇总。
表—12

## 表-12-3 专业工程暂估价及结算价表【B栋-建筑工程】
专业工程暂估价及结算价表
工程名称：B栋-建筑工程 |  |  |  | 标段： |  | 第 1 页 共 1 页
序号 | 工程名称 | 工程内容 | 暂估金额 （元） |  | 结算金额 (元) |  | 差额 ±(元) | 备注
1 | GRC装饰柱 | 480m,约24根 | 350000
2 | 玻璃雨棚 | 约60m2 | 54000
合 计 |  |  | 404000.00 |  |  |  |  | —
注：此表由招标人填写，投标人应将上述专业工程暂估价计入投标总价中。
表—12—3

## 表-13 规费、税金项目清单与计价表【B栋-建筑工程】
规费、税金项目清单与计价表
工程名称：B栋-建筑工程 |  |  | 标段： |  | 第 1 页 共 1 页
序号 | 项目名称 | 计算基础 | 计算基数 | 计算费率 (%) |  | 金额(元)
1 | 增值税销项税额 | 分部分项合计+措施合计+其他项目 |  | 9
合 计
编制人（造价人员）： |  |  | 复核人（造价工程师）：
表—13

## 表-04 单位工程招标控制价汇总表【B栋-安装工程】
单位工程招标控制价汇总表
工程名称：B栋-安装工程 |  | 标段： |  | 第 1 页 共 1 页
序号 | 汇总内容 |  | 金额:(元) |  | 其中：暂估价(元)
1 | 分部分项合计
1.1 | 电气设备安装工程
1.2 | 综合布线系统工程
1.3 | 给排水工程
1.4 | 抗震支架
1.5 | 电梯工程
1.6 | 通风工程
2 | 措施合计
2.1 | 绿色施工安全防护措施费
2.2 | 其他措施费
3 | 其他项目
3.1 | 暂列金额
3.2 | 暂估价
3.3 | 计日工
3.4 | 总承包服务费
3.5 | 预算包干费
3.6 | 工程优质费
3.7 | 概算幅度差
3.8 | 索赔费用
3.9 | 现场签证费用
3.10 | 其他费用
4 | 税前工程造价
5 | 增值税销项税额
6 | 总造价
7 | 人工费
招标控制价合计=1+2+3+5
注：本表适用于单位工程招标控制价或投标报价的汇总，如无单位工程划分，单项工程也使用本表汇总
表—04

## 表-08 分部分项工程和单价措施项目清单与计价表【B栋-安
分部分项工程和单价措施项目清单与计价表
工程名称：B栋-安装工程 |  |  |  | 标段： |  |  |  | 第 1 页 共 1 页
序号 | 项目编码 | 项目名称 | 项目特征描述 |  | 计量单位 | 工程量 | 金额（元）
[7 empty] | 综合单价 |  | 综合合价 | 其中
暂估价
电气设备安装工程
配电箱柜
1 | 030404017021 | 配电箱 | 1.名称:AP-XF1~2配电箱 2.型号:含内部元器件、接线端子板等 3.安装方式:悬挂式 |  | 台 | 2
2 | 030404017022 | 配电箱 | 1.名称:AXT配电箱 2.型号:含内部元器件、接线端子板等 3.安装方式:悬挂式 |  | 台 | 1
3 | 030404017023 | 配电箱 | 1.名称:AWS配电箱 2.型号:含内部元器件、接线端子板等 3.安装方式:悬挂式 |  | 台 | 1
4 | 030404017024 | 配电箱 | 1.名称:1ATxk配电箱 2.型号:含内部元器件、接线端子板等 3.安装方式:悬挂式 |  | 台 | 1
5 | 030404017025 | 配电箱 | 1.名称:1ALE配电箱 2.型号:含内部元器件、接线端子板等 3.安装方式:悬挂式 |  | 台 | 1
6 | 030404017026 | 配电箱 | 1.名称:2~4ALE配电箱 2.型号:含内部元器件、接线端子板等 3.安装方式:悬挂式 |  | 台 | 3
7 | 030404017027 | 配电箱 | 1.名称:1AL-g配电箱 2.型号:含内部元器件、接线端子板等 3.安装方式:嵌入式 |  | 台 | 1
8 | 030404017028 | 配电箱 | 1.名称:2~4AL配电箱 2.型号:含内部元器件、接线端子板等 3.安装方式:嵌入式 |  | 台 | 3
9 | 030404017029 | 配电箱 | 1.名称:SHB-APT配电箱 2.型号:含内部元器件、接线端子板等 3.安装方式:悬挂式 |  | 台 | 1
10 | 030404017030 | 配电箱 | 1.名称:AP-DT配电箱 2.型号:含内部元器件、接线端子板等 3.安装方式:悬挂式 |  | 台 | 1
11 | 030404017031 | 配电箱 | 1.名称:2~4AL1~30配电箱 2.型号:含内部元器件、接线端子板等 3.安装方式:嵌入式 |  | 台 | 90
12 | 030404017032 | 配电箱 | 1.名称:DT2配电箱 2.型号:含内部元器件、接线端子板等 3.安装方式:悬挂式 |  | 台 | 2
13 | 030411005001 | 接线箱 | 1.名称:电缆T接箱 |  | 个 | 8
14 | 030414002002 | 送配电装置系统 | 1.名称:送配电装置系统调试 1kV以下 |  | 系统 | 1
配电箱柜合计
照明灯具
15 | 030412001005 | 普通灯具 | 1.名称:半圆球吸顶灯 2.规格:12W |  | 套 | 75
16 | 030412001006 | 普通灯具 | 1.名称:单管荧光灯 2.规格:36W |  | 套 | 10
17 | 030412001007 | 普通灯具 | 1.名称:竖井内壁装节能灯 2.规格:8W |  | 套 | 8
18 | 030412001008 | 普通灯具 | 1.名称:声光控感应吸顶灯 2.规格:12W |  | 套 | 20
19 | 030412004006 | 装饰灯 | 1.名称:LED灯盘 2.型号:600*600 |  | 套 | 18
20 | 030411006003 | 接线盒 | 1.名称：接线盒安装 |  | 个 | 131
照明灯具合计
开关插座
21 | 030404034004 | 照明开关 | 1.名称:单联单控开关 |  | 个 | 9
22 | 030404034005 | 照明开关 | 1.名称:双联单控开关 |  | 个 | 5
23 | 030404034006 | 照明开关 | 1.名称:四联单控开关 |  | 个 | 3
24 | 030404034007 | 照明开关 | 1.名称:声光控感应开关 |  | 个 | 20
25 | 030404035003 | 插座 | 1.名称:单相二孔+三孔插座 |  | 个 | 16
26 | 030404035004 | 插座 | 1.名称:带开关16A三极插座-空调用 |  | 个 | 1
27 | 030411006004 | 接线盒 | 1.接线盒安装 开关(插座)盒 暗装 |  | 个 | 54
开关插座合计
线管桥架
28 | 030411002013 | 线槽 | 1.名称:电缆桥架 2.材质:钢制 3.规格:CT-150×100mm |  | m | 339.27
29 | 030411002014 | 线槽 | 1.名称:电缆桥架 2.材质:钢制 3.规格:CT-80×60mm |  | m | 79.84
30 | 030411002008 | 线槽 | 1.名称:电缆桥架 2.材质:钢制 3.规格:CT-300×200mm |  | m | 24.419
31 | 030411002009 | 线槽 | 1.名称:金属线槽 2.材质:钢制 3.规格:MR-60*40mm |  | m | 30.902
32 | 030411002010 | 线槽 | 1.名称:消防防火桥架 2.材质:钢制 3.规格:CT-100×50mm |  | m | 54.869
33 | 030411002011 | 线槽 | 1.名称:消防线槽 2.规格:MR-100*（75+25+50）mm |  | m | 62.516
34 | 040801032003 | 铁构件制作、安装 | 1.名称:支吊架 2.防锈漆:防锈漆二道 3.面漆:二道 |  | Kg | 789.08
35 | 030411001013 | 电缆保护管 | 1.名称:HDPE管电力电缆管 2.规格:Ф160mm |  | m | 31.031
36 | 030411001014 | 电缆保护管 | 1.名称:HDPE管电力电缆管 2.规格:Ф75mm |  | m | 28.127
37 | 030411001015 | 配管 | 1.名称:镀锌电线管 2.材质:JDG 3.规格:DN32mm |  | m | 405.231
38 | 030411001016 | 配管 | 1.名称:镀锌电线管 2.材质:JDG 3.规格:DN40mm |  | m | 221.601
39 | 030411001017 | 配管 | 1.名称:电气配管 2.规格:PC20 3.配置形式:砖、混凝土结构暗配 |  | m | 688.1
40 | 030411001018 | 配管 | 1.名称:电气配管 2.规格:SC20mm 3.配置形式:砖、混凝土结构暗配 |  | m | 848.22
41 | 030411001019 | 配管 | 1.名称:电气配管 2.规格:SC25mm 3.配置形式:砖、混凝土结构暗配 |  | m | 32.48
42 | 030411001020 | 配管 | 1.名称:电气配管 2.规格:SC50mm 3.配置形式:砖、混凝土结构明配 |  | m | 11.77
43 | 030413002006 | 凿(压)槽 | 1.名称:凿(压)槽及修复 |  | m | 586.9
线管桥架合计
配电线缆
44 | 030408001002 | 电力电缆 | 1.名称:电力电缆 2.规格:BTLY-5*10mm2 |  | m | 72.5
45 | 030408001019 | 电力电缆 | 1.名称:电力电缆 2.规格:BTLY-5*16mm2 |  | m | 131.099
46 | 030408001032 | 电力电缆 | 1.名称:电力电缆 2.规格:BTLY-5*6mm2 |  | m | 24
47 | 030408001020 | 电力电缆 | 1.名称:电力电缆 2.规格:BTLY-5*4mm2 |  | m | 60.002
48 | 030408001021 | 电力电缆 | 1.名称:电力电缆 2.规格:NH-YJV-5x10mm2 |  | m | 7.705
49 | 030408002007 | 控制电缆 | 1.名称:控制电缆 2.规格:KYJY-5*1.5mm2 |  | m | 13.4
50 | 030408001022 | 电力电缆 | 1.名称:电力电缆 2.规格:WDZB-YJY-4x185+1x95mm2 |  | m | 36.628
51 | 030408001023 | 电力电缆 | 1.名称:电力电缆 2.规格:WDZB-YJY-4x150+1x70mm2 |  | m | 18.693
52 | 030408001024 | 电力电缆 | 1.名称:电力电缆 2.规格:WDZB-YJY-4*95+1*50mm2 |  | m | 66.598
53 | 030408001025 | 电力电缆 | 1.名称:电力电缆 2.规格:WDZB-YJY-4*35+1*16mm2 |  | m | 42.861
54 | 030408001026 | 电力电缆 | 1.名称:电力电缆 2.规格:WDZB-YJY-3*35+2*16mm2 |  | m | 30.751
55 | 030408001027 | 电力电缆 | 1.名称:电力电缆 2.规格:WDZB-YJY-5*16mm2 |  | m | 36.63
56 | 030408001028 | 电力电缆 | 1.名称:电力电缆 2.规格:WDZB-YJY-5*10mm2 |  | m | 7.705
57 | 030408001029 | 电力电缆 | 1.名称:电力电缆 2.规格:WDZB-YJY-4*16+E16mm2 |  | m | 12.062
58 | 030408001030 | 电力电缆 | 1.名称:电力电缆 2.规格:WDZB-YJY-4*4+E4mm2 |  | m | 15.133
59 | 030408001031 | 电力电缆 | 1.名称:电力电缆 2.规格:ZN-YJV-5*4mm2 |  | m | 6.188
60 | 030408006007 | 电力电缆头 | 1.名称:电力电缆头 2.规格:16mm2以下 |  | 个 | 14
61 | 030408006008 | 电力电缆头 | 1.名称:电力电缆头 2.规格:35mm2以下 |  | 个 | 2
62 | 030408006009 | 电力电缆头 | 1.名称:电力电缆头 2.规格:120mm2以下 |  | 个 | 6
63 | 030408006010 | 电力电缆头 | 1.名称:电力电缆头 2.规格:185mm2以下 |  | 个 | 2
64 | 030408006011 | 电力电缆头 | 1.名称:电力电缆头 2.规格:240mm2以下 |  | 个 | 2
65 | 030411004023 | 配线 | 1.配线形式:线槽配线 2.规格:WDZB-BYJ-2.5mm2 |  | m | 193.239
66 | 030411004024 | 配线 | 1.配线形式:线槽配线 2.规格:WDZB-BYJ-6mm2 |  | m | 6951.735
67 | 030411004025 | 配线 | 1.配线形式:线槽配线 2.规格:WDZB-BYJ-10mm2 |  | m | 3418.595
68 | 030411004026 | 配线 | 1.配线形式:管内穿线 2.规格:WDZB-BYJ-2.5mm2 |  | m | 1870.397
69 | 030411004027 | 配线 | 1.配线形式:管内穿线 2.规格:ZN-BVV-4mm2 |  | m | 50.28
70 | 030411004028 | 配线 | 1.配线形式:管内穿线 2.规格:WDZB-BYJ-4mm2 |  | m | 181.442
71 | 030411004029 | 配线 | 1.配线形式:管内穿线 2.规格:WDZB-BYJ-6mm2 |  | m | 1512.692
72 | 030411004030 | 配线 | 1.配线形式:管内穿线 2.规格:WDZB-BYJ-10mm2 |  | m | 585.66
73 | 030411004031 | 配线 | 1.配线形式:管内穿线 2.规格:ZN-BVV-2.5mm2 |  | m | 693.919
配电线缆合计
防雷接地
74 | 030409008004 | 等电位端子箱、测试板 | 1.名称:局部等电位端子箱 LEB |  | 台 | 88
75 | 030409008005 | 等电位端子箱、测试板 | 1.名称:总体等电位端子箱 MEB |  | 台 | 1
76 | 030409005003 | 避雷网 | 1.名称:接闪带-明敷 2.材质:不锈钢圆钢 3.规格:φ12 |  | m | 438.45
77 | 030409005004 | 避雷网 | 1.名称:接闪带-暗敷 2.材质:利用建筑物钢筋焊通 |  | m | 476.99
78 | 030409003003 | 避雷引下线 | 1.名称:避雷引下线 2.材质:热镀锌圆钢 3.规格:φ12 4.安装部位:沿女儿墙明敷 |  | m | 39.898
79 | 030409003004 | 避雷引下线 | 1.名称:避雷引下线 2.安装部位:利用建筑物主筋引下 |  | m | 621.738
80 | 030409006002 | 避雷针 | 1.名称:避雷针 2.规格:φ20 3.安装形式、高度:400mm |  | 根 | 25
81 | 030409002002 | 接地母线 | 1.名称：均压环敷设 利用梁内主筋焊通 |  | m | 809.95
82 | 030409008006 | 测试卡 | 1.名称:测试卡 2.材质:铜排 160*75*45 |  | 块 | 4
83 | 030414011002 | 接地装置 | 1.名称:接地装置调试 |  | 系统 | 1
防雷接地合计
电气设备安装工程合计
综合布线系统工程
84 | 030502010002 | 配线架 | 1.名称:144芯光纤配线柜 |  | 个 | 1
85 | 030501005002 | 插箱、机柜 | 1.名称:24芯楼层分纤箱 |  | 台 | 4
86 | 031103025002 | 分线箱(盒) | 1.名称:弱电信息箱 |  | 个 | 116
87 | 030502007004 | 光缆 | 1.名称:24芯G.652D型光缆 2.敷设方式:线槽布放 |  | m | 37.604
88 | 030502007005 | 光缆 | 1.名称:2芯单模蝶形光纤 2.敷设方式:线槽布放 |  | m | 2997.84
89 | 030502007006 | 光缆 | 1.名称:2芯单模蝶形光纤 2.敷设方式:管内穿放 |  | m | 733.128
90 | 030502005001 | SYWV75-5 | 1.名称:SYWV75-5 |  | m | 3730.84
91 | 030502005002 | 双绞线缆 | 1.名称:双绞线缆 2.规格:Cat5e UTP |  | m | 3730.84
92 | 030411001021 | 配管 | 1.名称:镀锌电线管 2.材质:JDG 3.规格:DN20mm |  | m | 733.128
93 | 030413002007 | 凿(压)槽 | 1.名称:凿(压)槽及修复 |  | m | 415.3
94 | 030411002012 | 线槽 | 1.名称:金属线槽 2.材质:MR-60X50mm |  | m | 358.993
95 | 040801032004 | 铁构件制作、安装 | 1.名称:支吊架 2.防锈漆:防锈漆二道 3.面漆:二道 |  | Kg | 478.65
综合布线系统工程合计
给排水工程
给水
96 | 031003001005 | 螺纹阀门 | 1.名称:自动排气阀 2.规格:DN15 |  | 个 | 2
97 | 031003001006 | 螺纹阀门 | 1.名称:真空破坏器 2.规格:DN15 |  | 个 | 1
98 | 031003012006 | 倒流防止器 | 1.名称:倒流防止器组(带水表阀门过滤器) 2.规格:DN80 |  | 套 | 1
99 | 031003012007 | 倒流防止器 | 1.名称:倒流防止器组(带水表阀门过滤器) 2.规格:DN50 |  | 套 | 1
100 | 031003013003 | 水表 | 1.安装部位(室内外):室内 2.型号、规格:DN25 3.连接形式:螺纹连接 4.附件配置:2个阀门、1个水表 |  | 个 | 86
101 | 031003006003 | 减压器 | 1.材质:碳钢 2.规格、压力等级:DN32 3.连接形式:螺纹连接 4.附件配置:2个阀门、1个过滤器、1个减压阀、1个软接头、1个倒流防止器 |  | 组 | 32
102 | 031001006045 | 塑料管 | 1.安装部位:室内 2.介质:给水 3.材质、规格:钢塑复合管DN25 4.连接形式:热熔连接 5.压力试验及吹、洗设计要求:水压试验、水冲洗和消毒 |  | m | 89
103 | 031001006046 | 塑料管 | 1.安装部位:室内 2.介质:给水 3.材质、规格:钢塑复合管DN32 4.连接形式:热熔连接 5.压力试验及吹、洗设计要求:水压试验、水冲洗和消毒 |  | m | 140.367
104 | 031001006047 | 塑料管 | 1.安装部位:室内 2.介质:给水 3.材质、规格:钢塑复合管DN40 4.连接形式:热熔连接 5.压力试验及吹、洗设计要求:水压试验、水冲洗和消毒 |  | m | 6.368
105 | 031001006048 | 塑料管 | 1.安装部位:室内 2.介质:给水 3.材质、规格:钢塑复合管DN50 4.连接形式:热熔连接 5.压力试验及吹、洗设计要求:水压试验、水冲洗和消毒 |  | m | 148.5
106 | 031001006049 | 塑料管 | 1.安装部位:室内 2.介质:给水 3.材质、规格:钢塑复合管DN65 4.连接形式:热熔连接 5.压力试验及吹、洗设计要求:水压试验、水冲洗和消毒 |  | m | 78.16
107 | 031001006050 | 塑料管 | 1.安装部位:室内 2.介质:给水 3.材质、规格:钢塑复合管DN80 4.连接形式:热熔连接 5.压力试验及吹、洗设计要求:水压试验、水冲洗和消毒 |  | m | 65.956
108 | 031001007001 | 复合管 | 1.安装部位:室内 2.介质:给水 3.材质、规格:钢塑复合管DN100 4.连接形式:热熔连接 5.压力试验及吹、洗设计要求:水压试验、水冲洗和消毒 |  | m | 22.1
109 | 031002003022 | 套管 | 1.名称、类型:刚性防水套管 2.规格:介质管径DN100 3.图集:02S404 |  | 个 | 2
110 | 030413002008 | 凿(压)槽 | 1.名称:凿(压)槽及修复 |  | m | 28.6
111 | 031006002005 | 稳压给水设备 | 1.设备名称:供水增压泵 2.型号:一备一用 3.规格:Q=22m³/h,H=10m,N=3.0KW 4.详图集:17S205 |  | 套 | 1
112 | 031003001011 | 螺纹阀门 | 1.类型:螺纹阀 2.规格、压力等级:DN50 3.连接形式:丝接 |  | 个 | 14
给水合计
热给水
113 | 031003001007 | 螺纹阀门 | 1.名称:自动排气阀 2.规格:DN15 |  | 个 | 2
114 | 031003001008 | 螺纹阀门 | 1.名称:真空破坏器 2.规格:DN15 |  | 个 | 1
115 | 031003012008 | 倒流防止器 | 1.名称:倒流防止器组(带水表阀门过滤器) 2.规格:DN80 |  | 套 | 1
116 | 031003012009 | 倒流防止器 | 1.名称:倒流防止器组(带水表阀门过滤器) 2.规格:DN50 |  | 套 | 1
117 | 031003013004 | 水表 | 1.安装部位(室内外):室内 2.型号、规格:DN25 3.连接形式:螺纹连接 4.附件配置:2个阀门、1个水表 |  | 个 | 86
118 | 031003006004 | 减压器 | 1.材质:碳钢 2.规格、压力等级:DN32 3.连接形式:螺纹连接 4.附件配置:2个阀门、1个过滤器、1个减压阀、1个软接头、1个倒流防止器 |  | 组 | 28
119 | 031001006030 | 塑料管 | 1.安装部位:室内 2.介质:热给水 3.材质、规格:薄壁不锈钢管DN25 4.连接形式:热熔连接 5.压力试验及吹、洗设计要求:水压试验、水冲洗和消毒 6.保温材料:橡塑泡沫 |  | m | 88.8
120 | 031001006031 | 塑料管 | 1.安装部位:室内 2.介质:热给水 3.材质、规格:薄壁不锈钢管DN32 4.连接形式:热熔连接 5.压力试验及吹、洗设计要求:水压试验、水冲洗和消毒 6.保温材料:橡塑泡沫 |  | m | 164.15
121 | 031001006032 | 塑料管 | 1.安装部位:室内 2.介质:热给水 3.材质、规格:薄壁不锈钢管DN50 4.连接形式:热熔连接 5.压力试验及吹、洗设计要求:水压试验、水冲洗和消毒 6.保温材料:橡塑泡沫 |  | m | 314.28
122 | 031001006033 | 塑料管 | 1.安装部位:室内 2.介质:热给水 3.材质、规格:薄壁不锈钢管DN65 4.连接形式:热熔连接 5.压力试验及吹、洗设计要求:水压试验、水冲洗和消毒 6.保温材料:橡塑泡沫 |  | m | 45
123 | 031001006034 | 塑料管 | 1.安装部位:室内 2.介质:热给水 3.材质、规格:薄壁不锈钢管DN80 4.连接形式:热熔连接 5.压力试验及吹、洗设计要求:水压试验、水冲洗和消毒 6.保温材料:橡塑泡沫 |  | m | 96.967
124 | 031002003023 | 套管 | 1.名称、类型:刚性防水套管 2.规格:介质管径DN100 3.图集:02S404 |  | 个 | 2
125 | 031003001009 | 螺纹阀门 | 1.类型:螺纹阀 2.规格、压力等级:DN50 3.连接形式:丝接 |  | 个 | 14
126 | 031003001010 | 螺纹阀门 | 1.类型:螺纹阀 2.规格、压力等级:DN32 3.连接形式:丝接 |  | 个 | 14
127 | 030610002001 | 盘柜附件、元件 | 1.名称:套筒补偿器 2.型号:补偿量200mm 3.规格:DN50 |  | 个 | 1
128 | 030610002002 | 盘柜附件、元件 | 1.名称:套筒补偿器 2.型号:补偿量200mm 3.规格:DN80 |  | 个 | 1
129 | 030413002009 | 凿(压)槽 | 1.名称:凿(压)槽及修复 |  | m | 28.6
热给水合计
污水
130 | 031001006035 | 塑料管 | 1.安装部位:室内 2.介质:污水 3.材质、规格:PVC DN75 4.连接形式:粘接 |  | m | 1
131 | 031001006036 | 塑料管 | 1.安装部位:室内 2.介质:污水 3.材质、规格:PVC DN110 4.连接形式:粘接 |  | m | 186
132 | 031001006037 | 塑料管 | 1.安装部位:室内 2.介质:污水 3.材质、规格:PVC DN150 4.连接形式:粘接 |  | m | 30.6
133 | 030413002010 | 凿(压)槽 | 1.名称:凿(压)槽及修复 |  | m | 28.6
134 | 031002003024 | 套管 | 1.名称、类型:普通套管 2.规格:介质管径DN100 3.图集:02S404 |  | 个 | 84
135 | 031002003025 | 套管 | 1.名称、类型:刚性防水套管 2.规格:介质管径DN100 3.图集:02S404 |  | 个 | 14
污水合计
废水
136 | 031001006038 | 塑料管 | 1.安装部位:室内 2.介质:雨水 3.材质、规格:PVC DN75 4.连接形式:粘接 |  | m | 53.53
137 | 031001006039 | 塑料管 | 1.安装部位:室内 2.介质:雨水 3.材质、规格:PVC DN110 4.连接形式:粘接 |  | m | 221.22
138 | 031001006040 | 塑料管 | 1.安装部位:室内 2.介质:雨水 3.材质、规格:PVC DN150 4.连接形式:粘接 |  | m | 63.32
139 | 031002003026 | 套管 | 1.名称、类型:普通套管 2.规格:介质管径DN100 3.图集:02S404 |  | 个 | 120
140 | 031002003027 | 套管 | 1.名称、类型:刚性防水套管 2.规格:介质管径DN100 3.图集:02S404 |  | 个 | 26
废水合计
公寓卫生间（不在本次范围）
公寓卫生间（不在本次范围）合计
雨水
141 | 031004014005 | 给、排水附(配)件 | 1.材质:87型雨水斗 2.型号、规格:DN100 |  | 个 | 9
142 | 031001006041 | 塑料管 | 1.安装部位:室内 2.介质:雨水 3.材质、规格:PVC DN110 4.连接形式:粘接 |  | m | 447.8
143 | 031001006042 | 塑料管 | 1.安装部位:室内 2.介质:雨水 3.材质、规格:PVC DN150 4.连接形式:粘接 |  | m | 30.14
144 | 031002003028 | 套管 | 1.名称、类型:普通套管 2.规格:介质管径DN100 3.图集:02S404 |  | 个 | 54
145 | 031002003029 | 套管 | 1.名称、类型:刚性防水套管 2.规格:介质管径DN100 3.图集:02S404 |  | 个 | 9
146 | 031002003032 | 套管 | 1.名称、类型:事故溢流管 2.材质:PVC 3.规格:DN150 |  | 个 | 8
雨水合计
冷凝水
147 | 031001006043 | 塑料管 | 1.安装部位:室内 2.介质:冷凝水 3.材质、规格:PVC DN40 4.连接形式:粘接 |  | m | 287.53
148 | 031001006044 | 塑料管 | 1.安装部位:室内 2.介质:冷凝水 3.材质、规格:PVC DN32 4.连接形式:粘接 |  | m | 86
149 | 031002003030 | 套管 | 1.名称、类型:普通套管 2.规格:介质管径DN100 3.图集:02S404 |  | 个 | 49
150 | 031002003031 | 套管 | 1.名称、类型:刚性防水套管 2.规格:介质管径DN100 3.图集:02S404 |  | 个 | 11
冷凝水合计
给排水工程合计
抗震支架
给排水
151 | 030815001001 | 管架制作安装 | 品种:2管双向抗震支吊架 规格型号:QCS-DN100-TL+DN150-TL |  | 套 | 2
152 | 030815001002 | 管架制作安装 | 品种:2管侧向抗震支吊架 规格型号:QCS-DN100-TL+DN150-T |  | 套 | 2
153 | 030815001003 | 管架制作安装 | 品种:3管双向抗震支吊架 规格型号:QCS-DN100-TL+DN150*2-TL |  | 套 | 1
154 | 030815001004 | 管架制作安装 | 品种:3管双向抗震支吊架 规格型号:QCS-DN150*3-TL |  | 套 | 1
155 | 030815001005 | 管架制作安装 | 品种:4管侧向抗震支吊架 规格型号:QCS-DN80*2+DN65*2-T |  | 套 | 1
156 | 030815001006 | 管架制作安装 | 品种:4管侧向抗震支吊架 规格型号:QCS-DN80*4-T |  | 套 | 1
157 | 030815001007 | 管架制作安装 | 品种:4管双向抗震支吊架 规格型号:QCS-DN80*4-TL |  | 套 | 1
158 | 030815001008 | 管架制作安装 | 品种:2管双向抗震支吊架 规格型号:QCS-DN80*2-TL |  | 套 | 2
159 | 030815001009 | 管架制作安装 | 品种:2管双向抗震支吊架 规格型号:QCS-DN65*2-TL |  | 套 | 2
160 | 030815001010 | 管架制作安装 | 品种:2管侧向抗震支吊架 规格型号:QCS-DN65*2-T |  | 套 | 1
161 | 030815001011 | 管架制作安装 | 品种:单管双向抗震支吊架 规格型号:QCS-DN150-TL |  | 套 | 15
162 | 030815001012 | 管架制作安装 | 品种:单管双向抗震支吊架 规格型号:QCS-DN100-TL |  | 套 | 9
163 | 030815001013 | 管架制作安装 | 品种:单管双向抗震支吊架 规格型号:QCS-DN80-TL |  | 套 | 3
164 | 030815001014 | 管架制作安装 | 品种:单管双向抗震支吊架 规格型号:QCS-DN65-TL |  | 套 | 24
165 | 030815001015 | 管架制作安装 | 品种:单管侧向抗震支吊架 规格型号:QCS-DN150-T |  | 套 | 11
166 | 030815001016 | 管架制作安装 | 品种:单管侧向抗震支吊架 规格型号:QCS-DN100-T |  | 套 | 3
167 | 030815001017 | 管架制作安装 | 品种:单管侧向抗震支吊架 规格型号:QCS-DN65-T |  | 套 | 12
给排水合计
抗震支架合计
电梯工程
168 | 030107002001 | 直流电梯 | 1.名称:电梯 2.型号:载重1000KG，有机房，单控 3.用途:载客、载物 4.层数:1~4 5.站数:4 6.提升高度、速度:详见施工图纸 7.配线材质、规格、敷设方式:符合设计要求 8.运转调试要求:按照行业规范要求 9.含空调、本体、安装等零配件和所有随行电缆等设备及材料的采购、安装、调试等工程内容、措施费等费用 |  | 部 | 2
电梯工程合计
通风工程
169 | 030108001001 | 离心式通风机 | 1.名称:P-2~4-1离心通风机 2.风量:1200m3/h 全压:120Pa 转速:1450rpm 电机功率:0.12KW 电源:220V/50Hz/1φ 3.安装方式:吊装 |  | 台 | 3
170 | 030404033001 | 风扇 | 1.名称:P-WM-1~2壁式轴流风机 2.风量:2200m3/h 全压:70Pa 转速:1450rpm 电机功率:0.125KW 电源:220V/50Hz/1φ 3.安装方式:嵌墙安装 4.外墙侧设45°防雨罩及防鼠防虫网 室内侧设防护网 |  | 台 | 2
171 | 030404033002 | 风扇 | 1.名称:PQS-1管道式排气扇 2.风量:150m3/h 全压:100Pa 转速:1450rpm 电机功率:0.04KW 电源:220V/50Hz/1φ 3.安装方式:天花嵌入式 |  | 台 | 113
172 | 030702001001 | 碳钢通风管道 | 1.名称:镀锌薄钢板风管 2.材质:镀锌薄钢板 3.形状:矩形 4.规格:长边长320mm以下 5.板材厚度:0.75mm 6.接口形式:角钢法兰连接 7.支架形式、材质:吊架,型钢除锈后刷2遍防锈漆、1遍调和漆 |  | m2 | 120.92
173 | 030702001002 | 碳钢通风管道 | 1.名称:镀锌薄钢板风管 2.材质:镀锌薄钢板 3.形状:矩形 4.规格:长边长450mm以下 5.板材厚度:0.75mm 6.接口形式:角钢法兰连接 7.支架形式、材质:吊架,型钢除锈后刷2遍防锈漆、1遍调和漆 |  | m2 | 1.86
174 | 030702001003 | 碳钢通风管道 | 1.名称:镀锌薄钢板风管 2.材质:镀锌薄钢板 3.形状:矩形 4.规格:长边长1000mm以下 5.板材厚度:0.75mm 6.接口形式:角钢法兰连接 7.支架形式、材质:吊架,型钢除锈后刷2遍防锈漆、1遍调和漆 |  | m2 | 1.36
175 | 030702001004 | 碳钢通风管道 | 1.名称:镀锌薄钢板风管 2.材质:镀锌薄钢板 3.形状:矩形 4.规格:长边长2000mm以下 5.板材厚度:1mm 6.接口形式:角钢法兰连接 7.支架形式、材质:吊架,型钢除锈后刷2遍防锈漆、1遍调和漆 |  | m2 | 94.34
176 | 030703019001 | 柔性接口 | 1.名称：风管帆布软接 2.规格：矩形300*200 3.连接方式：法兰连接 |  | m2 | 6
177 | 030703001001 | 碳钢阀门 | 1.名称:70℃调节阀 2.规格:120*120 3.成品安装 |  | 个 | 84
178 | 030703001002 | 碳钢阀门 | 1.名称:70℃防火阀 2.规格:120*120 3.成品安装 |  | 个 | 84
179 | 030703001003 | 碳钢阀门 | 1.名称:150℃防火阀 2.规格:2000*320 3.成品安装 |  | 个 | 2
180 | 030703007001 | 碳钢风口、散流器、百叶窗 | 1.名称:单层百叶风口 2.规格:半周长600mm以内 3.形式:方形 |  | 个 | 9
181 | 030703007002 | 碳钢风口、散流器、百叶窗 | 1.名称:防雨百叶风口 2.规格:半周长800mm以内 3.形式:方形 |  | 个 | 3
182 | 030703007003 | 碳钢风口、散流器、百叶窗 | 1.名称:防雨百叶风口 2.规格:半周长1000mm以内 3.形式:方形 |  | 个 | 1
183 | 030703007004 | 碳钢风口、散流器、百叶窗 | 1.名称:防雨百叶风口（设防虫网） 2.规格:半周长1600mm以内 3.形式:方形 |  | 个 | 1
184 | 031002002001 | 设备支架 | 1.名称：风机设备支吊架 2.材质：型钢（综合） 3.除锈、刷漆 |  | kg | 21.798
185 | 030905003001 | 防火控制装置调试 | 1.名称:消防风机调试 |  | 个 | 3
186 | 030905003002 | 防火控制装置调试 | 1.名称:防火阀调试 |  | 个 | 170
通风工程合计
分部分项合计
措施项目
187 | 031302007003 | 高层施工增加 |  |  | 项 | 1
188 | 031301017003 | 脚手架搭拆费 |  |  | 项 | 1
单价措施合计
合 计
注：为计取规费等的使用，可在表中增设其中：“定额人工费”。
表—08

## 表-09 综合单价分析表【B栋-安装工程】
综合单价分析表
工程名称： | [6 empty] | 标段： |  |  |  | 第 页 共 页
项目编码 |  |  |  | 项目名称 |  |  |  |  | 计量单位 |  |  | 工程量
清单综合单价组成明细
定额编号 | 定额项目名称 | 定额 单位 | 数量 | 单价 |  |  |  |  | 合价
|  |  |  | 人工费 | 材料费 | 机具费 |  | 管理费 和利润 | 人工费 | 材料费 |  | 机具费 | 管理费 和利润
人工单价 |  | 小计
元/工日 |  | 未计价材料费
清单项目综合单价
材 料 费 明 细 | 主要材料名称、规格、型号 |  |  |  |  | 单位 |  | 数量 | 单价（元） | 合价（元） |  | 暂估单价 （元） | 暂估合价 （元）
| 其他材料费 | [7 empty] | - |  |  | -
| 材料费小计 | [7 empty] | - |  |  | -
注：1.如不使用省级或行业建设主管部门发布的计价依据，可不填定额编码、名称等； 2.招标文件提供了暂估单价的材料，按暂估的单价填入表内“暂估单价”栏及“暂估合价”栏。
表-09

## 表-11 总价措施项目清单与计价表【B栋-安装工程】
总价措施项目清单与计价表
工程名称：B栋-安装工程 |  |  |  |  | 标段： |  |  | 第 1 页 共 1 页
序号 | 项目编码 | 项目名称 | 计算基础 | 费率 (%) |  | 金额 (元) | 调整费率 (%) |  | 调整后金额 (元) | 备注
1 | LSSGCSF00004 | 绿色施工安全防护措施费 | 分部分项人工费+分部分项机具费 | 35.77 | [5 empty] | 以分部分项的人工费与施工机具费之和为计算基础，费率35.77%
2 | 031301010003 | 安装与生产同时进行增加费用 | 分部分项人工费 | 0 | [5 empty] | 按人工费的10%计算
3 | 031301011003 | 在有害身体健康环境中施工增加费 | 分部分项人工费 | 0 | [5 empty] | 按人工费的10%计算
4 | TSSGBWZJF003 | 在地下（暗）室、设备及大口径管道内等特殊施工部位进行施工增加费 |  | 30 | [5 empty] | 按该部分人工费的30%计算
5 | 粤031302008003 | 赶工措施费 | 分部分项人工费+分部分项机具费 | 0 | [5 empty] | 赶工措施费=（1-δ）*分部分项（人工费+施工机具费）*0.344 （0.8≤δ＜1 式中：δ=合同工期/定额工期）
6 | 031302002003 | 夜间施工增加费 |  | 20 | [5 empty] | 按其夜间施工项目人工费的20%计算
7 | JTGRSGZJF003 | 交通干扰工程施工增加费 |  | 10 | [5 empty] | 按在市政道路上施工项目人工费的10%计算
8 | 粤031302009003 | 文明工地增加费 | 分部分项人工费+分部分项机具费 | 0 | [5 empty] | 以分部分项的人工费与施工机具费之和为计算基础；市级文明工地1.00%；省级文明工地2.00%
9 | DXGXJCJXF003 | 地下管线交叉降效费 | [7 empty] | 按实际发生或经批准的施工方案计算
10 | QTFY00000004 | 其他费用 | [7 empty] | 按实际发生或经批准的施工组织设计方案计算
合 计
编制人（造价人员）： |  |  |  |  | 复核人（造价工程师）：
表-11

## 表-12 其他项目清单与计价汇总表【B栋-安装工程】
其他项目清单与计价汇总表
工程名称：B栋-安装工程 |  |  | 标段： |  | 第 1 页 共 1 页
序号 | 项目名称 | 金额（元） |  | 结算金额（元） |  | 备注
1 | 暂列金额 | 0.00 |  |  |  | 明细详见表-12-1
2 | 暂估价 | 80000.00
2.1 | 材料暂估价 | — |  |  |  | 明细详见表-12-2
2.2 | 专业工程暂估价 | 80000.00 |  |  |  | 明细详见表-12-3
3 | 计日工 |  |  |  |  | 明细详见表-12-4
4 | 总承包服务费 |  |  |  |  | 明细详见表-12-5
5 | 预算包干费
6 | 工程优质费
7 | 概算幅度差
8 | 现场签证费用
9 | 索赔费用
10 | 其他费用
合 计 | [5 empty] | —
注：材料（工程设备）暂估单价进入清单项目综合单价，此处不汇总。
表—12

## 表-12-3 专业工程暂估价及结算价表【B栋-安装工程】
专业工程暂估价及结算价表
工程名称：B栋-安装工程 |  |  |  | 标段： |  | 第 1 页 共 1 页
序号 | 工程名称 | 工程内容 | 暂估金额 （元） |  | 结算金额 (元) |  | 差额 ±(元) | 备注
1 | 屋面热泵系统及水箱由厂家二次深化设计 |  | 60000
2 | 屋面紫外光催化二氧化钛消毒装置 |  | 20000
合 计 |  |  | 80000.00 |  |  |  |  | —
注：此表由招标人填写，投标人应将上述专业工程暂估价计入投标总价中。
表—12—3

## 表-13 规费、税金项目清单与计价表【B栋-安装工程】
规费、税金项目清单与计价表
工程名称：B栋-安装工程 |  |  | 标段： |  | 第 1 页 共 1 页
序号 | 项目名称 | 计算基础 | 计算基数 | 计算费率 (%) |  | 金额(元)
1 | 增值税销项税额 | 分部分项合计+措施合计+其他项目 |  | 9
合 计
编制人（造价人员）： |  |  | 复核人（造价工程师）：
表—13

## 表-04 单位工程招标控制价汇总表【B栋-消防工程】
单位工程招标控制价汇总表
工程名称：B栋-消防工程 |  | 标段： |  | 第 1 页 共 1 页
序号 | 汇总内容 |  | 金额:(元) |  | 其中：暂估价(元)
1 | 分部分项合计
1.1 | 火灾自动报警系统
1.2 | 消防设备电源监控系统
1.3 | 电气火灾监控系统
1.4 | 防火门监控系统
1.5 | 水灭火系统
1.6 | 消防控制室
2 | 措施合计
2.1 | 绿色施工安全防护措施费
2.2 | 其他措施费
3 | 其他项目
3.1 | 暂列金额
3.2 | 暂估价
3.3 | 计日工
3.4 | 总承包服务费
3.5 | 预算包干费
3.6 | 工程优质费
3.7 | 概算幅度差
3.8 | 索赔费用
3.9 | 现场签证费用
3.10 | 其他费用
4 | 税前工程造价
5 | 增值税销项税额
6 | 总造价
7 | 人工费
招标控制价合计=1+2+3+5
注：本表适用于单位工程招标控制价或投标报价的汇总，如无单位工程划分，单项工程也使用本表汇总
表—04

## 表-08 分部分项工程和单价措施项目清单与计价表【B栋-消
分部分项工程和单价措施项目清单与计价表
工程名称：B栋-消防工程 |  |  |  | 标段： |  |  |  | 第 1 页 共 1 页
序号 | 项目编码 | 项目名称 | 项目特征描述 |  | 计量单位 | 工程量 | 金额（元）
[7 empty] | 综合单价 |  | 综合合价 | 其中
暂估价
火灾自动报警系统
配电箱柜
1 | 030904008008 | 短路隔离器 | 1.名称:短路隔离器 |  | 个 | 14
2 | 030411005002 | 接线箱 | 1.名称:模块箱兼接线箱 |  | 个 | 7
配电箱柜合计
应急照明
3 | 030411004032 | 配线 | 1.配线形式:管内穿线 2.规格:ZN-BVV-2.5mm2 |  | m | 1447.112
4 | 030412004007 | 装饰灯 | 1.名称:安全出口灯 |  | 套 | 16
5 | 030412004008 | 装饰灯 | 1.名称:单向疏散指示灯 |  | 套 | 28
6 | 030412004009 | 装饰灯 | 1.名称:楼层标志灯 |  | 套 | 8
7 | 030412004010 | 装饰灯 | 1.名称:双向疏散指示灯 |  | 套 | 6
8 | 030412002002 | 工厂灯 | 1.名称:应急灯 |  | 套 | 65
应急照明合计
消防器具
9 | 030904001003 | 点型探测器 | 1.名称:智能编码光电感烟探测器 |  | 个 | 210
10 | 030904001004 | 点型探测器 | 1.名称:感烟感温火灾探测器 |  | 个 | 1
11 | 030904006003 | 消防报警电话插孔(电话) | 1.名称:编码手动报警按钮(带电话插孔) |  | 个 | 31
12 | 030904003003 | 按钮 | 1.名称:消火栓启泵按钮 |  | 个 | 36
13 | 030904007002 | 消防广播(扬声器) | 1.名称:报警扬声器 |  | 个 | 21
14 | 030904005002 | 声光报警器 | 1.名称:火灾声光报警器 |  | 个 | 31
15 | 030904006004 | 消防报警电话插孔(电话) | 1.名称:火灾电话 |  | 部 | 5
16 | 030904003004 | 按钮 | 1.名称:防火门现场控制装置 |  | 个 | 6
17 | 010801006002 | 门锁安装 | 1.名称:双开门门磁开关 |  | 套 | 6
18 | 080903017002 | 火灾显示板(层显) | 1.名称:火灾显示盘 |  | 台 | 6
19 | 030904008009 | 模块(模块箱) | 1.名称:输入模块 |  | 个 | 6
20 | 030904008010 | 模块(模块箱) | 1.名称:广播模块 |  | 个 | 6
21 | 030904008011 | 模块(模块箱) | 1.名称:输入输出模块 |  | 个 | 2
22 | 030904008012 | 模块(模块箱) | 1.名称:7*I/O模块 |  | 个 | 2
23 | 030904008013 | 模块(模块箱) | 1.名称:5*I/O模块 |  | 个 | 1
24 | 030904008014 | 模块(模块箱) | 1.名称:防火门监控模块 |  | 个 | 14
25 | 030904002003 | 线型探测器 | 1.名称:剩余漏电探测器 2.规格：SY-Y01 |  | m | 6
26 | 030904002004 | 线型探测器 | 1.名称:电压信号传感器 2.规格：DY-3VE |  | m | 18
消防器具合计
线管桥架
27 | 030411001022 | 配管 | 1.名称:电气配管 2.规格:SC20mm 3.配置形式:砖、混凝土结构暗配 |  | m | 1788.13
28 | 030411001023 | 配管 | 1.名称:电气配管 2.规格:SC25mm 3.配置形式:砖、混凝土结构暗配 |  | m | 28.7
29 | 030411001024 | 配管 | 1.名称:电气配管 2.规格:SC32mm 3.配置形式:砖、混凝土结构暗配 |  | m | 542.23
30 | 030413002001 | 凿(压)槽 | 1.名称:凿(压)槽及修复 |  | m | 199.7
线管桥架合计
配电线缆
31 | 030408002008 | 控制电缆 | 1.名称:控制电缆 2.规格:WDZB1N-KYJ-7*1.5 |  | m | 12.1
32 | 030408002009 | 控制电缆 | 1.名称:控制电缆 2.规格:WDZB1N-KYJ-4*1.5 |  | m | 12.16
33 | 030408002010 | 控制电缆 | 1.名称:控制电缆 2.规格:WDZN-KVV-4*1.5 |  | m | 45.8
34 | 030411004034 | 配线 | 1.名称:电气配线 2.配线形式:管内穿线 3.型号:WDZB1N-BYJ-2.5 |  | m | 1245.1
35 | 030411004035 | 配线 | 1.名称:电气配线 2.配线形式:管内穿线 3.型号:WDZB1N-BYJ-4 |  | m | 39.59
36 | 030411004037 | 配线 | 1.名称:电气配线 2.配线形式:管内穿线 3.型号:WDZN-RYS-2*2.5 |  | m | 350.85
37 | 030411004038 | 配线 | 1.名称:电气配线 2.配线形式:管内穿线 3.型号:WDZN-RYSP-2*1.5 |  | m | 606.9
38 | 030411004039 | 配线 | 1.名称:电气配线 2.配线形式:管内穿线 3.型号:WDZN-RYS-2*1.5 |  | m | 1972.69
配电线缆合计
火灾自动报警系统合计
消防设备电源监控系统
39 | 030904001005 | 点型探测器 | 1.名称:消防设备电源监控探测器 2.规格:PFPV |  | 个 | 14
40 | 030411004044 | 配线 | 1.名称:电源监控信号线 2.配线形式:线槽配线 3.型号:WDZBN-RYJSP-2X1.0 |  | m | 88
41 | 030411004045 | 配线 | 1.名称:电源监控电源线 2.配线形式:线槽配线 3.型号:WDZBN-BYJ-1.5 |  | m | 176
消防设备电源监控系统合计
电气火灾监控系统
42 | 030904001006 | 点型探测器 | 1.名称:电气火灾监控探测器 2.规格:EFPT |  | 个 | 7
43 | 030502005001 | 双绞线缆 | 1.名称:电气火灾通讯总线 2.规格:WDZBN-RYJP 2×1.5mm2 3.敷设方式:线槽配线 |  | m | 189.05
电气火灾监控系统合计
防火门监控系统
44 | 030411004046 | 配线 | 1.名称:防火门信号线 2.配线形式:管内穿线 3.型号:ZBN-RVS-2*1.5 |  | m | 139.76
45 | 030411004047 | 配线 | 1.名称:防火门电源线 2.配线形式:管内穿线 3.型号:ZBN-BV-1.5 |  | m | 279.52
46 | 030904003005 | 按钮 | 1.名称:防火门现场控制装置 2.规格:FMK |  | 个 | 20
47 | 030411001025 | 配管 | 1.名称:电气配管 2.规格:SC20mm 3.配置形式:砖、混凝土结构暗配 |  | m | 139.76
防火门监控系统合计
水灭火系统
喷淋
48 | 030901003001 | 水喷淋(雾)喷头 | 1.安装部位:一般场所 2.材质、型号、规格:标准响应直立型喷头（温度68℃）流量系数K=80 |  | 个 | 596
49 | 030901003002 | 水喷淋(雾)喷头 | 1.安装部位:公寓内 2.材质、型号、规格:边墙扩展碰头流量系数K=115,保护系数为5*5m |  | 个 | 180
50 | 030901002013 | 水喷淋钢管 | 1.安装部位:室内 2.材质:内外热镀锌焊接钢管 3.规格:DN25 4.刷漆:两遍红丹漆，两遍调和漆 5.连接方式:螺纹连接 |  | m | 689.1
51 | 030901002014 | 水喷淋钢管 | 1.安装部位:室内 2.材质:内外热镀锌焊接钢管 3.规格:DN32 4.刷漆:两遍红丹漆，两遍调和漆 5.连接方式:螺纹连接 |  | m | 579.7
52 | 030901002015 | 水喷淋钢管 | 1.安装部位:室内 2.材质:内外热镀锌焊接钢管 3.规格:DN40 4.刷漆:两遍红丹漆，两遍调和漆 5.连接方式:螺纹连接 |  | m | 175.9
53 | 030901002016 | 水喷淋钢管 | 1.安装部位:室内 2.材质:内外热镀锌焊接钢管 3.规格:DN50 4.刷漆:两遍红丹漆，两遍调和漆 5.连接方式:螺纹连接 |  | m | 279.4
54 | 030901002017 | 水喷淋钢管 | 1.安装部位:室内 2.材质:内外热镀锌焊接钢管 3.规格:DN65 4.刷漆:两遍红丹漆，两遍调和漆 5.连接方式:法兰连接 |  | m | 57.7
55 | 030901002018 | 水喷淋钢管 | 1.安装部位:室内 2.材质:内外热镀锌焊接钢管 3.规格:DN80 4.刷漆:两遍红丹漆，两遍调和漆 5.连接方式:法兰连接 |  | m | 63.5
56 | 030901002019 | 水喷淋钢管 | 1.安装部位:室内 2.材质:内外热镀锌焊接钢管 3.规格:DN100 4.刷漆:两遍红丹漆，两遍调和漆 5.连接方式:法兰连接 |  | m | 125.2
57 | 030901002020 | 水喷淋钢管 | 1.安装部位:室内 2.材质:内外热镀锌焊接钢管 3.规格:DN150 4.刷漆:两遍红丹漆，两遍调和漆 5.连接方式:法兰连接 |  | m | 170.8
58 | 030901002021 | 水喷淋钢管 | 1.安装部位:室内 2.材质:内外热镀锌焊接钢管 3.规格:DN200 4.刷漆:两遍红丹漆，两遍调和漆 5.连接方式:法兰连接 |  | m | 1
59 | 031002001004 | 管道支架 | 1.材质:管道支架 2.管架形式:非保温管架 |  | kg | 980.91
60 | 031003016002 | 水位计 | 1.规格:Φ10水位计 |  | 组 | 1
61 | 031004014006 | 给、排水附(配)件 | 1.材质:不锈钢防虫网 |  | 个 | 1
62 | 031003010003 | 软接头(软管) | 1.名称:可曲挠橡胶接头 2.规格:DN40 3.螺纹连接 |  | 个 | 4
63 | 031003010004 | 软接头(软管) | 1.名称:可曲挠橡胶接头 2.规格:DN200 法兰连接 |  | 个 | 4
64 | 030601002003 | 压力仪表 | 1.名称:压力表 |  | 台 | 4
65 | 031003008002 | 除污器(过滤器) | 1.材质:Y型过滤器 2.规格、压力等级:DN150 |  | 组 | 1
66 | 031003003006 | 焊接法兰阀门 | 1.类型:活塞式水锤防止器 2.规格、压力等级:DN150 |  | 个 | 2
67 | 030601004004 | 流量仪表 | 1.名称:流量计 |  | 台 | 1
68 | 030601004005 | 流量仪表 | 1.名称:流量开关 |  | 台 | 1
69 | 030901006003 | 水流指示器 | 1.规格、型号:DN150 2.连接形式:沟槽法兰连接 |  | 个 | 4
70 | 030901006004 | 水流指示器 | 1.规格、型号:DN100 2.连接形式:沟槽法兰连接 |  | 个 | 1
71 | 030901007003 | 减压孔板 | 1.材质、规格:不锈钢DN150 2.连接形式:沟槽法兰连接 |  | 个 | 4
72 | 030901007004 | 减压孔板 | 1.材质、规格:不锈钢DN100 2.连接形式:沟槽法兰连接 |  | 个 | 1
73 | 031003002016 | 螺纹法兰阀门 | 1.类型:信号闸阀 2.规格:DN150 3.连接方式:法兰连接 |  | 个 | 4
74 | 031003002017 | 螺纹法兰阀门 | 1.类型:信号闸阀 2.规格:DN100 3.连接方式:法兰连接 |  | 个 | 1
75 | 031003002018 | 螺纹法兰阀门 | 1.类型:泄压阀 2.规格:DN150 3.连接方式:法兰连接 |  | 个 | 1
76 | 030601004006 | 流量仪表 | 1.名称:压力开关 |  | 台 | 1
77 | 030901012002 | 消防水泵接合器 | 1.安装部位:地上 2.型号、规格:DN150消防水泵接合器 |  | 套 | 2
78 | 031003002019 | 螺纹法兰阀门 | 1.类型:闸阀 2.规格:DN40 3.连接方式:螺纹连接 |  | 个 | 4
79 | 030601002004 | 压力仪表 | 1.名称:真空压力表 |  | 台 | 2
80 | 031003002020 | 螺纹法兰阀门 | 1.类型:止回阀 2.规格:DN40 3.连接方式:螺纹连接 |  | 个 | 2
81 | 031002003005 | 套管 | 1.名称、类型:普通钢套管 2.规格:穿管管径DN150 |  | 个 | 3
82 | 031002003006 | 套管 | 1.名称、类型:普通钢套管 2.规格:穿管管径DN100 |  | 个 | 3
83 | 031002003007 | 套管 | 1.名称、类型:刚性防水套管 2.规格:穿管管径DN100 |  | 个 | 2
84 | 030905002003 | 水灭火控制装置调试 | 1.系统形式:水流指示器数量以点(支路)计算 |  | 点 | 5
喷淋合计
消火栓
85 | 030901010003 | 室内消火栓 | 1.名称:室内消防栓 2.型号、规格:DN65 |  | 套 | 36
86 | 031003002021 | 螺纹法兰阀门 | 1.类型:蝶阀 2.规格:DN150 3.连接方式:法兰连接 |  | 个 | 24
87 | 031003002022 | 螺纹法兰阀门 | 1.类型:蝶阀 2.规格:DN65 3.连接方式:法兰连接 |  | 个 | 1
88 | 030901013005 | 灭火器 | 1.形式:灭火器明装 2.规格、型号:干粉-磷酸铵盐灭火器-MF/ABC4 |  | 组 | 108
89 | 030901010004 | 室内消火栓 | 1.名称:试验消防栓 2.型号、规格:DN65 3.附件材质、规格:带压力表 |  | 套 | 1
90 | 030109001005 | 离心式泵 | 1.名称:消防系统稳压泵 2.型号:Q=1.0L/s,H=20m,N=0.37KW 3.规格:一用一备 |  | 台 | 2
91 | 031003002023 | 螺纹法兰阀门 | 1.类型:闸阀 2.规格:DN65 3.连接方式:法兰连接 |  | 个 | 2
92 | 031003002024 | 螺纹法兰阀门 | 1.类型:闸阀 2.规格:DN100 3.连接方式:法兰连接 |  | 个 | 12
93 | 031003002025 | 螺纹法兰阀门 | 1.类型:闸阀 2.规格:DN150 3.连接方式:法兰连接 |  | 个 | 12
94 | 031003002026 | 螺纹法兰阀门 | 1.类型:止回阀 2.规格:DN100 3.连接方式:法兰连接 |  | 个 | 2
95 | 030901002022 | 消火栓钢管 | 1.安装部位:室内 2.材质:内外热镀锌焊接钢管 3.规格:DN65 4.刷漆:两遍红丹漆，两遍调和漆 5.连接方式:法兰连接 |  | m | 207.93
96 | 030901002023 | 消火栓钢管 | 1.安装部位:室内 2.材质:内外热镀锌焊接钢管 3.规格:DN100 4.刷漆:两遍红丹漆，两遍调和漆 5.连接方式:法兰连接 |  | m | 127.72
97 | 030901002024 | 消火栓钢管 | 1.安装部位:室内 2.材质:内外热镀锌焊接钢管 3.规格:DN150 4.刷漆:两遍红丹漆，两遍调和漆 5.连接方式:法兰连接 |  | m | 248.88
98 | 030901002025 | 水喷淋钢管 | 1.安装部位:室内 2.材质:内外热镀锌焊接钢管 3.规格:DN200 4.刷漆:两遍红丹漆，两遍调和漆 5.连接方式:法兰连接 |  | m | 16.74
99 | 031002001005 | 管道支架 | 1.材质:管道支架 2.管架形式:非保温管架 |  | kg | 130.79
100 | 030905002002 | 水灭火控制装置调试 | 1.系统形式:消火栓启泵按钮数量以点计算 |  | 点 | 36
消火栓合计
水灭火系统合计
消防控制室
101 | 030904012001 | 火灾报警系统控制主机 | 1.名称:消防电源监控主机(壁挂式) |  | 台 | 1
102 | 030904012002 | 火灾报警系统控制主机 | 1.名称:电气火灾监控主机(壁挂式) |  | 台 | 1
103 | 030904012003 | 火灾报警系统控制主机 | 1.名称:防火门监控主机(壁挂式) |  | 台 | 1
104 | 030904012004 | 火灾报警系统控制主机 | 1.名称:应急照明控制器(壁挂式) |  | 台 | 1
105 | 030904012005 | 火灾报警系统控制主机 | 1.名称:智能报警控制器JB-QG-GST5000H |  | 台 | 1
106 | 030601005001 | 物位检测仪表 | 1.名称:液位检测仪(壁挂式) |  | 台 | 2
107 | 030904006005 | 消防报警电话插孔(电话) | 1.名称:直通119消防外线电话 |  | 部 | 1
108 | 030507014001 | 显示设备 | 1.名称:图形显示装置CRT监控 |  | 台 | 1
109 | 030904014001 | 消防广播及对讲电话主机(柜) | 1.名称:消防广播主机GST-GF1000 |  | 台 | 1
110 | 030904014002 | 消防广播及对讲电话主机(柜) | 1.名称:电话主机TS-Z03 |  | 台 | 1
111 | 030904016001 | 备用电源及电池主机(柜) | 1.名称:备用电源及电池主机(柜) |  | 套 | 1
消防控制室合计
分部分项合计
措施项目
112 | 031302007004 | 高层施工增加 |  |  | 项 | 1
113 | 031301017004 | 脚手架搭拆费 |  |  | 项 | 1
单价措施合计
合 计
注：为计取规费等的使用，可在表中增设其中：“定额人工费”。
表—08

## 表-09 综合单价分析表【B栋-消防工程】
综合单价分析表
工程名称： | [6 empty] | 标段： |  |  |  | 第 页 共 页
项目编码 |  |  |  | 项目名称 |  |  |  |  | 计量单位 |  |  | 工程量
清单综合单价组成明细
定额编号 | 定额项目名称 | 定额 单位 | 数量 | 单价 |  |  |  |  | 合价
|  |  |  | 人工费 | 材料费 | 机具费 |  | 管理费 和利润 | 人工费 | 材料费 |  | 机具费 | 管理费 和利润
人工单价 |  | 小计
元/工日 |  | 未计价材料费
清单项目综合单价
材 料 费 明 细 | 主要材料名称、规格、型号 |  |  |  |  | 单位 |  | 数量 | 单价（元） | 合价（元） |  | 暂估单价 （元） | 暂估合价 （元）
| 其他材料费 | [7 empty] | - |  |  | -
| 材料费小计 | [7 empty] | - |  |  | -
注：1.如不使用省级或行业建设主管部门发布的计价依据，可不填定额编码、名称等； 2.招标文件提供了暂估单价的材料，按暂估的单价填入表内“暂估单价”栏及“暂估合价”栏。
表-09

## 表-11 总价措施项目清单与计价表【B栋-消防工程】
总价措施项目清单与计价表
工程名称：B栋-消防工程 |  |  |  |  | 标段： |  |  | 第 1 页 共 1 页
序号 | 项目编码 | 项目名称 | 计算基础 | 费率 (%) |  | 金额 (元) | 调整费率 (%) |  | 调整后金额 (元) | 备注
1 | LSSGCSF00005 | 绿色施工安全防护措施费 | 分部分项人工费+分部分项机具费 | 35.77 | [5 empty] | 以分部分项的人工费与施工机具费之和为计算基础，费率35.77%
2 | 031301010004 | 安装与生产同时进行增加费用 | 分部分项人工费 | 0 | [5 empty] | 按人工费的10%计算
3 | 031301011004 | 在有害身体健康环境中施工增加费 | 分部分项人工费 | 0 | [5 empty] | 按人工费的10%计算
4 | TSSGBWZJF004 | 在地下（暗）室、设备及大口径管道内等特殊施工部位进行施工增加费 |  | 30 | [5 empty] | 按该部分人工费的30%计算
5 | 粤031302008004 | 赶工措施费 | 分部分项人工费+分部分项机具费 | 0 | [5 empty] | 赶工措施费=（1-δ）*分部分项（人工费+施工机具费）*0.344 （0.8≤δ＜1 式中：δ=合同工期/定额工期）
6 | 031302002004 | 夜间施工增加费 |  | 20 | [5 empty] | 按其夜间施工项目人工费的20%计算
7 | JTGRSGZJF004 | 交通干扰工程施工增加费 |  | 10 | [5 empty] | 按在市政道路上施工项目人工费的10%计算
8 | 粤031302009004 | 文明工地增加费 | 分部分项人工费+分部分项机具费 | 0 | [5 empty] | 以分部分项的人工费与施工机具费之和为计算基础；市级文明工地1.00%；省级文明工地2.00%
9 | DXGXJCJXF004 | 地下管线交叉降效费 | [7 empty] | 按实际发生或经批准的施工方案计算
10 | QTFY00000005 | 其他费用 | [7 empty] | 按实际发生或经批准的施工组织设计方案计算
合 计
编制人（造价人员）： |  |  |  |  | 复核人（造价工程师）：
表-11

## 表-12 其他项目清单与计价汇总表【B栋-消防工程】
其他项目清单与计价汇总表
工程名称：B栋-消防工程 |  |  | 标段： |  | 第 1 页 共 1 页
序号 | 项目名称 | 金额（元） |  | 结算金额（元） |  | 备注
1 | 暂列金额 | 0.00 |  |  |  | 明细详见表-12-1
2 | 暂估价 | 0.00
2.1 | 材料暂估价 | — |  |  |  | 明细详见表-12-2
2.2 | 专业工程暂估价 | 0.00 |  |  |  | 明细详见表-12-3
3 | 计日工 |  |  |  |  | 明细详见表-12-4
4 | 总承包服务费 |  |  |  |  | 明细详见表-12-5
5 | 预算包干费
6 | 工程优质费
7 | 概算幅度差
8 | 现场签证费用
9 | 索赔费用
10 | 其他费用
合 计 | [5 empty] | —
注：材料（工程设备）暂估单价进入清单项目综合单价，此处不汇总。
表—12

## 表-12-3 专业工程暂估价及结算价表【B栋-消防工程】
专业工程暂估价及结算价表
工程名称：B栋-消防工程 |  |  |  | 标段： |  | 第 1 页 共 1 页
序号 | 工程名称 | 工程内容 | 暂估金额 （元） |  | 结算金额 (元) |  | 差额 ±(元) | 备注
1
合 计 |  |  | 0.00 |  |  |  |  | —
注：此表由招标人填写，投标人应将上述专业工程暂估价计入投标总价中。
表—12—3

## 表-13 规费、税金项目清单与计价表【B栋-消防工程】
规费、税金项目清单与计价表
工程名称：B栋-消防工程 |  |  | 标段： |  | 第 1 页 共 1 页
序号 | 项目名称 | 计算基础 | 计算基数 | 计算费率 (%) |  | 金额(元)
1 | 增值税销项税额 | 分部分项合计+措施合计+其他项目 |  | 9
合 计
编制人（造价人员）： |  |  | 复核人（造价工程师）：
表—13

## 表-04 单位工程招标控制价汇总表【C栋-建筑工程】
单位工程招标控制价汇总表
工程名称：C栋-建筑工程 |  | 标段： |  | 第 1 页 共 1 页
序号 | 汇总内容 |  | 金额:(元) |  | 其中：暂估价(元)
1 | 分部分项合计
1.1 | A.1土石方工程
1.2 | A.3桩基工程
1.3 | A.4砌筑工程
1.4 | A.5混凝土及钢筋混凝土工程
1.5 | A.6金属结构工程
1.6 | A.8门窗工程
1.7 | A.9屋面及防水工程
1.8 | A.10保温、隔热、防腐工程
1.9 | A.11楼地面装饰工程
1.10 | A.12墙、柱面装饰与隔断、幕墙工程
1.11 | 油漆、涂料、裱糊工程
1.12 | A.13天棚工程
2 | 措施合计
2.1 | 绿色施工安全防护措施费
2.2 | 其他措施费
3 | 其他项目
3.1 | 暂列金额
3.2 | 暂估价
3.3 | 计日工
3.4 | 总承包服务费
3.5 | 预算包干费
3.6 | 工程优质费
3.7 | 概算幅度差
3.8 | 索赔费用
3.9 | 现场签证费用
3.10 | 其他费用
4 | 税前工程造价
5 | 增值税销项税额
6 | 总造价
7 | 人工费
招标控制价合计=1+2+3+5
注：本表适用于单位工程招标控制价或投标报价的汇总，如无单位工程划分，单项工程也使用本表汇总
表—04

## 表-08 分部分项工程和单价措施项目清单与计价表【C栋-建
分部分项工程和单价措施项目清单与计价表
工程名称：C栋-建筑工程 |  |  |  | 标段： |  |  |  | 第 1 页 共 1 页
序号 | 项目编码 | 项目名称 | 项目特征描述 |  | 计量单位 | 工程量 | 金额（元）
[7 empty] | 综合单价 |  | 综合合价 | 其中
暂估价
| A.1 | 土石方工程
1 | 010101001003 | 平整场地 | 1.平整场地:标高在±30cm以内的就地挖、填、运土方及找平。 |  | m2 | 398.84
2 | 010101003003 | 挖沟槽土方 | 1.土壤类别:一、二类土 2.挖土深度:2m 内 |  | m3 | 101.93
3 | 010101004003 | 挖基坑土方 | 1.土壤类别:一、二类土 2.挖土深度:2m 内 |  | m3 | 57.55
4 | 010103001003 | 回填方 | 1.密实度要求:夯填 |  | m3 | 132.07
5 | 010103002003 | 余方弃置 | 1.挖掘机装土方 2.自卸汽车运土方 运距3km内 |  | m3 | 27.41
土石方工程合计
| A.3 | 桩基工程
6 | 010302001003 | 载体桩 | 1.空桩长度、桩长:桩身9m（载体干硬性混凝土暂定0.5m3，碎石填充物料暂定0.3m3） 2.桩径:φ400mm 3.成孔方法:锤击 4.护筒类型、长度:钢护筒（暂定2m） 5.混凝土种类、强度等级:C30混凝土 |  | m3 | 25.9992
7 | 010301004003 | 截(凿)桩头 | 1.凿桩头 2.废料外运3km |  | m3 | 2.8888
桩基工程合计
| A.4 | 砌筑工程
8 | 010402001014 | 砌块墙 | 1.砖品种、规格、强度等级:M5蒸压加气混凝土砌块砖 2.墙体类型:外墙200 3.砂浆强度等级、配合比:干混砌筑砂浆M7.5 |  | m3 | 58.4845
9 | 010402001015 | 砌块墙 | 1.砖品种、规格、强度等级:M5蒸压加气混凝土砌块砖 2.墙体类型:内墙200 3.砂浆强度等级、配合比:干混砌筑砂浆M7.5 |  | m3 | 8.1994
砌筑工程合计
| A.5 | 混凝土及钢筋混凝土工程
10 | 010404001003 | 垫层 | 1.混凝土种类:预拌 2.混凝土强度等级:C20 |  | m3 | 3.095
11 | 010501005003 | 桩承台基础 | 1.混凝土种类:预拌 2.混凝土强度等级:C30 |  | m3 | 20
12 | 010502001004 | 矩形柱 | 1.混凝土种类:预拌 2.混凝土强度等级:C30 |  | m3 | 12.72
13 | 010502002001 | 构造柱 | 1.混凝土种类:预拌 2.混凝土强度等级:C25 |  | m3 | 3.5
14 | 010503001002 | 基础梁 | 1.混凝土种类:预拌 2.混凝土强度等级:C25 |  | m3 | 28.83
15 | 010505001005 | 有梁板 | 1.混凝土种类:预拌 2.混凝土强度等级:C30 |  | m3 | 81.81
16 | 010503004001 | 圈梁 | 1.混凝土种类:预拌 2.混凝土强度等级:C25 |  | m3 | 4.71
17 | 010505007003 | 天沟(檐沟)、挑檐板 | 1.混凝土种类:预拌 2.混凝土强度等级:C30 |  | m3 | 7.91
18 | 010507001005 | 散水、坡道 | 1.散水宽00做法参照11ZJ901 |  | m2 | 56.65
19 | 010507004003 | 台阶 | 1.混凝土种类:预拌 2.混凝土强度等级:C15 3.100厚三合土垫层 |  | m3 | 1.02
20 | 010515004003 | 钢筋笼 | 1.钢筋种类、规格:25内 |  | t | 2.82
21 | 010515001013 | 现浇构件钢筋 | 1.现浇构件圆钢 φ10内 |  | t | 0.292
22 | 010515001014 | 现浇构件钢筋 | 1.现浇构件带肋钢筋 φ10以内 |  | t | 4.936
23 | 010515001015 | 现浇构件钢筋 | 1.现浇构件带肋钢筋 φ25以内 |  | t | 8.552
24 | 010515001016 | 现浇构件钢筋 | 1.现浇构件箍筋 圆钢 φ10以内 |  | t | 0.289
25 | 010515001017 | 现浇构件钢筋 | 1.现浇构件带肋箍筋 φ10以内 |  | t | 3.07
26 | 010515001018 | 现浇构件钢筋 | 1.现浇构件带肋箍筋 φ25以内 |  | t | 1.986
27 | 010516003011 | 机械连接 | 1.电渣压力焊接 φ18以内 |  | 个 | 465
28 | 010516003012 | 机械连接 | 1.电渣压力焊接 φ32以内 |  | 个 | 36
29 | 010516003013 | 机械连接 | 1.套筒直螺纹钢筋接头 φ18以内 |  | 个 | 84
30 | 010516003014 | 机械连接 | 1.套筒直螺纹钢筋接头 φ25以内 |  | 个 | 51
混凝土及钢筋混凝土工程合计
| A.6 | 金属结构工程
31 | 010607005005 | 砌块墙钢丝网加固 外墙满挂 | 1.墙、柱面钉(挂)钢(铁)网 铁丝网 |  | m2 | 308.82
32 | 010607005006 | 砌块墙钢丝网加固 内墙两侧 | 1.墙、柱面钉(挂)钢(铁)网 铁丝网 |  | m2 | 8.49
金属结构工程合计
| A.8 | 门窗工程
33 | 010802001016 | 金属(塑钢)门 | 1、MLC3524 2、规格尺寸：3500X2400mm 3、材质：铝合金玻璃门连窗，隔热铝合金窗框+6mm中透光Low-E+12mm空气+6透明玻璃 |  | m2 | 16.4696
34 | 010803001001 | 金属卷帘(闸)门 | 1、JZM4030 2、规格尺寸：4000X3000mm 3、材质：铝合金卷闸门 |  | m2 | 12
35 | 010807001009 | 金属(塑钢、断桥)窗 | 1、C3515 2、规格尺寸：3500X1500mm 3、材质：铝合金推拉窗，隔热铝合金窗框+6mm中透光Low-E+12mm空气+6透明玻璃 |  | m2 | 10.5
门窗工程合计
| A.9 | 屋面及防水工程
36 | 010902003005 | 屋面刚性层 屋2 | 1.20厚WSM15预拌砂浆保护层(抹平压光,每1m设分格缝,缝宽15mm,缝内嵌聚氨酯胶) 2.干铺聚酯纤维无纺布隔离层一层(200g/m2） 3.125 厚(施工厚度)聚苯乙烯泡沫塑料(燃烧性能不低于B2级） 4.1.5 厚自粘聚合物改性沥青防水卷材(无胎类) 5.2 厚聚氨酯防水涂料 6.5 厚干粉类聚合物水泥防水砂浆 7.20 厚wS M15 抗裂纤维预拌砂浆抹平压实 8.30 厚(最薄处〉 LC7.5轻骨料陶粒混凝土 9.钢筋混凝土结构板 |  | m2 | 408
屋面及防水工程合计
| A.10 | 保温、隔热、防腐工程
37 | 011001003003 | 保温隔热墙面（外墙内保温） | 1、10厚硅酸铝保温涂层 |  | m2 | 408
保温、隔热、防腐工程合计
| A.11 | 楼地面装饰工程
38 | 011101001016 | 水泥砂浆楼地面 楼9 | 1.120 厚钢筋混凝土保护层,表面硬化处理 2.0.2 厚PE 膜腾汽层 3.20 厚水泥砂浆找平 4.100厚厚挤塑聚苯板 5.0.2 厚防水隔汽层 6.20 厚水泥砂浆找平 7.混凝土基面 |  | m2 | 440.56
39 | 011101001017 | 细石混凝土楼地面 楼3 | 1.40 厚 C25 细石混凝-打抹光每6x6m分缝,水泥擦缝 2.素水泥浆一道 |  | m2 | 6.8
楼地面装饰工程合计
| A.12 | 墙、柱面装饰与隔断、幕墙工程
40 | 011201001011 | 墙面一般抹灰 外1A（外） | 1.1.5 厚聚合物水泥防水涂料(Ⅱ型) 2.6 厚干粉类聚合物水泥防水砂浆(内掺杜拉纤维砂浆）中间压入一层热镀锌钢丝网 3.20 厚WP M15 预拌砂浆,分两次抹灰 4.2 厚界面剂一遍 |  | m2 | 523.85
41 | 011201001012 | 墙面一般抹灰 外1A（内） | 1.1.5 厚聚合物水泥防水涂料(Ⅱ型) 2.6 厚干粉类聚合物水泥防水砂浆(内掺杜拉纤维砂浆）中间压入一层热镀锌钢丝网 3.20 厚WP M15 预拌砂浆,分两次抹灰 4.2 厚界面剂一遍 |  | m2 | 406.33
42 | 011201001013 | 墙面一般抹灰 内6 | 1.20 厚水泥砂浆找平层 2.0.2 厚PE 膜隔汽层 3.40 厚挤塑聚苯板 |  | m2 | 505.84
墙、柱面装饰与隔断、幕墙工程合计
油漆、涂料、裱糊工程
43 | 011406001003 | 抹灰面油漆 内6 | 1.4厚耐水腻子满刮二道,刮平 2.涂刷配套封底涂料两道 3.抹涂天然无机涂料面层一道 |  | m2 | 107.976
44 | 011406001004 | 抹灰面油漆 外1A-内 | 1.4厚耐水腻子满刮二道,刮平 |  | m2 | 406.328
45 | 011406001005 | 抹灰面油漆 外1A-外 | 真石漆外墙面 1.3厚涂饰面层涂料二遍 2.厚涂饰底层涂料 |  | m2 | 523.8511
46 | 011201001014 | 墙面一般抹灰 外1 | 白色无机涂料 1.白色无机涂料 |  | m2 | 9.09
油漆、涂料、裱糊工程合计
| A.13 | 天棚工程
47 | 011406001006 | 抹灰面油漆（顶5） | 1.4 厚耐水腻子满刮二道,刮平 2.涂刷配套封底涂料两道抹涂天然无机涂料面层一道 |  | m2 | 528.02
48 | 011301001001 | 天棚抹灰 | 1.20 厚水泥砂浆找平层 2.0.2 厚PE 膜隔汽层 3.40 厚挤塑聚苯板 |  | m2 | 528.0245
天棚工程合计
分部分项合计
措施项目
49 | 011701008003 | 综合钢脚手架 | 1.综合钢脚手架搭拆 高度(m以内) 4.5 2.建筑用综合脚手架使用费 |  | m2 | 439.87
50 | 011701011005 | 里脚手架 | 1.里脚手架(钢管) 民用建筑 基本层3.6m 实际高度(m):4.8 |  | m2 | 410.76
51 | 011702001005 | 基础 承台基础 | 1.桩承台模板 |  | m2 | 65.32
52 | 011702001006 | 基础 垫层基础 | 1.基础垫层模板 |  | m2 | 42.56
53 | 011702002008 | 矩形柱 | 1.矩形柱模板(周长m) 支模高度3.6m内 1.8内 |  | m2 | 11.74
54 | 011702002007 | 矩形柱 | 1.矩形柱模板(周长m) 支模高度3.6m外 1.8内 |  | m2 | 102.02
55 | 011702003005 | 构造柱 3.6 | 1.矩形柱模板(周长m) 支模高度3.6m内 1.2内 |  | m2 | 43.72
56 | 011702005003 | 基础梁 | 1.基础梁模板 |  | m2 | 265.15
57 | 011702006009 | 矩形梁 | 1.单梁、连续梁模板(梁宽cm) 25以内 支模高度3.6m 实际支模高度(m):4.8 |  | m2 | 346.07
58 | 011702014007 | 有梁板 h6 | 1.有梁板模板 支模高度3.6m 实际支模高度(m):4.8 |  | m2 | 345.8
59 | 011702008001 | 圈梁 | 1.圈梁模板 |  | m2 | 51.13
60 | 011702022001 | 天沟、檐沟 | 1.挑檐模板 |  | m2 | 119.734
61 | 011703001003 | 垂直运输 | 1.建筑物20m以内的垂直运输 现浇框架结构 |  | 项 | 1
单价措施合计
合 计
注：为计取规费等的使用，可在表中增设其中：“定额人工费”。
表—08

## 表-09 综合单价分析表【C栋-建筑工程】
综合单价分析表
工程名称： | [6 empty] | 标段： |  |  |  | 第 页 共 页
项目编码 |  |  |  | 项目名称 |  |  |  |  | 计量单位 |  |  | 工程量
清单综合单价组成明细
定额编号 | 定额项目名称 | 定额 单位 | 数量 | 单价 |  |  |  |  | 合价
|  |  |  | 人工费 | 材料费 | 机具费 |  | 管理费 和利润 | 人工费 | 材料费 |  | 机具费 | 管理费 和利润
人工单价 |  | 小计
元/工日 |  | 未计价材料费
清单项目综合单价
材 料 费 明 细 | 主要材料名称、规格、型号 |  |  |  |  | 单位 |  | 数量 | 单价（元） | 合价（元） |  | 暂估单价 （元） | 暂估合价 （元）
| 其他材料费 | [7 empty] | - |  |  | -
| 材料费小计 | [7 empty] | - |  |  | -
注：1.如不使用省级或行业建设主管部门发布的计价依据，可不填定额编码、名称等； 2.招标文件提供了暂估单价的材料，按暂估的单价填入表内“暂估单价”栏及“暂估合价”栏。
表-09

## 表-11 总价措施项目清单与计价表【C栋-建筑工程】
总价措施项目清单与计价表
工程名称：C栋-建筑工程 |  |  |  |  | 标段： |  |  | 第 1 页 共 1 页
序号 | 项目编码 | 项目名称 | 计算基础 | 费率 (%) |  | 金额 (元) | 调整费率 (%) |  | 调整后金额 (元) | 备注
1 | LSSGCSF00009 | 绿色施工安全防护措施费 | 分部分项人工费+分部分项机具费 | 19 | [5 empty] | 以分部分项的人工费与施工机具费之和为计算基础，费率19%
2 | WMGDZJF00003 | 文明工地增加费 | 分部分项人工费+分部分项机具费 | 0 | [5 empty] | 以分部分项的人工费与施工机具费之和为计算基础，市级文明工地为1.20%；省级文明工地为2.10%
3 | 011707002003 | 夜间施工增加费 |  | 20 | [5 empty] | 以夜间施工项目人工费的20%计算
4 | GGCSF0000003 | 赶工措施费 | 分部分项人工费+分部分项机具费 | 0 | [5 empty] | 赶工措施费=（1-δ）*分部分项的（人工费+施工机具费）*0.3 （0.8≤δ＜1 式中：δ=合同工期/定额工期）
5 | QTFY00000009 | 其他费用 | [7 empty] | 按经批准的专项施工组织方案计算
合 计
编制人（造价人员）： |  |  |  |  | 复核人（造价工程师）：
表-11

## 表-12 其他项目清单与计价汇总表【C栋-建筑工程】
其他项目清单与计价汇总表
工程名称：C栋-建筑工程 |  |  | 标段： |  | 第 1 页 共 1 页
序号 | 项目名称 | 金额（元） |  | 结算金额（元） |  | 备注
1 | 暂列金额 | 0.00 |  |  |  | 明细详见表-12-1
2 | 暂估价 | 9900.00
2.1 | 材料暂估价 | — |  |  |  | 明细详见表-12-2
2.2 | 专业工程暂估价 | 9900.00 |  |  |  | 明细详见表-12-3
3 | 计日工 |  |  |  |  | 明细详见表-12-4
4 | 总承包服务费 |  |  |  |  | 明细详见表-12-5
5 | 预算包干费
6 | 工程优质费
7 | 概算幅度差
8 | 现场签证费用
9 | 索赔费用
10 | 其他费用
合 计 | [5 empty] | —
注：材料（工程设备）暂估单价进入清单项目综合单价，此处不汇总。
表—12

## 表-12-3 专业工程暂估价及结算价表【C栋-建筑工程】
专业工程暂估价及结算价表
工程名称：C栋-建筑工程 |  |  |  | 标段： |  | 第 1 页 共 1 页
序号 | 工程名称 | 工程内容 | 暂估金额 （元） |  | 结算金额 (元) |  | 差额 ±(元) | 备注
1 | GRC装饰柱 | 约18m,4根 | 900
2 | 玻璃雨棚 | 约10m2 | 9000
合 计 |  |  | 9900.00 |  |  |  |  | —
注：此表由招标人填写，投标人应将上述专业工程暂估价计入投标总价中。
表—12—3

## 表-13 规费、税金项目清单与计价表【C栋-建筑工程】
规费、税金项目清单与计价表
工程名称：C栋-建筑工程 |  |  | 标段： |  | 第 1 页 共 1 页
序号 | 项目名称 | 计算基础 | 计算基数 | 计算费率 (%) |  | 金额(元)
1 | 增值税销项税额 | 分部分项合计+措施合计+其他项目 |  | 9
合 计
编制人（造价人员）： |  |  | 复核人（造价工程师）：
表—13

## 表-04 单位工程招标控制价汇总表【C栋-安装工程】
单位工程招标控制价汇总表
工程名称：C栋-安装工程 |  | 标段： |  | 第 1 页 共 1 页
序号 | 汇总内容 |  | 金额:(元) |  | 其中：暂估价(元)
1 | 分部分项合计
1.1 | 电气设备安装工程
1.2 | 给排水工程
2 | 措施合计
2.1 | 绿色施工安全防护措施费
2.2 | 其他措施费
3 | 其他项目
3.1 | 暂列金额
3.2 | 暂估价
3.3 | 计日工
3.4 | 总承包服务费
3.5 | 预算包干费
3.6 | 工程优质费
3.7 | 概算幅度差
3.8 | 索赔费用
3.9 | 现场签证费用
3.10 | 其他费用
4 | 税前工程造价
5 | 增值税销项税额
6 | 总造价
7 | 人工费
招标控制价合计=1+2+3+5
注：本表适用于单位工程招标控制价或投标报价的汇总，如无单位工程划分，单项工程也使用本表汇总
表—04

## 表-08 分部分项工程和单价措施项目清单与计价表【C栋-安
分部分项工程和单价措施项目清单与计价表
工程名称：C栋-安装工程 |  |  |  | 标段： |  |  |  | 第 1 页 共 1 页
序号 | 项目编码 | 项目名称 | 项目特征描述 |  | 计量单位 | 工程量 | 金额（元）
[7 empty] | 综合单价 |  | 综合合价 | 其中
暂估价
电气设备安装工程
1 | 030404017033 | 配电箱 | 1.名称:3AXT配电箱 2.型号:含内部元器件、接线端子板等 3.安装方式:悬挂式 |  | 台 | 1
2 | 030412001009 | 普通灯具 | 1.名称:LED长明灯 2.规格:2W |  | 套 | 1
3 | 030412002003 | 工厂灯 | 1.名称:冷库专用LED灯 2.型号:防水防潮灯 3.规格:40W |  | 套 | 9
4 | 030404034008 | 照明开关 | 1.名称:单联单控开关 |  | 个 | 2
5 | 030411006005 | 接线盒 | 1.名称：接线盒安装 |  | 个 | 12
6 | 030411002013 | 线槽 | 1.名称:防水桥架 2.材质:钢制 3.规格:100×100mm |  | m | 24.76
7 | 040801032005 | 铁构件制作、安装 | 1.名称:桥架吊架 2.防锈漆:红丹防锈漆二道 3.面漆:明装部分再涂灰漆一道 |  | Kg | 29.06
8 | 030411001025 | 配管 | 1.名称:电缆保护管HDPE 2.规格:Φ80mm 3.配置形式:埋地敷设 |  | m | 11.4
9 | 030411001026 | 配管 | 1.名称:电气配管 2.规格:SC20mm 3.配置形式:砖、混凝土结构暗配 |  | m | 73.4
10 | 030408001032 | 电力电缆 | 1.名称:电力电缆 2.规格:WDZB-YJY-4*35+1*16mm2 |  | m | 16.88
11 | 030408006012 | 电力电缆头 | 1.名称:电力电缆头 2.规格:35mm2以下 |  | 个 | 2
12 | 030411004044 | 配线 | 1.配线形式:管内穿线 2.规格:ZN-BV-2.5mm2 |  | m | 230.02
13 | 030409008007 | 等电位端子箱、测试板 | 1.名称:总体等电位端子箱 MEB |  | 台 | 1
14 | 030409005005 | 避雷网 | 1.名称:接闪带-明敷 2.材质:不锈钢圆钢 3.规格:φ12 |  | m | 107.55
15 | 030409005006 | 避雷网 | 1.名称:接闪带-暗敷 2.材质:利用建筑物钢筋焊通 |  | m | 120.43
16 | 030409003005 | 避雷引下线 | 1.名称:避雷引下线 2.材质:热镀锌圆钢 3.规格:φ12 4.安装部位:沿女儿墙明敷 |  | m | 10.4
17 | 030409003006 | 避雷引下线 | 1.名称:避雷引下线 2.安装部位:利用建筑物主筋引下 |  | m | 55.1
18 | 030409006003 | 避雷针 | 1.名称:避雷针 2.规格:φ20 3.安装形式、高度:400mm |  | 根 | 4
19 | 030409002003 | 接地母线 | 1.名称：均压环敷设 利用梁内主筋焊通 |  | m | 197.18
20 | 030409008008 | 测试卡 | 1.名称:测试卡 2.材质:铜排 160*75*45 |  | 块 | 1
电气设备安装工程合计
给排水工程
21 | 031004014007 | 给、排水附(配)件 | 1.材质:87型雨水斗 2.型号、规格:DN100 |  | 个 | 1
22 | 031004014008 | 给、排水附(配)件 | 1.材质:侧入式雨水斗 2.型号、规格:DN100 |  | 个 | 5
23 | 031001006045 | 塑料管 | 1.安装部位:室内 2.介质:雨水 3.材质、规格:PVC DN110 4.连接形式:粘接 |  | m | 39.86
24 | 031001006046 | 塑料管 | 1.安装部位:室内 2.介质:雨水 3.材质、规格:PVC DN150 4.连接形式:粘接 |  | m | 16.568
25 | 031002003032 | 套管 | 1.名称、类型:PVC事故溢流管 2.规格:DN150 3.管底比屋面底高200mm |  | 个 | 4
26 | 031002003033 | 套管 | 1.名称、类型:刚性防水套管 2.规格:介质管径DN100 3.图集:02S404 |  | 个 | 7
27 | 031002003034 | 套管 | 1.名称、类型:事故溢流管 2.材质:PVC 3.规格:DN150 |  | 个 | 4
给排水工程合计
分部分项合计
措施项目
28 | 031302007005 | 高层施工增加 |  |  | 项 | 1
29 | 031301017005 | 脚手架搭拆费 |  |  | 项 | 1
单价措施合计
合 计
注：为计取规费等的使用，可在表中增设其中：“定额人工费”。
表—08

## 表-09 综合单价分析表【C栋-安装工程】
综合单价分析表
工程名称： | [6 empty] | 标段： |  |  |  | 第 页 共 页
项目编码 |  |  |  | 项目名称 |  |  |  |  | 计量单位 |  |  | 工程量
清单综合单价组成明细
定额编号 | 定额项目名称 | 定额 单位 | 数量 | 单价 |  |  |  |  | 合价
|  |  |  | 人工费 | 材料费 | 机具费 |  | 管理费 和利润 | 人工费 | 材料费 |  | 机具费 | 管理费 和利润
人工单价 |  | 小计
元/工日 |  | 未计价材料费
清单项目综合单价
材 料 费 明 细 | 主要材料名称、规格、型号 |  |  |  |  | 单位 |  | 数量 | 单价（元） | 合价（元） |  | 暂估单价 （元） | 暂估合价 （元）
| 其他材料费 | [7 empty] | - |  |  | -
| 材料费小计 | [7 empty] | - |  |  | -
注：1.如不使用省级或行业建设主管部门发布的计价依据，可不填定额编码、名称等； 2.招标文件提供了暂估单价的材料，按暂估的单价填入表内“暂估单价”栏及“暂估合价”栏。
表-09

## 表-11 总价措施项目清单与计价表【C栋-安装工程】
总价措施项目清单与计价表
工程名称：C栋-安装工程 |  |  |  |  | 标段： |  |  | 第 1 页 共 1 页
序号 | 项目编码 | 项目名称 | 计算基础 | 费率 (%) |  | 金额 (元) | 调整费率 (%) |  | 调整后金额 (元) | 备注
1 | LSSGCSF00007 | 绿色施工安全防护措施费 | 分部分项人工费+分部分项机具费 | 35.77 | [5 empty] | 以分部分项的人工费与施工机具费之和为计算基础，费率35.77%
2 | 031301010005 | 安装与生产同时进行增加费用 | 分部分项人工费 | 0 | [5 empty] | 按人工费的10%计算
3 | 031301011005 | 在有害身体健康环境中施工增加费 | 分部分项人工费 | 0 | [5 empty] | 按人工费的10%计算
4 | TSSGBWZJF005 | 在地下（暗）室、设备及大口径管道内等特殊施工部位进行施工增加费 |  | 30 | [5 empty] | 按该部分人工费的30%计算
5 | 粤031302008005 | 赶工措施费 | 分部分项人工费+分部分项机具费 | 0 | [5 empty] | 赶工措施费=（1-δ）*分部分项（人工费+施工机具费）*0.344 （0.8≤δ＜1 式中：δ=合同工期/定额工期）
6 | 031302002005 | 夜间施工增加费 |  | 20 | [5 empty] | 按其夜间施工项目人工费的20%计算
7 | JTGRSGZJF005 | 交通干扰工程施工增加费 |  | 10 | [5 empty] | 按在市政道路上施工项目人工费的10%计算
8 | 粤031302009005 | 文明工地增加费 | 分部分项人工费+分部分项机具费 | 0 | [5 empty] | 以分部分项的人工费与施工机具费之和为计算基础；市级文明工地1.00%；省级文明工地2.00%
9 | DXGXJCJXF005 | 地下管线交叉降效费 | [7 empty] | 按实际发生或经批准的施工方案计算
10 | QTFY00000007 | 其他费用 | [7 empty] | 按实际发生或经批准的施工组织设计方案计算
合 计
编制人（造价人员）： |  |  |  |  | 复核人（造价工程师）：
表-11

## 表-12 其他项目清单与计价汇总表【C栋-安装工程】
其他项目清单与计价汇总表
工程名称：C栋-安装工程 |  |  | 标段： |  | 第 1 页 共 1 页
序号 | 项目名称 | 金额（元） |  | 结算金额（元） |  | 备注
1 | 暂列金额 | 0.00 |  |  |  | 明细详见表-12-1
2 | 暂估价 | 0.00
2.1 | 材料暂估价 | — |  |  |  | 明细详见表-12-2
2.2 | 专业工程暂估价 | 0.00 |  |  |  | 明细详见表-12-3
3 | 计日工 |  |  |  |  | 明细详见表-12-4
4 | 总承包服务费 |  |  |  |  | 明细详见表-12-5
5 | 预算包干费
6 | 工程优质费
7 | 概算幅度差
8 | 现场签证费用
9 | 索赔费用
10 | 其他费用
合 计 | [5 empty] | —
注：材料（工程设备）暂估单价进入清单项目综合单价，此处不汇总。
表—12

## 表-12-3 专业工程暂估价及结算价表【C栋-安装工程】
专业工程暂估价及结算价表
工程名称：C栋-安装工程 |  |  |  | 标段： |  | 第 1 页 共 1 页
序号 | 工程名称 | 工程内容 | 暂估金额 （元） |  | 结算金额 (元) |  | 差额 ±(元) | 备注
1
合 计 |  |  | 0.00 |  |  |  |  | —
注：此表由招标人填写，投标人应将上述专业工程暂估价计入投标总价中。
表—12—3

## 表-13 规费、税金项目清单与计价表【C栋-安装工程】
规费、税金项目清单与计价表
工程名称：C栋-安装工程 |  |  | 标段： |  | 第 1 页 共 1 页
序号 | 项目名称 | 计算基础 | 计算基数 | 计算费率 (%) |  | 金额(元)
1 | 增值税销项税额 | 分部分项合计+措施合计+其他项目 |  | 9
合 计
编制人（造价人员）： |  |  | 复核人（造价工程师）：
表—13

## 表-04 单位工程招标控制价汇总表【C栋-消防工程】
单位工程招标控制价汇总表
工程名称：C栋-消防工程 |  | 标段： |  | 第 1 页 共 1 页
序号 | 汇总内容 |  | 金额:(元) |  | 其中：暂估价(元)
1 | 分部分项合计
2 | 措施合计
2.1 | 绿色施工安全防护措施费
2.2 | 其他措施费
3 | 其他项目
3.1 | 暂列金额
3.2 | 暂估价
3.3 | 计日工
3.4 | 总承包服务费
3.5 | 预算包干费
3.6 | 工程优质费
3.7 | 概算幅度差
3.8 | 索赔费用
3.9 | 现场签证费用
3.10 | 其他费用
4 | 税前工程造价
5 | 增值税销项税额
6 | 总造价
7 | 人工费
招标控制价合计=1+2+3+5
注：本表适用于单位工程招标控制价或投标报价的汇总，如无单位工程划分，单项工程也使用本表汇总
表—04

## 表-08 分部分项工程和单价措施项目清单与计价表【C栋-消
分部分项工程和单价措施项目清单与计价表
工程名称：C栋-消防工程 |  |  |  | 标段： |  |  |  | 第 1 页 共 1 页
序号 | 项目编码 | 项目名称 | 项目特征描述 |  | 计量单位 | 工程量 | 金额（元）
[7 empty] | 综合单价 |  | 综合合价 | 其中
暂估价
整个项目
1 | 030901010005 | 室内消火栓 | 1.名称:室内消防栓 2.型号、规格:DN65 |  | 套 | 2
2 | 030901013006 | 灭火器 | 1.形式:灭火器明装 2.规格、型号:干粉-磷酸铵盐灭火器-MF/ABC4 |  | 组 | 4
3 | 030901002026 | 消火栓钢管 | 1.安装部位:室内 2.材质:内外热镀锌焊接钢管 3.规格:DN65 4.刷漆:两遍红丹漆，两遍调和漆 5.连接方式:法兰连接 |  | m | 6
分部分项合计
措施项目
4 | 031302007006 | 高层施工增加 |  |  | 项 | 1
5 | 031301017006 | 脚手架搭拆费 |  |  | 项 | 1
单价措施合计
合 计
注：为计取规费等的使用，可在表中增设其中：“定额人工费”。
表—08

## 表-09 综合单价分析表【C栋-消防工程】
综合单价分析表
工程名称： | [6 empty] | 标段： |  |  |  | 第 页 共 页
项目编码 |  |  |  | 项目名称 |  |  |  |  | 计量单位 |  |  | 工程量
清单综合单价组成明细
定额编号 | 定额项目名称 | 定额 单位 | 数量 | 单价 |  |  |  |  | 合价
|  |  |  | 人工费 | 材料费 | 机具费 |  | 管理费 和利润 | 人工费 | 材料费 |  | 机具费 | 管理费 和利润
人工单价 |  | 小计
元/工日 |  | 未计价材料费
清单项目综合单价
材 料 费 明 细 | 主要材料名称、规格、型号 |  |  |  |  | 单位 |  | 数量 | 单价（元） | 合价（元） |  | 暂估单价 （元） | 暂估合价 （元）
| 其他材料费 | [7 empty] | - |  |  | -
| 材料费小计 | [7 empty] | - |  |  | -
注：1.如不使用省级或行业建设主管部门发布的计价依据，可不填定额编码、名称等； 2.招标文件提供了暂估单价的材料，按暂估的单价填入表内“暂估单价”栏及“暂估合价”栏。
表-09

## 表-11 总价措施项目清单与计价表【C栋-消防工程】
总价措施项目清单与计价表
工程名称：C栋-消防工程 |  |  |  |  | 标段： |  |  | 第 1 页 共 1 页
序号 | 项目编码 | 项目名称 | 计算基础 | 费率 (%) |  | 金额 (元) | 调整费率 (%) |  | 调整后金额 (元) | 备注
1 | LSSGCSF00008 | 绿色施工安全防护措施费 | 分部分项人工费+分部分项机具费 | 35.77 | [5 empty] | 以分部分项的人工费与施工机具费之和为计算基础，费率35.77%
2 | 031301010006 | 安装与生产同时进行增加费用 | 分部分项人工费 | 0 | [5 empty] | 按人工费的10%计算
3 | 031301011006 | 在有害身体健康环境中施工增加费 | 分部分项人工费 | 0 | [5 empty] | 按人工费的10%计算
4 | TSSGBWZJF006 | 在地下（暗）室、设备及大口径管道内等特殊施工部位进行施工增加费 |  | 30 | [5 empty] | 按该部分人工费的30%计算
5 | 粤031302008006 | 赶工措施费 | 分部分项人工费+分部分项机具费 | 0 | [5 empty] | 赶工措施费=（1-δ）*分部分项（人工费+施工机具费）*0.344 （0.8≤δ＜1 式中：δ=合同工期/定额工期）
6 | 031302002006 | 夜间施工增加费 |  | 20 | [5 empty] | 按其夜间施工项目人工费的20%计算
7 | JTGRSGZJF006 | 交通干扰工程施工增加费 |  | 10 | [5 empty] | 按在市政道路上施工项目人工费的10%计算
8 | 粤031302009006 | 文明工地增加费 | 分部分项人工费+分部分项机具费 | 0 | [5 empty] | 以分部分项的人工费与施工机具费之和为计算基础；市级文明工地1.00%；省级文明工地2.00%
9 | DXGXJCJXF006 | 地下管线交叉降效费 | [7 empty] | 按实际发生或经批准的施工方案计算
10 | QTFY00000008 | 其他费用 | [7 empty] | 按实际发生或经批准的施工组织设计方案计算
合 计
编制人（造价人员）： |  |  |  |  | 复核人（造价工程师）：
表-11

## 表-12 其他项目清单与计价汇总表【C栋-消防工程】
其他项目清单与计价汇总表
工程名称：C栋-消防工程 |  |  | 标段： |  | 第 1 页 共 1 页
序号 | 项目名称 | 金额（元） |  | 结算金额（元） |  | 备注
1 | 暂列金额 | 0.00 |  |  |  | 明细详见表-12-1
2 | 暂估价 | 0.00
2.1 | 材料暂估价 | — |  |  |  | 明细详见表-12-2
2.2 | 专业工程暂估价 | 0.00 |  |  |  | 明细详见表-12-3
3 | 计日工 |  |  |  |  | 明细详见表-12-4
4 | 总承包服务费 |  |  |  |  | 明细详见表-12-5
5 | 预算包干费
6 | 工程优质费
7 | 概算幅度差
8 | 现场签证费用
9 | 索赔费用
10 | 其他费用
合 计 | [5 empty] | —
注：材料（工程设备）暂估单价进入清单项目综合单价，此处不汇总。
表—12

## 表-12-3 专业工程暂估价及结算价表【C栋-消防工程】
专业工程暂估价及结算价表
工程名称：C栋-消防工程 |  |  |  | 标段： |  | 第 1 页 共 1 页
序号 | 工程名称 | 工程内容 | 暂估金额 （元） |  | 结算金额 (元) |  | 差额 ±(元) | 备注
1
合 计 |  |  | 0.00 |  |  |  |  | —
注：此表由招标人填写，投标人应将上述专业工程暂估价计入投标总价中。
表—12—3

## 表-13 规费、税金项目清单与计价表【C栋-消防工程】
规费、税金项目清单与计价表
工程名称：C栋-消防工程 |  |  | 标段： |  | 第 1 页 共 1 页
序号 | 项目名称 | 计算基础 | 计算基数 | 计算费率 (%) |  | 金额(元)
1 | 增值税销项税额 | 分部分项合计+措施合计+其他项目 |  | 9
合 计
编制人（造价人员）： |  |  | 复核人（造价工程师）：
表—13

## 表-04 单位工程招标控制价汇总表【门卫室-建筑工程】
单位工程招标控制价汇总表
工程名称：门卫室-建筑工程 |  | 标段： |  | 第 1 页 共 1 页
序号 | 汇总内容 |  | 金额:(元) |  | 其中：暂估价(元)
1 | 分部分项合计
1.1 | A.1土石方工程
1.2 | A.4砌筑工程
1.3 | A.5混凝土及钢筋混凝土工程
1.4 | A.6金属结构工程
1.5 | A.8门窗工程
1.6 | A.9屋面及防水工程
1.7 | A.10保温、隔热、防腐工程
1.8 | A.11楼地面装饰工程
1.9 | A.12墙、柱面装饰与隔断、幕墙工程
1.10 | 油漆、涂料、裱糊工程
1.11 | A.13天棚工程
2 | 措施合计
2.1 | 绿色施工安全防护措施费
2.2 | 其他措施费
3 | 其他项目
3.1 | 暂列金额
3.2 | 暂估价
3.3 | 计日工
3.4 | 总承包服务费
3.5 | 预算包干费
3.6 | 工程优质费
3.7 | 概算幅度差
3.8 | 索赔费用
3.9 | 现场签证费用
3.10 | 其他费用
4 | 税前工程造价
5 | 增值税销项税额
6 | 总造价
7 | 人工费
招标控制价合计=1+2+3+5
注：本表适用于单位工程招标控制价或投标报价的汇总，如无单位工程划分，单项工程也使用本表汇总
表—04

## 表-08 分部分项工程和单价措施项目清单与计价表【门卫室-
分部分项工程和单价措施项目清单与计价表
工程名称：门卫室-建筑工程 |  |  |  | 标段： |  |  |  | 第 1 页 共 1 页
序号 | 项目编码 | 项目名称 | 项目特征描述 |  | 计量单位 | 工程量 | 金额（元）
[7 empty] | 综合单价 |  | 综合合价 | 其中
暂估价
| A.1 | 土石方工程
1 | 010101001004 | 平整场地 | 1.平整场地:标高在±30cm以内的就地挖、填、运土方及找平。 |  | m2 | 8.74
2 | 010101004004 | 挖基坑土方 | 1.土壤类别:一、二类土 2.挖土深度:2m 内 |  | m3 | 9.6
3 | 010101003001 | 挖沟槽土方 | 1.土壤类别:一、二类土 2.挖土深度:2m 内 |  | m3 | 6.1
4 | 010103001004 | 回填方 | 1.密实度要求:夯填 |  | m3 | 10.99
5 | 010103002004 | 余方弃置 | 1.挖掘机装土方 2.自卸汽车运土方 运距3km内 |  | m3 | 4.71
土石方工程合计
| A.4 | 砌筑工程
6 | 010402001016 | 砌块墙 | 1.砖品种、规格、强度等级:M5蒸压加气混凝土砌块砖 2.墙体类型:外墙200 3.砂浆强度等级、配合比:干混砌筑砂浆M7.5 |  | m3 | 3.224
砌筑工程合计
| A.5 | 混凝土及钢筋混凝土工程
7 | 010404001004 | 垫层 | 1.混凝土种类:预拌 2.混凝土强度等级:C20 |  | m3 | 1.272
8 | 010502001005 | 矩形柱 | 1.混凝土种类:预拌 2.混凝土强度等级:C30 |  | m3 | 1.31
9 | 010502002001 | 构造柱 | 1.混凝土种类:预拌 2.混凝土强度等级:C25 |  | m3 | 0.24
10 | 010501003001 | 独立基础 | 1.混凝土种类:预拌 2.混凝土强度等级:C30 |  | m3 | 2.304
11 | 010503001003 | 基础梁 | 1.混凝土种类:预拌 2.混凝土强度等级:C30 |  | m3 | 0.98
12 | 010505001006 | 有梁板 | 1.混凝土种类:预拌 2.混凝土强度等级:C30 |  | m3 | 1.85
13 | 010507001007 | 散水、坡道 | 1.散水宽00做法参照11ZJ901 |  | m2 | 8.16
14 | 010507004004 | 台阶 | 1.混凝土种类:预拌 2.混凝土强度等级:C15 3.100厚三合土垫层 |  | m3 | 0.24
15 | 010503005001 | 过梁 | 1.混凝土种类:预拌 2.混凝土强度等级:C25 |  | m3 | 0.03
16 | 010515001019 | 现浇构件钢筋 | 1.现浇构件带肋钢筋 φ25以内 |  | t | 0.436
17 | 010515001021 | 现浇构件钢筋 | 1.现浇构件带肋钢筋 φ10以内 |  | t | 0.249
18 | 010515001020 | 现浇构件钢筋 | 1.现浇构件箍筋 圆钢 φ10以内 |  | t | 0.006
19 | 010515001022 | 现浇构件钢筋 | 1.现浇构件带肋箍筋 φ10以内 |  | t | 0.203
20 | 010516003016 | 机械连接 | 1.电渣压力焊接 φ18以内 |  | 个 | 32
混凝土及钢筋混凝土工程合计
| A.6 | 金属结构工程
21 | 010607005007 | 砌块墙钢丝网加固 外墙满挂 | 1.墙、柱面钉(挂)钢(铁)网 铁丝网 |  | m2 | 17.8
金属结构工程合计
| A.8 | 门窗工程
22 | 010802001017 | 金属(塑钢)门 | 1.铝合金平开门 2.含门锁五金 |  | m2 | 1.98
23 | 010807001010 | 金属(塑钢、断桥)窗 铝合金推拉窗 | 铝合金推拉 1.6mm中透光LOW-E+12MM空气+6透明玻璃 |  | m2 | 8.25
门窗工程合计
| A.9 | 屋面及防水工程
24 | 010902003006 | 屋面刚性层 屋2 | 1.20厚WSM15预拌砂浆保护层(抹平压光,每1m设分格缝,缝宽15mm,缝内嵌聚氨酯胶) 2.干铺聚酯纤维无纺布隔离层一层(200g/m2） 3.125 厚(施工厚度)聚苯乙烯泡沫塑料(燃烧性能不低于B2级） 4.1.5 厚自粘聚合物改性沥青防水卷材(无胎类) 5.2 厚聚氨酯防水涂料 6.5 厚干粉类聚合物水泥防水砂浆 7.20 厚wS M15 抗裂纤维预拌砂浆抹平压实 8.30 厚(最薄处〉 LC7.5轻骨料陶粒混凝土 9.钢筋混凝土结构板 |  | m2 | 7.56
屋面及防水工程合计
| A.10 | 保温、隔热、防腐工程
25 | 011001003004 | 保温隔热墙面（外墙内保温） | 1、10厚硅酸铝保温涂层 |  | m2 | 49.61
保温、隔热、防腐工程合计
| A.11 | 楼地面装饰工程
26 | 011101001017 | 水泥砂浆楼地面 地5 | 1.800*800、10 厚防滑地砖铺实拍平,白水泥浆擦缝 2.25 厚DS M15 预拌砂浆,上撒素水泥面 3.素水泥浆一道 4.100 厚C15 素混凝土垫层 5 .素土夯实,压实度>94 % |  | m2 | 7.56
27 | 011101001018 | 细石混凝土楼地面（地3） | 1.40 厚 C25 细石混凝-打抹光每6x6m分缝,水泥擦缝 2.素水泥浆一道 3.100 厚C15 素混凝士垫层 |  | m2 | 0.54
楼地面装饰工程合计
| A.12 | 墙、柱面装饰与隔断、幕墙工程
28 | 011201001016 | 墙面一般抹灰 外1A（外） | 1.1.5 厚聚合物水泥防水涂料(Ⅱ型) 2.6 厚干粉类聚合物水泥防水砂浆(内掺杜拉纤维砂浆）中间压入一层热镀锌钢丝网 3.20 厚WP M15 预拌砂浆,分两次抹灰 4.2 厚界面剂一遍 |  | m2 | 49.61
29 | 011201001015 | 墙面一般抹灰 内6 | 1.刷素水泥浆一遍(内掺水重3~5% 白乳胶 2.15 厚WP M15 预拌砂浆,打底扫毛,抹平压光 |  | m2 | 22.83
墙、柱面装饰与隔断、幕墙工程合计
油漆、涂料、裱糊工程
30 | 011406001007 | 抹灰面油漆 内6 | 1.4厚耐水腻子满刮二道,刮平 2.涂刷配套封底涂料两道 3.抹涂天然无机涂料面层一道 |  | m2 | 22.83
31 | 011406001008 | 抹灰面油漆 外1A-外 | 真石漆外墙面 1.3厚涂饰面层涂料二遍 2.厚涂饰底层涂料 |  | m2 | 49.6146
油漆、涂料、裱糊工程合计
| A.13 | 天棚工程
32 | 011406001009 | 抹灰面油漆（顶5） | 1.4 厚耐水腻子满刮二道,刮平 2.涂刷配套封底涂料两道抹涂天然无机涂料面层一道 |  | m2 | 7.56
天棚工程合计
分部分项合计
措施项目
33 | 粤011701008001 | 综合钢脚手架 | 1.综合钢脚手架搭拆 高度(m以内) 4.5 2.建筑用综合脚手架使用费 |  | m2 | 31.75
34 | 011701011001 | 里脚手架 3.6 | 1.里脚手架(钢管) 民用建筑 基本层3.6m |  | m2 | 10
35 | 011702001007 | 基础 垫层基础 | 1.基础垫层模板 |  | m2 | 4.68
36 | 011702001008 | 基础 | 1.独立基础模板 |  | m2 | 7.68
37 | 011702003006 | 构造柱 3.6 | 1.矩形柱模板(周长m) 支模高度3.6m内 1.2内 |  | m2 | 3.3
38 | 011702002001 | 矩形柱 | 1.矩形柱模板(周长m) 支模高度3.6m内 1.2内 |  | m2 | 16.48
39 | 011702005004 | 基础梁 | 1.基础梁模板 |  | m2 | 9.76
40 | 011702006010 | 矩形梁 | 1.单梁、连续梁模板(梁宽cm) 25以内 支模高度3.6m  |  | m2 | 11.9
41 | 011702009001 | 过梁 | 1.单梁、连续梁模板(梁宽cm) 25以内 支模高度3.6m |  | m2 | 0.48
42 | 011702014008 | 有梁板 | 1.有梁板模板 支模高度3.6m |  | m2 | 7.52
单价措施合计
合 计
注：为计取规费等的使用，可在表中增设其中：“定额人工费”。
表—08

## 表-09 综合单价分析表【门卫室-建筑工程】
综合单价分析表
工程名称： | [6 empty] | 标段： |  |  |  | 第 页 共 页
项目编码 |  |  |  | 项目名称 |  |  |  |  | 计量单位 |  |  | 工程量
清单综合单价组成明细
定额编号 | 定额项目名称 | 定额 单位 | 数量 | 单价 |  |  |  |  | 合价
|  |  |  | 人工费 | 材料费 | 机具费 |  | 管理费 和利润 | 人工费 | 材料费 |  | 机具费 | 管理费 和利润
人工单价 |  | 小计
元/工日 |  | 未计价材料费
清单项目综合单价
材 料 费 明 细 | 主要材料名称、规格、型号 |  |  |  |  | 单位 |  | 数量 | 单价（元） | 合价（元） |  | 暂估单价 （元） | 暂估合价 （元）
| 其他材料费 | [7 empty] | - |  |  | -
| 材料费小计 | [7 empty] | - |  |  | -
注：1.如不使用省级或行业建设主管部门发布的计价依据，可不填定额编码、名称等； 2.招标文件提供了暂估单价的材料，按暂估的单价填入表内“暂估单价”栏及“暂估合价”栏。
表-09

## 表-11 总价措施项目清单与计价表【门卫室-建筑工程】
总价措施项目清单与计价表
工程名称：门卫室-建筑工程 |  |  |  |  | 标段： |  |  | 第 1 页 共 1 页
序号 | 项目编码 | 项目名称 | 计算基础 | 费率 (%) |  | 金额 (元) | 调整费率 (%) |  | 调整后金额 (元) | 备注
1 | LSSGCSF00012 | 绿色施工安全防护措施费 | 分部分项人工费+分部分项机具费 | 19 | [5 empty] | 以分部分项的人工费与施工机具费之和为计算基础，费率19%
2 | WMGDZJF00004 | 文明工地增加费 | 分部分项人工费+分部分项机具费 | 0 | [5 empty] | 以分部分项的人工费与施工机具费之和为计算基础，市级文明工地为1.20%；省级文明工地为2.10%
3 | 011707002004 | 夜间施工增加费 |  | 20 | [5 empty] | 以夜间施工项目人工费的20%计算
4 | GGCSF0000004 | 赶工措施费 | 分部分项人工费+分部分项机具费 | 0 | [5 empty] | 赶工措施费=（1-δ）*分部分项的（人工费+施工机具费）*0.3 （0.8≤δ＜1 式中：δ=合同工期/定额工期）
5 | QTFY00000012 | 其他费用 | [7 empty] | 按经批准的专项施工组织方案计算
合 计
编制人（造价人员）： |  |  |  |  | 复核人（造价工程师）：
表-11

## 表-12 其他项目清单与计价汇总表【门卫室-建筑工程】
其他项目清单与计价汇总表
工程名称：门卫室-建筑工程 |  |  | 标段： |  | 第 1 页 共 1 页
序号 | 项目名称 | 金额（元） |  | 结算金额（元） |  | 备注
1 | 暂列金额 | 0.00 |  |  |  | 明细详见表-12-1
2 | 暂估价 | 0.00
2.1 | 材料暂估价 | — |  |  |  | 明细详见表-12-2
2.2 | 专业工程暂估价 | 0.00 |  |  |  | 明细详见表-12-3
3 | 计日工 |  |  |  |  | 明细详见表-12-4
4 | 总承包服务费 |  |  |  |  | 明细详见表-12-5
5 | 预算包干费
6 | 工程优质费
7 | 概算幅度差
8 | 现场签证费用
9 | 索赔费用
10 | 其他费用
合 计 | [5 empty] | —
注：材料（工程设备）暂估单价进入清单项目综合单价，此处不汇总。
表—12

## 表-12-3 专业工程暂估价及结算价表【门卫室-建筑工程】
专业工程暂估价及结算价表
工程名称：门卫室-建筑工程 |  |  |  | 标段： |  | 第 1 页 共 1 页
序号 | 工程名称 | 工程内容 | 暂估金额 （元） |  | 结算金额 (元) |  | 差额 ±(元) | 备注
1
合 计 |  |  | 0.00 |  |  |  |  | —
注：此表由招标人填写，投标人应将上述专业工程暂估价计入投标总价中。
表—12—3

## 表-13 规费、税金项目清单与计价表【门卫室-建筑工程】
规费、税金项目清单与计价表
工程名称：门卫室-建筑工程 |  |  | 标段： |  | 第 1 页 共 1 页
序号 | 项目名称 | 计算基础 | 计算基数 | 计算费率 (%) |  | 金额(元)
1 | 增值税销项税额 | 分部分项合计+措施合计+其他项目 |  | 9
合 计
编制人（造价人员）： |  |  | 复核人（造价工程师）：
表—13

## 表-04 单位工程招标控制价汇总表【门卫室-安装工程】
单位工程招标控制价汇总表
工程名称：门卫室-安装工程 |  | 标段： |  | 第 1 页 共 1 页
序号 | 汇总内容 |  | 金额:(元) |  | 其中：暂估价(元)
1 | 分部分项合计
1.1 | 电气设备安装工程
1.2 | 给排水工程
2 | 措施合计
2.1 | 绿色施工安全防护措施费
2.2 | 其他措施费
3 | 其他项目
3.1 | 暂列金额
3.2 | 暂估价
3.3 | 计日工
3.4 | 总承包服务费
3.5 | 预算包干费
3.6 | 工程优质费
3.7 | 概算幅度差
3.8 | 索赔费用
3.9 | 现场签证费用
3.10 | 其他费用
4 | 税前工程造价
5 | 增值税销项税额
6 | 总造价
7 | 人工费
招标控制价合计=1+2+3+5
注：本表适用于单位工程招标控制价或投标报价的汇总，如无单位工程划分，单项工程也使用本表汇总
表—04

## 表-08 分部分项工程和单价措施项目清单与计价表【门卫室-_1
分部分项工程和单价措施项目清单与计价表
工程名称：门卫室-安装工程 |  |  |  | 标段： |  |  |  | 第 1 页 共 1 页
序号 | 项目编码 | 项目名称 | 项目特征描述 |  | 计量单位 | 工程量 | 金额（元）
[7 empty] | 综合单价 |  | 综合合价 | 其中
暂估价
电气设备安装工程
1 | 030404017034 | 配电箱 | 1.名称:AL-mw配电箱 2.型号:含内部元器件、接线端子板等 3.安装方式:悬挂式 |  | 台 | 1
2 | 030412001011 | 普通灯具 | 1.名称:单管荧光灯 2.规格:LED灯管1x36W |  | 套 | 1
3 | 030404034009 | 照明开关 | 1.名称:单联单控开关 |  | 个 | 1
4 | 030404035005 | 插座 | 1.名称:单相二孔+三孔插座 |  | 个 | 2
5 | 030404035006 | 插座 | 1.名称:带开关16A三极插座-空调用 |  | 个 | 1
6 | 030411006006 | 接线盒 | 1.名称：接线盒安装 |  | 个 | 5
7 | 030411001027 | 配管 | 1.名称:电气配管 2.规格:PC20 3.配置形式:砖、混凝土结构暗配 |  | m | 13.83
8 | 030411001028 | 配管 | 1.名称:电缆保护管PE 2.规格:Φ25mm 3.配置形式:埋地敷设 |  | m | 2.2
9 | 030408001033 | 电力电缆 | 1.名称:电力电缆 2.规格:ZN-YJV-5*4mm2 |  | m | 3.7
10 | 030411004045 | 配线 | 1.配线形式:管内穿线 2.规格:BV-2.5mm2 |  | m | 51.38
11 | 030409008009 | 等电位端子箱、测试板 | 1.名称:总体等电位端子箱 MEB |  | 台 | 1
12 | 030409005007 | 避雷网 | 1.名称:接闪带-明敷 2.材质:不锈钢圆钢 3.规格:φ12 |  | m | 22.1
13 | 030409005008 | 避雷网 | 1.名称:接闪带-暗敷 2.材质:利用建筑物钢筋焊通 |  | m | 13.8
14 | 030409003007 | 避雷引下线 | 1.名称:避雷引下线 2.材质:热镀锌圆钢 3.规格:φ12 4.安装部位:沿女儿墙明敷 |  | m | 1.3
15 | 030409003008 | 避雷引下线 | 1.名称:避雷引下线 2.安装部位:利用建筑物主筋引下 |  | m | 14.5
16 | 030409006004 | 避雷针 | 1.名称:避雷针 2.规格:φ20 3.安装形式、高度:400mm |  | 根 | 4
17 | 030409002004 | 接地母线 | 1.名称：均压环敷设 利用梁内主筋焊通 |  | m | 13.6
18 | 030409008010 | 测试卡 | 1.名称:测试卡 2.材质:铜排 160*75*45 |  | 块 | 1
电气设备安装工程合计
给排水工程
19 | 031001006047 | 塑料管 | 1.安装部位:室内 2.介质:雨水 3.材质、规格:PVC DN110 4.连接形式:粘接 |  | m | 8.5
20 | 031004014009 | 给、排水附(配)件 | 1.材质:侧入式雨水斗 2.型号、规格:DN100 |  | 个 | 1
给排水工程合计
分部分项合计
措施项目
21 | 031302007007 | 高层施工增加 |  |  | 项 | 1
22 | 031301017007 | 脚手架搭拆费 |  |  | 项 | 1
单价措施合计
合 计
注：为计取规费等的使用，可在表中增设其中：“定额人工费”。
表—08

## 表-09 综合单价分析表【门卫室-安装工程】
综合单价分析表
工程名称： | [6 empty] | 标段： |  |  |  | 第 页 共 页
项目编码 |  |  |  | 项目名称 |  |  |  |  | 计量单位 |  |  | 工程量
清单综合单价组成明细
定额编号 | 定额项目名称 | 定额 单位 | 数量 | 单价 |  |  |  |  | 合价
|  |  |  | 人工费 | 材料费 | 机具费 |  | 管理费 和利润 | 人工费 | 材料费 |  | 机具费 | 管理费 和利润
人工单价 |  | 小计
元/工日 |  | 未计价材料费
清单项目综合单价
材 料 费 明 细 | 主要材料名称、规格、型号 |  |  |  |  | 单位 |  | 数量 | 单价（元） | 合价（元） |  | 暂估单价 （元） | 暂估合价 （元）
| 其他材料费 | [7 empty] | - |  |  | -
| 材料费小计 | [7 empty] | - |  |  | -
注：1.如不使用省级或行业建设主管部门发布的计价依据，可不填定额编码、名称等； 2.招标文件提供了暂估单价的材料，按暂估的单价填入表内“暂估单价”栏及“暂估合价”栏。
表-09

## 表-11 总价措施项目清单与计价表【门卫室-安装工程】
总价措施项目清单与计价表
工程名称：门卫室-安装工程 |  |  |  |  | 标段： |  |  | 第 1 页 共 1 页
序号 | 项目编码 | 项目名称 | 计算基础 | 费率 (%) |  | 金额 (元) | 调整费率 (%) |  | 调整后金额 (元) | 备注
1 | LSSGCSF00010 | 绿色施工安全防护措施费 | 分部分项人工费+分部分项机具费 | 35.77 | [5 empty] | 以分部分项的人工费与施工机具费之和为计算基础，费率35.77%
2 | 031301010007 | 安装与生产同时进行增加费用 | 分部分项人工费 | 0 | [5 empty] | 按人工费的10%计算
3 | 031301011007 | 在有害身体健康环境中施工增加费 | 分部分项人工费 | 0 | [5 empty] | 按人工费的10%计算
4 | TSSGBWZJF007 | 在地下（暗）室、设备及大口径管道内等特殊施工部位进行施工增加费 |  | 30 | [5 empty] | 按该部分人工费的30%计算
5 | 粤031302008007 | 赶工措施费 | 分部分项人工费+分部分项机具费 | 0 | [5 empty] | 赶工措施费=（1-δ）*分部分项（人工费+施工机具费）*0.344 （0.8≤δ＜1 式中：δ=合同工期/定额工期）
6 | 031302002007 | 夜间施工增加费 |  | 20 | [5 empty] | 按其夜间施工项目人工费的20%计算
7 | JTGRSGZJF007 | 交通干扰工程施工增加费 |  | 10 | [5 empty] | 按在市政道路上施工项目人工费的10%计算
8 | 粤031302009007 | 文明工地增加费 | 分部分项人工费+分部分项机具费 | 0 | [5 empty] | 以分部分项的人工费与施工机具费之和为计算基础；市级文明工地1.00%；省级文明工地2.00%
9 | DXGXJCJXF007 | 地下管线交叉降效费 | [7 empty] | 按实际发生或经批准的施工方案计算
10 | QTFY00000010 | 其他费用 | [7 empty] | 按实际发生或经批准的施工组织设计方案计算
合 计
编制人（造价人员）： |  |  |  |  | 复核人（造价工程师）：
表-11

## 表-12 其他项目清单与计价汇总表【门卫室-安装工程】
其他项目清单与计价汇总表
工程名称：门卫室-安装工程 |  |  | 标段： |  | 第 1 页 共 1 页
序号 | 项目名称 | 金额（元） |  | 结算金额（元） |  | 备注
1 | 暂列金额 | 0.00 |  |  |  | 明细详见表-12-1
2 | 暂估价 | 0.00
2.1 | 材料暂估价 | — |  |  |  | 明细详见表-12-2
2.2 | 专业工程暂估价 | 0.00 |  |  |  | 明细详见表-12-3
3 | 计日工 |  |  |  |  | 明细详见表-12-4
4 | 总承包服务费 |  |  |  |  | 明细详见表-12-5
5 | 预算包干费
6 | 工程优质费
7 | 概算幅度差
8 | 现场签证费用
9 | 索赔费用
10 | 其他费用
合 计 | [5 empty] | —
注：材料（工程设备）暂估单价进入清单项目综合单价，此处不汇总。
表—12

## 表-12-3 专业工程暂估价及结算价表【门卫室-安装工程】
专业工程暂估价及结算价表
工程名称：门卫室-安装工程 |  |  |  | 标段： |  | 第 1 页 共 1 页
序号 | 工程名称 | 工程内容 | 暂估金额 （元） |  | 结算金额 (元) |  | 差额 ±(元) | 备注
1
合 计 |  |  | 0.00 |  |  |  |  | —
注：此表由招标人填写，投标人应将上述专业工程暂估价计入投标总价中。
表—12—3

## 表-13 规费、税金项目清单与计价表【门卫室-安装工程】
规费、税金项目清单与计价表
工程名称：门卫室-安装工程 |  |  | 标段： |  | 第 1 页 共 1 页
序号 | 项目名称 | 计算基础 | 计算基数 | 计算费率 (%) |  | 金额(元)
1 | 增值税销项税额 | 分部分项合计+措施合计+其他项目 |  | 9
合 计
编制人（造价人员）： |  |  | 复核人（造价工程师）：
表—13

## 表-21 承包人提供主要材料和工程设备一览表【门卫室-安装
承包人提供主要材料和工程设备一览表
(适用于造价信息差额调整法)
工程名称：门卫室-安装工程 | [5 empty] | 标段： |  | 第 1 页 共 1 页
序号 | 名称、规格、型号 | 单位 | 数量 | 风险系数 (%) | 基准单价 （元） |  | 投标单价 （元） |  | 发承包人 确认单价 (元) | 备注
注：1.此表由招标人填写除“投标单价”栏的内容，投标人在投标时自主确定投标单价。 2.基准单价应优先采用工程造价管理机构发布的单价，未发布的，通过市场调查确定其基准单价。
表-21

## 表-04 单位工程招标控制价汇总表【门卫室-消防工程】
单位工程招标控制价汇总表
工程名称：门卫室-消防工程 |  | 标段： |  | 第 1 页 共 1 页
序号 | 汇总内容 |  | 金额:(元) |  | 其中：暂估价(元)
1 | 分部分项合计
2 | 措施合计
2.1 | 绿色施工安全防护措施费
2.2 | 其他措施费
3 | 其他项目
3.1 | 暂列金额
3.2 | 暂估价
3.3 | 计日工
3.4 | 总承包服务费
3.5 | 预算包干费
3.6 | 工程优质费
3.7 | 概算幅度差
3.8 | 索赔费用
3.9 | 现场签证费用
3.10 | 其他费用
4 | 税前工程造价
5 | 增值税销项税额
6 | 总造价
7 | 人工费
招标控制价合计=1+2+3+5
注：本表适用于单位工程招标控制价或投标报价的汇总，如无单位工程划分，单项工程也使用本表汇总
表—04

## 表-08 分部分项工程和单价措施项目清单与计价表【门卫室-_2
分部分项工程和单价措施项目清单与计价表
工程名称：门卫室-消防工程 |  |  |  | 标段： |  |  |  | 第 1 页 共 1 页
序号 | 项目编码 | 项目名称 | 项目特征描述 |  | 计量单位 | 工程量 | 金额（元）
[7 empty] | 综合单价 |  | 综合合价 | 其中
暂估价
整个项目
1 | 030901013007 | 灭火器 | 1.形式:灭火器明装 2.规格、型号:MF/ABC5的磷酸铵盐灭火器 |  | 组 | 2
分部分项合计
措施项目
2 | 031302007008 | 高层施工增加 |  |  | 项 | 1
3 | 031301017008 | 脚手架搭拆费 |  |  | 项 | 1
单价措施合计
合 计
注：为计取规费等的使用，可在表中增设其中：“定额人工费”。
表—08

## 表-09 综合单价分析表【门卫室-消防工程】
综合单价分析表
工程名称： | [6 empty] | 标段： |  |  |  | 第 页 共 页
项目编码 |  |  |  | 项目名称 |  |  |  |  | 计量单位 |  |  | 工程量
清单综合单价组成明细
定额编号 | 定额项目名称 | 定额 单位 | 数量 | 单价 |  |  |  |  | 合价
|  |  |  | 人工费 | 材料费 | 机具费 |  | 管理费 和利润 | 人工费 | 材料费 |  | 机具费 | 管理费 和利润
人工单价 |  | 小计
元/工日 |  | 未计价材料费
清单项目综合单价
材 料 费 明 细 | 主要材料名称、规格、型号 |  |  |  |  | 单位 |  | 数量 | 单价（元） | 合价（元） |  | 暂估单价 （元） | 暂估合价 （元）
| 其他材料费 | [7 empty] | - |  |  | -
| 材料费小计 | [7 empty] | - |  |  | -
注：1.如不使用省级或行业建设主管部门发布的计价依据，可不填定额编码、名称等； 2.招标文件提供了暂估单价的材料，按暂估的单价填入表内“暂估单价”栏及“暂估合价”栏。
表-09

## 表-11 总价措施项目清单与计价表【门卫室-消防工程】
总价措施项目清单与计价表
工程名称：门卫室-消防工程 |  |  |  |  | 标段： |  |  | 第 1 页 共 1 页
序号 | 项目编码 | 项目名称 | 计算基础 | 费率 (%) |  | 金额 (元) | 调整费率 (%) |  | 调整后金额 (元) | 备注
1 | LSSGCSF00011 | 绿色施工安全防护措施费 | 分部分项人工费+分部分项机具费 | 35.77 | [5 empty] | 以分部分项的人工费与施工机具费之和为计算基础，费率35.77%
2 | 031301010008 | 安装与生产同时进行增加费用 | 分部分项人工费 | 0 | [5 empty] | 按人工费的10%计算
3 | 031301011008 | 在有害身体健康环境中施工增加费 | 分部分项人工费 | 0 | [5 empty] | 按人工费的10%计算
4 | TSSGBWZJF008 | 在地下（暗）室、设备及大口径管道内等特殊施工部位进行施工增加费 |  | 30 | [5 empty] | 按该部分人工费的30%计算
5 | 粤031302008008 | 赶工措施费 | 分部分项人工费+分部分项机具费 | 0 | [5 empty] | 赶工措施费=（1-δ）*分部分项（人工费+施工机具费）*0.344 （0.8≤δ＜1 式中：δ=合同工期/定额工期）
6 | 031302002008 | 夜间施工增加费 |  | 20 | [5 empty] | 按其夜间施工项目人工费的20%计算
7 | JTGRSGZJF008 | 交通干扰工程施工增加费 |  | 10 | [5 empty] | 按在市政道路上施工项目人工费的10%计算
8 | 粤031302009008 | 文明工地增加费 | 分部分项人工费+分部分项机具费 | 0 | [5 empty] | 以分部分项的人工费与施工机具费之和为计算基础；市级文明工地1.00%；省级文明工地2.00%
9 | DXGXJCJXF008 | 地下管线交叉降效费 | [7 empty] | 按实际发生或经批准的施工方案计算
10 | QTFY00000011 | 其他费用 | [7 empty] | 按实际发生或经批准的施工组织设计方案计算
合 计
编制人（造价人员）： |  |  |  |  | 复核人（造价工程师）：
表-11

## 表-12 其他项目清单与计价汇总表【门卫室-消防工程】
其他项目清单与计价汇总表
工程名称：门卫室-消防工程 |  |  | 标段： |  | 第 1 页 共 1 页
序号 | 项目名称 | 金额（元） |  | 结算金额（元） |  | 备注
1 | 暂列金额 | 0.00 |  |  |  | 明细详见表-12-1
2 | 暂估价 | 0.00
2.1 | 材料暂估价 | — |  |  |  | 明细详见表-12-2
2.2 | 专业工程暂估价 | 0.00 |  |  |  | 明细详见表-12-3
3 | 计日工 |  |  |  |  | 明细详见表-12-4
4 | 总承包服务费 |  |  |  |  | 明细详见表-12-5
5 | 预算包干费
6 | 工程优质费
7 | 概算幅度差
8 | 现场签证费用
9 | 索赔费用
10 | 其他费用
合 计 | [5 empty] | —
注：材料（工程设备）暂估单价进入清单项目综合单价，此处不汇总。
表—12

## 表-12-3 专业工程暂估价及结算价表【门卫室-消防工程】
专业工程暂估价及结算价表
工程名称：门卫室-消防工程 |  |  |  | 标段： |  | 第 1 页 共 1 页
序号 | 工程名称 | 工程内容 | 暂估金额 （元） |  | 结算金额 (元) |  | 差额 ±(元) | 备注
1
合 计 |  |  | 0.00 |  |  |  |  | —
注：此表由招标人填写，投标人应将上述专业工程暂估价计入投标总价中。
表—12—3

## 表-13 规费、税金项目清单与计价表【门卫室-消防工程】
规费、税金项目清单与计价表
工程名称：门卫室-消防工程 |  |  | 标段： |  | 第 1 页 共 1 页
序号 | 项目名称 | 计算基础 | 计算基数 | 计算费率 (%) |  | 金额(元)
1 | 增值税销项税额 | 分部分项合计+措施合计+其他项目 |  | 9
合 计
编制人（造价人员）： |  |  | 复核人（造价工程师）：
表—13

## 表-04 单位工程招标控制价汇总表【室外-安装工程】
单位工程招标控制价汇总表
工程名称：室外-安装工程 |  | 标段： |  | 第 1 页 共 1 页
序号 | 汇总内容 |  | 金额:(元) |  | 其中：暂估价(元)
1 | 分部分项合计
1.1 | 电气工程
1.2 | 给排水工程
1.3 | 组合型成套箱式变电站
1.4 | 路灯工程
1.5 | 监控工程
2 | 措施合计
2.1 | 绿色施工安全防护措施费
2.2 | 其他措施费
3 | 其他项目
3.1 | 暂列金额
3.2 | 暂估价
3.3 | 计日工
3.4 | 总承包服务费
3.5 | 预算包干费
3.6 | 工程优质费
3.7 | 概算幅度差
3.8 | 索赔费用
3.9 | 现场签证费用
3.10 | 其他费用
4 | 税前工程造价
5 | 增值税销项税额
6 | 总造价
7 | 人工费
招标控制价合计=1+2+3+5
注：本表适用于单位工程招标控制价或投标报价的汇总，如无单位工程划分，单项工程也使用本表汇总
表—04

## 表-08 分部分项工程和单价措施项目清单与计价表【室外-安
分部分项工程和单价措施项目清单与计价表
工程名称：室外-安装工程 |  |  |  | 标段： |  |  |  | 第 1 页 共 1 页
序号 | 项目编码 | 项目名称 | 项目特征描述 |  | 计量单位 | 工程量 | 金额（元）
[7 empty] | 综合单价 |  | 综合合价 | 其中
暂估价
电气工程
1 | 030408001034 | 电力电缆 | 1.名称:电力电缆 2.规格:WDZB-YJY-5*16mm2 |  | m | 27.3
2 | 030408001035 | 电力电缆 | 1.名称:电力电缆 2.规格:WDZN-YJY-5*16mm2 |  | m | 139.01
3 | 030408001036 | 电力电缆 | 1.名称:电力电缆 2.规格:WDZB-YJY-4*35+1*16mm2 |  | m | 144.62
4 | 030408001037 | 电力电缆 | 1.名称:电力电缆 2.规格:WDZB-YJY-4x150+1x70mm2 |  | m | 139.01
5 | 030408001038 | 电力电缆 | 1.名称:电力电缆 2.规格:WDZB-YJY-4x185+1x95mm2 |  | m | 278.02
6 | 030408001039 | 电力电缆 | 1.名称:电力电缆 2.规格:WDZB-YJY-4x240+1x120mm2 |  | m | 141.32
7 | 030408001040 | 电力电缆 | 1.名称:电力电缆 2.规格:WDZN-YJY-4x240+1x120mm2 |  | m | 218.76
8 | 030408006001 | 电力电缆头 | 1.名称:电力电缆头 2.规格:(截面mm2以下) 240 |  | 个 | 6
9 | 030408006002 | 电力电缆头 | 1.名称:电力电缆头 2.规格:(截面mm2以下) 185 |  | 个 | 6
10 | 030408006003 | 电力电缆头 | 1.名称:电力电缆头 2.规格:(截面mm2以下) 35 |  | 个 | 4
11 | 030411001029 | 配管 | 1.名称:电缆保护管HDPE 2.规格:6根Φ160mm 3.配置形式:埋地敷设 |  | m | 97.6
12 | 030411001030 | 配管 | 1.名称:电缆保护管HDPE 2.规格:4根Φ160mm 3.配置形式:埋地敷设 |  | m | 21.98
13 | 030411001031 | 配管 | 1.名称:电缆保护管HDPE 2.规格:3根Φ160mm 3.配置形式:埋地敷设 |  | m | 22.25
14 | 030411001032 | 配管 | 1.名称:电缆保护管HDPE 2.规格:Φ160mm×7mm 3.配置形式:埋地敷设 |  | m | 51.1
15 | 030411001033 | 配管 | 1.名称:电缆保护管HDPE 2.规格:3根Φ80mm 3.配置形式:埋地敷设 |  | m | 5.7
16 | 030411001034 | 配管 | 1.名称:电缆保护管HDPE 2.规格:3根Φ100mm 3.配置形式:埋地敷设 |  | m | 53.9
17 | 030411001035 | 配管 | 1.名称:电缆保护管HDPE 2.规格:2根Φ50mm 3.配置形式:埋地敷设 |  | m | 65.95
18 | 031002003035 | 套管 | 1.名称、类型:柔性防水套管穿外墙 2.材质:SC175 |  | 个 | 6
19 | 031002003036 | 套管 | 1.名称、类型:柔性防水套管穿外墙 2.材质:SC125 |  | 个 | 9
20 | 031002003037 | 套管 | 1.名称、类型:柔性防水套管穿外墙 2.材质:SC100 |  | 个 | 2
21 | 031002003038 | 套管 | 1.名称、类型:柔性防水套管穿外墙 2.材质:SC80 |  | 个 | 2
22 | 040205001001 | 人(手)孔井 | 1.材料品种:弱电井1220X920X1100 2.规格尺寸:详见图纸 |  | 座 | 8
23 | 040205001002 | 电缆井 | 1.材料品种:电缆井1500X1200X1500 2.规格尺寸:详见图纸 |  | 座 | 9
24 | 040101002001 | 挖沟槽土方 | 1.土壤类别:一二类土 2.挖土深度:综合考虑 |  | m3 | 172.681
25 | 040103001001 | 回填方 | 1.填方材料品种:砂砾回填 |  | m3 | 81.96
26 | 040103001002 | 回填方 | 1.填方材料品种:原土回填 |  | m3 | 80.078
27 | 040103002001 | 余方弃置 | 1.废弃料品种:余土弃置 2.运距:暂定3km |  | m3 | 10.62
电气工程合计
给排水工程
28 | 031001007003 | 复合管 | 1.安装部位:室外 2.介质:给水 3.材质、规格:钢丝网骨架塑料复合管 DN150 连接方式:法兰连接 |  | m | 240.96
29 | 031001007004 | 复合管 | 1.安装部位:室外 2.介质:给水 3.材质、规格:钢丝网骨架塑料复合管 DN100 连接方式:法兰连接 |  | m | 1
30 | 031001007005 | 复合管 | 1.安装部位:室外 2.介质:给水 3.材质、规格:钢丝网骨架塑料复合管 DN65 连接方式:法兰连接 |  | m | 20
31 | 031001006048 | 塑料管 | 1.管道材料名称:UPVC双壁波纹管 2.管材规格:8KN/m² DN300 3.埋设深度:按设计要求 4.接口形式:承插式胶圈接口 5.管道检验及试验要求:闭水试验 |  | m | 631.05
32 | 031001006049 | 塑料管 | 1.管道材料名称:UPVC双壁波纹管 2.管材规格:8KN/m² DN400 3.埋设深度:按设计要求 4.接口形式:承插式胶圈接口 5.管道检验及试验要求:闭水试验 |  | m | 112.6
33 | 031001006050 | 塑料管 | 1.管道材料名称:UPVC双壁波纹管 2.管材规格:8KN/m² DN500 3.埋设深度:按设计要求 4.接口形式:承插式胶圈接口 5.管道检验及试验要求:闭水试验 |  | m | 54
34 | 031001006051 | 塑料管 | 1.管道材料名称:HDPE双壁波纹管 2.管材规格:8KN/m² DN600 3.埋设深度:按设计要求 4.接口形式:承插式胶圈接口 5.管道检验及试验要求:闭水试验 |  | m | 40.4
35 | 031001006052 | 塑料管 | 1.管道材料名称:UPVC双壁波纹管 2.管材规格:8KN/m² DN200 3.埋设深度:按设计要求 4.接口形式:承插式胶圈接口 5.管道检验及试验要求:闭水试验 |  | m | 133.7
36 | 031001006053 | 塑料管 | 1.管道材料名称:UPVC双壁波纹管 2.管材规格:8KN/m² DN160 3.埋设深度:按设计要求 4.接口形式:承插式胶圈接口 5.管道检验及试验要求:闭水试验 |  | m | 298.65
37 | 040504009001 | 雨水口 | 1.名称：砖砌体偏沟式单箅雨水口 2.规格：内径680*360mm 3.图集：16S518-11页 4.配件：球墨铸铁平篦450*750mm 5.其他:详见施工图纸及国家和行业现行有关技术规范或标准的要求 |  | 座 | 45
38 | 040504002001 | 混凝土井 | 1.名称：混凝土雨水检查井 2.规格：φ1000 3.图集：02S515-P29 4.井盖：铸铁 5.井深：按设计图纸综合考虑 |  | 座 | 34
39 | 040504002002 | 混凝土井 | 1.名称：混凝土污水检查井 2.规格：φ1000 3.图集：02S515-P30 4.井盖：铸铁 5.井深：按设计图纸综合考虑 |  | 座 | 25
40 | 040504002003 | 混凝土井 | 1.名称：混凝土废水检查井 2.规格：φ1000 3.图集：02S515-P30 4.井盖：铸铁 5.井深：按设计图纸综合考虑 |  | 座 | 21
41 | 040504008001 | 整体化粪池 | 1.名称:玻璃钢化粪池（成品）20立方 2.型号、规格:5.4mx1.9m |  | 座 | 2
42 | 040504008002 | 整体化粪池 | 1.名称:玻璃钢化粪池（成品）30立方 2.型号、规格:4.4mx2.7m |  | 座 | 1
43 | 040504008003 | 隔油池 | 1.名称:钢筋混凝土隔油池GY-3SF 2.详见图集23S519-P55页 |  | 座 | 1
44 | 031003003007 | 焊接法兰阀门 | 1.类型:闸阀 2.规格、压力等级:DN150 连接方式:法兰连接 |  | 个 | 3
45 | 031003013005 | 水表 | 1.安装部位(室内外):室外 2.型号、规格:DN150 3.连接形式:法兰 4.附件配置:倒流防止器1个、闸阀2个、水表1个 |  | 组 | 2
46 | 031003008003 | 除污器(过滤器) | 1.类型:Y型过滤器 2.规格、压力等级:DN150 |  | 组 | 2
47 | 040504002004 | 阀门井 | 1.名称:阀门井 2.说明:详标准图集05S502,第15、16页 |  | 座 | 3
48 | 040101002002 | 挖沟槽土方 | 1.土壤类别:一、二类土 2.挖土深度:2m 内 |  | m3 | 3607.07
49 | 040103001003 | 回填方 | 1.填方材料品种:砂砾回填 |  | m3 | 697.17
50 | 040103001004 | 回填方 | 1.填方材料品种:原土回填 |  | m3 | 2334.61
51 | 040103002002 | 余方弃置 | 1.废弃料品种:余土弃置 2.运距:暂定3km |  | m3 | 268.56
给排水工程合计
组合型成套箱式变电站
52 | 030402018001 | 组合型成套箱式变电站 | 1.名称:SC(B)13-1250kVA终端型欧式箱变 2.外形尺寸:3.4m*2.8m*2.3m 3.内含开关柜、变压器等其他设备元件详见设计图纸 |  | 台 | 1
53 | 040303002002 | 箱变变电柜基础 | 1.名称：箱变基础 2.强度等级：垫层C15,基础C25 |  | 座 | 1
54 | 030414001001 | 电力变压器系统 | 电力变压器系统调试 |  | 系统 | 1
组合型成套箱式变电站合计
路灯工程
55 | 030404017001 | 配电箱 | 1.名称:AL-LD路灯照明配电箱 2.型号:含内部元器件、接线端子板等 3.安装方式:悬挂式 |  | 台 | 1
56 | 030412007001 | 一般路灯 | 1.名称:投光灯:70W(LED光源),功率因数>0.9,防护等级IP65,外墙安装 维护系数0.7,灯具效率90lm/W,色温5000K,显色指数≥60 2.安装方式:外墙安装 |  | 套 | 20
57 | 030412007002 | 一般路灯 | 1.名称:3m路灯 2.型号:70W(LED光源),功率因数>0.9,防护等级IP65,带熔断器保护 维护系数0.7,灯具效率90lm/W,色温5000K,显色指数≥60 3.其他说明:1.灯杆采用压铸型材,上节直径89mm下节直径140mm,厚度 3.2mm,整灯总高3.75米。 2.灯杆整体造型美观, 表面光洁。 3.灯杆基础法兰盘采用Q235优质钢板拉伸成型 ,230mm*230mm厚度14mm,对角中心距230mm,法兰与 杆体之间通过螺栓安装。 4.灯杆电气检修门与杆体浑然一体,门边缝隙应小于2毫米,具备良 好的防水性能。灯杆电气检修门内配有接地及安装断路器装置,灯 具引线采用RVV-500-3x2.5mm |  | 套 | 9
58 | 040806001001 | 接地极 | 1.材质:镀锌角钢接地极 2.规格:50*50*5*2500 3.土质:普通土 4.其他:接地跨接线 |  | 根 | 29
59 | 040303002001 | 混凝土基础 | 1.C25钢筋混凝土基础 2.螺栓M24x1000 3.法兰盘400x400x20 4.C10混凝土垫层 |  | 座 | 9
60 | 030408001041 | 电力电缆 | 1.名称:电力电缆 2.规格:YJV-5*4mm2 |  | m | 607.51
61 | 030411001036 | 配管 | 1.名称:电气配管 2.规格:PC20 3.配置形式:埋地敷设 |  | m | 588.19
62 | 040101002003 | 挖沟槽土方 | 1.土壤类别:一、二类土 2.挖土深度:2m 内 |  | m3 | 147.1
63 | 040103001005 | 回填方 | 1.填方材料品种:原土回填 |  | m3 | 146.76
64 | 040103002003 | 余方弃置 | 1.废弃料品种:余土弃置 2.运距:暂定3km |  | m3 | 0.3
65 | 030414002001 | 送配电装置系统 | 1.名称:送配电装置系统调试 1kV以下 |  | 系统 | 1
66 | 040807003001 | 接地装置调试 | 1.名称:接地装置调试 |  | 系统 | 1
路灯工程合计
监控工程
67 | 030507008001 | 监控摄像设备 | 1.名称:400万像素摄像机 2.安装方式:3米金属杆上安装 |  | 台 | 13
68 | 030502005001 | 双绞线缆 | 1.名称:网线 2.规格:UTP-5 3.敷设方式:管内穿放 |  | m | 742.47
69 | 030411001037 | 配管 | 1.名称:电缆保护管HDPE 2.规格:2根Φ50mm 3.配置形式:埋地敷设 |  | m | 301.98
70 | 040101002004 | 挖沟槽土方 | 1.土壤类别:一、二类土 2.挖土深度:2m 内 |  | m3 | 75.5
71 | 040103001006 | 回填方 | 1.填方材料品种:原土回填 |  | m3 | 74.9
72 | 040103002004 | 余方弃置 | 1.废弃料品种:余土弃置 2.运距:暂定3km |  | m3 | 0.6
73 | 030507017001 | 安全防范分系统调试 | 1.名称:安全防范分系统调试 摄像机(台) |  | 系统 | 13
监控工程合计
分部分项合计
措施项目
74 | 031302007009 | 高层施工增加 |  |  | 项 | 1
75 | 041102001001 | 垫层模板 | 垫层模板 |  | m2 | 61.96
76 | 041102028001 | 沉井模板 | 沉井模板 底板 |  | m2 | 124.09
77 | 041102028002 | 沉井井壁(隔墙)模板 | 沉井模板 井壁、隔墙 |  | m2 | 609.24
78 | 041101005001 | 井字架 | 木制井字架 井深(m以内) 2 |  | 座 | 38
79 | 031301017001 | 脚手架搭拆 |  |  | 项 | 1
单价措施合计
合 计
注：为计取规费等的使用，可在表中增设其中：“定额人工费”。
表—08

## 表-09 综合单价分析表【室外-安装工程】
综合单价分析表
工程名称： | [6 empty] | 标段： |  |  |  | 第 页 共 页
项目编码 |  |  |  | 项目名称 |  |  |  |  | 计量单位 |  |  | 工程量
清单综合单价组成明细
定额编号 | 定额项目名称 | 定额 单位 | 数量 | 单价 |  |  |  |  | 合价
|  |  |  | 人工费 | 材料费 | 机具费 |  | 管理费 和利润 | 人工费 | 材料费 |  | 机具费 | 管理费 和利润
人工单价 |  | 小计
元/工日 |  | 未计价材料费
清单项目综合单价
材 料 费 明 细 | 主要材料名称、规格、型号 |  |  |  |  | 单位 |  | 数量 | 单价（元） | 合价（元） |  | 暂估单价 （元） | 暂估合价 （元）
| 其他材料费 | [7 empty] | - |  |  | -
| 材料费小计 | [7 empty] | - |  |  | -
注：1.如不使用省级或行业建设主管部门发布的计价依据，可不填定额编码、名称等； 2.招标文件提供了暂估单价的材料，按暂估的单价填入表内“暂估单价”栏及“暂估合价”栏。
表-09

## 表-11 总价措施项目清单与计价表【室外-安装工程】
总价措施项目清单与计价表
工程名称：室外-安装工程 |  |  |  |  | 标段： |  |  | 第 1 页 共 1 页
序号 | 项目编码 | 项目名称 | 计算基础 | 费率 (%) |  | 金额 (元) | 调整费率 (%) |  | 调整后金额 (元) | 备注
1 | LSSGCSF00013 | 绿色施工安全防护措施费 | 分部分项人工费+分部分项机具费 | 35.77 | [5 empty] | 以分部分项的人工费与施工机具费之和为计算基础，费率35.77%
2 | 031301010009 | 安装与生产同时进行增加费用 | 分部分项人工费 | 0 | [5 empty] | 按人工费的10%计算
3 | 031301011009 | 在有害身体健康环境中施工增加费 | 分部分项人工费 | 0 | [5 empty] | 按人工费的10%计算
4 | TSSGBWZJF009 | 在地下（暗）室、设备及大口径管道内等特殊施工部位进行施工增加费 |  | 30 | [5 empty] | 按该部分人工费的30%计算
5 | 粤031302008009 | 赶工措施费 | 分部分项人工费+分部分项机具费 | 0 | [5 empty] | 赶工措施费=（1-δ）*分部分项（人工费+施工机具费）*0.344 （0.8≤δ＜1 式中：δ=合同工期/定额工期）
6 | 031302002009 | 夜间施工增加费 |  | 20 | [5 empty] | 按其夜间施工项目人工费的20%计算
7 | JTGRSGZJF009 | 交通干扰工程施工增加费 |  | 10 | [5 empty] | 按在市政道路上施工项目人工费的10%计算
8 | 粤031302009009 | 文明工地增加费 | 分部分项人工费+分部分项机具费 | 0 | [5 empty] | 以分部分项的人工费与施工机具费之和为计算基础；市级文明工地1.00%；省级文明工地2.00%
9 | DXGXJCJXF009 | 地下管线交叉降效费 | [7 empty] | 按实际发生或经批准的施工方案计算
10 | QTFY00000013 | 其他费用 | [7 empty] | 按实际发生或经批准的施工组织设计方案计算
合 计
编制人（造价人员）： |  |  |  |  | 复核人（造价工程师）：
表-11

## 表-12 其他项目清单与计价汇总表【室外-安装工程】
其他项目清单与计价汇总表
工程名称：室外-安装工程 |  |  | 标段： |  | 第 1 页 共 1 页
序号 | 项目名称 | 金额（元） |  | 结算金额（元） |  | 备注
1 | 暂列金额 | 30000.00 |  |  |  | 明细详见表-12-1
2 | 暂估价 | 0.00
2.1 | 材料暂估价 | — |  |  |  | 明细详见表-12-2
2.2 | 专业工程暂估价 | 0.00 |  |  |  | 明细详见表-12-3
3 | 计日工 |  |  |  |  | 明细详见表-12-4
4 | 总承包服务费 |  |  |  |  | 明细详见表-12-5
5 | 预算包干费
6 | 工程优质费
7 | 概算幅度差
8 | 现场签证费用
9 | 索赔费用
10 | 其他费用
合 计 | [5 empty] | —
注：材料（工程设备）暂估单价进入清单项目综合单价，此处不汇总。
表—12

## 表-12-3 专业工程暂估价及结算价表【室外-安装工程】
专业工程暂估价及结算价表
工程名称：室外-安装工程 |  |  |  | 标段： |  | 第 1 页 共 1 页
序号 | 工程名称 | 工程内容 | 暂估金额 （元） |  | 结算金额 (元) |  | 差额 ±(元) | 备注
1
合 计 |  |  | 0.00 |  |  |  |  | —
注：此表由招标人填写，投标人应将上述专业工程暂估价计入投标总价中。
表—12—3

## 表-13 规费、税金项目清单与计价表【室外-安装工程】
规费、税金项目清单与计价表
工程名称：室外-安装工程 |  |  | 标段： |  | 第 1 页 共 1 页
序号 | 项目名称 | 计算基础 | 计算基数 | 计算费率 (%) |  | 金额(元)
1 | 增值税销项税额 | 分部分项合计+措施合计+其他项目 |  | 9
合 计
编制人（造价人员）： |  |  | 复核人（造价工程师）：
表—13

## 表-04 单位工程招标控制价汇总表【室外-消防工程】
单位工程招标控制价汇总表
工程名称：室外-消防工程 |  | 标段： |  | 第 1 页 共 1 页
序号 | 汇总内容 |  | 金额:(元) |  | 其中：暂估价(元)
1 | 分部分项合计
1.1 | 消防工程
2 | 措施合计
2.1 | 绿色施工安全防护措施费
2.2 | 其他措施费
3 | 其他项目
3.1 | 暂列金额
3.2 | 暂估价
3.3 | 计日工
3.4 | 总承包服务费
3.5 | 预算包干费
3.6 | 工程优质费
3.7 | 概算幅度差
3.8 | 索赔费用
3.9 | 现场签证费用
3.10 | 其他费用
4 | 税前工程造价
5 | 增值税销项税额
6 | 总造价
7 | 人工费
招标控制价合计=1+2+3+5
注：本表适用于单位工程招标控制价或投标报价的汇总，如无单位工程划分，单项工程也使用本表汇总
表—04

## 表-08 分部分项工程和单价措施项目清单与计价表【室外-消
分部分项工程和单价措施项目清单与计价表
工程名称：室外-消防工程 |  |  |  | 标段： |  |  |  | 第 1 页 共 1 页
序号 | 项目编码 | 项目名称 | 项目特征描述 |  | 计量单位 | 工程量 | 金额（元）
[7 empty] | 综合单价 |  | 综合合价 | 其中
暂估价
消防工程
1 | 031001007006 | 复合管 | 1.安装部位:室外 2.介质:消防水 3.材质、规格:钢丝网骨架塑料复合管 DN150 连接方式:法兰连接 |  | m | 527.28
2 | 031001007007 | 复合管 | 1.安装部位:室外 2.介质:消防水 3.材质、规格:钢丝网骨架塑料复合管 DN100 连接方式:法兰连接 |  | m | 65.86
3 | 031001007008 | 复合管 | 1.安装部位:室外 2.介质:消防水 3.材质、规格:钢丝网骨架塑料复合管 DN65] 连接方式:法兰连接 |  | m | 59.1
4 | 031003003008 | 焊接法兰阀门 | 1.类型:闸阀 2.规格、压力等级:DN150 连接方式:法兰连接 |  | 个 | 7
5 | 031003013006 | 水表 | 1.安装部位(室内外):室外 2.型号、规格:DN150 3.连接形式:法兰 4.附件配置:倒流防止器1个、闸阀2个、水表1个 |  | 组 | 2
6 | 031003008004 | 除污器(过滤器) | 1.类型:Y型过滤器 2.规格、压力等级:DN150 连接方式:法兰连接 |  | 组 | 2
7 | 030901011001 | 室外消火栓 | 1.类型:室外消火栓 2.规格:DN100 |  | 套 | 4
8 | 030901013001 | 灭火器 | 1.MFT/ABC20推车式磷酸铵盐灭火器 |  | 组 | 15
9 | 040504002005 | 阀门井 | 1.名称:阀门井 2.说明:详标准图集05S502,第15、16页 |  | 座 | 5
10 | 040101002003 | 挖沟槽土方 | 1.土壤类别:一、二类土 2.挖土深度:2m 内 |  | m3 | 635.85
11 | 040103001005 | 回填方 | 1.填方材料品种:砂砾回填 |  | m3 | 182.64
12 | 040103001006 | 回填方 | 1.填方材料品种:原土回填 |  | m3 | 410.44
13 | 040103002003 | 余方弃置 | 1.废弃料品种:余土弃置 2.运距:暂定3km |  | m3 | 42.77
消防工程合计
分部分项合计
措施项目
14 | 031302007010 | 高层施工增加 |  |  | 项 | 1
15 | 031301017001 | 脚手架搭拆 |  |  | 项 | 1
单价措施合计
合 计
注：为计取规费等的使用，可在表中增设其中：“定额人工费”。
表—08

## 表-09 综合单价分析表【室外-消防工程】
综合单价分析表
工程名称： | [6 empty] | 标段： |  |  |  | 第 页 共 页
项目编码 |  |  |  | 项目名称 |  |  |  |  | 计量单位 |  |  | 工程量
清单综合单价组成明细
定额编号 | 定额项目名称 | 定额 单位 | 数量 | 单价 |  |  |  |  | 合价
|  |  |  | 人工费 | 材料费 | 机具费 |  | 管理费 和利润 | 人工费 | 材料费 |  | 机具费 | 管理费 和利润
人工单价 |  | 小计
元/工日 |  | 未计价材料费
清单项目综合单价
材 料 费 明 细 | 主要材料名称、规格、型号 |  |  |  |  | 单位 |  | 数量 | 单价（元） | 合价（元） |  | 暂估单价 （元） | 暂估合价 （元）
| 其他材料费 | [7 empty] | - |  |  | -
| 材料费小计 | [7 empty] | - |  |  | -
注：1.如不使用省级或行业建设主管部门发布的计价依据，可不填定额编码、名称等； 2.招标文件提供了暂估单价的材料，按暂估的单价填入表内“暂估单价”栏及“暂估合价”栏。
表-09

## 表-11 总价措施项目清单与计价表【室外-消防工程】
总价措施项目清单与计价表
工程名称：室外-消防工程 |  |  |  |  | 标段： |  |  | 第 1 页 共 1 页
序号 | 项目编码 | 项目名称 | 计算基础 | 费率 (%) |  | 金额 (元) | 调整费率 (%) |  | 调整后金额 (元) | 备注
1 | LSSGCSF00014 | 绿色施工安全防护措施费 | 分部分项人工费+分部分项机具费 | 35.77 | [5 empty] | 以分部分项的人工费与施工机具费之和为计算基础，费率35.77%
2 | 031301010010 | 安装与生产同时进行增加费用 | 分部分项人工费 | 0 | [5 empty] | 按人工费的10%计算
3 | 031301011010 | 在有害身体健康环境中施工增加费 | 分部分项人工费 | 0 | [5 empty] | 按人工费的10%计算
4 | TSSGBWZJF010 | 在地下（暗）室、设备及大口径管道内等特殊施工部位进行施工增加费 |  | 30 | [5 empty] | 按该部分人工费的30%计算
5 | 粤031302008010 | 赶工措施费 | 分部分项人工费+分部分项机具费 | 0 | [5 empty] | 赶工措施费=（1-δ）*分部分项（人工费+施工机具费）*0.344 （0.8≤δ＜1 式中：δ=合同工期/定额工期）
6 | 031302002010 | 夜间施工增加费 |  | 20 | [5 empty] | 按其夜间施工项目人工费的20%计算
7 | JTGRSGZJF010 | 交通干扰工程施工增加费 |  | 10 | [5 empty] | 按在市政道路上施工项目人工费的10%计算
8 | 粤031302009010 | 文明工地增加费 | 分部分项人工费+分部分项机具费 | 0 | [5 empty] | 以分部分项的人工费与施工机具费之和为计算基础；市级文明工地1.00%；省级文明工地2.00%
9 | DXGXJCJXF010 | 地下管线交叉降效费 | [7 empty] | 按实际发生或经批准的施工方案计算
10 | QTFY00000014 | 其他费用 | [7 empty] | 按实际发生或经批准的施工组织设计方案计算
合 计
编制人（造价人员）： |  |  |  |  | 复核人（造价工程师）：
表-11

## 表-12 其他项目清单与计价汇总表【室外-消防工程】
其他项目清单与计价汇总表
工程名称：室外-消防工程 |  |  | 标段： |  | 第 1 页 共 1 页
序号 | 项目名称 | 金额（元） |  | 结算金额（元） |  | 备注
1 | 暂列金额 | 0.00 |  |  |  | 明细详见表-12-1
2 | 暂估价 | 0.00
2.1 | 材料暂估价 | — |  |  |  | 明细详见表-12-2
2.2 | 专业工程暂估价 | 0.00 |  |  |  | 明细详见表-12-3
3 | 计日工 |  |  |  |  | 明细详见表-12-4
4 | 总承包服务费 |  |  |  |  | 明细详见表-12-5
5 | 预算包干费
6 | 工程优质费
7 | 概算幅度差
8 | 现场签证费用
9 | 索赔费用
10 | 其他费用
合 计 | [5 empty] | —
注：材料（工程设备）暂估单价进入清单项目综合单价，此处不汇总。
表—12

## 表-12-3 专业工程暂估价及结算价表【室外-消防工程】
专业工程暂估价及结算价表
工程名称：室外-消防工程 |  |  |  | 标段： |  | 第 1 页 共 1 页
序号 | 工程名称 | 工程内容 | 暂估金额 （元） |  | 结算金额 (元) |  | 差额 ±(元) | 备注
1
合 计 |  |  | 0.00 |  |  |  |  | —
注：此表由招标人填写，投标人应将上述专业工程暂估价计入投标总价中。
表—12—3

## 表-13 规费、税金项目清单与计价表【室外-消防工程】
规费、税金项目清单与计价表
工程名称：室外-消防工程 |  |  | 标段： |  | 第 1 页 共 1 页
序号 | 项目名称 | 计算基础 | 计算基数 | 计算费率 (%) |  | 金额(元)
1 | 增值税销项税额 | 分部分项合计+措施合计+其他项目 |  | 9
合 计
编制人（造价人员）： |  |  | 复核人（造价工程师）：
表—13

## 表-04 单位工程招标控制价汇总表【室外-市政工程】
单位工程招标控制价汇总表
工程名称：室外-市政工程 |  | 标段： |  | 第 1 页 共 1 页
序号 | 汇总内容 |  | 金额:(元) |  | 其中：暂估价(元)
1 | 分部分项合计
2 | 措施合计
2.1 | 绿色施工安全防护措施费
2.2 | 其他措施费
3 | 其他项目
3.1 | 暂列金额
3.2 | 暂估价
3.3 | 计日工
3.4 | 总承包服务费
3.5 | 预算包干费
3.6 | 工程优质费
3.7 | 概算幅度差
3.8 | 索赔费用
3.9 | 现场签证费用
3.10 | 其他费用
4 | 税前工程造价
5 | 增值税销项税额
6 | 总造价
7 | 人工费
招标控制价合计=1+2+3+5
注：本表适用于单位工程招标控制价或投标报价的汇总，如无单位工程划分，单项工程也使用本表汇总
表—04

## 表-08 分部分项工程和单价措施项目清单与计价表【室外-市
分部分项工程和单价措施项目清单与计价表
工程名称：室外-市政工程 |  |  |  | 标段： |  |  |  | 第 1 页 共 1 页
序号 | 项目编码 | 项目名称 | 项目特征描述 |  | 计量单位 | 工程量 | 金额（元）
[7 empty] | 综合单价 |  | 综合合价 | 其中
暂估价
整个项目
1 | 010507002001 | 室外地坪 | 1.250厚C30混凝土面层 2.100厚6%水泥稳定碎石垫层 3.素土夯实，夯实系数94%以上 |  | m2 | 3050
2 | 010101002001 | 挖一般土方 | 1.土壤类别:一、二类土 2.挖土深度:2m 内 |  | m3 | 1067.5
3 | 010101003001 | 挖沟槽土方 | 1.土壤类别:一、二类土 2.挖土深度:2m 内 |  | m3 | 129.83
4 | 010103001001 | 回填方 | 1.密实度要求:夯填 |  | m3 | 97.67
5 | 010103002001 | 余方弃置 | 1.挖掘机装土方 2.运距:3km以内 |  | m3 | 1137.33
6 | 050102012001 | 铺种草皮 | 1.养护期:12个月 2.台湾草 |  | m2 | 1800
7 | 050101009001 | 种植土回(换)填 | 1.换填种植土 |  | m3 | 900
8 | 040205019001 | 减速垄 | 1.橡胶减速带安装 |  | m | 30
9 | 010401003001 | 围墙 | 1.c30钢筋混凝土顶梁 2.20厚聚合物水泥砂浆 3.刷乳胶漆二底二面 4.m7.5水泥砂浆砌筑 5.c30钢筋混凝土地梁 6.其他详见图纸 |  | m | 164.4
10 | 010502001001 | 围墙柱 | 1.C30钢筋混凝土柱 2.150*500砖压顶 3.C30钢筋混凝土基础 4.C15混凝土垫层 5.刷乳胶漆二底二面 6.其他详见图纸 |  | 个 | 52
11 | 050307016001 | 花池 | 1.20厚1:2.5水泥砂浆结合层（内掺5%防水粉） 2.MU10蒸压灰砂砖M7.5水泥砂浆砌筑 3.100厚混凝土C15垫层 |  | m | 580
分部分项合计
措施项目
12 | 粤011701008001 | 综合钢脚手架 | 1.综合钢脚手架搭拆 高度(m以内) 12.5 2.建筑用综合脚手架使用费 |  | m2 | 450
13 | 011702001001 | 基础 垫层模板 | 1.基础垫层模板 |  | m2 | 138.88
14 | 011702001002 | 基础 基础模板 | 1.围墙基础模板 |  | m2 | 56.16
15 | 011702002001 | 矩形柱 H3.6/ZC1.2 | 1.矩形柱模板(周长m) 支模高度3.6m内 1.2 |  | m2 | 206.54
16 | 011702005001 | 基础梁 | 1.基础梁模板 |  | m2 | 108
17 | 011702009001 | 过梁 | 1.单梁、连续梁模板(梁宽cm) 25以内 支模高度3.6m |  | m2 | 72
单价措施合计
合 计
注：为计取规费等的使用，可在表中增设其中：“定额人工费”。
表—08

## 表-09 综合单价分析表【室外-市政工程】
综合单价分析表
工程名称： | [6 empty] | 标段： |  |  |  | 第 页 共 页
项目编码 |  |  |  | 项目名称 |  |  |  |  | 计量单位 |  |  | 工程量
清单综合单价组成明细
定额编号 | 定额项目名称 | 定额 单位 | 数量 | 单价 |  |  |  |  | 合价
|  |  |  | 人工费 | 材料费 | 机具费 |  | 管理费 和利润 | 人工费 | 材料费 |  | 机具费 | 管理费 和利润
人工单价 |  | 小计
元/工日 |  | 未计价材料费
清单项目综合单价
材 料 费 明 细 | 主要材料名称、规格、型号 |  |  |  |  | 单位 |  | 数量 | 单价（元） | 合价（元） |  | 暂估单价 （元） | 暂估合价 （元）
| 其他材料费 | [7 empty] | - |  |  | -
| 材料费小计 | [7 empty] | - |  |  | -
注：1.如不使用省级或行业建设主管部门发布的计价依据，可不填定额编码、名称等； 2.招标文件提供了暂估单价的材料，按暂估的单价填入表内“暂估单价”栏及“暂估合价”栏。
表-09

## 表-11 总价措施项目清单与计价表【室外-市政工程】
总价措施项目清单与计价表
工程名称：室外-市政工程 |  |  |  |  | 标段： |  |  | 第 1 页 共 1 页
序号 | 项目编码 | 项目名称 | 计算基础 | 费率 (%) |  | 金额 (元) | 调整费率 (%) |  | 调整后金额 (元) | 备注
1 | LSSGCSF00001 | 绿色施工安全防护措施费 | 分部分项人工费+分部分项机具费 | 16.5 | [5 empty] | 以分部分项的人工费与施工机具费之和为计算基础；以专业工程类型 区分不同费率计算； 单独场地平整工程费率为4.35%； 道路、管网工程费率为16.50%； 桥涵、隧道、水处理构筑物工程费率为14.50%； 分部分项工程总费用在300 万元以内（含300 万元）的项目按基本费率乘以1.20；
2 | 粤041109009001 | 文明工地增加费 | 分部分项人工费+分部分项机具费 | 0 | [5 empty] | 以分部分项的人工费与施工机具费之和为计算基础；市级文明工地0.60%；省级文明工地1.20%
3 | 041109002001 | 夜间施工增加费 |  | 20 | [5 empty] | 以夜间施工项目人工费的20%计算
4 | 041109005001 | 交通疏解员增加费 |  | 15 | [5 empty] | 按照项目分部分项人工费的15%计算（有方案的按照方案计算）， 结算时据实结算。
5 | 041108001001 | 地下管线交叉降效费 |  | 0 | [5 empty] | 按实际发生或经批准的施工方案计算
6 | 粤041109008001 | 赶工措施费 | 分部分项人工费+分部分项机具费 | 0 | [5 empty] | 赶工措施费=（1-δ）*分部分项的（人工费+施工机具费）*0.30 （0.8≤δ＜1 式中：δ=合同工期/定额工期）
7 | QTFY00000001 | 其他费用 | [7 empty] | 按实际发生或经批准的施工组织设计方案计算
合 计
编制人（造价人员）： |  |  |  |  | 复核人（造价工程师）：
表-11

## 表-12 其他项目清单与计价汇总表【室外-市政工程】
其他项目清单与计价汇总表
工程名称：室外-市政工程 |  |  | 标段： |  | 第 1 页 共 1 页
序号 | 项目名称 | 金额（元） |  | 结算金额（元） |  | 备注
1 | 暂列金额 | 0.00 |  |  |  | 明细详见表-12-1
2 | 暂估价 | 0.00
2.1 | 材料暂估价 | — |  |  |  | 明细详见表-12-2
2.2 | 专业工程暂估价 | 0.00 |  |  |  | 明细详见表-12-3
3 | 计日工 |  |  |  |  | 明细详见表-12-4
4 | 总承包服务费 |  |  |  |  | 明细详见表-12-5
5 | 预算包干费
6 | 工程优质费
7 | 概算幅度差
8 | 现场签证费用
9 | 索赔费用
10 | 其他费用
合 计 | [5 empty] | —
注：材料（工程设备）暂估单价进入清单项目综合单价，此处不汇总。
表—12

## 表-12-3 专业工程暂估价及结算价表【室外-市政工程】
专业工程暂估价及结算价表
工程名称：室外-市政工程 |  |  |  | 标段： |  | 第 1 页 共 1 页
序号 | 工程名称 | 工程内容 | 暂估金额 （元） |  | 结算金额 (元) |  | 差额 ±(元) | 备注
1
合 计 |  |  | 0.00 |  |  |  |  | —
注：此表由招标人填写，投标人应将上述专业工程暂估价计入投标总价中。
表—12—3

## 表-13 规费、税金项目清单与计价表【室外-市政工程】
规费、税金项目清单与计价表
工程名称：室外-市政工程 |  |  | 标段： |  | 第 1 页 共 1 页
序号 | 项目名称 | 计算基础 | 计算基数 | 计算费率 (%) |  | 金额(元)
1 | 增值税销项税额 | 分部分项合计+措施合计+其他项目 |  | 9
合 计
编制人（造价人员）： |  |  | 复核人（造价工程师）：
表—13

## 表-04 单位工程招标控制价汇总表【暂列金】
单位工程招标控制价汇总表
工程名称：暂列金 |  | 标段： |  | 第 1 页 共 1 页
序号 | 汇总内容 |  | 金额:(元) |  | 其中：暂估价(元)
1 | 分部分项合计
2 | 措施合计
2.1 | 绿色施工安全防护措施费
2.2 | 其他措施费
3 | 其他项目
3.1 | 暂列金额
3.2 | 暂估价
3.3 | 计日工
3.4 | 总承包服务费
3.5 | 预算包干费
3.6 | 工程优质费
3.7 | 概算幅度差
3.8 | 索赔费用
3.9 | 现场签证费用
3.10 | 其他费用
4 | 税前工程造价
5 | 增值税销项税额
6 | 总造价
7 | 人工费
招标控制价合计=1+2+3+5
注：本表适用于单位工程招标控制价或投标报价的汇总，如无单位工程划分，单项工程也使用本表汇总
表—04

## 表-08 分部分项工程和单价措施项目清单与计价表【暂列金】
分部分项工程和单价措施项目清单与计价表
工程名称：暂列金 |  |  |  | 标段： |  |  |  | 第 1 页 共 1 页
序号 | 项目编码 | 项目名称 | 项目特征描述 |  | 计量单位 | 工程量 | 金额（元）
[7 empty] | 综合单价 |  | 综合合价 | 其中
暂估价
整个项目
分部分项合计
措施项目
单价措施合计
合 计
注：为计取规费等的使用，可在表中增设其中：“定额人工费”。
表—08

## 表-09 综合单价分析表【暂列金】
综合单价分析表
工程名称： | [6 empty] | 标段： |  |  |  | 第 页 共 页
项目编码 |  |  |  | 项目名称 |  |  |  |  | 计量单位 |  |  | 工程量
清单综合单价组成明细
定额编号 | 定额项目名称 | 定额 单位 | 数量 | 单价 |  |  |  |  | 合价
|  |  |  | 人工费 | 材料费 | 机具费 |  | 管理费 和利润 | 人工费 | 材料费 |  | 机具费 | 管理费 和利润
人工单价 |  | 小计
元/工日 |  | 未计价材料费
清单项目综合单价
材 料 费 明 细 | 主要材料名称、规格、型号 |  |  |  |  | 单位 |  | 数量 | 单价（元） | 合价（元） |  | 暂估单价 （元） | 暂估合价 （元）
| 其他材料费 | [7 empty] | - |  |  | -
| 材料费小计 | [7 empty] | - |  |  | -
注：1.如不使用省级或行业建设主管部门发布的计价依据，可不填定额编码、名称等； 2.招标文件提供了暂估单价的材料，按暂估的单价填入表内“暂估单价”栏及“暂估合价”栏。
表-09

## 表-11 总价措施项目清单与计价表【暂列金】
总价措施项目清单与计价表
工程名称：暂列金 |  |  |  |  | 标段： |  |  | 第 1 页 共 1 页
序号 | 项目编码 | 项目名称 | 计算基础 | 费率 (%) |  | 金额 (元) | 调整费率 (%) |  | 调整后金额 (元) | 备注
1 | LSSGCSF00020 | 绿色施工安全防护措施费 | 分部分项人工费+分部分项机具费 | 19 | [5 empty] | 以分部分项的人工费与施工机具费之和为计算基础，费率19%
2 | WMGDZJF00006 | 文明工地增加费 | 分部分项人工费+分部分项机具费 | 0 | [5 empty] | 以分部分项的人工费与施工机具费之和为计算基础，市级文明工地为1.20%；省级文明工地为2.10%
3 | 011707002006 | 夜间施工增加费 |  | 20 | [5 empty] | 以夜间施工项目人工费的20%计算
4 | GGCSF0000006 | 赶工措施费 | 分部分项人工费+分部分项机具费 | 0 | [5 empty] | 赶工措施费=（1-δ）*分部分项的（人工费+施工机具费）*0.3 （0.8≤δ＜1 式中：δ=合同工期/定额工期）
5 | QTFY00000020 | 其他费用 | [7 empty] | 按经批准的专项施工组织方案计算
合 计
编制人（造价人员）： |  |  |  |  | 复核人（造价工程师）：
表-11

## 表-12 其他项目清单与计价汇总表【暂列金】
其他项目清单与计价汇总表
工程名称：暂列金 |  |  | 标段： |  | 第 1 页 共 1 页
序号 | 项目名称 | 金额（元） |  | 结算金额（元） |  | 备注
1 | 暂列金额 | 2829270.06 |  |  |  | 明细详见表-12-1
2 | 暂估价 | 0.00
2.1 | 材料暂估价 | — |  |  |  | 明细详见表-12-2
2.2 | 专业工程暂估价 | 0.00 |  |  |  | 明细详见表-12-3
3 | 计日工 |  |  |  |  | 明细详见表-12-4
4 | 总承包服务费 |  |  |  |  | 明细详见表-12-5
5 | 预算包干费
6 | 工程优质费
7 | 概算幅度差
8 | 现场签证费用
9 | 索赔费用
10 | 其他费用
合 计 | [5 empty] | —
注：材料（工程设备）暂估单价进入清单项目综合单价，此处不汇总。
表—12

## 表-12-1 暂列金额表【暂列金】
暂列金额明细表
工程名称：暂列金 |  |  | 标段： |  | 第 1 页 共 1 页
序号 | 名称 | 计量单位 |  | 暂定金额（元） |  | 备注
1 | 暂列金 | 元 |  | 2829270.06
合 计 |  |  |  | 2829270.06 |  | —
注：此表由招标人填写，如不能详列，也可只列暂列金额总额，投标人应将上述暂列金额计入投标总价中。
表—12—1

## 表-13 规费、税金项目清单与计价表【暂列金】
规费、税金项目清单与计价表
工程名称：暂列金 |  |  | 标段： |  | 第 1 页 共 1 页
序号 | 项目名称 | 计算基础 | 计算基数 | 计算费率 (%) |  | 金额(元)
1 | 增值税销项税额 | 分部分项合计+措施合计+其他项目 |  | 9
合 计
编制人（造价人员）： |  |  | 复核人（造价工程师）：
表—13