## B.1.1 招标工程量清单封面
|  | 韶关市主城区地下排水管网提质升级项目（一期）（第二批次） | 工程
招标工程量清单
| 招 标 人： |  |  | (盖章)
年 月 日

## C.1.1 招标工程量清单扉页
工程名称： |  | 韶关市主城区地下排水管网提质升级项目（一期）（第二批次）
标段名称： |  | 韶关市主城区地下排水管网提质升级项目（一期）（第二批次）
招 标 工 程 量 清 单
| 编 制 人： |  | (造价专业人员签字及盖章)
| 审 核 人： |  | (签字及盖章)
| 编 制 单 位： |  | (盖章)
| 法定代表人或其授权人： |  | (签字或盖章)
| 招 标 人： |  | (盖章)
| 法定代表人或其授权人： |  | (签字或盖章)
编 制 时 间：

## E.1.1 工程项目清单汇总表
工程项目清单汇总表
工程名称：韶关市主城区地下排水管网提质升级项目（一期）（第二批次） |  | 标段：韶关市主城区地下排水管网提质升级项目（一期）（第二批次） | 第 1 页 共 1 页
序号 | 项 目 内 容 |  | 金额
1 | 分部分项工程费
1.1 | 韶关市主城区地下排水管网提质升级项目（一期）（第二批次）
1.1.1 | 子项一 污水主管工程
1.1.2 | 子项二 污水支管工程
1.1.3 | 子项三 排水管工程
2 | 措施项目费
2.1 | 其中：安全生产措施费
3 | 其他项目费
3.1 | 其中：暂列金额 |  | 3825620.69
3.2 | 其中：专业工程暂估价 |  | 1837081.55
3.3 | 其中：计日工
3.4 | 其中：总承包服务费
3.5 | 其中：合同中约定的其他项目
4 | 增值税
5 | 合 计
注：1 专业工程暂估价为已含税价格，在计算增值税计算基础时不应包含专业工程暂估价金额； 2 本表宜用于按合同标的为工程量清单编制对象的工程汇总计算，以单项工程、单位工程等为工程量清单编制对象的工程可按本表汇总计算；

## E.2.1 分部分项工程项目清单计价表
分部分项工程项目清单计价表
工程名称：韶关市主城区地下排水管网提质升级项目（一期）（第二批次） |  |  | 标段：韶关市主城区地下排水管网提质升级项目（一期）（第二批次） |  |  |  | 第 1 页 共 59 页
序号 | 项目编码 | 项目名称 |  | 项目特征描述 | 计量单位 | 工程量 |  | 金额（元）
[8 empty] | 综合单价 | 合价
韶关市主城区地下排水管网提质升级项目（一期）（第二批次）
子项一 污水主管工程
土石方工程
1 | 040101002001 | 挖沟槽土方 |  | 1.名称:挖装沟槽土方（用于弃置土方） 2.土壤类别:一、二类土 3.挖土深度:2m以内 4.运距:6.8km 5.管沟开挖按<<给水排水管道施工及验收规范>>有关标准的规定执行,管沟开挖基底最后200mm人工清底 6.在支撑下挖土，机械挖土需人工辅助开挖 | m3 | 19930.06
2 | 040101002002 | 挖沟槽土方 |  | 1.名称:挖装沟槽土方（用于弃置土方） 2.土壤类别:一、二类土 3.挖土深度:4m以内 4.运距:6.8km 5.管沟开挖按<<给水排水管道施工及验收规范>>有关标准的规定执行,管沟开挖基底最后200mm人工清底 6.在支撑下挖土，机械挖土需人工辅助开挖 | m3 | 5233.82
本页小计
分部分项工程项目清单计价表
工程名称：韶关市主城区地下排水管网提质升级项目（一期）（第二批次） |  |  | 标段：韶关市主城区地下排水管网提质升级项目（一期）（第二批次） |  |  |  | 第 2 页 共 59 页
序号 | 项目编码 | 项目名称 |  | 项目特征描述 | 计量单位 | 工程量 |  | 金额（元）
[8 empty] | 综合单价 | 合价
3 | 040101002003 | 挖沟槽土方 |  | 1.名称:挖装沟槽土方（用于场内回填） 2.土壤类别:一、二类土 3.挖土深度:2m以内 4.管沟开挖按<<给水排水管道施工及验收规范>>有关标准的规定执行,管沟开挖基底最后200mm人工清底 5.在支撑下挖土，机械挖土需人工辅助开挖 | m3 | 330.24
4 | 040103001001 | 沟槽、基坑回填方 |  | 1.填方材料品种:土方 2.密实度要求按图纸 | m3 | 330.24
5 | 010201001001 | 换填垫层 |  | 1.换填材料种类及配比:压填MU40毛石,块径200~300 2.直至机械不能压入为止 | m3 | 124.2
6 | 041101001001 | 垫层 |  | 1.名称:石屑垫层 | m3 | 2008.66
7 | 040103001002 | 沟槽、基坑回填方 |  | 1.名称:石屑回填 | m3 | 19132.96
沟槽支护工程
8 | 040302010001 | 钢板桩 |  | 1.名称:A1型管槽支护 2.挡土板50厚,宽1500,边挖边压入 3.H型钢HW125×125×6.9×9,开挖前机械静力压入 4.整体式可伸缩支撑杆 5.120*200四周挡水M7.5砌MU15蒸压灰砂砖 | t | 344.739
本页小计
分部分项工程项目清单计价表
工程名称：韶关市主城区地下排水管网提质升级项目（一期）（第二批次） |  |  | 标段：韶关市主城区地下排水管网提质升级项目（一期）（第二批次） |  |  |  | 第 3 页 共 59 页
序号 | 项目编码 | 项目名称 |  | 项目特征描述 | 计量单位 | 工程量 |  | 金额（元）
[8 empty] | 综合单价 | 合价
9 | 040302010002 | 钢板桩 |  | 1.名称:A2型管槽支护 2.挡土板55厚,宽1500,边挖边压入 3.H型钢HW125×125×6.9×9,开挖前机械静力压入 4.整体式可伸缩支撑杆 5.120*200四周挡水M7.5砌MU15蒸压灰砂砖 | t | 107.219
10 | 040302010003 | 钢板桩 |  | 1.名称:B、C型管槽支护 2.桩长:6m 3.规格、型号:打拔SP-Ⅲ型钢板桩 | t | 4707
11 | 040302010004 | 钢板桩 |  | 1.名称:D型管槽支护 2.桩长:9m 3.规格、型号:打拔SP-Ⅲ型钢板桩 | t | 94.5
12 | 040201015001 | 高压喷射注浆桩 |  | 1.名称：钻孔 2.预钻φ600孔 间距400mm钻机成孔,孔深度同钢板桩桩长 | m | 5977.5
13 | 040201019001 | 地基注浆 |  | 1.名称：灌砂 2.孔中灌满砂，待成孔灌满砂后施工钢板桩 | m3 | 1070.4
14 | 040302014001 | 钢支撑 |  | 1.名称:管沟支撑（宽度4m内） 2.具体做法详见大样图 | 延长米 | 2996
管网工程
污水主管铺设
本页小计
分部分项工程项目清单计价表
工程名称：韶关市主城区地下排水管网提质升级项目（一期）（第二批次） |  |  | 标段：韶关市主城区地下排水管网提质升级项目（一期）（第二批次） |  |  |  | 第 4 页 共 59 页
序号 | 项目编码 | 项目名称 |  | 项目特征描述 | 计量单位 | 工程量 |  | 金额（元）
[8 empty] | 综合单价 | 合价
15 | 040501001001 | 混凝土管 |  | 1.名称:Ⅱ级钢筋混凝土管 2.规格:D600 3.管道接口:承插式橡胶圈接口 4.管道闭水试验 | m | 40
16 | 040501001002 | 混凝土管 |  | 1.名称:Ⅱ级钢筋混凝土管 2.规格:D800 3.管道接口:承插式橡胶圈接口 4.管道闭水试验 | m | 1187
17 | 040501001003 | 混凝土管 |  | 1.名称:Ⅱ级钢筋混凝土管 2.规格:D1000 3.管道接口:承插式橡胶圈接口 4.管道闭水试验 | m | 696
18 | 040501003001 | 钢管 |  | 1.名称:沟槽钢管 2.规格:DN250*6 3.连接形式:球墨铸铁卡箍（沟槽钢管接头） 4.管道灌水试验 5.除锈、防腐:喷砂除锈, 外防腐采用3FE包覆,执行标GB/T23257-2017:内壁防席采用环氧粉末喷涂,执行标准CJ/T120-2016 | m | 4
本页小计
分部分项工程项目清单计价表
工程名称：韶关市主城区地下排水管网提质升级项目（一期）（第二批次） |  |  | 标段：韶关市主城区地下排水管网提质升级项目（一期）（第二批次） |  |  |  | 第 5 页 共 59 页
序号 | 项目编码 | 项目名称 |  | 项目特征描述 | 计量单位 | 工程量 |  | 金额（元）
[8 empty] | 综合单价 | 合价
19 | 040501003002 | 钢管 |  | 1.名称:沟槽钢管 2.规格:DN250*6 3.连接形式:球墨铸铁卡箍（沟槽钢管接头） 4.管道灌水试验 5.C20素砼包管，含模板 6.除锈、防腐:喷砂除锈, 外防腐采用3FE包覆,执行标GB/T23257-2017:内壁防席采用环氧粉末喷涂,执行标准CJ/T120-2016 | m | 16
20 | 040501003003 | 钢管 |  | 1.名称:沟槽钢管 2.规格:DN300*6 3.连接形式:球墨铸铁卡箍（沟槽钢管接头） 4.管道灌水试验 5.除锈、防腐:喷砂除锈, 外防腐采用3FE包覆,执行标GB/T23257-2017:内壁防席采用环氧粉末喷涂,执行标准CJ/T120-2016 | m | 2
21 | 040501003004 | 钢管 |  | 1.名称:沟槽钢管 2.规格:DN300*6 3.连接形式:球墨铸铁卡箍（沟槽钢管接头） 4.管道灌水试验 5.C20素砼包管，含模板 6.除锈、防腐:喷砂除锈, 外防腐采用3FE包覆,执行标GB/T23257-2017:内壁防席采用环氧粉末喷涂,执行标准CJ/T120-2016 | m | 313
本页小计
分部分项工程项目清单计价表
工程名称：韶关市主城区地下排水管网提质升级项目（一期）（第二批次） |  |  | 标段：韶关市主城区地下排水管网提质升级项目（一期）（第二批次） |  |  |  | 第 6 页 共 59 页
序号 | 项目编码 | 项目名称 |  | 项目特征描述 | 计量单位 | 工程量 |  | 金额（元）
[8 empty] | 综合单价 | 合价
22 | 040501003005 | 钢管 |  | 1.名称:沟槽钢管 2.规格:DN400*6 3.连接形式:球墨铸铁卡箍（沟槽钢管接头） 4.管道灌水试验 5.C20素砼包管，含模板 6.除锈、防腐:喷砂除锈, 外防腐采用3FE包覆,执行标GB/T23257-2017:内壁防席采用环氧粉末喷涂,执行标准CJ/T120-2016 | m | 195
23 | 040501003006 | 钢管 |  | 1.名称:沟槽钢管 2.规格:DN600*7 3.连接形式:球墨铸铁卡箍（沟槽钢管接头） 4.管道灌水试验 5.除锈、防腐:喷砂除锈, 外防腐采用3FE包覆,执行标GB/T23257-2017:内壁防席采用环氧粉末喷涂,执行标准CJ/T120-2016 | m | 689
24 | 040501003007 | 钢管 |  | 1.名称:沟槽钢管 2.规格:DN800*10 3.连接形式:球墨铸铁卡箍（沟槽钢管接头） 4.管道灌水试验 5.除锈、防腐:喷砂除锈, 外防腐采用3FE包覆,执行标GB/T23257-2017:内壁防席采用环氧粉末喷涂,执行标准CJ/T120-2016 | m | 4893
本页小计
分部分项工程项目清单计价表
工程名称：韶关市主城区地下排水管网提质升级项目（一期）（第二批次） |  |  | 标段：韶关市主城区地下排水管网提质升级项目（一期）（第二批次） |  |  |  | 第 7 页 共 59 页
序号 | 项目编码 | 项目名称 |  | 项目特征描述 | 计量单位 | 工程量 |  | 金额（元）
[8 empty] | 综合单价 | 合价
25 | 040501003008 | 钢管 |  | 1.名称:焊接钢管，顶管段 2.规格:DN600*12 3.连接形式:焊接 4.管道闭水试验 5.采用微型顶管施工 6.除锈、防腐:加强级防腐，喷砂除锈，一层玻璃纤维布，四层环氧煤沥青漆（一底三面） 7.淤泥外运6.8km | m | 120
26 | 040501003009 | 钢管 |  | 1.名称:焊接钢管，顶管段 2.规格:DN800*14 3.连接形式:焊接 4.管道闭水试验 5.采用泥水平衡破岩顶管施工 6.除锈、防腐:加强级防腐，喷砂除锈，一层玻璃纤维布，四层环氧煤沥青漆（一底三面） 7.淤泥外运6.8km | m | 1316
27 | 040501003010 | 钢管 |  | 1.名称:焊接钢管，顶管段 2.规格:DN1000*16 3.连接形式:焊接 4.管道闭水试验 5.采用泥水平衡破岩顶管施工 6.除锈、防腐:加强级防腐，喷砂除锈，一层玻璃纤维布，四层环氧煤沥青漆（一底三面） 7.淤泥外运6.8km | m | 429
管件、阀门及附件安装
本页小计
分部分项工程项目清单计价表
工程名称：韶关市主城区地下排水管网提质升级项目（一期）（第二批次） |  |  | 标段：韶关市主城区地下排水管网提质升级项目（一期）（第二批次） |  |  |  | 第 8 页 共 59 页
序号 | 项目编码 | 项目名称 |  | 项目特征描述 | 计量单位 | 工程量 |  | 金额（元）
[8 empty] | 综合单价 | 合价
28 | 040502005001 | 阀门 |  | 1.类型:闸阀 2.规格、压力等级:DN250 3.连接形式:法兰连接 | 个 | 1
29 | 040502005002 | 阀门 |  | 1.类型:蝶阀 2.规格、压力等级:DN600 3.连接形式:法兰连接 | 个 | 1
30 | 040502005003 | 阀门 |  | 1.类型:排气阀 2.规格、压力等级:DN80，PN=1.0Mpa 3.连接形式:法兰连接 | 个 | 6
31 | 040502005004 | 阀门 |  | 1.类型:手动闸阀 2.规格、压力等级:DN80，PN=1.0Mpa 3.连接形式:法兰连接 | 个 | 6
32 | 040502005005 | 阀门 |  | 1.类型:排泥闸阀 2.规格、压力等级:DN250，PN=1.0Mpa 3.连接形式:法兰连接 | 个 | 4
33 | 040502002001 | 钢管管件 |  | 1.种类:排泥三通 2.材质及规格:800*250 | 个 | 4
34 | 030109001001 | 泵 |  | 1.名称:污水提升泵 2.规格:Q=2.5万m3/d,H=15m,两用一备，P=37kW 3.含电动机检查接线 | 台 | 3
35 | 030109001002 | 泵 |  | 1.名称:旧污水提升泵拆除 | 台 | 3
本页小计
分部分项工程项目清单计价表
工程名称：韶关市主城区地下排水管网提质升级项目（一期）（第二批次） |  |  | 标段：韶关市主城区地下排水管网提质升级项目（一期）（第二批次） |  |  |  | 第 9 页 共 59 页
序号 | 项目编码 | 项目名称 |  | 项目特征描述 | 计量单位 | 工程量 |  | 金额（元）
[8 empty] | 综合单价 | 合价
36 | 040502005006 | 阀门 |  | 1.类型:缓闭式止回蝶阀 2.规格、压力等级:DN600，1.0MPa 3.连接形式:法兰连接 | 个 | 4
37 | 030601002001 | 压力仪表 |  | 1.名称:压力表 2.规格:0~0.2MPa | 台 | 4
38 | 031002008001 | 软接头(软管) |  | 1.名称:可曲饶橡胶接头 2.规格:DN600 3.连接形式:法兰连接 | 根 | 4
39 | 040502001001 | 铸铁管管件 |  | 1.名称:90°弯头 2.材质、规格:铸铁、DN600 | 个 | 4
40 | 031301003001 | 套管 |  | 1.名称:柔性防水套管 2.规格:DN1000 | 个 | 4
41 | 031301003002 | 套管 |  | 1.名称:柔性防水套管 2.规格:DN600 | 个 | 8
本页小计
分部分项工程项目清单计价表
工程名称：韶关市主城区地下排水管网提质升级项目（一期）（第二批次） |  |  | 标段：韶关市主城区地下排水管网提质升级项目（一期）（第二批次） |  |  |  | 第 10 页 共 59 页
序号 | 项目编码 | 项目名称 |  | 项目特征描述 | 计量单位 | 工程量 |  | 金额（元）
[8 empty] | 综合单价 | 合价
42 | 040501003011 | 钢管 |  | 1.名称:钢管 2.规格:DN600×10,PN0.6MPa 3.连接形式:焊接 4.管道闭水试验 5.除锈、防腐:①钢管内壁底涂:厚浆型环氧重防腐涂料,铁红色,三道约80umX3②钢管内壁面涂:高抗水性环氧重防腐涂料,棕黑色,二道约80umX2,涂层干膜厚度约400um③钢管外壁底涂:厚浆型环氧重防腐涂料,铁红色,三道约80umX3,玻璃纤维布(无碱,无腊)④钢管外壁面涂:高抗水性环氧重防腐涂料,棕黑色,三道约80umX3,涂层干膜厚度约500um⑤钢管管件内表面处理应采用喷(抛)射除锈,除锈等级应达到现行国家标准《涂装前钢材表面锈蚀登记和除锈等级》 GB8923中规定的Sa2(1/2)级,锚纹深度应达到35~75um。 | m | 20
本页小计
分部分项工程项目清单计价表
工程名称：韶关市主城区地下排水管网提质升级项目（一期）（第二批次） |  |  | 标段：韶关市主城区地下排水管网提质升级项目（一期）（第二批次） |  |  |  | 第 11 页 共 59 页
序号 | 项目编码 | 项目名称 |  | 项目特征描述 | 计量单位 | 工程量 |  | 金额（元）
[8 empty] | 综合单价 | 合价
43 | 030301001001 | 容器 |  | 1.名称:污水主管提升泵站 2.规格:Q=4.5万m3/d,H=15m,两用两备，P=55kW 3.含潜水泵Q=937.5m3/h,H=15.0m,N=55kW(2用2备) 4.含流量计、超声波液位计 | 套 | 1
44 | 040504001001 | 支墩 |  | 1.名称:支墩1 2.压填毛石约500厚（毛石粒径约200~300） 3.C20素砼垫层100厚 4.混凝土强度等级:C30 5.抗裂筋φ8@150 6.钢管φ114*8，防腐:环氧铁红底涂料二道,:环氧云铁中间涂料一道,丙烯酸环氧涂料二道 7.含模板 | 座 | 7
45 | 040504001002 | 镇墩 |  | 1.名称:WY1-13~14镇墩 2.压填毛石约500厚（毛石粒径约200~300） 3.C20素砼垫层100厚 4.混凝土强度等级:C30 5.抗裂筋φ8@150 6.含模板 | 座 | 2
本页小计
分部分项工程项目清单计价表
工程名称：韶关市主城区地下排水管网提质升级项目（一期）（第二批次） |  |  | 标段：韶关市主城区地下排水管网提质升级项目（一期）（第二批次） |  |  |  | 第 12 页 共 59 页
序号 | 项目编码 | 项目名称 |  | 项目特征描述 | 计量单位 | 工程量 |  | 金额（元）
[8 empty] | 综合单价 | 合价
46 | 041201006001 | 围堰 |  | 1.名称:泥袋围堰 2.要求地基承载力特征值fak≥100kPa 3.详见图纸结施JG-DY-29:围堰井段WY1-1~WY1-13，管径D325*8 | m3 | 3819.69
管道附属构筑物
47 | 040504004001 | 预制装配式钢筋混凝土检查井（污水） Φ1000 |  | 1.种类、规格:预制装配式钢筋混凝土检查井 Φ1000 平均井深3.45m 2.模块材质及规格:详《预制装配式混凝土检查井（22S521）》 3.井筒、井盖、井圈材质及规格:球墨铸铁重型井盖 Φ700 4.防坠装置品种及规格:防坠网 Φ700 | 座 | 1
48 | 040504004002 | 预制装配式钢筋混凝土检查井（污水） Φ1200 |  | 1.种类、规格:预制装配式钢筋混凝土检查井 Φ1200 平均井深2.96m 2.模块材质及规格:详《预制装配式混凝土检查井（22S521）》 3.井筒、井盖、井圈材质及规格:球墨铸铁重型井盖 Φ700 4.防坠装置品种及规格:防坠网 Φ700 | 座 | 31
本页小计
分部分项工程项目清单计价表
工程名称：韶关市主城区地下排水管网提质升级项目（一期）（第二批次） |  |  | 标段：韶关市主城区地下排水管网提质升级项目（一期）（第二批次） |  |  |  | 第 13 页 共 59 页
序号 | 项目编码 | 项目名称 |  | 项目特征描述 | 计量单位 | 工程量 |  | 金额（元）
[8 empty] | 综合单价 | 合价
49 | 040504004003 | 预制装配式钢筋混凝土检查井（污水） 1600×1200 |  | 1.种类、规格:预制装配式钢筋混凝土检查井 1600×1200 平均井深3.62m 2.模块材质及规格:详《预制装配式混凝土检查井（22S521）》 3.井筒、井盖、井圈材质及规格:球墨铸铁重型井盖 Φ700 4.防坠装置品种及规格:防坠网 Φ700 | 座 | 14
50 | 040504004004 | 预制装配式钢筋混凝土沉泥井（污水） Φ1000 |  | 1.种类、规格:预制装配式钢筋混凝土沉泥井 Φ1000 平均井深3.2m 2.模块材质及规格:详《预制装配式混凝土检查井（22S521）》 3.井筒、井盖、井圈材质及规格:球墨铸铁重型井盖 Φ700 4.防坠装置品种及规格:防坠网 Φ700 | 座 | 1
本页小计
分部分项工程项目清单计价表
工程名称：韶关市主城区地下排水管网提质升级项目（一期）（第二批次） |  |  | 标段：韶关市主城区地下排水管网提质升级项目（一期）（第二批次） |  |  |  | 第 14 页 共 59 页
序号 | 项目编码 | 项目名称 |  | 项目特征描述 | 计量单位 | 工程量 |  | 金额（元）
[8 empty] | 综合单价 | 合价
51 | 040504004005 | 预制装配式钢筋混凝土沉泥井（污水） Φ1200 |  | 1.种类、规格:预制装配式钢筋混凝土沉泥井 Φ1200 平均井深3.54m 2.模块材质及规格:详《预制装配式混凝土检查井（22S521）》 3.井筒、井盖、井圈材质及规格:球墨铸铁重型井盖 Φ700 4.防坠装置品种及规格:防坠网 Φ700 | 座 | 10
52 | 040504004006 | 预制装配式钢筋混凝土沉泥井（污水） 1600×1200 |  | 1.种类、规格:预制装配式钢筋混凝土沉泥井 1600×1200 平均井深3.94m 2.模块材质及规格:详《预制装配式混凝土检查井（22S521）》 3.井筒、井盖、井圈材质及规格:球墨铸铁重型井盖 Φ700 4.防坠装置品种及规格:防坠网 Φ700 | 座 | 5
本页小计
分部分项工程项目清单计价表
工程名称：韶关市主城区地下排水管网提质升级项目（一期）（第二批次） |  |  | 标段：韶关市主城区地下排水管网提质升级项目（一期）（第二批次） |  |  |  | 第 15 页 共 59 页
序号 | 项目编码 | 项目名称 |  | 项目特征描述 | 计量单位 | 工程量 |  | 金额（元）
[8 empty] | 综合单价 | 合价
53 | 040504002001 | 钢筋混凝土消能井 2000×1400 |  | 1.种类:钢筋混凝土消能井 2.规格:2000×1400 平均井深H=2.92m 3.垫层、基础材质及厚度:C20 素砼垫层 厚度100mm 4.混凝土强度等级:C30 抗渗等级P6 5.盖板材质、规格:钢筋混凝土顶板，规格详见设计图 6.井筒、井盖、井圈材质及规格:球墨铸铁重型井盖 Φ700 7.防坠装置品种及规格:Φ700 8.含模板、钢筋制安 | 座 | 3
54 | 040302010005 | 钢板桩 |  | 1.消能井钢板桩支护 2.地层情况:综合考虑 3.桩长:6m 4.板桩厚度:满足设计及规范要求 5.桩间距:密扣 6.规格、型号:Ⅲ型拉森钢板桩 | t | 43.2
55 | 040302012001 | 钢板桩支撑 |  | 1.名称:消能井钢板桩支护支撑 2.36a工字钢腰梁加Φ302×8钢管支撑 | t | 3.641
本页小计
分部分项工程项目清单计价表
工程名称：韶关市主城区地下排水管网提质升级项目（一期）（第二批次） |  |  | 标段：韶关市主城区地下排水管网提质升级项目（一期）（第二批次） |  |  |  | 第 16 页 共 59 页
序号 | 项目编码 | 项目名称 |  | 项目特征描述 | 计量单位 | 工程量 |  | 金额（元）
[8 empty] | 综合单价 | 合价
56 | 040504002002 | 钢筋混凝土格栅井 1200×1200 |  | 1.种类:钢筋混凝土格栅井 2.规格:1200×1200 井深H=5.6m 3.垫层、基础材质及厚度:C20 素砼垫层 厚度100mm 4.混凝土强度等级:C30 抗渗等级P6 5.盖板材质、规格:钢筋混凝土顶板，规格详见设计图 6.井筒、井盖、井圈材质及规格:球墨铸铁井盖 1000×1000 7.防坠装置品种及规格:1000×1000 8.含模板、钢筋制安 9.不锈钢提篮格栅，含配套底座，钢架导杆，提升联，螺栓等，详见设计图 10.不锈钢爬梯：304不锈钢板-100×10、不锈钢侧板2-100×10、Φ25不锈钢管壁厚1.5，详见设计图 | 座 | 1
本页小计
分部分项工程项目清单计价表
工程名称：韶关市主城区地下排水管网提质升级项目（一期）（第二批次） |  |  | 标段：韶关市主城区地下排水管网提质升级项目（一期）（第二批次） |  |  |  | 第 17 页 共 59 页
序号 | 项目编码 | 项目名称 |  | 项目特征描述 | 计量单位 | 工程量 |  | 金额（元）
[8 empty] | 综合单价 | 合价
57 | 040504002003 | 钢筋混凝土格栅井 1500×1500 |  | 1.种类:钢筋混凝土格栅井 2.规格:1500×1500 井深H=5.31m 3.垫层、基础材质及厚度:C20 素砼垫层 厚度100mm 4.混凝土强度等级:C30 抗渗等级P6 5.盖板材质、规格:钢筋混凝土顶板，规格详见设计图 6.井筒、井盖、井圈材质及规格:铸铁井盖 1000×1000 7.防坠装置品种及规格:1000×1000 8.含模板、钢筋制安 9.不锈钢提篮格栅，含配套底座，钢架导杆，提升联，螺栓等，详见设计图 10.不锈钢爬梯：304不锈钢板-100×10、不锈钢侧板2-100×10、Φ25不锈钢管壁厚1.5，详见设计图 | 座 | 1
本页小计
分部分项工程项目清单计价表
工程名称：韶关市主城区地下排水管网提质升级项目（一期）（第二批次） |  |  | 标段：韶关市主城区地下排水管网提质升级项目（一期）（第二批次） |  |  |  | 第 18 页 共 59 页
序号 | 项目编码 | 项目名称 |  | 项目特征描述 | 计量单位 | 工程量 |  | 金额（元）
[8 empty] | 综合单价 | 合价
58 | 040504002004 | 钢筋混凝土格栅井 1600×1200 |  | 1.种类:钢筋混凝土格栅井 2.规格:1600×1200 井深H=5.04m 3.垫层、基础材质及厚度:C20 素砼垫层 厚度100mm 4.混凝土强度等级:C30 抗渗等级P6 5.盖板材质、规格:钢筋混凝土顶板，规格详见设计图 6.井筒、井盖、井圈材质及规格:铸铁井盖 1000×1000 7.防坠装置品种及规格:1000×1000 8.含模板、钢筋制安 9.不锈钢提篮格栅，含配套底座，钢架导杆，提升联，螺栓等，详见设计图 10.不锈钢爬梯：304不锈钢板-100×10、不锈钢侧板2-100×10、Φ25不锈钢管壁厚1.5，详见设计图 | 座 | 1
本页小计
分部分项工程项目清单计价表
工程名称：韶关市主城区地下排水管网提质升级项目（一期）（第二批次） |  |  | 标段：韶关市主城区地下排水管网提质升级项目（一期）（第二批次） |  |  |  | 第 19 页 共 59 页
序号 | 项目编码 | 项目名称 |  | 项目特征描述 | 计量单位 | 工程量 |  | 金额（元）
[8 empty] | 综合单价 | 合价
59 | 040504002005 | 钢筋混凝土排泥阀井 Φ1400 井深H=3.36m |  | 1.种类:钢筋混凝土排泥阀井 2.规格:Φ1400 井H=3.36m 3.垫层、基础材质及厚度:C20 素砼垫层 厚度100mm 4.混凝土强度等级:C30 抗渗等级P6 5.盖板材质、规格:钢筋混凝土顶板，规格详见设计图 6.井筒、井盖、井圈材质及规格:球墨铸铁重型井盖 Φ800 7.防坠装置品种及规格:Φ800 8.含模板、钢筋制安 | 座 | 4
60 | 040504002006 | 钢筋混凝土排泥湿井 Φ1200 |  | 1.种类:钢筋混凝土排泥湿井 2.规格:Φ1200 井H=3.36m 3.垫层、基础材质及厚度:C20 素砼垫层 厚度100mm 4.混凝土强度等级:C30 抗渗等级P6 5.盖板材质、规格:钢筋混凝土顶板，规格详见设计图 6.井筒、井盖、井圈材质及规格:球墨铸铁重型井盖 Φ800 7.防坠装置品种及规格:Φ800 8.含模板、钢筋制安 | 座 | 4
本页小计
分部分项工程项目清单计价表
工程名称：韶关市主城区地下排水管网提质升级项目（一期）（第二批次） |  |  | 标段：韶关市主城区地下排水管网提质升级项目（一期）（第二批次） |  |  |  | 第 20 页 共 59 页
序号 | 项目编码 | 项目名称 |  | 项目特征描述 | 计量单位 | 工程量 |  | 金额（元）
[8 empty] | 综合单价 | 合价
61 | 040302010006 | 钢板桩 |  | 1.排泥阀井、排泥湿井钢板桩支护 2.地层情况:综合考虑 3.桩长:6m 4.板桩厚度:满足设计及规范要求 5.桩间距:密扣 6.规格、型号:Ⅲ型拉森钢板桩 | t | 92.16
62 | 040302012002 | 钢板桩支撑 |  | 1.名称:排泥阀井、排泥湿井钢板桩支护支撑 2.36a工字钢腰梁加Φ302×8钢管支撑 | t | 8.942
63 | 040504002007 | 钢筋混凝土阀门井 1300×1300×1800 |  | 1.种类:阀门井 2.规格:1300×1300×1800 3.垫层、基础材质及厚度:C10 素砼垫层 厚度100mm 4.混凝土强度等级:C25 5.盖板材质、规格:钢筋混凝土顶板，规格详见设计图 6.井筒、井盖、井圈材质及规格:球墨铸铁重型井盖 Φ700 7.防坠装置品种及规格:Φ700 8.详见07MS101-2 室外给水管道附属构筑物 P66 9.含模板、钢筋制安 | 座 | 1
本页小计
分部分项工程项目清单计价表
工程名称：韶关市主城区地下排水管网提质升级项目（一期）（第二批次） |  |  | 标段：韶关市主城区地下排水管网提质升级项目（一期）（第二批次） |  |  |  | 第 21 页 共 59 页
序号 | 项目编码 | 项目名称 |  | 项目特征描述 | 计量单位 | 工程量 |  | 金额（元）
[8 empty] | 综合单价 | 合价
64 | 040504002008 | 钢筋混凝土阀门井 1800×2600×1800 |  | 1.种类:阀门井 2.规格:1800×2600×1800 3.垫层、基础材质及厚度:C10 素砼垫层 厚度100mm 4.混凝土强度等级:C25 5.盖板材质、规格:钢筋混凝土顶板，规格详见设计图 6.井筒、井盖、井圈材质及规格:球墨铸铁重型井盖 Φ700 7.防坠装置品种及规格:Φ700 8.详见07MS101-2 室外给水管道附属构筑物 P110 9.含模板、钢筋制安 | 座 | 1
本页小计
分部分项工程项目清单计价表
工程名称：韶关市主城区地下排水管网提质升级项目（一期）（第二批次） |  |  | 标段：韶关市主城区地下排水管网提质升级项目（一期）（第二批次） |  |  |  | 第 22 页 共 59 页
序号 | 项目编码 | 项目名称 |  | 项目特征描述 | 计量单位 | 工程量 |  | 金额（元）
[8 empty] | 综合单价 | 合价
65 | 040504002009 | 钢筋混凝土排气阀井 1200×1200×2000 |  | 1.种类:钢筋混凝土排气阀井 2.规格:1200×1200×2000 3.垫层、基础材质及厚度:C10 素砼垫层 厚度100mm 4.混凝土强度等级:C25 5.盖板材质、规格:钢筋混凝土顶板，规格详见设计图 6.井筒、井盖、井圈材质及规格:球墨铸铁重型井盖 Φ700 7.防坠装置品种及规格:Φ700 8.详见07MS101-2 室外给水管道附属构筑物 P162 9.含模板、钢筋制安 | 座 | 1
本页小计
分部分项工程项目清单计价表
工程名称：韶关市主城区地下排水管网提质升级项目（一期）（第二批次） |  |  | 标段：韶关市主城区地下排水管网提质升级项目（一期）（第二批次） |  |  |  | 第 23 页 共 59 页
序号 | 项目编码 | 项目名称 |  | 项目特征描述 | 计量单位 | 工程量 |  | 金额（元）
[8 empty] | 综合单价 | 合价
66 | 040504002010 | 钢筋混凝土排气阀井 1400×1400×2250 |  | 1.种类:钢筋混凝土排气阀井 2.规格:1400×1400×2250 3.垫层、基础材质及厚度:C10 素砼垫层 厚度100mm 4.混凝土强度等级:C25 5.盖板材质、规格:钢筋混凝土顶板，规格详见设计图 6.井筒、井盖、井圈材质及规格:球墨铸铁重型井盖 Φ700 7.防坠装置品种及规格:Φ700 8.详见07MS101-2 室外给水管道附属构筑物 P162 9.含模板、钢筋制安 | 座 | 5
本页小计
分部分项工程项目清单计价表
工程名称：韶关市主城区地下排水管网提质升级项目（一期）（第二批次） |  |  | 标段：韶关市主城区地下排水管网提质升级项目（一期）（第二批次） |  |  |  | 第 24 页 共 59 页
序号 | 项目编码 | 项目名称 |  | 项目特征描述 | 计量单位 | 工程量 |  | 金额（元）
[8 empty] | 综合单价 | 合价
67 | 040501011001 | 钢筋混凝土泵井 6000×5100 |  | 1.地层类别:综合考虑 2.顶管工作井(坑)平面尺寸及深度:6000×5100 平均井深5.9m 3.C30混凝土封底 4.混凝土强度等级:C30 P6 5.旋喷桩加固及地基处理 6.井筒、井盖、井圈材质及规格:球墨铸铁重型井盖 Φ700 7.防坠装置品种及规格:Φ700 8.含模板、钢筋制安 9.基坑土方开挖及外运6.8km | 座 | 1
顶管工作（接收）井
68 | 040501010001 | 微型钢筋混凝土矩形顶管工作井 3800×2500 |  | 1.土壤类别:综合考虑 2.工作坑平面尺寸及深度:3800×2500 井深H=4.1m 3.垫层、基础材质及厚度:C30钢筋砼底板、C30水下砼封底 4.混凝土强度等级:C30 P6 5.旋喷桩加固及地基处理 6.含模板、钢筋制安 7.基坑土方开挖及外运6.8km 8.回填石屑 9.DM M10水泥砂浆砌筑MU25砖240墙 | 座 | 1
本页小计
分部分项工程项目清单计价表
工程名称：韶关市主城区地下排水管网提质升级项目（一期）（第二批次） |  |  | 标段：韶关市主城区地下排水管网提质升级项目（一期）（第二批次） |  |  |  | 第 25 页 共 59 页
序号 | 项目编码 | 项目名称 |  | 项目特征描述 | 计量单位 | 工程量 |  | 金额（元）
[8 empty] | 综合单价 | 合价
69 | 040501010002 | 微型钢筋混凝土矩形顶管接收井 2800×2500 |  | 1.土壤类别:综合考虑 2.工作坑平面尺寸及深度: 2800×2500 井深H=3.3m 3.垫层、基础材质及厚度:C30钢筋砼底板、C30水下砼封底 4.混凝土强度等级:C30 P6 5.旋喷桩加固及地基处理 6.含模板、钢筋制安 7.基坑土方开挖及外运6.8km 8.回填石屑 9.DM M10水泥砂浆砌筑MU25砖240墙 | 座 | 1
70 | 040501010003 | 钢筋混凝土矩形顶管工作井 6000×4000 |  | 1.土壤类别:综合考虑 2.工作坑平面尺寸及深度:6000×4000 平均井深H=4.26m 3.垫层、基础材质及厚度:C30钢筋砼底板、C30水下砼封底 4.混凝土强度等级:C30 P6 5.旋喷桩加固及地基处理 6.含模板、钢筋制安 7.基坑土方开挖及外运6.8km 8.回填石屑 9.DM M10水泥砂浆砌筑MU25砖240墙 | 座 | 13
本页小计
分部分项工程项目清单计价表
工程名称：韶关市主城区地下排水管网提质升级项目（一期）（第二批次） |  |  | 标段：韶关市主城区地下排水管网提质升级项目（一期）（第二批次） |  |  |  | 第 26 页 共 59 页
序号 | 项目编码 | 项目名称 |  | 项目特征描述 | 计量单位 | 工程量 |  | 金额（元）
[8 empty] | 综合单价 | 合价
71 | 040501010004 | 钢筋混凝土矩形顶管接收井 4000×4000 |  | 1.土壤类别:综合考虑 2.工作坑平面尺寸及深度:4000×4000 平均井深H=4.16m 3.垫层、基础材质及厚度:C30钢筋砼底板、C30水下砼封底 4.混凝土强度等级:C30 P6 5.旋喷桩加固及地基处理 6.含模板、钢筋制安 7.基坑土方开挖及外运6.8km 8.回填石屑 9.DM M10水泥砂浆砌筑MU25砖240墙 | 座 | 17
道路破除及修复
混凝土路面破除及修复
72 | 041001001001 | 拆除路面 |  | 1.部位:旧砼路面切缝 2.厚度:24cm | m | 40
73 | 041001001002 | 拆除路面 |  | 1.名称：拆除混凝土路面 2.厚度：24cm 3.运距:6.8km | m2 | 23
74 | 041001003001 | 拆除基层 |  | 1.名称：拆除道路基层 2.水泥稳定碎石5.5% 厚度：20cm 3.运距:6.8km | m2 | 17
75 | 041001003002 | 拆除基层 |  | 1.名称：拆除道路基层 2.水泥稳定碎石4% 厚度：15cm 3.运距:6.8km | m2 | 17
本页小计
分部分项工程项目清单计价表
工程名称：韶关市主城区地下排水管网提质升级项目（一期）（第二批次） |  |  | 标段：韶关市主城区地下排水管网提质升级项目（一期）（第二批次） |  |  |  | 第 27 页 共 59 页
序号 | 项目编码 | 项目名称 |  | 项目特征描述 | 计量单位 | 工程量 |  | 金额（元）
[8 empty] | 综合单价 | 合价
76 | 040202014001 | 水泥稳定碎(砾)石 |  | 1.名称：4%水泥稳定碎石 2.石料规格：碎石 3.厚度 ：15cm 4.自卸汽车运输10.8km | m2 | 17
77 | 040202014002 | 水泥稳定碎(砾)石 |  | 1.名称：5.5%水泥稳定碎石 2.石料规格：碎石 3.厚度 ：20cm 4.自卸汽车运输10.8km | m2 | 17
78 | 040203007001 | 水泥混凝土 |  | 1.水泥混凝土路面24cm厚 2.强度：C35，抗弯折4.5MPa 3.水养生 4.缩缝 5.具体做法详见大样图 | m2 | 23
79 | 040901001001 | 构件钢筋 |  | 1.材料种类:道路拉杆钢筋 2.钢筋规格:14，长70cm | t | 0.037
80 | 040901007001 | 植筋 |  | 1.材料种类:钢筋植筋 2.材料规格:14，长70cm | 根 | 44
沥青路面破除及修复
81 | 041001001003 | 拆除路面 |  | 1.部位:旧沥青砼路面切缝 2.厚度:10cm | m | 15451.38
82 | 041001001004 | 拆除路面 |  | 1.部位:旧砼路面切缝 2.厚度:22cm | m | 15451.38
83 | 041001001005 | 拆除路面 |  | 1.名称：拆除沥青混凝土路面 2.厚度：10cm 3.运距:6.8km | m2 | 17424.01
本页小计
分部分项工程项目清单计价表
工程名称：韶关市主城区地下排水管网提质升级项目（一期）（第二批次） |  |  | 标段：韶关市主城区地下排水管网提质升级项目（一期）（第二批次） |  |  |  | 第 28 页 共 59 页
序号 | 项目编码 | 项目名称 |  | 项目特征描述 | 计量单位 | 工程量 |  | 金额（元）
[8 empty] | 综合单价 | 合价
84 | 041001003003 | 拆除基层 |  | 1.名称：拆除道路基层 2.C30水泥砼（抗弯折4.0MPa砼） 厚度：22cm 3.运距:6.8km | m2 | 15915.63
85 | 041001003004 | 拆除基层 |  | 1.名称：拆除道路基层 2.水泥稳定碎石5.5% 厚度：20cm 3.运距:6.8km | m2 | 13653.06
86 | 040203006001 | 沥青混凝土 |  | 1.沥青混凝土种类:细粒式改性沥青砼AC-13C 2.厚度:4cm | m2 | 17424.01
87 | 040203006002 | 沥青混凝土 |  | 1.沥青混凝土种类:中粒式改性沥青砼AC-20C 2.厚度:6cm | m2 | 17424.01
88 | 040203004001 | 粘层 |  | 1.材料品种:乳化沥青粘层油(PC-3) 2.喷油量:0.3~0.6L/M2 | m2 | 34848.02
89 | 040203007002 | 水泥混凝土 |  | 1.名称:水泥砼（抗弯折4.0MPa砼） 2.混凝土强度等级:C30 3.厚度:22cm 4.水养生 | m2 | 15915.63
90 | 040202014003 | 水泥稳定碎(砾)石 |  | 1.名称：5.5%水泥稳定碎石 2.石料规格：碎石 3.厚度 ：20cm 4.自卸汽车运输10.8km | m2 | 13653.06
91 | 040901001002 | 构件钢筋 |  | 1.材料种类:道路拉杆钢筋 2.钢筋规格:14，长70cm | t | 14.541
本页小计
分部分项工程项目清单计价表
工程名称：韶关市主城区地下排水管网提质升级项目（一期）（第二批次） |  |  | 标段：韶关市主城区地下排水管网提质升级项目（一期）（第二批次） |  |  |  | 第 29 页 共 59 页
序号 | 项目编码 | 项目名称 |  | 项目特征描述 | 计量单位 | 工程量 |  | 金额（元）
[8 empty] | 综合单价 | 合价
92 | 040901007002 | 植筋 |  | 1.材料种类:钢筋植筋 2.材料规格:14，长70cm | 根 | 17168
绿地路面破除修复
93 | 041001001006 | 拆除路面 |  | 1.部位:旧沥青砼路面切缝 2.厚度:5cm | m | 628
94 | 041001001007 | 拆除路面 |  | 1.名称：拆除沥青混凝土路面 2.厚度：5cm 3.运距:6.8km | m2 | 327.4
95 | 041001003005 | 拆除基层 |  | 1.名称：拆除道路基层 2.水泥稳定碎石5.5% 厚度：25cm 3.运距:6.8km | m2 | 327.4
96 | 040203006003 | 沥青混凝土 |  | 1.沥青混凝土种类:细粒式彩色沥青砼AC-10C 2.厚度:5cm | m2 | 327.4
97 | 040202014004 | 水泥稳定碎(砾)石 |  | 1.名称：5.5%水泥稳定碎石 2.石料规格：碎石 3.厚度 ：25cm 4.自卸汽车运输10.8km | m2 | 327.4
人行道路面破除修复
98 | 041001002001 | 拆除人行道 |  | 1.名称：拆除透水砖 2.厚度：6cm 3.运距:6.8km | m2 | 506.57
99 | 041001002002 | 拆除人行道 |  | 1.名称：拆除石屑调平层 2.厚度：3cm 3.运距:6.8km | m2 | 506.57
100 | 041001002003 | 拆除人行道 |  | 1.名称：拆除透水混凝土基层 2.厚度：10cm 3.运距:6.8km | m2 | 506.57
本页小计
分部分项工程项目清单计价表
工程名称：韶关市主城区地下排水管网提质升级项目（一期）（第二批次） |  |  | 标段：韶关市主城区地下排水管网提质升级项目（一期）（第二批次） |  |  |  | 第 30 页 共 59 页
序号 | 项目编码 | 项目名称 |  | 项目特征描述 | 计量单位 | 工程量 |  | 金额（元）
[8 empty] | 综合单价 | 合价
101 | 041001003006 | 拆除基层 |  | 1.名称：拆除级配碎石 2.厚度：10cm 3.运距:6.8km | m2 | 506.57
102 | 040204001001 | 人行道块料铺设 |  | 1.名称：透水砖 2.规格：300×150×60 3.石屑调平层3cm | m2 | 506.57
103 | 040204002001 | 水泥混凝土人行道 |  | 1.名称:透水混凝土基层 2.混凝土强度等级:C20 3.厚度:10cm | m2 | 506.57
104 | 040202010001 | 碎石 |  | 1.石料规格:级配碎石 2.厚度:10cm | m2 | 506.57
电气部分
105 | 030404014001 | 控制箱、同期小屏 |  | 1.名称:泵站智能控制柜 2.安装方式:落地式 | 台 | 1
106 | 040303002001 | 混凝土基础 |  | 1.名称:泵站智能控制柜基础 2.规格、材质:C25混凝土800*600*800 3.含模板、接地网 | m3 | 0.38
107 | 030401002001 | 干式变压器 |  | 1.名称:干式变压器 2.型号:SCB14-NX2型-160KVA | 台 | 1
108 | 030402009001 | 高压开关柜 |  | 1.名称:高压配电柜G01 | 台 | 1
109 | 030402009002 | 高压开关柜 |  | 1.名称:高压配电柜G02 | 台 | 1
110 | 030402010001 | 低压开关柜 |  | 1.名称:低压计量柜D1 | 台 | 1
111 | 030402010002 | 低压开关柜 |  | 1.名称:低压受电柜D2 | 台 | 1
本页小计
分部分项工程项目清单计价表
工程名称：韶关市主城区地下排水管网提质升级项目（一期）（第二批次） |  |  | 标段：韶关市主城区地下排水管网提质升级项目（一期）（第二批次） |  |  |  | 第 31 页 共 59 页
序号 | 项目编码 | 项目名称 |  | 项目特征描述 | 计量单位 | 工程量 |  | 金额（元）
[8 empty] | 综合单价 | 合价
112 | 030402010003 | 低压开关柜 |  | 1.名称:低压配电柜D3 | 台 | 1
113 | 030402010004 | 低压开关柜 |  | 1.名称:低压电容器柜D4 | 台 | 1
114 | 040205003001 | 标志牌 |  | 1.名称:箱变外壳及围栏悬挂安健环挂牌 2.材质:304不锈钢 3.箱变门牌240*300、门口一带严禁停放车辆、堆放杂物等240*300、“未经许可不得入内”标志牌240*300、“止步高压危险”标志牌240*300、10kV一次接线图240*300、0.4kV一次接线图240*300 | 块 | 14
115 | 050307007001 | 围栏 |  | 1.名称:箱式变电站围栏 2.镀锌方钢φ50×25×3，镀锌钢丝网4mm厚50×50 3.镀锌钢管φ150×5（3mm红白相间反光膜） 4.预制清水砼底座C20混凝土，倒圆角 | m2 | 58.88
本页小计
分部分项工程项目清单计价表
工程名称：韶关市主城区地下排水管网提质升级项目（一期）（第二批次） |  |  | 标段：韶关市主城区地下排水管网提质升级项目（一期）（第二批次） |  |  |  | 第 32 页 共 59 页
序号 | 项目编码 | 项目名称 |  | 项目特征描述 | 计量单位 | 工程量 |  | 金额（元）
[8 empty] | 综合单价 | 合价
116 | 040303002002 | 混凝土基础 |  | 1.名称:箱式变电站基础 2.箱式变电站基础:垫层C25混凝土12@200,箱变基础圈梁槽钢[10，钢筋φ8@200、612 3.工作井:垫层C15混凝土，井圈钢筋φ8@200、712 4.砌体采用MU20砖;M10水泥砂浆砌筑,并用1:2.5水泥砂浆抹15mm厚(掺3%防水粉)压实抹光 5.行人盖板1150×300×100 6.预埋φ160套管，φ200PVC管集水口 7.含模板 | 座 | 1
117 | 040504001003 | 砌筑井 |  | 1.名称:室外高压电缆直线井 2.垫层C15混凝土 3.砌体采用MU15砖;M10水泥砂浆砌筑,井壁内侧批1:2水泥砂浆15厚 4.井圈C25混凝土,钢筋φ8@200、712 5.预制行人砼盖板9块1150×300×100，不锈钢板电缆标志牌，一托二线复合材料电缆支架,φ200PVC管集水口（内填粗砂） 6.含模板、钢筋制安 | 座 | 3
本页小计
分部分项工程项目清单计价表
工程名称：韶关市主城区地下排水管网提质升级项目（一期）（第二批次） |  |  | 标段：韶关市主城区地下排水管网提质升级项目（一期）（第二批次） |  |  |  | 第 33 页 共 59 页
序号 | 项目编码 | 项目名称 |  | 项目特征描述 | 计量单位 | 工程量 |  | 金额（元）
[8 empty] | 综合单价 | 合价
118 | 040504001004 | 砌筑井 |  | 1.名称:室外高压电缆转角井 2.垫层C15混凝土 3.砌体采用MU15砖;M10水泥砂浆砌筑,井壁内侧批1:2水泥砂浆15厚 4.井圈C25混凝土,钢筋φ8@200、712 5.预制行人砼盖板7块1150×300×100，不锈钢板电缆标志牌，一托二线复合材料电缆支架,φ200PVC管集水口（内填粗砂） 6.含模板、钢筋制安 | 座 | 2
119 | 030410001001 | 接地极 |  | 1.名称:角钢垂地极 2.规格:∠2500×50×5,L=2.5M | 根 | 6
120 | 030410002001 | 接地母线 |  | 1.名称:圆钢水平地极 2.规格:镀铜圆钢φ16 | m | 30
121 | 030410002002 | 接地母线 |  | 1.名称:圆钢引出线 2.规格:镀铜圆钢φ16 | m | 2
122 | 030409001001 | 电力电缆 |  | 1.名称:高压电缆 2.型号:ZR-YJV-8.7/15KV-3*70 | m | 200
123 | 030409003001 | 电力电缆头 |  | 1.名称:高压电缆头 2.型号:ZR-YJV-8.7/15KV-3*70 | 个 | 2
本页小计
分部分项工程项目清单计价表
工程名称：韶关市主城区地下排水管网提质升级项目（一期）（第二批次） |  |  | 标段：韶关市主城区地下排水管网提质升级项目（一期）（第二批次） |  |  |  | 第 34 页 共 59 页
序号 | 项目编码 | 项目名称 |  | 项目特征描述 | 计量单位 | 工程量 |  | 金额（元）
[8 empty] | 综合单价 | 合价
124 | 030409006001 | 电缆保护管 |  | 1.名称:HDPE管（人行道下） 2.规格:4*DN200，壁厚5.0mm 3.C15混凝土垫层 4.含模板 5.管枕，每间隔2米设置 6.长度暂定 | m | 200
125 | 030409001002 | 电力电缆 |  | 1.名称:低压电缆 2.型号:ZB-YJV-0.6/1KV-4*185+1*95 3.长度暂定 | m | 30
126 | 030409003002 | 电力电缆头 |  | 1.名称:低压电缆头 2.型号:ZB-YJV-0.6/1KV-4*185+1*95 | 个 | 2
127 | 030409006002 | 电缆保护管 |  | 1.名称:镀锌钢管（人行道下） 2.规格:4*DN200，壁厚8.0mm 3.C15混凝土垫层 4.含模板 5.管枕，每间隔2米设置 6.长度暂定 | m | 7.5
128 | 030409001003 | 电力电缆 |  | 1.名称:电力电缆 2.型号:ZB-YJV-0.6/1kV-3*70+1*35 3.长度暂定 | m | 80
本页小计
分部分项工程项目清单计价表
工程名称：韶关市主城区地下排水管网提质升级项目（一期）（第二批次） |  |  | 标段：韶关市主城区地下排水管网提质升级项目（一期）（第二批次） |  |  |  | 第 35 页 共 59 页
序号 | 项目编码 | 项目名称 |  | 项目特征描述 | 计量单位 | 工程量 |  | 金额（元）
[8 empty] | 综合单价 | 合价
129 | 030409003003 | 电力电缆头 |  | 1.名称:电力电缆头 2.型号:ZB-YJV-0.6/1kV-3*70+1*35 | 个 | 8
130 | 030412001001 | 配管 |  | 1.名称:电气配管 2.材质:PVC 3.规格:DN80 4.配置形式:明配 5.长度暂定 | m | 80
131 | 030409001004 | 电力电缆 |  | 1.名称:电力电缆 2.型号:ZB-DJYVP-0.45/0.75kV-2*2*1.5 3.长度暂定 | m | 40
132 | 030409003004 | 电力电缆头 |  | 1.名称:压铜接线端子 2.型号:ZB-DJYVP-0.45/0.75kV-2*2*1.5 | 个 | 4
133 | 030409001005 | 电力电缆 |  | 1.名称:电力电缆 2.型号:ZB-YJV-0.6/1kV-3*2.5 3.长度暂定 | m | 20
134 | 030409003005 | 电力电缆头 |  | 1.名称:压铜接线端子 2.型号:ZB-YJV-0.6/1kV-3*2.5 | 个 | 2
135 | 030412001002 | 配管 |  | 1.名称:电气配管 2.材质:PVC 3.规格:DN25 4.配置形式:明配 5.长度暂定 | m | 60
本页小计
分部分项工程项目清单计价表
工程名称：韶关市主城区地下排水管网提质升级项目（一期）（第二批次） |  |  | 标段：韶关市主城区地下排水管网提质升级项目（一期）（第二批次） |  |  |  | 第 36 页 共 59 页
序号 | 项目编码 | 项目名称 |  | 项目特征描述 | 计量单位 | 工程量 |  | 金额（元）
[8 empty] | 综合单价 | 合价
136 | 030410002003 | 接地母线 |  | 1.名称:接地线 2.材质:不锈钢扁钢-40*4 3.长度暂定 | m | 50
137 | 030410007001 | 等电位端子箱、测试板 |  | 1.名称:等电位联结端子箱 2.规格:300*200*120 | 台 | 2
138 | 040101002004 | 挖沟槽土方 |  | 1.名称:挖装沟槽土方（用于弃置土方） 2.土壤类别:一、二类土 3.挖土深度:2m以内 4.运距:6.8km | m3 | 281.35
139 | 040103001003 | 沟槽、基坑回填方 |  | 1.名称:石粉回填 | m3 | 242.42
140 | 030416019001 | 组合成套箱式变电站系统 |  | 1.名称:组合型成套箱式变电站系统调试 2.变压器容(kV·A):160KVA | 座 | 1
141 | 030416006001 | 输配电装置系统 |  | 1.名称:送配电装置系统调试 2.电压(kV):1kV以下 | 系统 | 1
142 | 030416027001 | 接地装置 |  | 1.名称:接地装置调试 | 系统 | 1
交通疏解
143 | 041201016001 | 施工围蔽（铁马） |  | 1.材料:铁马（C5） 2.围蔽工期:单个施工段工期为30天 3.顶管施工（非开挖段施工） | m | 3100
144 | 041201016002 | 施工围蔽（装配式临时活动围蔽） |  | 1.材料:装配式临时活动围蔽（A5） 2.顶管施工（非开挖施工） | m | 676.2
本页小计
分部分项工程项目清单计价表
工程名称：韶关市主城区地下排水管网提质升级项目（一期）（第二批次） |  |  | 标段：韶关市主城区地下排水管网提质升级项目（一期）（第二批次） |  |  |  | 第 37 页 共 59 页
序号 | 项目编码 | 项目名称 |  | 项目特征描述 | 计量单位 | 工程量 |  | 金额（元）
[8 empty] | 综合单价 | 合价
145 | 041201016003 | 施工围蔽（水马） |  | 1.材料:高水马（C2） 2.围蔽工期:单个施工段工期为10天 3.明挖段施工 | m | 15960
子项二 污水支管工程
土石方工程
146 | 040101002005 | 挖沟槽土方 |  | 1.名称:挖装沟槽土方（用于弃置土方） 2.土壤类别:一、二类土 3.挖土深度:2m以内 4.运距:6.8km 5.管沟开挖按<<给水排水管道施工及验收规范>>有关标准的规定执行,管沟开挖基底最后200mm人工清底 6.在支撑下挖土，机械挖土需人工辅助开挖 | m3 | 1314.61
147 | 041101001002 | 垫层 |  | 1.名称:石屑垫层 | m3 | 174.7
148 | 040103001004 | 沟槽、基坑回填方 |  | 1.名称:石屑回填 | m3 | 1191.16
沟槽支护工程
149 | 040302010007 | 钢板桩 |  | 1.名称:A1型管槽支护 2.挡土板50厚,宽1500,边挖边压入 3.H型钢HW125×125×6.9×9,开挖前机械静力压入 4.整体式可伸缩支撑杆 5.120*200四周挡水M7.5砌MU15蒸压灰砂砖 | t | 80.925
本页小计
分部分项工程项目清单计价表
工程名称：韶关市主城区地下排水管网提质升级项目（一期）（第二批次） |  |  | 标段：韶关市主城区地下排水管网提质升级项目（一期）（第二批次） |  |  |  | 第 38 页 共 59 页
序号 | 项目编码 | 项目名称 |  | 项目特征描述 | 计量单位 | 工程量 |  | 金额（元）
[8 empty] | 综合单价 | 合价
150 | 040302010008 | 钢板桩 |  | 1.名称:A2型管槽支护 2.挡土板55厚,宽1500,边挖边压入 3.H型钢HW125×125×6.9×9,开挖前机械静力压入 4.整体式可伸缩支撑杆 5.120*200四周挡水M7.5砌MU15蒸压灰砂砖 | t | 19.517
151 | 040302010009 | 钢板桩 |  | 1.名称:B、C型管槽支护 2.桩长:6m 3.规格、型号:打拔SP-Ⅲ型钢板桩 | t | 124.2
152 | 040302014004 | 钢支撑 |  | 1.名称:管沟支撑（宽度4m内） 2.具体做法详见大样图 | 延长米 | 69
管网工程
污水支管铺设
153 | 040501005001 | 塑料管 |  | 1.名称:UPVC管 2.规格:DN150 3.连接形式:粘接 4.管道灌水试验 5.含管件安装 | m | 168
154 | 040501005002 | 塑料管 |  | 1.名称:中空壁塑钢缠绕聚乙烯管 2.规格:DN200，SN≥8.0KN/m2 3.连接形式:承插式橡胶圈 4.管道闭水试验 | m | 470
本页小计
分部分项工程项目清单计价表
工程名称：韶关市主城区地下排水管网提质升级项目（一期）（第二批次） |  |  | 标段：韶关市主城区地下排水管网提质升级项目（一期）（第二批次） |  |  |  | 第 39 页 共 59 页
序号 | 项目编码 | 项目名称 |  | 项目特征描述 | 计量单位 | 工程量 |  | 金额（元）
[8 empty] | 综合单价 | 合价
155 | 040501005003 | 塑料管 |  | 1.名称:中空壁塑钢缠绕聚乙烯管 2.规格:DN200，SN≥8.0KN/m2 3.连接形式:承插式橡胶圈 4.C20素砼包管，含模板 5.管道闭水试验 | m | 7
156 | 040501005004 | 塑料管 |  | 1.名称:中空壁塑钢缠绕聚乙烯管 2.规格:DN300，SN≥8.0KN/m2 3.连接形式:承插式橡胶圈 4.管道闭水试验 | m | 486
157 | 040501005005 | 塑料管 |  | 1.名称:中空壁塑钢缠绕聚乙烯管 2.规格:DN300，SN≥8.0KN/m2 3.连接形式:承插式橡胶圈 4.C20素砼包管，含模板 5.管道闭水试验 | m | 8
158 | 040501005006 | 塑料管 |  | 1.名称:中空壁塑钢缠绕聚乙烯管 2.规格:DN400，SN≥8.0KN/m2 3.连接形式:承插式橡胶圈 4.管道闭水试验 | m | 165.45
159 | 040501005007 | 塑料管 |  | 1.名称:中空壁塑钢缠绕聚乙烯管 2.规格:DN500，SN≥8.0KN/m2 3.连接形式:承插式橡胶圈 4.管道闭水试验 | m | 35
本页小计
分部分项工程项目清单计价表
工程名称：韶关市主城区地下排水管网提质升级项目（一期）（第二批次） |  |  | 标段：韶关市主城区地下排水管网提质升级项目（一期）（第二批次） |  |  |  | 第 40 页 共 59 页
序号 | 项目编码 | 项目名称 |  | 项目特征描述 | 计量单位 | 工程量 |  | 金额（元）
[8 empty] | 综合单价 | 合价
160 | 040501005008 | 塑料管 |  | 1.名称:中空壁塑钢缠绕聚乙烯管 2.规格:DN600，SN≥8.0KN/m2 3.连接形式:承插式橡胶圈 4.管道闭水试验 | m | 35
管道附属构筑物
161 | 040504004007 | 预制装配式钢筋混凝土检查井（污水） Φ1000 |  | 1.种类、规格:预制装配式钢筋混凝土检查井 Φ1000 平均井深1.52m 2.模块材质及规格:详《预制装配式混凝土检查井（22S521）》 3.井筒、井盖、井圈材质及规格:球墨铸铁重型井盖 Φ700 4.防坠装置品种及规格:防坠网 Φ700 | 座 | 53
162 | 040504004008 | 预制装配式钢筋混凝土检查井（污水） Φ1000 |  | 1.种类、规格:预制装配式钢筋混凝土检查井 Φ1000 平均井深1.64m 2.模块材质及规格:详《预制装配式混凝土检查井（22S521）》 3.井筒、井盖、井圈材质及规格:球墨铸铁轻型井盖 Φ700 4.防坠装置品种及规格:防坠网 Φ700 | 座 | 12
本页小计
分部分项工程项目清单计价表
工程名称：韶关市主城区地下排水管网提质升级项目（一期）（第二批次） |  |  | 标段：韶关市主城区地下排水管网提质升级项目（一期）（第二批次） |  |  |  | 第 41 页 共 59 页
序号 | 项目编码 | 项目名称 |  | 项目特征描述 | 计量单位 | 工程量 |  | 金额（元）
[8 empty] | 综合单价 | 合价
163 | 040504002011 | 钢筋混凝土截污井 700×1200 |  | 1.种类:钢筋混凝土截污井 2.规格:700×1200 平均井深H=1.10m 3.垫层、基础材质及厚度:C20 素砼垫层 厚度100mm 4.混凝土强度等级:C30 抗渗等级P6 5.盖板材质、规格:钢筋混凝土顶板，规格详见设计图 6.井筒、井盖、井圈材质及规格:球墨铸铁重型井盖 Φ700 7.防坠装置品种及规格:Φ700 8.含钢筋制安、模板 9.格栅：横梁、纵梁L63×40×6、栅条40×10，采用复合材料加工 10.抹灰及勾缝均用1:2防水水泥砂浆，井内壁、井外壁厚20mm | 座 | 2
本页小计
分部分项工程项目清单计价表
工程名称：韶关市主城区地下排水管网提质升级项目（一期）（第二批次） |  |  | 标段：韶关市主城区地下排水管网提质升级项目（一期）（第二批次） |  |  |  | 第 42 页 共 59 页
序号 | 项目编码 | 项目名称 |  | 项目特征描述 | 计量单位 | 工程量 |  | 金额（元）
[8 empty] | 综合单价 | 合价
164 | 040504002012 | 钢筋混凝土截污井 700×1200 |  | 1.种类:钢筋混凝土截污井 2.规格:700×1200 井深H=1.71m 3.垫层、基础材质及厚度:C20 素砼垫层 厚度100mm 4.混凝土强度等级:C30 抗渗等级P6 5.盖板材质、规格:钢筋混凝土顶板，规格详见设计图 6.井筒、井盖、井圈材质及规格:球墨铸铁轻型井盖 Φ700 7.防坠装置品种及规格:Φ700 8.含钢筋制安、模板 9.格栅：横梁、纵梁L63×40×6、栅条40×10，采用复合材料加工 10.抹灰及勾缝均用1:2防水水泥砂浆，井内壁、井外壁厚20mm | 座 | 1
本页小计
分部分项工程项目清单计价表
工程名称：韶关市主城区地下排水管网提质升级项目（一期）（第二批次） |  |  | 标段：韶关市主城区地下排水管网提质升级项目（一期）（第二批次） |  |  |  | 第 43 页 共 59 页
序号 | 项目编码 | 项目名称 |  | 项目特征描述 | 计量单位 | 工程量 |  | 金额（元）
[8 empty] | 综合单价 | 合价
165 | 040504002013 | 钢筋混凝土截污井 1000×1500 |  | 1.种类:钢筋混凝土截污井 2.规格:1000×1500 平均井深H=1.88m 3.垫层、基础材质及厚度:C20 素砼垫层 厚度100mm 4.混凝土强度等级:C30 抗渗等级P6 5.盖板材质、规格:钢筋混凝土顶板，规格详见设计图 6.井筒、井盖、井圈材质及规格:球墨铸铁重型井盖 Φ700 7.防坠装置品种及规格:Φ700 8.含钢筋制安、模板 9.格栅：横梁、纵梁L63×40×6、栅条40×10，采用复合材料加工 10.抹灰及勾缝均用1:2防水水泥砂浆，井内壁、井外壁厚20mm | 座 | 14
本页小计
分部分项工程项目清单计价表
工程名称：韶关市主城区地下排水管网提质升级项目（一期）（第二批次） |  |  | 标段：韶关市主城区地下排水管网提质升级项目（一期）（第二批次） |  |  |  | 第 44 页 共 59 页
序号 | 项目编码 | 项目名称 |  | 项目特征描述 | 计量单位 | 工程量 |  | 金额（元）
[8 empty] | 综合单价 | 合价
166 | 040504002014 | 钢筋混凝土截污井 1000×1500 |  | 1.种类:钢筋混凝土截污井 2.规格:1000×1500 平均井深H=2.43m 3.垫层、基础材质及厚度:C20 素砼垫层 厚度100mm 4.混凝土强度等级:C30 抗渗等级P6 5.盖板材质、规格:钢筋混凝土顶板，规格详见设计图 6.井筒、井盖、井圈材质及规格:球墨铸铁轻型井盖 Φ700 7.防坠装置品种及规格:Φ700 8.含钢筋制安、模板 9.格栅：横梁、纵梁L63×40×6、栅条40×10，采用复合材料加工 10.抹灰及勾缝均用1:2防水水泥砂浆，井内壁、井外壁厚20mm | 座 | 5
本页小计
分部分项工程项目清单计价表
工程名称：韶关市主城区地下排水管网提质升级项目（一期）（第二批次） |  |  | 标段：韶关市主城区地下排水管网提质升级项目（一期）（第二批次） |  |  |  | 第 45 页 共 59 页
序号 | 项目编码 | 项目名称 |  | 项目特征描述 | 计量单位 | 工程量 |  | 金额（元）
[8 empty] | 综合单价 | 合价
167 | 040504002015 | 钢筋混凝土截污井 1400×2000 |  | 1.种类:钢筋混凝土截污井 2.规格:1400×2000 平均井深H=2.69m 3.垫层、基础材质及厚度:C20 素砼垫层 厚度100mm 4.混凝土强度等级:C30 抗渗等级P6 5.盖板材质、规格:钢筋混凝土顶板，规格详见设计图 6.井筒、井盖、井圈材质及规格:球墨铸铁重型井盖 Φ700 7.防坠装置品种及规格:Φ700 8.含钢筋制安、模板 9.格栅：横梁、纵梁L63×40×6、栅条40×10，采用复合材料加工 10.抹灰及勾缝均用1:2防水水泥砂浆，井内壁、井外壁厚20mm | 座 | 2
本页小计
分部分项工程项目清单计价表
工程名称：韶关市主城区地下排水管网提质升级项目（一期）（第二批次） |  |  | 标段：韶关市主城区地下排水管网提质升级项目（一期）（第二批次） |  |  |  | 第 46 页 共 59 页
序号 | 项目编码 | 项目名称 |  | 项目特征描述 | 计量单位 | 工程量 |  | 金额（元）
[8 empty] | 综合单价 | 合价
168 | 040504002016 | 钢筋混凝土截污井 1400×2000 |  | 1.种类:钢筋混凝土截污井 2.规格:1400×2000 井深H=2.5m 3.垫层、基础材质及厚度:C20 素砼垫层 厚度100mm 4.混凝土强度等级:C30 抗渗等级P6 5.盖板材质、规格:钢筋混凝土顶板，规格详见设计图 6.井筒、井盖、井圈材质及规格:球墨铸铁轻型井盖 Φ700 7.防坠装置品种及规格:Φ700 8.含钢筋制安、模板 9.格栅：横梁、纵梁L63×40×6、栅条40×10，采用复合材料加工 10.抹灰及勾缝均用1:2防水水泥砂浆，井内壁、井外壁厚20mm | 座 | 1
本页小计
分部分项工程项目清单计价表
工程名称：韶关市主城区地下排水管网提质升级项目（一期）（第二批次） |  |  | 标段：韶关市主城区地下排水管网提质升级项目（一期）（第二批次） |  |  |  | 第 47 页 共 59 页
序号 | 项目编码 | 项目名称 |  | 项目特征描述 | 计量单位 | 工程量 |  | 金额（元）
[8 empty] | 综合单价 | 合价
169 | 040504002017 | 钢筋混凝土截污井 2000×2000 |  | 1.种类:钢筋混凝土截污井 2.规格:2000×2000 井深H=3.16m 3.垫层、基础材质及厚度:C20 素砼垫层 厚度100mm 4.混凝土强度等级:C30 抗渗等级P6 5.盖板材质、规格:钢筋混凝土顶板，规格详见设计图 6.井筒、井盖、井圈材质及规格:球墨铸铁重型井盖 Φ700 7.防坠装置品种及规格:Φ700 8.含钢筋制安、模板 9.格栅：横梁、纵梁L63×40×6、栅条40×10，采用复合材料加工 10.抹灰及勾缝均用1:2防水水泥砂浆，井内壁、井外壁厚20mm | 座 | 1
本页小计
分部分项工程项目清单计价表
工程名称：韶关市主城区地下排水管网提质升级项目（一期）（第二批次） |  |  | 标段：韶关市主城区地下排水管网提质升级项目（一期）（第二批次） |  |  |  | 第 48 页 共 59 页
序号 | 项目编码 | 项目名称 |  | 项目特征描述 | 计量单位 | 工程量 |  | 金额（元）
[8 empty] | 综合单价 | 合价
170 | 040504002018 | 钢筋混凝土截污井 2000×2200 |  | 1.种类:钢筋混凝土截污井 2.规格:2000×2200 井深H=2.76m 3.垫层、基础材质及厚度:C20 素砼垫层 厚度100mm 4.混凝土强度等级:C30 抗渗等级P6 5.盖板材质、规格:钢筋混凝土顶板，规格详见设计图 6.井筒、井盖、井圈材质及规格:球墨铸铁重型井盖 Φ700 7.防坠装置品种及规格:Φ700 8.含钢筋制安、模板 9.格栅：横梁、纵梁L63×40×6、栅条40×10，采用复合材料加工 10.抹灰及勾缝均用1:2防水水泥砂浆，井内壁、井外壁厚20mm | 座 | 1
171 | 040302010010 | 钢板桩 |  | 1.截污井钢板桩支护 2.地层情况:综合考虑 3.桩长:6m 4.板桩厚度:满足设计及规范要求 5.桩间距:密扣 6.规格、型号:Ⅲ型拉森钢板桩 | t | 281.52
本页小计
分部分项工程项目清单计价表
工程名称：韶关市主城区地下排水管网提质升级项目（一期）（第二批次） |  |  | 标段：韶关市主城区地下排水管网提质升级项目（一期）（第二批次） |  |  |  | 第 49 页 共 59 页
序号 | 项目编码 | 项目名称 |  | 项目特征描述 | 计量单位 | 工程量 |  | 金额（元）
[8 empty] | 综合单价 | 合价
172 | 040302010011 | 钢板桩 |  | 1.截污井钢板桩支护 2.地层情况:综合考虑 3.桩长:9m 4.板桩厚度:满足设计及规范要求 5.桩间距:密扣 6.规格、型号:Ⅲ型拉森钢板桩 | t | 21.6
173 | 040302012003 | 钢板桩支撑 |  | 1.名称:截污井钢板桩支护支撑 2.36a工字钢腰梁加Φ302×8钢管支撑 | t | 30.322
道路破除及修复
混凝土路面破除及修复
174 | 041001001008 | 拆除路面 |  | 1.部位:旧砼路面切缝 2.厚度:24cm | m | 508.02
175 | 041001001009 | 拆除路面 |  | 1.名称：拆除混凝土路面 2.厚度：24cm 3.运距:6.8km | m2 | 316.61
176 | 041001003007 | 拆除基层 |  | 1.名称：拆除道路基层 2.水泥稳定碎石5.5% 厚度：20cm 3.运距:6.8km | m2 | 240.41
177 | 041001003008 | 拆除基层 |  | 1.名称：拆除道路基层 2.水泥稳定碎石4% 厚度：15cm 3.运距:6.8km | m2 | 240.41
178 | 040202014005 | 水泥稳定碎(砾)石 |  | 1.名称：4%水泥稳定碎石 2.石料规格：碎石 3.厚度 ：15cm 4.自卸汽车运输10.8km | m2 | 240.41
本页小计
分部分项工程项目清单计价表
工程名称：韶关市主城区地下排水管网提质升级项目（一期）（第二批次） |  |  | 标段：韶关市主城区地下排水管网提质升级项目（一期）（第二批次） |  |  |  | 第 50 页 共 59 页
序号 | 项目编码 | 项目名称 |  | 项目特征描述 | 计量单位 | 工程量 |  | 金额（元）
[8 empty] | 综合单价 | 合价
179 | 040202014006 | 水泥稳定碎(砾)石 |  | 1.名称：5.5%水泥稳定碎石 2.石料规格：碎石 3.厚度 ：20cm 4.自卸汽车运输10.8km | m2 | 240.41
180 | 040203007003 | 水泥混凝土 |  | 1.水泥混凝土路面24cm厚 2.强度：C35，抗弯折4.5MPa 3.水养生 4.缩缝 5.具体做法详见大样图 | m2 | 316.61
181 | 040901001003 | 构件钢筋 |  | 1.材料种类:道路拉杆钢筋 2.钢筋规格:14，长70cm | t | 0.478
182 | 040901007003 | 植筋 |  | 1.材料种类:钢筋植筋 2.材料规格:14，长70cm | 根 | 564
沥青路面破除及修复
183 | 041001001010 | 拆除路面 |  | 1.部位:旧沥青砼路面切缝 2.厚度:10cm | m | 808
184 | 041001001011 | 拆除路面 |  | 1.部位:旧砼路面切缝 2.厚度:22cm | m | 808
185 | 041001001012 | 拆除路面 |  | 1.名称：拆除沥青混凝土路面 2.厚度：10cm 3.运距:6.8km | m2 | 525.2
186 | 041001003009 | 拆除基层 |  | 1.名称：拆除道路基层 2.C30水泥砼（抗弯折4.0MPa砼） 厚度：22cm 3.运距:6.8km | m2 | 444.4
本页小计
分部分项工程项目清单计价表
工程名称：韶关市主城区地下排水管网提质升级项目（一期）（第二批次） |  |  | 标段：韶关市主城区地下排水管网提质升级项目（一期）（第二批次） |  |  |  | 第 51 页 共 59 页
序号 | 项目编码 | 项目名称 |  | 项目特征描述 | 计量单位 | 工程量 |  | 金额（元）
[8 empty] | 综合单价 | 合价
187 | 041001003010 | 拆除基层 |  | 1.名称：拆除道路基层 2.水泥稳定碎石5.5% 厚度：20cm 3.运距:6.8km | m2 | 323.2
188 | 040203006004 | 沥青混凝土 |  | 1.沥青混凝土种类:细粒式改性沥青砼AC-13C 2.厚度:4cm | m2 | 525.2
189 | 040203006005 | 沥青混凝土 |  | 1.沥青混凝土种类:中粒式改性沥青砼AC-20C 2.厚度:6cm | m2 | 525.2
190 | 040203004002 | 粘层 |  | 1.材料品种:乳化沥青粘层油(PC-3) 2.喷油量:0.3~0.6L/M2 | m2 | 1050.4
191 | 040203007004 | 水泥混凝土 |  | 1.名称:水泥砼（抗弯折4.0MPa砼） 2.混凝土强度等级:C30 3.厚度:22cm 4.水养生 | m2 | 444.4
192 | 040202014007 | 水泥稳定碎(砾)石 |  | 1.名称：5.5%水泥稳定碎石 2.石料规格：碎石 3.厚度 ：20cm 4.自卸汽车运输10.8km | m2 | 323.2
193 | 040901001004 | 构件钢筋 |  | 1.材料种类:道路拉杆钢筋 2.钢筋规格:14，长70cm | t | 0.761
194 | 040901007004 | 植筋 |  | 1.材料种类:钢筋植筋 2.材料规格:14，长70cm | 根 | 898
人行道路面破除修复
本页小计
分部分项工程项目清单计价表
工程名称：韶关市主城区地下排水管网提质升级项目（一期）（第二批次） |  |  | 标段：韶关市主城区地下排水管网提质升级项目（一期）（第二批次） |  |  |  | 第 52 页 共 59 页
序号 | 项目编码 | 项目名称 |  | 项目特征描述 | 计量单位 | 工程量 |  | 金额（元）
[8 empty] | 综合单价 | 合价
195 | 041001002004 | 拆除人行道 |  | 1.名称：拆除透水砖 2.厚度：6cm 3.运距:6.8km | m2 | 529.84
196 | 041001002005 | 拆除人行道 |  | 1.名称：拆除石屑调平层 2.厚度：3cm 3.运距:6.8km | m2 | 529.84
197 | 041001002006 | 拆除人行道 |  | 1.名称：拆除透水混凝土基层 2.厚度：10cm 3.运距:6.8km | m2 | 529.84
198 | 041001003011 | 拆除基层 |  | 1.名称：拆除级配碎石 2.厚度：10cm 3.运距:6.8km | m2 | 529.84
199 | 040204001002 | 人行道块料铺设 |  | 1.名称：透水砖 2.规格：300×150×60 3.石屑调平层3cm | m2 | 529.84
200 | 040204002002 | 水泥混凝土人行道 |  | 1.名称:透水混凝土基层 2.混凝土强度等级:C20 3.厚度:10cm | m2 | 529.84
201 | 040202010002 | 碎石 |  | 1.石料规格:级配碎石 2.厚度:10cm | m2 | 529.84
现状管道封堵
202 | 041104001001 | 密封件 |  | 1.名称:管道砖砌封堵 2.管口直径:DN300 3.砖砌封堵360厚 4.水泥砂浆M20抹面20厚 | 个 | 49
管线迁改
203 | 030412001003 | 配管 |  | 1.名称:PE管（通讯电缆） 2.材质:DN50 | m | 6
本页小计
分部分项工程项目清单计价表
工程名称：韶关市主城区地下排水管网提质升级项目（一期）（第二批次） |  |  | 标段：韶关市主城区地下排水管网提质升级项目（一期）（第二批次） |  |  |  | 第 53 页 共 59 页
序号 | 项目编码 | 项目名称 |  | 项目特征描述 | 计量单位 | 工程量 |  | 金额（元）
[8 empty] | 综合单价 | 合价
204 | 030412001004 | 配管 |  | 1.名称:PE管（通讯电缆） 2.材质:DN80 | m | 6
205 | 030409006003 | 电缆保护管 |  | 1.名称:PE管（通讯电缆） 2.材质:DN100 | m | 6
206 | 030409006004 | 电缆保护管 |  | 1.名称:PE管（通讯电缆） 2.材质:DN200 | m | 6
207 | 040501005009 | 塑料管 |  | 1.名称:PE给水管 2.规格:DN300 3.连接方式:胶圈接口 4.管道试压、冲洗消毒 | m | 6
208 | 041001006001 | 拆除管道 |  | 1.名称:拆除PE管 2.规格:DN50 3.运距:6.8km | m | 6
209 | 041001006002 | 拆除管道 |  | 1.名称:拆除PE管 2.规格:DN80 3.运距:6.8km | m | 6
210 | 041001006003 | 拆除管道 |  | 1.名称:拆除PE管 2.规格:DN100 3.运距:6.8km | m | 6
211 | 041001006004 | 拆除管道 |  | 1.名称:拆除PE管 2.规格:DN200 3.运距:6.8km | m | 6
212 | 041001006005 | 拆除管道 |  | 1.名称:拆除PE管 2.规格:DN300 3.运距:6.8km | m | 6
子项三 排水管工程
土石方工程
本页小计
分部分项工程项目清单计价表
工程名称：韶关市主城区地下排水管网提质升级项目（一期）（第二批次） |  |  | 标段：韶关市主城区地下排水管网提质升级项目（一期）（第二批次） |  |  |  | 第 54 页 共 59 页
序号 | 项目编码 | 项目名称 |  | 项目特征描述 | 计量单位 | 工程量 |  | 金额（元）
[8 empty] | 综合单价 | 合价
213 | 040101002006 | 挖沟槽土方 |  | 1.名称:挖装沟槽土方（用于弃置土方） 2.土壤类别:一、二类土 3.挖土深度:2m以内 4.运距:6.8km 5.管沟开挖按<<给水排水管道施工及验收规范>>有关标准的规定执行,管沟开挖基底最后200mm人工清底 6.机械挖土需人工辅助开挖 | m3 | 37.49
214 | 041101001003 | 垫层 |  | 1.名称:石屑垫层 | m3 | 7.01
215 | 040103001005 | 沟槽、基坑回填方 |  | 1.名称:石屑回填 | m3 | 21.82
管网工程
雨水管道铺设
216 | 040501005010 | 塑料管 |  | 1.名称:中空壁塑钢缠绕聚乙烯管 2.规格:DN300，SN≥8.0KN/m2 3.连接形式:承插式橡胶圈 | m | 16
217 | 040501001004 | 混凝土管 |  | 1.名称:Ⅱ级钢筋混凝土管 2.规格:D800 3.管道接口:承插式橡胶圈接口 | m | 15
管道附属构筑物
218 | 040504010001 | 预制混凝土装配式平算式双算雨水口(铸铁井圈) |  | 1.雨水口规格:预制混凝土装配式平算式双算雨水口(铸铁井圈) 2.雨水箅子及圈口材质、型号、规格:详05S518《雨水口》国家建筑标准设计图集-P33页 | 座 | 3
本页小计
分部分项工程项目清单计价表
工程名称：韶关市主城区地下排水管网提质升级项目（一期）（第二批次） |  |  | 标段：韶关市主城区地下排水管网提质升级项目（一期）（第二批次） |  |  |  | 第 55 页 共 59 页
序号 | 项目编码 | 项目名称 |  | 项目特征描述 | 计量单位 | 工程量 |  | 金额（元）
[8 empty] | 综合单价 | 合价
219 | 040504004009 | 预制装配式钢筋混凝土检查井Φ1000 |  | 1.种类、规格:预制装配式钢筋混凝土检查井 Φ1000 平均井深2.1m 2.模块材质及规格:详《预制装配式混凝土检查井（22S521）》 3.井筒、井盖、井圈材质及规格:球墨铸铁重型井盖 Φ700 4.防坠装置品种及规格:防坠网 Φ700 | 座 | 3
220 | 040504004010 | 预制装配式钢筋混凝土检查井 Φ1200 |  | 1.种类、规格:预制装配式钢筋混凝土检查井 Φ1200 平均井深5.0m 2.模块材质及规格:详《预制装配式混凝土检查井（22S521）》 3.井筒、井盖、井圈材质及规格:球墨铸铁重型井盖 Φ700 4.防坠装置品种及规格:防坠网 Φ700 | 座 | 2
本页小计
分部分项工程项目清单计价表
工程名称：韶关市主城区地下排水管网提质升级项目（一期）（第二批次） |  |  | 标段：韶关市主城区地下排水管网提质升级项目（一期）（第二批次） |  |  |  | 第 56 页 共 59 页
序号 | 项目编码 | 项目名称 |  | 项目特征描述 | 计量单位 | 工程量 |  | 金额（元）
[8 empty] | 综合单价 | 合价
221 | 040504002019 | 钢筋混凝土雨污交汇井 1500×1500 |  | 1.种类:钢筋混凝土雨污交汇井 2.规格:1500×1500 平均井深H=3.35m 3.垫层、基础材质及厚度:C20 素砼垫层 厚度100mm 4.混凝土强度等级:C30 抗渗等级P6 5.盖板材质、规格:钢筋混凝土顶板，规格详见设计图 6.井筒、井盖、井圈材质及规格:球墨铸铁重型井盖 Φ700 7.防坠装置品种及规格:Φ700 8.含模板、钢筋制安 | 座 | 5
本页小计
分部分项工程项目清单计价表
工程名称：韶关市主城区地下排水管网提质升级项目（一期）（第二批次） |  |  | 标段：韶关市主城区地下排水管网提质升级项目（一期）（第二批次） |  |  |  | 第 57 页 共 59 页
序号 | 项目编码 | 项目名称 |  | 项目特征描述 | 计量单位 | 工程量 |  | 金额（元）
[8 empty] | 综合单价 | 合价
222 | 040504002020 | 钢筋混凝土雨污交汇井 2500×1500 |  | 1.种类:钢筋混凝土雨污交汇井 2.规格:2500×1500 井深H=3.6m 3.垫层、基础材质及厚度:C20 素砼垫层 厚度100mm 4.混凝土强度等级:C30 抗渗等级P6 5.盖板材质、规格:钢筋混凝土顶板，规格详见设计图 6.井筒、井盖、井圈材质及规格:球墨铸铁重型井盖 Φ700 7.防坠装置品种及规格:Φ700 8.含模板、钢筋制安 | 座 | 1
223 | 040302010012 | 钢板桩 |  | 1.雨污交汇井钢板桩支护 2.地层情况:综合考虑 3.桩长:6m 4.板桩厚度:满足设计及规范要求 5.桩间距:密扣 6.规格、型号:Ⅲ型拉森钢板桩 | t | 57.6
224 | 040302010013 | 钢板桩 |  | 1.雨污交汇井钢板桩支护 2.地层情况:综合考虑 3.桩长:9m 4.板桩厚度:满足设计及规范要求 5.桩间距:密扣 6.规格、型号:Ⅲ型拉森钢板桩 | t | 20.52
本页小计
分部分项工程项目清单计价表
工程名称：韶关市主城区地下排水管网提质升级项目（一期）（第二批次） |  |  | 标段：韶关市主城区地下排水管网提质升级项目（一期）（第二批次） |  |  |  | 第 58 页 共 59 页
序号 | 项目编码 | 项目名称 |  | 项目特征描述 | 计量单位 | 工程量 |  | 金额（元）
[8 empty] | 综合单价 | 合价
225 | 040302012004 | 钢板桩支撑 |  | 1.名称:雨污交汇井钢板桩支护支撑 2.36a工字钢腰梁加Φ302×8钢管支撑 | t | 7.114
道路破除及修复
混凝土路面破除及修复
226 | 041001001013 | 拆除路面 |  | 1.部位:旧砼路面切缝 2.厚度:24cm | m | 62
227 | 041001001014 | 拆除路面 |  | 1.名称：拆除混凝土路面 2.厚度：24cm 3.运距:6.8km | m2 | 108.5
228 | 041001003012 | 拆除基层 |  | 1.名称：拆除道路基层 2.水泥稳定碎石5.5% 厚度：20cm 3.运距:6.8km | m2 | 108.5
229 | 041001003013 | 拆除基层 |  | 1.名称：拆除道路基层 2.水泥稳定碎石4% 厚度：15cm 3.运距:6.8km | m2 | 108.5
230 | 040202014008 | 水泥稳定碎(砾)石 |  | 1.名称：4%水泥稳定碎石 2.石料规格：碎石 3.厚度 ：15cm 4.自卸汽车运输10.8km | m2 | 108.5
231 | 040202014009 | 水泥稳定碎(砾)石 |  | 1.名称：5.5%水泥稳定碎石 2.石料规格：碎石 3.厚度 ：20cm 4.自卸汽车运输10.8km | m2 | 108.5
本页小计
分部分项工程项目清单计价表
工程名称：韶关市主城区地下排水管网提质升级项目（一期）（第二批次） |  |  | 标段：韶关市主城区地下排水管网提质升级项目（一期）（第二批次） |  |  |  | 第 59 页 共 59 页
序号 | 项目编码 | 项目名称 |  | 项目特征描述 | 计量单位 | 工程量 |  | 金额（元）
[8 empty] | 综合单价 | 合价
232 | 040203007005 | 水泥混凝土 |  | 1.水泥混凝土路面24cm厚 2.强度：C35，抗弯折4.5MPa 3.水养生 4.缩缝 5.具体做法详见大样图 | m2 | 108.5
233 | 040901001005 | 构件钢筋 |  | 1.材料种类:道路拉杆钢筋 2.钢筋规格:14，长70cm | t | 0.058
234 | 040901007005 | 植筋 |  | 1.材料种类:钢筋植筋 2.材料规格:14，长70cm | 根 | 69
本页小计
合计

## E.2-2 分部分项工程项目清单综合单价分析表（简版）
分部分项工程项目清单综合单价分析表（简版）
工程名称：韶关市主城区地下排水管网提质升级项目（一期）（第二批次） |  |  |  | 标段：韶关市主城区地下排水管网提质升级项目（一期）（第二批次） |  |  |  |  | 第 1 页 共 1 页
序号 | 项目编码 | 项目名称 | 项目特征描述 |  | 计量单位 | 综合单价组成明细（元）
[6 empty] | 人工费 | 材料费 | 施工机具 使用费 |  | 管理费 | 利润 | 综合单价

## E.2.3 材料暂估单价及调整表
材料暂估单价及调整表
工程名称：韶关市主城区地下排水管网提质升级项目（一期）（第二批次） |  |  |  | 标段：韶关市主城区地下排水管网提质升级项目（一期）（第二批次） | [5 empty] | 第 1 页 共 1 页
序号 | 材料名称 | 规格型号 | 计量单位 |  | 数量 |  |  | 确认 |  |  |  | 调整金额（元） | 备注
[5 empty] | 数量 | 单价 （元） | 合价 （元） | 数量 | 单价 （元） |  | 合价 （元）
[5 empty] | A₁ | B₁ | C₁ | A₂ | B₂ |  | C₂ | D=C₂-C₁
1 | 沟槽钢管 | DN250*6 | m |  | 19.66 | 170.49 | 3351.83
2 | 沟槽钢管 | DN400*6 | m |  | 191.685 | 275.3 | 52770.88
3 | 沟槽钢管 | DN300*6 | m |  | 309.645 | 205.42 | 63607.28
4 | 沟槽钢管 | DN600*7 | m |  | 677.287 | 483.4 | 327400.54
5 | 沟槽钢管 | DN800*10 | m |  | 4800.7754 | 919.98 | 4416617.35
6 | 球墨铸铁卡箍 | DN250*6 | 套 |  | 2.2222 | 817.17 | 1815.92
7 | 球墨铸铁卡箍 | DN300*6 | 套 |  | 34.9996 | 980.6 | 34320.61
8 | 球墨铸铁卡箍 | DN400*6 | 套 |  | 21.6665 | 1307.47 | 28328.3
9 | 球墨铸铁卡箍 | DN600*7 | 套 |  | 76.5548 | 2398.8 | 183639.65
10 | 球墨铸铁卡箍 | DN800*10 | 套 |  | 543.6646 | 2614.93 | 1421644.87
本页小计 | [6 empty] | 6533497.23 | — | — |  |  |  | —
合 计 | [6 empty] | 6533497.23 | — | — |  |  |  | —
注：本表可由招标人填写“暂估单价”栏，并在备注栏说明拟用暂估价材料的清单项目，投标人应将上述材料暂估单价计入工程量清单综合单价。

## E.3.1 措施项目清单计价表
措施项目清单计价表
工程名称：韶关市主城区地下排水管网提质升级项目（一期）（第二批次） |  | 标段：韶关市主城区地下排水管网提质升级项目（一期）（第二批次） |  |  | 第 1 页 共 1 页
序号 | 项目编码 |  | 项 目 名 称 | 工作内容 |  | 价格 （元） | 备注
1 |  |  | 措施项目
1.1 | 040302014001 |  | 钢支撑
1.2 | 041201017001 |  | 文明施工
1.3 | 041201018001 |  | 环境保护
1.4 | 041201016004 |  | 临时设施
1.5 | 041201019001 |  | 安全生产
1.6 | 011601001001 |  | 井字架
本页小计
合计 | [6 empty] | -
注:1.措施项目清单费用构成详见本标准表E.3.2，大型机械进出场及安拆费用组成见本标准表E.3.4。

## E.3.2 措施项目清单构成明细分析表
措施项目清单构成明细分析表
工程名称：韶关市主城区地下排水管网提质升级项目（一期）（第二批次） | [7 empty] | 第 1 页 共 1 页
序号 | 项目 编码 | 措施项目名称 | 计算 基础 | 费率 （%） | 价格 （元） | 价格构成明细（元） | [5 empty] | 备注
[6 empty] | 人工费 | 材料费 |  | 施工机具 使用费 | 管理费 | 利润
1 |  | 措施项目
1.1 | 040302014001 | 钢支撑
1.2 | 041201017001 | 文明施工
1.3 | 041201018001 | 环境保护
1.4 | 041201016004 | 临时设施
1.5 | 041201019001 | 安全生产
1.6 | 011601001001 | 井字架
合计
注：1.采用费率计价方式的，应分别填写“计算基础”“费率”“价格”列数值；采用总价计价方式的，可只填 “价格”列数值。

## E.4.1 其他项目清单计价表
其他项目清单计价表
工程名称：韶关市主城区地下排水管网提质升级项目（一期）（第二批次） |  | 标段：韶关市主城区地下排水管网提质升级项目（一期）（第二批次） |  |  |  | 第 1 页 共 1 页
序号 | 项目名称 |  | 暂估（暂定）金额（元） | 结算（确定）金额（元） | 调整金额± （元） |  | 备注
1 | 暂列金额 |  | 3825620.69 |  |  |  | 详见本标准表E.4.2
2 | 专业工程暂估价 |  | 1837081.55 |  |  |  | 详见本标准表E.4.3
3 | 计日工 | [5 empty] | 详见本标准表E.4.4
4 | 总承包服务费 | [5 empty] | 详见本标准表E.4.5
5 | 合同中约定的其他项目
合 计 |  |  | 5662702.24 |  |  |  | -

## E.4.2 暂列金额明细表
暂列金额明细表
工程名称：韶关市主城区地下排水管网提质升级项目（一期）（第二批次） |  |  |  | 标段：韶关市主城区地下排水管网提质升级项目（一期）（第二批次） |  |  | 第 1 页 共 1 页
序号 | 项目名称 | 计算基础 | 费率（%） |  | 暂定金额 （元） | 确定金额（元） |  | 调整金额± (元) | 备注
1 | 合同价格调整暂列金额
2 | 未确定工程暂列金额 |  |  |  | 3825620.69
2.1 | 暂列金额 |  |  |  | 3825620.69
3 | 未确定服务暂列金额
3.1
4 | 未确定其他暂列金额
4.1
本页小计 |  | - | - |  | 3825620.69 |  |  |  | -
合 计 |  | - | - |  | 3825620.69 |  |  |  | -
注：1 本表由招标人填写“暂定金额”总额，采用费率计价方式计算暂定金额的，应分别填写“计算基础”“费率”,并计算填写“暂定金额”;采用总价计价方式计算暂定金额的，可直接填写“暂定金额”； 2 投标人应将上述暂定金额填写并计入投标总价； 3 结算时应按合同约定计算并填写“确定金额”；

## E.4.3 专业工程暂估价明细表
专业工程暂估价明细表
工程名称：韶关市主城区地下排水管网提质升级项目（一期）（第二批次） |  |  |  | 标段：韶关市主城区地下排水管网提质升级项目（一期）（第二批次） |  |  |  | 第 1 页 共 1 页
序号 | 专业工程名称 | 暂估金额（元） |  |  |  | 确认金额（元） |  |  | 调整金额±（元） | 备注
|  | 不含税价格 | 增值税 |  | 含税价格 | 不含税价格 | 增值税 | 含税价格
|  | A₁ | B₁ |  | C₁ | A₂ | B₂ | C₂ | D=C₂-C₁
1 | 渣土消纳费 | 309249.13 | 27832.42 |  | 337081.55
2 | 入岩增加费 | 1376146.79 | 123853.21 |  | 1500000
本页小计 |  | 1685395.92 | 151685.63 |  | 1837081.55
合计 |  | 1685395.92 | 151685.63 |  | 1837081.55 |  |  |  |  | -
注:本表"暂估金额"由招标人填写，投标人应将"暂估金额"填写并计入投标总价。结算时应合同约定的价格填写"确认金额"。

## E.4.4 计日工表
计日工表
工程名称：韶关市主城区地下排水管网提质升级项目（一期）（第二批次） |  |  |  | 标段：韶关市主城区地下排水管网提质升级项目（一期）（第二批次） |  |  |  | 第 1 页 共 1 页
编号 | 计日工名称 | 单位 | 暂定数量 |  | 实际数量 | 综合单价(元) | 合价（元） |  |  | 调整金额± (元)
[7 empty] | 暂定 |  | 实际
[7 empty] | A₁ |  | A₂ | B=A₂-A₁
1 | 人工
1.1
人工小计
2 | 材料
2.1
材料小计
3 | 施工机具
3.1
施工机具小计
总计
注：1 本表计日工名称、暂定数量应由招标人填写。编制最高投标限价时，单价应由招标人按有关计价规定确定；编制投标报价时，单价应由投标人自主报价，并按暂定数量计算合价计入投标总价中。 2 工程结算时，应按发承包双方确认的实际数量计算合价。发承包双方确认的实际数量详见表E.8.2。

## E.4.5 总承包服务费计价表
总承包服务费计价表
工程名称：韶关市主城区地下排水管网提质升级项目（一期）（第二批次） |  |  | 标段：韶关市主城区地下排水管网提质升级项目（一期）（第二批次） |  |  |  | 第 1 页 共 1 页
序号 | 项目名称 | 计算基础 |  | 费率 （%） | 金额 （元） | 确认 计算基础 |  | 结算金额 （元） | 调整金额± （元） | 备注
|  | A₁ |  | B | C₁ | A₂ |  | C₂ | D=C₂-C₁
1 | 发包人提供材料 | [8 empty] | 详见本标准表G.1.1
2 | 专业分包工程 | [8 empty] | 详见本标准表E.4.3
3 | 直接发包的专业工程 | [8 empty] | 详见本标准表E.4.6
本页小计
合 计 |  | - |  | - |  | - |  |  |  | -
注：1 本表项目名称、服务内容应由招标人填写； 2 编制最高投标限价及投标报价时，采用费率计价方式计算总承包服务费的，应分别填写“计算基础 A₁” “费率B”, 并 计算填写“金额C₁”,C₁=A₁×B; 采用总价计价方式计算总承包服务费的，可直接填写“金额C₁”； 3 编制结算时，采用费率计价方式计算总承包服务费的，应填写“确认计算基础A₂”, 并计算填写“结算金额C₂”, C₂=A₂×B；采用总价计价方式计算总承包服务费的，可直接填写“结算金额C₂”。

## E.5.1 增值税计价表
增值税计价表
工程名称：韶关市主城区地下排水管网提质升级项目（一期）（第二批次） |  |  |  | 第 1 页 共 1 页
序号 | 项目名称 | 计算基础说明 | 计算基础 |  | 税率（%） | 金额（元）
1 | 增值税
合计