## C.1.1 招标工程量清单扉页
工程名称： |  | 乐昌市“山乡古韵”西京古道乡村振兴示范带项目(秀水段) 和S249沿线人居环境提升项目
标段名称： |  | 乐昌市“山乡古韵”西京古道乡村振兴示范带项目(秀水段) 和S249沿线人居环境提升项目
招 标 工 程 量 清 单
| 编 制 人： |  | (造价专业人员签字及盖章)
| 审 核 人： |  | (签字及盖章)
| 编 制 单 位： |  | (盖章)
| 法定代表人或其授权人： |  | (签字或盖章)
| 招 标 人： |  | (盖章)
| 法定代表人或其授权人： |  | (签字或盖章)
编 制 时 间：

## E.1.1 工程项目清单汇总表
工程项目清单汇总表
工程名称：乐昌市“山乡古韵”西京古道乡村振兴示范带项目(秀水段) 和S249沿线人居环境提升项目 |  | 标段：乐昌市“山乡古韵”西京古道乡村振兴示范带项目(秀水段) 和S249沿线人居环境提升项目 | 第 1 页 共 2 页
序号 | 项 目 内 容 |  | 金 额 （元）
1 | 分部分项工程费
1.1 | 农房微改造
1.1.1 | 秀水村农房微改造
1.1.2 | 西河村农房微改造
1.1.3 | 秀水村沿线农房微改造
1.1.4 | 大罗岭芳塘农房微改造
1.1.5 | 何家冲消山农房微改造
1.1.6 | 山下村沿线农房提升
1.2 | 闲置空地整治
1.2.1 | 西河村--市政工程
1.2.2 | 秀水村--市政工程
1.2.3 | 秀水村闲置空地整治
1.2.4 | 马战塘到西河村委路两边提升
1.2.5 | 马战塘到西河村委路两边闲置空地整治
1.2.6 | 主线沿线整治
1.2.7 | 主线沿线闲置空地整治
1.2.8 | 山下村、马战塘公共配套设施
1.2.9 | 四村搬迁新建路和水管及进八字岭380米新建道路
1.2.10 | 公共服务设施装修
1.2.11 | 秀水村、西河村动物圈养整治
1.2.12 | 西河村委旁农房微改造
1.2.13 | 四沿拆除泥砖房
1.2.14 | 水池增效
1.3 | 公共服务设施
1.3.1 | 公共服务设施-装饰部分
1.3.2 | 公共服务设施-安装部分
1.4 | 三线整治
1.4.1 | 三线整治
1.5 | 八字岭提升项目
1.5.1 | 拆除部分
1.5.2 | 市政道路
1.5.3 | 道路排水
1.5.4 | 生态停车场
2 | 措施项目费
2.1 | 安全生产措施费
3 | 其他项目费
3.1 | 其中：暂列金额
注：1 专业工程暂估价为已含税价格，在计算增值税计算基础时不应包含专业工程暂估价金额； 2 本表宜用于按合同标的为工程量清单编制对象的工程汇总计算，以单项工程、单位工程等为工程量清单编制对象的工程可按本表汇总计算；
工程项目清单汇总表
工程名称：乐昌市“山乡古韵”西京古道乡村振兴示范带项目(秀水段) 和S249沿线人居环境提升项目 |  | 标段：乐昌市“山乡古韵”西京古道乡村振兴示范带项目(秀水段) 和S249沿线人居环境提升项目 | 第 2 页 共 2 页
序号 | 项 目 内 容 |  | 金 额 （元）
3.2 | 其中：专业工程暂估价
3.3 | 其中：计日工
3.4 | 其中：总承包服务费
3.5 | 其中：合同中约定的其他项目
5 | 税前工程造价
6 | 增值税
7 | 合 计
注：1 专业工程暂估价为已含税价格，在计算增值税计算基础时不应包含专业工程暂估价金额； 2 本表宜用于按合同标的为工程量清单编制对象的工程汇总计算，以单项工程、单位工程等为工程量清单编制对象的工程可按本表汇总计算；

## E.2.1 分部分项工程项目清单计价表
分部分项工程项目清单计价表
工程名称：乐昌市“山乡古韵”西京古道乡村振兴示范带项目(秀水段) 和S249沿线人居环境提升项目 |  |  | 标段：乐昌市“山乡古韵”西京古道乡村振兴示范带项目(秀水段) 和S249沿线人居环境提升项目 |  |  |  | 第 1 页 共 164 页
序号 | 项目编码 | 项目名称 |  | 项目特征描述 | 计量 单位 | 工程量 |  | 金额（元）
[8 empty] | 综合单价 | 合价
农房微改造
秀水村农房微改造
整个项目
朱家村
外墙一（红砖）
56 | 011403001033 | 抹灰面油漆 |  | 1.15+5厚1:1:6水泥石灰膏砂浆抹灰 2.刮涂外墙腻子一遍 3.喷涂外墙抗碱底漆一遍 4.喷涂外墙乳胶漆两遍 5.搭钢脚手架 6.按乐昌市农房风貌提升工艺做法 乳胶漆施工工艺做法（一）执行 | m2 | 6459.41
57 | 011403001034 | 抹灰面油漆 |  | 1.刮涂抗裂砂浆一遍 2.喷涂外墙抗碱底漆一遍 3.喷涂外墙乳胶漆一遍 4.搭钢脚手架 5.按乐昌市农房风貌提升工艺做法 乳胶漆施工工艺做法（三）执行 | m2 | 2153.14
外墙二（泥砖）
58 | 011201001002 | 墙、柱面一般抹灰 |  | 1.墙体类型:外墙 2.底层厚度、砂浆配合比:20厚M15商品水泥砂浆 | m2 | 1359.41
59 | 010506023002 | 钢丝网 |  | 1.材料品种、规格:玻璃纤维网 | m2 | 1359.41
本页小计
分部分项工程项目清单计价表
工程名称：乐昌市“山乡古韵”西京古道乡村振兴示范带项目(秀水段) 和S249沿线人居环境提升项目 |  |  | 标段：乐昌市“山乡古韵”西京古道乡村振兴示范带项目(秀水段) 和S249沿线人居环境提升项目 |  |  |  | 第 2 页 共 164 页
序号 | 项目编码 | 项目名称 |  | 项目特征描述 | 计量 单位 | 工程量 |  | 金额（元）
[8 empty] | 综合单价 | 合价
60 | 011403003002 | 刮腻子 |  | 1.基层类型:一般抹灰面 2.腻子种类:一般型腻子 3.刮腻子遍数:2 | m2 | 1359.41
61 | 011403001002 | 抹灰面油漆 |  | 1.基层类型:一般抹灰面 2.油漆品种、刷漆遍数:油性乳胶漆一底两面 | m2 | 1359.41
围墙
62 | 011403001054 | 抹灰面油漆 |  | 1.刮涂抗裂砂浆一遍 2.喷涂外墙抗碱底漆一遍 3.喷涂外墙乳胶漆一遍 4.搭钢脚手架 5.按乐昌市农房风貌提升工艺做法 乳胶漆施工工艺做法（三）执行 | m2 | 401.38
天棚抹灰
63 | 011301001001 | 天棚抹灰 |  | 1.抹灰厚度、材料种类:20厚M15水泥砂浆找平层 | m2 | 29.54
64 | 011403003004 | 刮腻子 |  | 1.基层类型:天棚面 2.腻子种类:一般型 3.刮腻子遍数:2 | m2 | 295.38
65 | 011403001004 | 抹灰面油漆 |  | 1.油漆品种、刷漆遍数:乳胶漆一底两面 2.部位:天棚面 | m2 | 295.38
桥头村
外墙一（红砖）
本页小计
分部分项工程项目清单计价表
工程名称：乐昌市“山乡古韵”西京古道乡村振兴示范带项目(秀水段) 和S249沿线人居环境提升项目 |  |  | 标段：乐昌市“山乡古韵”西京古道乡村振兴示范带项目(秀水段) 和S249沿线人居环境提升项目 |  |  |  | 第 3 页 共 164 页
序号 | 项目编码 | 项目名称 |  | 项目特征描述 | 计量 单位 | 工程量 |  | 金额（元）
[8 empty] | 综合单价 | 合价
66 | 011403001035 | 抹灰面油漆 |  | 1.15+5厚1:1:6水泥石灰膏砂浆抹灰 2.刮涂外墙腻子一遍 3.喷涂外墙抗碱底漆一遍 4.喷涂外墙乳胶漆两遍 5.搭钢脚手架 6.按乐昌市农房风貌提升工艺做法 乳胶漆施工工艺做法（一）执行 | m2 | 5037.89
67 | 011403001036 | 抹灰面油漆 |  | 1.刮涂抗裂砂浆一遍 2.喷涂外墙抗碱底漆一遍 3.喷涂外墙乳胶漆一遍 4.搭钢脚手架 5.按乐昌市农房风貌提升工艺做法 乳胶漆施工工艺做法（三）执行 | m2 | 1679.3
外墙二（泥砖）
68 | 011201001005 | 墙、柱面一般抹灰 |  | 1.墙体类型:外墙 2.底层厚度、砂浆配合比:20厚M15商品水泥砂浆 | m2 | 1256.19
69 | 010506023003 | 钢丝网 |  | 1.材料品种、规格:玻璃纤维网 | m2 | 1256.19
70 | 011403003006 | 刮腻子 |  | 1.基层类型:一般抹灰面 2.腻子种类:一般型腻子 3.刮腻子遍数:2 | m2 | 1256.19
本页小计
分部分项工程项目清单计价表
工程名称：乐昌市“山乡古韵”西京古道乡村振兴示范带项目(秀水段) 和S249沿线人居环境提升项目 |  |  | 标段：乐昌市“山乡古韵”西京古道乡村振兴示范带项目(秀水段) 和S249沿线人居环境提升项目 |  |  |  | 第 4 页 共 164 页
序号 | 项目编码 | 项目名称 |  | 项目特征描述 | 计量 单位 | 工程量 |  | 金额（元）
[8 empty] | 综合单价 | 合价
71 | 011403001006 | 抹灰面油漆 |  | 1.基层类型:一般抹灰面 2.油漆品种、刷漆遍数:油性乳胶漆一底两面 | m2 | 1256.19
围墙
72 | 011403001055 | 抹灰面油漆 |  | 1.刮涂抗裂砂浆一遍 2.喷涂外墙抗碱底漆一遍 3.喷涂外墙乳胶漆一遍 4.搭钢脚手架 5.按乐昌市农房风貌提升工艺做法 乳胶漆施工工艺做法（三）执行 | m2 | 511.32
天棚抹灰
73 | 011301001002 | 天棚抹灰 |  | 1.抹灰厚度、材料种类:20厚M15水泥砂浆找平层 | m2 | 32.66
74 | 011403003008 | 刮腻子 |  | 1.基层类型:天棚面 2.腻子种类:一般型 3.刮腻子遍数:2 | m2 | 326.61
75 | 011403001008 | 抹灰面油漆 |  | 1.油漆品种、刷漆遍数:乳胶漆一底两面 2.部位:天棚面 | m2 | 326.61
冲里村
外墙一（红砖）
本页小计
分部分项工程项目清单计价表
工程名称：乐昌市“山乡古韵”西京古道乡村振兴示范带项目(秀水段) 和S249沿线人居环境提升项目 |  |  | 标段：乐昌市“山乡古韵”西京古道乡村振兴示范带项目(秀水段) 和S249沿线人居环境提升项目 |  |  |  | 第 5 页 共 164 页
序号 | 项目编码 | 项目名称 |  | 项目特征描述 | 计量 单位 | 工程量 |  | 金额（元）
[8 empty] | 综合单价 | 合价
1 | 011403001057 | 抹灰面油漆 |  | 1.15+5厚1:1:6水泥石灰膏砂浆抹灰 2.刮涂外墙腻子一遍 3.喷涂外墙抗碱底漆一遍 4.喷涂外墙乳胶漆两遍 5.搭钢脚手架 6.按乐昌市农房风貌提升工艺做法 乳胶漆施工工艺做法（一）执行 | m2 | 4598.63
2 | 011403001058 | 抹灰面油漆 |  | 1.刮涂抗裂砂浆一遍 2.喷涂外墙抗碱底漆一遍 3.喷涂外墙乳胶漆一遍 4.搭钢脚手架 5.按乐昌市农房风貌提升工艺做法 乳胶漆施工工艺做法（三）执行 | m2 | 1532.88
外墙二（泥砖）
3 | 011201001008 | 墙、柱面一般抹灰 |  | 1.墙体类型:外墙 2.底层厚度、砂浆配合比:20厚M15商品水泥砂浆 | m2 | 891.14
4 | 010506023004 | 钢丝网 |  | 1.材料品种、规格:玻璃纤维网 | m2 | 891.14
5 | 011403003010 | 刮腻子 |  | 1.基层类型:一般抹灰面 2.腻子种类:一般型腻子 3.刮腻子遍数:2 | m2 | 891.14
本页小计
分部分项工程项目清单计价表
工程名称：乐昌市“山乡古韵”西京古道乡村振兴示范带项目(秀水段) 和S249沿线人居环境提升项目 |  |  | 标段：乐昌市“山乡古韵”西京古道乡村振兴示范带项目(秀水段) 和S249沿线人居环境提升项目 |  |  |  | 第 6 页 共 164 页
序号 | 项目编码 | 项目名称 |  | 项目特征描述 | 计量 单位 | 工程量 |  | 金额（元）
[8 empty] | 综合单价 | 合价
6 | 011403001059 | 抹灰面油漆 |  | 1.基层类型:一般抹灰面 2.油漆品种、刷漆遍数:油性乳胶漆一底两面 | m2 | 891.14
围墙
7 | 011403001061 | 抹灰面油漆 |  | 1.刮涂抗裂砂浆一遍 2.喷涂外墙抗碱底漆一遍 3.喷涂外墙乳胶漆一遍 4.搭钢脚手架 5.按乐昌市农房风貌提升工艺做法 乳胶漆施工工艺做法（三）执行 | m2 | 92.71
天棚抹灰
8 | 011301001003 | 天棚抹灰 |  | 1.抹灰厚度、材料种类:20厚M15水泥砂浆找平层 | m2 | 39.52
9 | 011403003012 | 刮腻子 |  | 1.基层类型:天棚面 2.腻子种类:一般型 3.刮腻子遍数:2 | m2 | 395.2
10 | 011403001062 | 抹灰面油漆 |  | 1.油漆品种、刷漆遍数:乳胶漆一底两面 2.部位:天棚面 | m2 | 395.2
猴子迳村
外墙一（红砖）
本页小计
分部分项工程项目清单计价表
工程名称：乐昌市“山乡古韵”西京古道乡村振兴示范带项目(秀水段) 和S249沿线人居环境提升项目 |  |  | 标段：乐昌市“山乡古韵”西京古道乡村振兴示范带项目(秀水段) 和S249沿线人居环境提升项目 |  |  |  | 第 7 页 共 164 页
序号 | 项目编码 | 项目名称 |  | 项目特征描述 | 计量 单位 | 工程量 |  | 金额（元）
[8 empty] | 综合单价 | 合价
11 | 011403001064 | 抹灰面油漆 |  | 1.15+5厚1:1:6水泥石灰膏砂浆抹灰 2.刮涂外墙腻子一遍 3.喷涂外墙抗碱底漆一遍 4.喷涂外墙乳胶漆两遍 5.搭钢脚手架 6.按乐昌市农房风貌提升工艺做法 乳胶漆施工工艺做法（一）执行 | m2 | 1772.26
12 | 011403001065 | 抹灰面油漆 |  | 1.刮涂抗裂砂浆一遍 2.喷涂外墙抗碱底漆一遍 3.喷涂外墙乳胶漆一遍 4.搭钢脚手架 5.按乐昌市农房风貌提升工艺做法 乳胶漆施工工艺做法（三）执行 | m2 | 590.75
外墙二（泥砖）
13 | 011201001011 | 墙、柱面一般抹灰 |  | 1.墙体类型:外墙 2.底层厚度、砂浆配合比:20厚M15商品水泥砂浆 | m2 | 897.5
14 | 010506023005 | 钢丝网 |  | 1.材料品种、规格:玻璃纤维网 | m2 | 897.5
15 | 011403003014 | 刮腻子 |  | 1.基层类型:一般抹灰面 2.腻子种类:一般型腻子 3.刮腻子遍数:2 | m2 | 897.5
本页小计
分部分项工程项目清单计价表
工程名称：乐昌市“山乡古韵”西京古道乡村振兴示范带项目(秀水段) 和S249沿线人居环境提升项目 |  |  | 标段：乐昌市“山乡古韵”西京古道乡村振兴示范带项目(秀水段) 和S249沿线人居环境提升项目 |  |  |  | 第 8 页 共 164 页
序号 | 项目编码 | 项目名称 |  | 项目特征描述 | 计量 单位 | 工程量 |  | 金额（元）
[8 empty] | 综合单价 | 合价
16 | 011403001066 | 抹灰面油漆 |  | 1.基层类型:一般抹灰面 2.油漆品种、刷漆遍数:油性乳胶漆一底两面 | m2 | 897.5
围墙
17 | 011403001068 | 抹灰面油漆 |  | 1.刮涂抗裂砂浆一遍 2.喷涂外墙抗碱底漆一遍 3.喷涂外墙乳胶漆一遍 4.搭钢脚手架 5.按乐昌市农房风貌提升工艺做法 乳胶漆施工工艺做法（三）执行 | m2 | 33.67
天棚抹灰
18 | 011301001004 | 天棚抹灰 |  | 1.抹灰厚度、材料种类:20厚M15水泥砂浆找平层 | m2 | 9.69
19 | 011403003016 | 刮腻子 |  | 1.基层类型:天棚面 2.腻子种类:一般型 3.刮腻子遍数:2 | m2 | 96.89
20 | 011403001069 | 抹灰面油漆 |  | 1.油漆品种、刷漆遍数:乳胶漆一底两面 2.部位:天棚面 | m2 | 96.89
山下村
外墙一（红砖）
本页小计
分部分项工程项目清单计价表
工程名称：乐昌市“山乡古韵”西京古道乡村振兴示范带项目(秀水段) 和S249沿线人居环境提升项目 |  |  | 标段：乐昌市“山乡古韵”西京古道乡村振兴示范带项目(秀水段) 和S249沿线人居环境提升项目 |  |  |  | 第 9 页 共 164 页
序号 | 项目编码 | 项目名称 |  | 项目特征描述 | 计量 单位 | 工程量 |  | 金额（元）
[8 empty] | 综合单价 | 合价
21 | 011403001071 | 抹灰面油漆 |  | 1.15+5厚1:1:6水泥石灰膏砂浆抹灰 2.刮涂外墙腻子一遍 3.喷涂外墙抗碱底漆一遍 4.喷涂外墙乳胶漆两遍 5.搭钢脚手架 6.按乐昌市农房风貌提升工艺做法 乳胶漆施工工艺做法（一）执行 | m2 | 1082.65
22 | 011403001072 | 抹灰面油漆 |  | 1.刮涂抗裂砂浆一遍 2.喷涂外墙抗碱底漆一遍 3.喷涂外墙乳胶漆一遍 4.搭钢脚手架 5.按乐昌市农房风貌提升工艺做法 乳胶漆施工工艺做法（三）执行 | m2 | 360.88
外墙二（泥砖）
23 | 011201001014 | 墙、柱面一般抹灰 |  | 1.墙体类型:外墙 2.底层厚度、砂浆配合比:20厚M15商品水泥砂浆 | m2 | 1299.11
24 | 010506023006 | 钢丝网 |  | 1.材料品种、规格:玻璃纤维网 | m2 | 1299.11
25 | 011403003018 | 刮腻子 |  | 1.基层类型:一般抹灰面 2.腻子种类:一般型腻子 3.刮腻子遍数:2 | m2 | 1299.11
本页小计
分部分项工程项目清单计价表
工程名称：乐昌市“山乡古韵”西京古道乡村振兴示范带项目(秀水段) 和S249沿线人居环境提升项目 |  |  | 标段：乐昌市“山乡古韵”西京古道乡村振兴示范带项目(秀水段) 和S249沿线人居环境提升项目 |  |  |  | 第 10 页 共 164 页
序号 | 项目编码 | 项目名称 |  | 项目特征描述 | 计量 单位 | 工程量 |  | 金额（元）
[8 empty] | 综合单价 | 合价
26 | 011403001073 | 抹灰面油漆 |  | 1.基层类型:一般抹灰面 2.油漆品种、刷漆遍数:油性乳胶漆一底两面 | m2 | 1299.11
围墙
27 | 011403001075 | 抹灰面油漆 |  | 1.刮涂抗裂砂浆一遍 2.喷涂外墙抗碱底漆一遍 3.喷涂外墙乳胶漆一遍 4.搭钢脚手架 5.按乐昌市农房风貌提升工艺做法 乳胶漆施工工艺做法（三）执行 | m2 | 181.09
马坳背
外墙一（红砖）
28 | 011403001077 | 抹灰面油漆 |  | 1.刮涂抗裂砂浆一遍 2.刮涂外墙腻子一遍 3.喷涂外墙抗碱底漆一遍 4.喷涂外墙乳胶漆一遍 5.搭钢脚手架 6.按乐昌市农房风貌提升工艺做法 乳胶漆施工工艺做法（二）执行 | m2 | 335
本页小计
分部分项工程项目清单计价表
工程名称：乐昌市“山乡古韵”西京古道乡村振兴示范带项目(秀水段) 和S249沿线人居环境提升项目 |  |  | 标段：乐昌市“山乡古韵”西京古道乡村振兴示范带项目(秀水段) 和S249沿线人居环境提升项目 |  |  |  | 第 11 页 共 164 页
序号 | 项目编码 | 项目名称 |  | 项目特征描述 | 计量 单位 | 工程量 |  | 金额（元）
[8 empty] | 综合单价 | 合价
29 | 011403001078 | 抹灰面油漆 |  | 1.刮涂抗裂砂浆一遍 2.喷涂外墙抗碱底漆一遍 3.喷涂外墙乳胶漆一遍 4.搭钢脚手架 5.按乐昌市农房风貌提升工艺做法 乳胶漆施工工艺做法（三）执行 | m2 | 111.67
外墙二（泥砖）
30 | 011201001017 | 墙、柱面一般抹灰 |  | 1.墙体类型:外墙 2.底层厚度、砂浆配合比:20厚M15商品水泥砂浆 | m2 | 1091.41
31 | 010506023007 | 钢丝网 |  | 1.材料品种、规格:玻璃纤维网 | m2 | 1091.41
32 | 011403003021 | 刮腻子 |  | 1.基层类型:一般抹灰面 2.腻子种类:一般型腻子 3.刮腻子遍数:2 | m2 | 1091.41
33 | 011403001079 | 抹灰面油漆 |  | 1.基层类型:一般抹灰面 2.油漆品种、刷漆遍数:油性乳胶漆一底两面 | m2 | 1091.41
围墙
本页小计
分部分项工程项目清单计价表
工程名称：乐昌市“山乡古韵”西京古道乡村振兴示范带项目(秀水段) 和S249沿线人居环境提升项目 |  |  | 标段：乐昌市“山乡古韵”西京古道乡村振兴示范带项目(秀水段) 和S249沿线人居环境提升项目 |  |  |  | 第 12 页 共 164 页
序号 | 项目编码 | 项目名称 |  | 项目特征描述 | 计量 单位 | 工程量 |  | 金额（元）
[8 empty] | 综合单价 | 合价
34 | 011403001081 | 抹灰面油漆 |  | 1.刮涂抗裂砂浆一遍 2.喷涂外墙抗碱底漆一遍 3.喷涂外墙乳胶漆一遍 4.搭钢脚手架 5.按乐昌市农房风貌提升工艺做法 乳胶漆施工工艺做法（三）执行 | m2 | 13.75
火烧平
外墙一（红砖）
35 | 011403001083 | 抹灰面油漆 |  | 1.15+5厚1:1:6水泥石灰膏砂浆抹灰 2.刮涂外墙腻子一遍 3.喷涂外墙抗碱底漆一遍 4.喷涂外墙乳胶漆两遍 5.搭钢脚手架 6.按乐昌市农房风貌提升工艺做法 乳胶漆施工工艺做法（一）执行 | m2 | 1166.37
36 | 011403001084 | 抹灰面油漆 |  | 1.刮涂抗裂砂浆一遍 2.喷涂外墙抗碱底漆一遍 3.喷涂外墙乳胶漆一遍 4.搭钢脚手架 5.按乐昌市农房风貌提升工艺做法 乳胶漆施工工艺做法（三）执行 | m2 | 388.79
外墙二（泥砖）
本页小计
分部分项工程项目清单计价表
工程名称：乐昌市“山乡古韵”西京古道乡村振兴示范带项目(秀水段) 和S249沿线人居环境提升项目 |  |  | 标段：乐昌市“山乡古韵”西京古道乡村振兴示范带项目(秀水段) 和S249沿线人居环境提升项目 |  |  |  | 第 13 页 共 164 页
序号 | 项目编码 | 项目名称 |  | 项目特征描述 | 计量 单位 | 工程量 |  | 金额（元）
[8 empty] | 综合单价 | 合价
37 | 011201001020 | 墙、柱面一般抹灰 |  | 1.墙体类型:外墙 2.底层厚度、砂浆配合比:20厚M15商品水泥砂浆 | m2 | 411.94
38 | 010506023008 | 钢丝网 |  | 1.材料品种、规格:玻璃纤维网 | m2 | 411.94
39 | 011403003024 | 刮腻子 |  | 1.基层类型:一般抹灰面 2.腻子种类:一般型腻子 3.刮腻子遍数:2 | m2 | 411.94
40 | 011403001085 | 抹灰面油漆 |  | 1.基层类型:一般抹灰面 2.油漆品种、刷漆遍数:油性乳胶漆一底两面 | m2 | 411.94
围墙
41 | 011403001087 | 抹灰面油漆 |  | 1.刮涂抗裂砂浆一遍 2.喷涂外墙抗碱底漆一遍 3.喷涂外墙乳胶漆一遍 4.搭钢脚手架 5.按乐昌市农房风貌提升工艺做法 乳胶漆施工工艺做法（三）执行 | m2 | 2.21
新老黎家
外墙一（红砖）
本页小计
分部分项工程项目清单计价表
工程名称：乐昌市“山乡古韵”西京古道乡村振兴示范带项目(秀水段) 和S249沿线人居环境提升项目 |  |  | 标段：乐昌市“山乡古韵”西京古道乡村振兴示范带项目(秀水段) 和S249沿线人居环境提升项目 |  |  |  | 第 14 页 共 164 页
序号 | 项目编码 | 项目名称 |  | 项目特征描述 | 计量 单位 | 工程量 |  | 金额（元）
[8 empty] | 综合单价 | 合价
42 | 011403001089 | 抹灰面油漆 |  | 1.15+5厚1:1:6水泥石灰膏砂浆抹灰 2.刮涂外墙腻子一遍 3.喷涂外墙抗碱底漆一遍 4.喷涂外墙乳胶漆两遍 5.搭钢脚手架 6.按乐昌市农房风貌提升工艺做法 乳胶漆施工工艺做法（一）执行 | m2 | 13592.21
43 | 011403001090 | 抹灰面油漆 |  | 1.刮涂抗裂砂浆一遍 2.喷涂外墙抗碱底漆一遍 3.喷涂外墙乳胶漆一遍 4.搭钢脚手架 5.按乐昌市农房风貌提升工艺做法 乳胶漆施工工艺做法（三）执行 | m2 | 4530.74
外墙三
44 | 011403001092 | 抹灰面油漆 |  | 1.15+5厚1:1:6水泥石灰膏砂浆抹灰 2.刮涂外墙腻子一遍 3.喷涂外墙抗碱底漆一遍 4.喷涂外墙乳胶漆两遍 5.搭钢脚手架 6.按乐昌市农房风貌提升工艺做法 乳胶漆施工工艺做法（一）执行 | m2 | 260.46
本页小计
分部分项工程项目清单计价表
工程名称：乐昌市“山乡古韵”西京古道乡村振兴示范带项目(秀水段) 和S249沿线人居环境提升项目 |  |  | 标段：乐昌市“山乡古韵”西京古道乡村振兴示范带项目(秀水段) 和S249沿线人居环境提升项目 |  |  |  | 第 15 页 共 164 页
序号 | 项目编码 | 项目名称 |  | 项目特征描述 | 计量 单位 | 工程量 |  | 金额（元）
[8 empty] | 综合单价 | 合价
45 | 011403001093 | 抹灰面油漆 |  | 1.刮涂抗裂砂浆一遍 2.喷涂外墙抗碱底漆一遍 3.喷涂外墙乳胶漆一遍 4.搭钢脚手架 5.按乐昌市农房风貌提升工艺做法 乳胶漆施工工艺做法（三）执行 | m2 | 741.32
围墙
46 | 011403001095 | 抹灰面油漆 |  | 1.刮涂抗裂砂浆一遍 2.喷涂外墙抗碱底漆一遍 3.喷涂外墙乳胶漆一遍 4.搭钢脚手架 5.按乐昌市农房风貌提升工艺做法 乳胶漆施工工艺做法（三）执行 | m2 | 485.97
天棚抹灰
47 | 011301001005 | 天棚抹灰 |  | 1.抹灰厚度、材料种类:20厚M15水泥砂浆找平层 | m2 | 72
48 | 011403003029 | 刮腻子 |  | 1.基层类型:天棚面 2.腻子种类:一般型 3.刮腻子遍数:2 | m2 | 719.96
49 | 011403001096 | 抹灰面油漆 |  | 1.油漆品种、刷漆遍数:乳胶漆一底两面 2.部位:天棚面 | m2 | 719.96
火烧平地块2
外墙一（红砖）
本页小计
分部分项工程项目清单计价表
工程名称：乐昌市“山乡古韵”西京古道乡村振兴示范带项目(秀水段) 和S249沿线人居环境提升项目 |  |  | 标段：乐昌市“山乡古韵”西京古道乡村振兴示范带项目(秀水段) 和S249沿线人居环境提升项目 |  |  |  | 第 16 页 共 164 页
序号 | 项目编码 | 项目名称 |  | 项目特征描述 | 计量 单位 | 工程量 |  | 金额（元）
[8 empty] | 综合单价 | 合价
50 | 011403001098 | 抹灰面油漆 |  | 1.刮涂抗裂砂浆一遍 2.刮涂外墙腻子一遍 3.喷涂外墙抗碱底漆一遍 4.喷涂外墙乳胶漆一遍 5.搭钢脚手架 6.按乐昌市农房风貌提升工艺做法 乳胶漆施工工艺做法（一）执行 | m2 | 1753.13
51 | 011403001099 | 抹灰面油漆 |  | 1.刮涂抗裂砂浆一遍 2.喷涂外墙抗碱底漆一遍 3.喷涂外墙乳胶漆一遍 4.搭钢脚手架 5.按乐昌市农房风貌提升工艺做法 乳胶漆施工工艺做法（三）执行 | m2 | 584.38
围墙
52 | 011403001101 | 抹灰面油漆 |  | 1.刮涂抗裂砂浆一遍 2.喷涂外墙抗碱底漆一遍 3.喷涂外墙乳胶漆一遍 4.搭钢脚手架 5.按乐昌市农房风貌提升工艺做法 乳胶漆施工工艺做法（三）执行 | m2 | 461.62
天棚抹灰
本页小计
分部分项工程项目清单计价表
工程名称：乐昌市“山乡古韵”西京古道乡村振兴示范带项目(秀水段) 和S249沿线人居环境提升项目 |  |  | 标段：乐昌市“山乡古韵”西京古道乡村振兴示范带项目(秀水段) 和S249沿线人居环境提升项目 |  |  |  | 第 17 页 共 164 页
序号 | 项目编码 | 项目名称 |  | 项目特征描述 | 计量 单位 | 工程量 |  | 金额（元）
[8 empty] | 综合单价 | 合价
53 | 011301001006 | 天棚抹灰 |  | 1.抹灰厚度、材料种类:20厚M15水泥砂浆找平层 | m2 | 6.07
54 | 011403003032 | 刮腻子 |  | 1.基层类型:天棚面 2.腻子种类:一般型 3.刮腻子遍数:2 | m2 | 60.66
55 | 011403001102 | 抹灰面油漆 |  | 1.油漆品种、刷漆遍数:乳胶漆一底两面 2.部位:天棚面 | m2 | 60.66
西河村农房微改造
整个项目
01关家新村
外墙一（红砖）
76 | 011403001049 | 抹灰面油漆 |  | 1.15+5厚1:1:6水泥石灰膏砂浆抹灰 2.刮涂外墙腻子一遍 3.喷涂外墙抗碱底漆一遍 4.喷涂外墙乳胶漆两遍 5.搭钢脚手架 6.按乐昌市农房风貌提升工艺做法 乳胶漆施工工艺做法（一）执行 | m2 | 3143.35
本页小计
分部分项工程项目清单计价表
工程名称：乐昌市“山乡古韵”西京古道乡村振兴示范带项目(秀水段) 和S249沿线人居环境提升项目 |  |  | 标段：乐昌市“山乡古韵”西京古道乡村振兴示范带项目(秀水段) 和S249沿线人居环境提升项目 |  |  |  | 第 18 页 共 164 页
序号 | 项目编码 | 项目名称 |  | 项目特征描述 | 计量 单位 | 工程量 |  | 金额（元）
[8 empty] | 综合单价 | 合价
77 | 011403001050 | 抹灰面油漆 |  | 1.刮涂抗裂砂浆一遍 2.喷涂外墙抗碱底漆一遍 3.喷涂外墙乳胶漆一遍 4.搭钢脚手架 5.按乐昌市农房风貌提升工艺做法 乳胶漆施工工艺做法（三）执行 | m2 | 1047.78
外墙二（泥砖）
78 | 011201001028 | 墙、柱面一般抹灰 |  | 1.墙体类型:外墙 2.底层厚度、砂浆配合比:20厚M15商品水泥砂浆 | m2 | 219.5
79 | 010506023002 | 钢丝网 |  | 1.材料品种、规格:玻璃纤维网 | m2 | 219.5
80 | 011403003034 | 刮腻子 |  | 1.基层类型:一般抹灰面 2.腻子种类:一般型腻子 3.刮腻子遍数:2 | m2 | 219.5
81 | 011403001034 | 抹灰面油漆 |  | 1.基层类型:一般抹灰面 2.油漆品种、刷漆遍数:油性乳胶漆一底两面 | m2 | 219.5
围墙
本页小计
分部分项工程项目清单计价表
工程名称：乐昌市“山乡古韵”西京古道乡村振兴示范带项目(秀水段) 和S249沿线人居环境提升项目 |  |  | 标段：乐昌市“山乡古韵”西京古道乡村振兴示范带项目(秀水段) 和S249沿线人居环境提升项目 |  |  |  | 第 19 页 共 164 页
序号 | 项目编码 | 项目名称 |  | 项目特征描述 | 计量 单位 | 工程量 |  | 金额（元）
[8 empty] | 综合单价 | 合价
82 | 011403001057 | 抹灰面油漆 |  | 1.刮涂抗裂砂浆一遍 2.喷涂外墙抗碱底漆一遍 3.喷涂外墙乳胶漆一遍 4.搭钢脚手架 5.按乐昌市农房风貌提升工艺做法 乳胶漆施工工艺做法（三）执行 | m2 | 322.66
天棚抹灰
83 | 011301001007 | 天棚抹灰 |  | 1.抹灰厚度、材料种类:20厚M15水泥砂浆找平层 | m2 | 24.67
84 | 011403003036 | 刮腻子 |  | 1.基层类型:天棚面 2.腻子种类:一般型 3.刮腻子遍数:2 | m2 | 246.69
85 | 011403001036 | 抹灰面油漆 |  | 1.油漆品种、刷漆遍数:乳胶漆一底两面 2.部位:天棚面 | m2 | 246.69
02八字岭街背面+湖泉江村
外墙一（红砖）
本页小计
分部分项工程项目清单计价表
工程名称：乐昌市“山乡古韵”西京古道乡村振兴示范带项目(秀水段) 和S249沿线人居环境提升项目 |  |  | 标段：乐昌市“山乡古韵”西京古道乡村振兴示范带项目(秀水段) 和S249沿线人居环境提升项目 |  |  |  | 第 20 页 共 164 页
序号 | 项目编码 | 项目名称 |  | 项目特征描述 | 计量 单位 | 工程量 |  | 金额（元）
[8 empty] | 综合单价 | 合价
86 | 011403001051 | 抹灰面油漆 |  | 1.15+5厚1:1:6水泥石灰膏砂浆抹灰 2.刮涂外墙腻子一遍 3.喷涂外墙抗碱底漆一遍 4.喷涂外墙乳胶漆两遍 5.搭钢脚手架 6.按乐昌市农房风貌提升工艺做法 乳胶漆施工工艺做法（一）执行 | m2 | 4128.76
87 | 011403001052 | 抹灰面油漆 |  | 1.刮涂抗裂砂浆一遍 2.喷涂外墙抗碱底漆一遍 3.喷涂外墙乳胶漆一遍 4.搭钢脚手架 5.按乐昌市农房风貌提升工艺做法 乳胶漆施工工艺做法（三）执行 | m2 | 1376.25
外墙二（泥砖）
88 | 011201001031 | 墙、柱面一般抹灰 |  | 1.墙体类型:外墙 2.底层厚度、砂浆配合比:20厚M15商品水泥砂浆 | m2 | 366.65
89 | 010506023003 | 钢丝网 |  | 1.材料品种、规格:玻璃纤维网 | m2 | 366.65
90 | 011403003038 | 刮腻子 |  | 1.基层类型:一般抹灰面 2.腻子种类:一般型腻子 3.刮腻子遍数:2 | m2 | 366.65
本页小计
分部分项工程项目清单计价表
工程名称：乐昌市“山乡古韵”西京古道乡村振兴示范带项目(秀水段) 和S249沿线人居环境提升项目 |  |  | 标段：乐昌市“山乡古韵”西京古道乡村振兴示范带项目(秀水段) 和S249沿线人居环境提升项目 |  |  |  | 第 21 页 共 164 页
序号 | 项目编码 | 项目名称 |  | 项目特征描述 | 计量 单位 | 工程量 |  | 金额（元）
[8 empty] | 综合单价 | 合价
91 | 011403001038 | 抹灰面油漆 |  | 1.基层类型:一般抹灰面 2.油漆品种、刷漆遍数:油性乳胶漆一底两面 | m2 | 366.65
围墙
92 | 011403001058 | 抹灰面油漆 |  | 1.刮涂抗裂砂浆一遍 2.喷涂外墙抗碱底漆一遍 3.喷涂外墙乳胶漆一遍 4.搭钢脚手架 5.按乐昌市农房风貌提升工艺做法 乳胶漆施工工艺做法（三）执行 | m2 | 178.7
天棚抹灰
93 | 011301001008 | 天棚抹灰 |  | 1.抹灰厚度、材料种类:20厚M15水泥砂浆找平层 | m2 | 47.53
94 | 011403003040 | 刮腻子 |  | 1.基层类型:天棚面 2.腻子种类:一般型 3.刮腻子遍数:2 | m2 | 475.27
95 | 011403001040 | 抹灰面油漆 |  | 1.油漆品种、刷漆遍数:乳胶漆一底两面 2.部位:天棚面 | m2 | 475.27
03马战塘村
外墙一（红砖）
本页小计
分部分项工程项目清单计价表
工程名称：乐昌市“山乡古韵”西京古道乡村振兴示范带项目(秀水段) 和S249沿线人居环境提升项目 |  |  | 标段：乐昌市“山乡古韵”西京古道乡村振兴示范带项目(秀水段) 和S249沿线人居环境提升项目 |  |  |  | 第 22 页 共 164 页
序号 | 项目编码 | 项目名称 |  | 项目特征描述 | 计量 单位 | 工程量 |  | 金额（元）
[8 empty] | 综合单价 | 合价
96 | 011403001053 | 抹灰面油漆 |  | 1.15+5厚1:1:6水泥石灰膏砂浆抹灰 2.刮涂外墙腻子一遍 3.喷涂外墙抗碱底漆一遍 4.喷涂外墙乳胶漆两遍 5.搭钢脚手架 6.按乐昌市农房风貌提升工艺做法 乳胶漆施工工艺做法（一）执行 | m2 | 3374.24
97 | 011403001054 | 抹灰面油漆 |  | 1.刮涂抗裂砂浆一遍 2.喷涂外墙抗碱底漆一遍 3.喷涂外墙乳胶漆一遍 4.搭钢脚手架 5.按乐昌市农房风貌提升工艺做法 乳胶漆施工工艺做法（三）执行 | m2 | 1124.75
外墙二（泥砖）
98 | 011201001034 | 墙、柱面一般抹灰 |  | 1.墙体类型:外墙 2.底层厚度、砂浆配合比:20厚M15商品水泥砂浆 | m2 | 777.45
99 | 010506023004 | 钢丝网 |  | 1.材料品种、规格:玻璃纤维网 | m2 | 777.45
100 | 011403003042 | 刮腻子 |  | 1.基层类型:一般抹灰面 2.腻子种类:一般型腻子 3.刮腻子遍数:2 | m2 | 777.45
本页小计
分部分项工程项目清单计价表
工程名称：乐昌市“山乡古韵”西京古道乡村振兴示范带项目(秀水段) 和S249沿线人居环境提升项目 |  |  | 标段：乐昌市“山乡古韵”西京古道乡村振兴示范带项目(秀水段) 和S249沿线人居环境提升项目 |  |  |  | 第 23 页 共 164 页
序号 | 项目编码 | 项目名称 |  | 项目特征描述 | 计量 单位 | 工程量 |  | 金额（元）
[8 empty] | 综合单价 | 合价
101 | 011403001042 | 抹灰面油漆 |  | 1.基层类型:一般抹灰面 2.油漆品种、刷漆遍数:油性乳胶漆一底两面 | m2 | 777.45
围墙
102 | 011403001059 | 抹灰面油漆 |  | 1.刮涂抗裂砂浆一遍 2.喷涂外墙抗碱底漆一遍 3.喷涂外墙乳胶漆一遍 4.搭钢脚手架 5.按乐昌市农房风貌提升工艺做法 乳胶漆施工工艺做法（三）执行 | m2 | 114.43
天棚抹灰
103 | 011301001009 | 天棚抹灰 |  | 1.抹灰厚度、材料种类:20厚M15水泥砂浆找平层 | m2 | 26.71
104 | 011403003044 | 刮腻子 |  | 1.基层类型:天棚面 2.腻子种类:一般型 3.刮腻子遍数:2 | m2 | 267.06
105 | 011403001044 | 抹灰面油漆 |  | 1.油漆品种、刷漆遍数:乳胶漆一底两面 2.部位:天棚面 | m2 | 267.06
04上下邝村
外墙一（红砖）
本页小计
分部分项工程项目清单计价表
工程名称：乐昌市“山乡古韵”西京古道乡村振兴示范带项目(秀水段) 和S249沿线人居环境提升项目 |  |  | 标段：乐昌市“山乡古韵”西京古道乡村振兴示范带项目(秀水段) 和S249沿线人居环境提升项目 |  |  |  | 第 24 页 共 164 页
序号 | 项目编码 | 项目名称 |  | 项目特征描述 | 计量 单位 | 工程量 |  | 金额（元）
[8 empty] | 综合单价 | 合价
106 | 011403001055 | 抹灰面油漆 |  | 1.15+5厚1:1:6水泥石灰膏砂浆抹灰 2.刮涂外墙腻子一遍 3.喷涂外墙抗碱底漆一遍 4.喷涂外墙乳胶漆两遍 5.搭钢脚手架 6.按乐昌市农房风貌提升工艺做法 乳胶漆施工工艺做法（一）执行 | m2 | 21021.36
107 | 011403001056 | 抹灰面油漆 |  | 1.刮涂抗裂砂浆一遍 2.喷涂外墙抗碱底漆一遍 3.喷涂外墙乳胶漆一遍 4.搭钢脚手架 5.按乐昌市农房风貌提升工艺做法 乳胶漆施工工艺做法（三）执行 | m2 | 7007.12
外墙二（泥砖）
108 | 011201001037 | 墙、柱面一般抹灰 |  | 1.墙体类型:外墙 2.底层厚度、砂浆配合比:20厚M15商品水泥砂浆 | m2 | 4119.94
109 | 010506023005 | 钢丝网 |  | 1.材料品种、规格:玻璃纤维网 | m2 | 4119.94
110 | 011403003046 | 刮腻子 |  | 1.基层类型:一般抹灰面 2.腻子种类:一般型腻子 3.刮腻子遍数:2 | m2 | 4119.94
本页小计
分部分项工程项目清单计价表
工程名称：乐昌市“山乡古韵”西京古道乡村振兴示范带项目(秀水段) 和S249沿线人居环境提升项目 |  |  | 标段：乐昌市“山乡古韵”西京古道乡村振兴示范带项目(秀水段) 和S249沿线人居环境提升项目 |  |  |  | 第 25 页 共 164 页
序号 | 项目编码 | 项目名称 |  | 项目特征描述 | 计量 单位 | 工程量 |  | 金额（元）
[8 empty] | 综合单价 | 合价
111 | 011403001046 | 抹灰面油漆 |  | 1.基层类型:一般抹灰面 2.油漆品种、刷漆遍数:油性乳胶漆一底两面 | m2 | 4119.94
围墙
112 | 011403001060 | 抹灰面油漆 |  | 1.刮涂抗裂砂浆一遍 2.喷涂外墙抗碱底漆一遍 3.喷涂外墙乳胶漆一遍 4.搭钢脚手架 5.按乐昌市农房风貌提升工艺做法 乳胶漆施工工艺做法（三）执行 | m2 | 16.35
天棚抹灰
113 | 011301001010 | 天棚抹灰 |  | 1.抹灰厚度、材料种类:20厚M15水泥砂浆找平层 | m2 | 211.75
114 | 011403003048 | 刮腻子 |  | 1.基层类型:天棚面 2.腻子种类:一般型 3.刮腻子遍数:2 | m2 | 2117.54
115 | 011403001048 | 抹灰面油漆 |  | 1.油漆品种、刷漆遍数:乳胶漆一底两面 2.部位:天棚面 | m2 | 2117.54
秀水村沿线农房微改造
整个项目
秀水村沿线农房微改造
外墙一（红砖）
本页小计
分部分项工程项目清单计价表
工程名称：乐昌市“山乡古韵”西京古道乡村振兴示范带项目(秀水段) 和S249沿线人居环境提升项目 |  |  | 标段：乐昌市“山乡古韵”西京古道乡村振兴示范带项目(秀水段) 和S249沿线人居环境提升项目 |  |  |  | 第 26 页 共 164 页
序号 | 项目编码 | 项目名称 |  | 项目特征描述 | 计量 单位 | 工程量 |  | 金额（元）
[8 empty] | 综合单价 | 合价
116 | 011403001051 | 抹灰面油漆 |  | 1.刮涂抗裂砂浆一遍 2.刮涂外墙腻子一遍 3.喷涂外墙抗碱底漆一遍 4.喷涂外墙乳胶漆一遍 5.搭钢脚手架 6.按乐昌市农房风貌提升工艺做法 乳胶漆施工工艺做法（一）执行 | m2 | 5043.52
117 | 011403001052 | 抹灰面油漆 |  | 1.刮涂抗裂砂浆一遍 2.喷涂外墙抗碱底漆一遍 3.喷涂外墙乳胶漆一遍 4.搭钢脚手架 5.按乐昌市农房风貌提升工艺做法 乳胶漆施工工艺做法（三）执行 | m2 | 1681.17
天棚抹灰
118 | 011301001011 | 天棚抹灰 |  | 1.抹灰厚度、材料种类:20厚M15水泥砂浆找平层 | m2 | 10.55
119 | 011403003050 | 刮腻子 |  | 1.基层类型:天棚面 2.腻子种类:一般型 3.刮腻子遍数:2 | m2 | 105.45
120 | 011403001050 | 抹灰面油漆 |  | 1.油漆品种、刷漆遍数:乳胶漆一底两面 2.部位:天棚面 | m2 | 105.45
大罗岭芳塘农房微改造
本页小计
分部分项工程项目清单计价表
工程名称：乐昌市“山乡古韵”西京古道乡村振兴示范带项目(秀水段) 和S249沿线人居环境提升项目 |  |  | 标段：乐昌市“山乡古韵”西京古道乡村振兴示范带项目(秀水段) 和S249沿线人居环境提升项目 |  |  |  | 第 27 页 共 164 页
序号 | 项目编码 | 项目名称 |  | 项目特征描述 | 计量 单位 | 工程量 |  | 金额（元）
[8 empty] | 综合单价 | 合价
整个项目
大罗岭
外墙一（红砖）
121 | 011403001055 | 抹灰面油漆 |  | 1.15+5厚1:1:6水泥石灰膏砂浆抹灰 2.刮涂外墙腻子一遍 3.喷涂外墙抗碱底漆一遍 4.喷涂外墙乳胶漆两遍 5.搭钢脚手架 6.按乐昌市农房风貌提升工艺做法 乳胶漆施工工艺做法（一）执行 | m2 | 2722.63
122 | 011403001056 | 抹灰面油漆 |  | 1.刮涂抗裂砂浆一遍 2.喷涂外墙抗碱底漆一遍 3.喷涂外墙乳胶漆一遍 4.搭钢脚手架 5.按乐昌市农房风貌提升工艺做法 乳胶漆施工工艺做法（三）执行 | m2 | 907.54
天棚抹灰
123 | 011301001012 | 天棚抹灰 |  | 1.抹灰厚度、材料种类:20厚M15水泥砂浆找平层 | m2 | 27.54
124 | 011403003052 | 刮腻子 |  | 1.基层类型:天棚面 2.腻子种类:一般型 3.刮腻子遍数:2 | m2 | 275.37
本页小计
分部分项工程项目清单计价表
工程名称：乐昌市“山乡古韵”西京古道乡村振兴示范带项目(秀水段) 和S249沿线人居环境提升项目 |  |  | 标段：乐昌市“山乡古韵”西京古道乡村振兴示范带项目(秀水段) 和S249沿线人居环境提升项目 |  |  |  | 第 28 页 共 164 页
序号 | 项目编码 | 项目名称 |  | 项目特征描述 | 计量 单位 | 工程量 |  | 金额（元）
[8 empty] | 综合单价 | 合价
125 | 011403001052 | 抹灰面油漆 |  | 1.油漆品种、刷漆遍数:乳胶漆一底两面 2.部位:天棚面 | m2 | 275.37
芳塘村
外墙一（红砖）
126 | 011403001057 | 抹灰面油漆 |  | 1.15+5厚1:1:6水泥石灰膏砂浆抹灰 2.刮涂外墙腻子一遍 3.喷涂外墙抗碱底漆一遍 4.喷涂外墙乳胶漆两遍 5.搭钢脚手架 6.按乐昌市农房风貌提升工艺做法 乳胶漆施工工艺做法（一）执行 | m2 | 3085.34
127 | 011403001058 | 抹灰面油漆 |  | 1.刮涂抗裂砂浆一遍 2.喷涂外墙抗碱底漆一遍 3.喷涂外墙乳胶漆一遍 4.搭钢脚手架 5.按乐昌市农房风貌提升工艺做法 乳胶漆施工工艺做法（三）执行 | m2 | 1028.45
天棚抹灰
128 | 011301001013 | 天棚抹灰 |  | 1.抹灰厚度、材料种类:20厚M15水泥砂浆找平层 | m2 | 47.97
本页小计
分部分项工程项目清单计价表
工程名称：乐昌市“山乡古韵”西京古道乡村振兴示范带项目(秀水段) 和S249沿线人居环境提升项目 |  |  | 标段：乐昌市“山乡古韵”西京古道乡村振兴示范带项目(秀水段) 和S249沿线人居环境提升项目 |  |  |  | 第 29 页 共 164 页
序号 | 项目编码 | 项目名称 |  | 项目特征描述 | 计量 单位 | 工程量 |  | 金额（元）
[8 empty] | 综合单价 | 合价
129 | 011403003054 | 刮腻子 |  | 1.基层类型:天棚面 2.腻子种类:一般型 3.刮腻子遍数:2 | m2 | 479.7
130 | 011403001054 | 抹灰面油漆 |  | 1.油漆品种、刷漆遍数:乳胶漆一底两面 2.部位:天棚面 | m2 | 479.7
何家冲消山农房微改造
整个项目
何家冲
外墙一（红砖）
131 | 011403001061 | 抹灰面油漆 |  | 1.15+5厚1:1:6水泥石灰膏砂浆抹灰 2.刮涂外墙腻子一遍 3.喷涂外墙抗碱底漆一遍 4.喷涂外墙乳胶漆两遍 5.搭钢脚手架 6.按乐昌市农房风貌提升工艺做法 乳胶漆施工工艺做法（一）执行 | m2 | 2344.49
132 | 011403001062 | 抹灰面油漆 |  | 1.刮涂抗裂砂浆一遍 2.喷涂外墙抗碱底漆一遍 3.喷涂外墙乳胶漆一遍 4.搭钢脚手架 5.按乐昌市农房风貌提升工艺做法 乳胶漆施工工艺做法（三）执行 | m2 | 781.5
天棚抹灰
本页小计
分部分项工程项目清单计价表
工程名称：乐昌市“山乡古韵”西京古道乡村振兴示范带项目(秀水段) 和S249沿线人居环境提升项目 |  |  | 标段：乐昌市“山乡古韵”西京古道乡村振兴示范带项目(秀水段) 和S249沿线人居环境提升项目 |  |  |  | 第 30 页 共 164 页
序号 | 项目编码 | 项目名称 |  | 项目特征描述 | 计量 单位 | 工程量 |  | 金额（元）
[8 empty] | 综合单价 | 合价
133 | 011301001014 | 天棚抹灰 |  | 1.抹灰厚度、材料种类:20厚M15水泥砂浆找平层 | m2 | 45.54
134 | 011403003056 | 刮腻子 |  | 1.基层类型:天棚面 2.腻子种类:一般型 3.刮腻子遍数:2 | m2 | 455.39
135 | 011403001056 | 抹灰面油漆 |  | 1.油漆品种、刷漆遍数:乳胶漆一底两面 2.部位:天棚面 | m2 | 455.39
消山村
外墙一（红砖）
136 | 011403001059 | 抹灰面油漆 |  | 1.15+5厚1:1:6水泥石灰膏砂浆抹灰 2.刮涂外墙腻子一遍 3.喷涂外墙抗碱底漆一遍 4.喷涂外墙乳胶漆两遍 5.搭钢脚手架 6.按乐昌市农房风貌提升工艺做法 乳胶漆施工工艺做法（一）执行 | m2 | 3971.78
137 | 011403001060 | 抹灰面油漆 |  | 1.刮涂抗裂砂浆一遍 2.喷涂外墙抗碱底漆一遍 3.喷涂外墙乳胶漆一遍 4.搭钢脚手架 5.按乐昌市农房风貌提升工艺做法 乳胶漆施工工艺做法（三）执行 | m2 | 1323.93
本页小计
分部分项工程项目清单计价表
工程名称：乐昌市“山乡古韵”西京古道乡村振兴示范带项目(秀水段) 和S249沿线人居环境提升项目 |  |  | 标段：乐昌市“山乡古韵”西京古道乡村振兴示范带项目(秀水段) 和S249沿线人居环境提升项目 |  |  |  | 第 31 页 共 164 页
序号 | 项目编码 | 项目名称 |  | 项目特征描述 | 计量 单位 | 工程量 |  | 金额（元）
[8 empty] | 综合单价 | 合价
天棚抹灰
138 | 011301001015 | 天棚抹灰 |  | 1.抹灰厚度、材料种类:20厚M15水泥砂浆找平层 | m2 | 68.89
139 | 011403003058 | 刮腻子 |  | 1.基层类型:天棚面 2.腻子种类:一般型 3.刮腻子遍数:2 | m2 | 688.9
140 | 011403001058 | 抹灰面油漆 |  | 1.油漆品种、刷漆遍数:乳胶漆一底两面 2.部位:天棚面 | m2 | 688.9
山下村沿线农房提升
整个项目
山下村到政府农房提升
A段农房
141 | 010901001001 | 有女儿墙斜屋面 |  | 1.内容:屋檐斜瓦钢结构 2.瓦品种、规格:3厚黑色哑光树脂瓦 3.龙骨:30*50*2.5厚镀锌角铁 | m2 | 554.48
142 | 010901001002 | 无女儿墙斜屋面 |  | 1.内容:屋檐斜瓦钢结构 2.瓦品种、规格:3厚黑色哑光树脂瓦 3.龙骨:30*50*2.5厚镀锌角铁 | m2 | 350.68
B段农房
本页小计
分部分项工程项目清单计价表
工程名称：乐昌市“山乡古韵”西京古道乡村振兴示范带项目(秀水段) 和S249沿线人居环境提升项目 |  |  | 标段：乐昌市“山乡古韵”西京古道乡村振兴示范带项目(秀水段) 和S249沿线人居环境提升项目 |  |  |  | 第 32 页 共 164 页
序号 | 项目编码 | 项目名称 |  | 项目特征描述 | 计量 单位 | 工程量 |  | 金额（元）
[8 empty] | 综合单价 | 合价
143 | 010901001003 | 有女儿墙斜屋面 |  | 1.内容:屋檐斜瓦钢结构 2.瓦品种、规格:3厚黑色哑光树脂瓦 3.龙骨:30*50*2.5厚镀锌角铁 | m2 | 1363.05
144 | 010901001004 | 无女儿墙斜屋面 |  | 1.内容:屋檐斜瓦钢结构 2.瓦品种、规格:3厚黑色哑光树脂瓦 3.龙骨:30*50*2.5厚镀锌角铁 | m2 | 169.75
C段农房
145 | 010901001005 | 有女儿墙斜屋面 |  | 1.内容:屋檐斜瓦钢结构 2.瓦品种、规格:3厚黑色哑光树脂瓦 3.龙骨:30*50*2.5厚镀锌角铁 | m2 | 946.95
146 | 010901001006 | 无女儿墙斜屋面 |  | 1.内容:屋檐斜瓦钢结构 2.瓦品种、规格:3厚黑色哑光树脂瓦 3.龙骨:30*50*2.5厚镀锌角铁 | m2 | 109.33
D段农房
147 | 010901001007 | 有女儿墙斜屋面 |  | 1.内容:屋檐斜瓦钢结构 2.瓦品种、规格:3厚黑色哑光树脂瓦 3.龙骨:30*50*2.5厚镀锌角铁 | m2 | 867.04
本页小计
分部分项工程项目清单计价表
工程名称：乐昌市“山乡古韵”西京古道乡村振兴示范带项目(秀水段) 和S249沿线人居环境提升项目 |  |  | 标段：乐昌市“山乡古韵”西京古道乡村振兴示范带项目(秀水段) 和S249沿线人居环境提升项目 |  |  |  | 第 33 页 共 164 页
序号 | 项目编码 | 项目名称 |  | 项目特征描述 | 计量 单位 | 工程量 |  | 金额（元）
[8 empty] | 综合单价 | 合价
148 | 010901001008 | 无女儿墙斜屋面 |  | 1.内容:屋檐斜瓦钢结构 2.瓦品种、规格:3厚黑色哑光树脂瓦 3.龙骨:30*50*2.5厚镀锌角铁 | m2 | 176.28
E段农房
149 | 010901001009 | 有女儿墙斜屋面 |  | 1.内容:屋檐斜瓦钢结构 2.瓦品种、规格:3厚黑色哑光树脂瓦 3.龙骨:30*50*2.5厚镀锌角铁 | m2 | 298.8
150 | 010901001010 | 无女儿墙斜屋面 |  | 1.内容:屋檐斜瓦钢结构 2.瓦品种、规格:3厚黑色哑光树脂瓦 3.龙骨:30*50*2.5厚镀锌角铁 | m2 | 73.99
F段农房
151 | 010901001011 | 有女儿墙斜屋面 |  | 1.内容:屋檐斜瓦钢结构 2.瓦品种、规格:3厚黑色哑光树脂瓦 3.龙骨:30*50*2.5厚镀锌角铁 | m2 | 1147.83
152 | 010901001012 | 无女儿墙斜屋面 |  | 1.内容:屋檐斜瓦钢结构 2.瓦品种、规格:3厚黑色哑光树脂瓦 3.龙骨:30*50*2.5厚镀锌角铁 | m2 | 674.64
闲置空地整治
本页小计
分部分项工程项目清单计价表
工程名称：乐昌市“山乡古韵”西京古道乡村振兴示范带项目(秀水段) 和S249沿线人居环境提升项目 |  |  | 标段：乐昌市“山乡古韵”西京古道乡村振兴示范带项目(秀水段) 和S249沿线人居环境提升项目 |  |  |  | 第 34 页 共 164 页
序号 | 项目编码 | 项目名称 |  | 项目特征描述 | 计量 单位 | 工程量 |  | 金额（元）
[8 empty] | 综合单价 | 合价
西河村--市政工程
整个项目
湖泉江
拆除泥砖房
153 | 070101003004 | 人工整体拆除 混合结构 瓦屋面 |  | 1.人工整体拆除 混合结构 瓦屋面 | m2 | 29.37
154 | 040103003012 | 余方弃置 |  | 1.弃料品种:拆除废料外运 2.运距:3km | m3 | 23.5
上邝至八字岭街加盖板
碎石地面
155 | 040201021001 | 土工合成材料 |  | 1.部位:碎石地面 2.材料品种、规格:无纺布一层 | m2 | 1116.24
156 | 040202010006 | 碎石 |  | 1.石料规格:20~40 2.厚度:10cm 3.素土夯实＞95% | m2 | 1116.24
加盖板1200*800*100
157 | 040402017015 | 沟道盖板 |  | 1.材质:钢筋混凝土 2.规格尺寸:1200*800*100 3.强度等级:C25 | m | 172.56
加盖板500*500*100
本页小计
分部分项工程项目清单计价表
工程名称：乐昌市“山乡古韵”西京古道乡村振兴示范带项目(秀水段) 和S249沿线人居环境提升项目 |  |  | 标段：乐昌市“山乡古韵”西京古道乡村振兴示范带项目(秀水段) 和S249沿线人居环境提升项目 |  |  |  | 第 35 页 共 164 页
序号 | 项目编码 | 项目名称 |  | 项目特征描述 | 计量 单位 | 工程量 |  | 金额（元）
[8 empty] | 综合单价 | 合价
158 | 040402017016 | 沟道盖板 |  | 1.材质:钢筋混凝土 2.规格尺寸:500*500*100 3.强度等级:C25 | m | 149.65
加盖板400*400*100
159 | 040402017017 | 沟道盖板 |  | 1.材质:钢筋混凝土 2.规格尺寸:400*400*100 3.强度等级:C25 | m | 49.7
模板工程
160 | 010505001001 | 垫层模板 |  | 1.垫层模板 | m2 | 19.92
161 | 010505002001 | 基础模板 |  | 1.基础模板 | m2 | 31.72
秀水村--市政工程
整个项目
朱家村
150厚水泥路面
469 | 040202010007 | 碎石 |  | 1.石料规格:碎石 2.厚度:15cm 3.素土夯实＞95% | m2 | 258.27
470 | 040203007006 | 水泥混凝土 |  | 1.混凝土强度等级:C25 2.厚度:15cm 3.水养生 | m2 | 258.27
200厚水泥路面
471 | 040202010008 | 碎石 |  | 1.石料规格:碎石 2.厚度:20cm 3.素土夯实＞95% | m2 | 445.73
本页小计
分部分项工程项目清单计价表
工程名称：乐昌市“山乡古韵”西京古道乡村振兴示范带项目(秀水段) 和S249沿线人居环境提升项目 |  |  | 标段：乐昌市“山乡古韵”西京古道乡村振兴示范带项目(秀水段) 和S249沿线人居环境提升项目 |  |  |  | 第 36 页 共 164 页
序号 | 项目编码 | 项目名称 |  | 项目特征描述 | 计量 单位 | 工程量 |  | 金额（元）
[8 empty] | 综合单价 | 合价
472 | 040203007007 | 水泥混凝土 |  | 1.混凝土强度等级:C25 2.厚度:20cm 3.水养生 | m2 | 445.73
成品仿木栏杆
473 | 040308002002 | 混凝土栏杆 |  | 1.成品定制混凝土仿木栏杆 | m | 175.23
200x100x50厚人行道砖工字铺
474 | 040202010009 | 碎石 |  | 1.石料规格:碎石 2.厚度:15cm 3.素土夯实＞93% | m2 | 421.35
475 | 040204002001 | 水泥混凝土人行道 |  | 1.混凝土强度等级:C25 2.厚度:10cm | m2 | 421.35
476 | 040204001003 | 人行道块料铺设 |  | 1.块料品种、规格:200*100*50厚灰色人行道砖 2.基础、垫层:材料品种、厚度:50厚1：4干硬性水泥砂浆 | m2 | 421.35
清表
477 | 040101001004 | 挖一般土方 |  | 1.土壤类别:一、二类土 2.挖土深度:暂按300厚，结算时按实际发生为准 3.废料外运:3KM | m3 | 3318.46
破除人行道
478 | 041001002001 | 拆除人行道 |  | 1.材质:人行道砖 2.厚度:5cm | m2 | 112.03
本页小计
分部分项工程项目清单计价表
工程名称：乐昌市“山乡古韵”西京古道乡村振兴示范带项目(秀水段) 和S249沿线人居环境提升项目 |  |  | 标段：乐昌市“山乡古韵”西京古道乡村振兴示范带项目(秀水段) 和S249沿线人居环境提升项目 |  |  |  | 第 37 页 共 164 页
序号 | 项目编码 | 项目名称 |  | 项目特征描述 | 计量 单位 | 工程量 |  | 金额（元）
[8 empty] | 综合单价 | 合价
479 | 040103003015 | 余方弃置 |  | 1.废弃料品种:旧路材料(道碴) 2.运距:3KM | m3 | 5.6
水泥地面破除、修复
480 | 041001001004 | 拆除路面 |  | 1.旧路面切缝 2.材质:混凝土类（无筋） 3.厚度:10cm | m | 112.03
481 | 041001001005 | 拆除路面 |  | 1.材质:碎石 2.厚度:10cm | m2 | 112.03
482 | 041001001006 | 拆除路面 |  | 1.材质:混凝土类（无筋） 2.厚度:10cm | m2 | 112.03
483 | 040103003016 | 余方弃置 |  | 1.废弃料品种:旧路材料(道碴) 2.运距:3KM | m3 | 22.41
收边
484 | 040101002001 | 挖沟槽土方 |  | 1.土壤类别:一、二类土 2.挖土深度:2m 内 | m3 | 5.94
485 | 040103003017 | 余方弃置 |  | 1.废弃料品种:余土 2.运距:3km | m3 | 5.94
486 | 040303001005 | 混凝土垫层 |  | 1.80厚C25素混凝土垫层 | m3 | 2.07
487 | 040305004002 | 砖砌体 |  | 1.部位:收边 2.材料品种、规格:黏土砖240*115*53 3.砂浆强度等级:商品砂浆M7.5 | m3 | 11.48
488 | 011204002001 | 拼碎石材零星项目 |  | 1.树池面: 2.面层材料品种、规格、颜色:D20~30鹅卵石贴砌 | m2 | 87.05
本页小计
分部分项工程项目清单计价表
工程名称：乐昌市“山乡古韵”西京古道乡村振兴示范带项目(秀水段) 和S249沿线人居环境提升项目 |  |  | 标段：乐昌市“山乡古韵”西京古道乡村振兴示范带项目(秀水段) 和S249沿线人居环境提升项目 |  |  |  | 第 38 页 共 164 页
序号 | 项目编码 | 项目名称 |  | 项目特征描述 | 计量 单位 | 工程量 |  | 金额（元）
[8 empty] | 综合单价 | 合价
仿竹篱笆
489 | 040101003009 | 挖基坑土方 |  | 1.土壤类别:一、二类土 2.挖土深度:2m 内 | m3 | 1.57
490 | 040103003018 | 余方弃置 |  | 1.废弃料品种:余土 2.运距:3km | m3 | 1.57
491 | 040303002009 | 混凝土基础 |  | 1.混凝土强度等级:C25 | m3 | 1.57
492 | 040308001001 | 金属栏杆 |  | 1.栏杆材质、规格:钢篱笆 | m | 124.6
坐凳
493 | 040202010010 | 碎石 |  | 1.150厚碎石垫层 2.素土夯实＞93% | m2 | 26.25
494 | 040303001006 | 混凝土垫层 |  | 1.150厚C20混凝土垫层 | m3 | 3.94
495 | 040305004003 | 砖砌体 |  | 1.部位:坐凳 2.材料品种、规格:标准砖240*115*53 3.砂浆强度等级:商品砂浆M7.5 | m3 | 8.58
496 | 011102002001 | 拼碎石材楼地面 |  | 1.结合层厚度、砂浆配合比:10厚1:2.5水泥砂浆 2.面层材料品种、规格、颜色:20厚文化石冰裂纹 | m2 | 18.75
497 | 011203002001 | 拼碎石材墙、柱面 |  | 1.安装方式:粘贴 2.面层材料品种、规格、颜色:20厚文化石冰裂纹 | m2 | 41.25
步级
本页小计
分部分项工程项目清单计价表
工程名称：乐昌市“山乡古韵”西京古道乡村振兴示范带项目(秀水段) 和S249沿线人居环境提升项目 |  |  | 标段：乐昌市“山乡古韵”西京古道乡村振兴示范带项目(秀水段) 和S249沿线人居环境提升项目 |  |  |  | 第 39 页 共 164 页
序号 | 项目编码 | 项目名称 |  | 项目特征描述 | 计量 单位 | 工程量 |  | 金额（元）
[8 empty] | 综合单价 | 合价
498 | 040204002002 | 水泥混凝土人行道 |  | 1.80厚C20素砼 2.素土夯实＞95% | m2 | 122.89
499 | 050201003001 | 园路面层 |  | 1.路面厚度、宽度、材料种类:240*115*53红砖 2.砂浆强度等级:20厚1:2.5水泥砂浆 | m2 | 122.89
人行道砖
500 | 040202010011 | 碎石 |  | 1.石料规格:碎石 2.厚度:15cm 3.素土夯实＞93% | m2 | 87.73
501 | 040204002003 | 水泥混凝土人行道 |  | 1.混凝土强度等级:C25 2.厚度:10cm | m2 | 87.73
502 | 040204001004 | 人行道块料铺设 |  | 1.块料品种、规格:200*100*50厚红褐色透水砖 2.基础、垫层:材料品种、厚度:50厚1：4干硬性水泥砂浆 | m2 | 87.73
150厚水泥地面
503 | 040202010012 | 碎石 |  | 1.石料规格:碎石 2.厚度:15cm 3.素土夯实＞95% | m2 | 264.22
504 | 040203007008 | 水泥混凝土 |  | 1.混凝土强度等级:C25 2.厚度:15cm 3.水养生 | m2 | 264.22
文化宣传栏
本页小计
分部分项工程项目清单计价表
工程名称：乐昌市“山乡古韵”西京古道乡村振兴示范带项目(秀水段) 和S249沿线人居环境提升项目 |  |  | 标段：乐昌市“山乡古韵”西京古道乡村振兴示范带项目(秀水段) 和S249沿线人居环境提升项目 |  |  |  | 第 40 页 共 164 页
序号 | 项目编码 | 项目名称 |  | 项目特征描述 | 计量 单位 | 工程量 |  | 金额（元）
[8 empty] | 综合单价 | 合价
454 | 040101003010 | 挖基坑土方 |  | 1.土壤类别:一、二类土 2.挖土深度:2m 内 | m3 | 8.67
455 | 040103001005 | 沟槽、基坑回填方 |  | 1.密实度要求:符合设计要求 2.填方材料品种:原土 | m3 | 7.03
456 | 040103003019 | 余方弃置 |  | 1.废弃料品种:余土 2.运距:3km | m3 | 0.6
457 | 040305001009 | 垫层 |  | 1.材料品种、规格:级配碎石 2.厚度:15cm | m3 | 0.7
458 | 040303001007 | 混凝土垫层 |  | 1.混凝土强度等级:C15 | m3 | 0.33
459 | 040303002010 | 混凝土基础 |  | 1.混凝土强度等级:暂按C30 | m3 | 0.89
460 | 010506001005 | 现浇混凝土基础及联系梁钢筋 |  | 1.材料种类:三级带肋钢筋 2.钢筋规格:φ10-25mm | t | 0.051
461 | 040901009009 | 预埋铁件 |  | 1.镀锌钢板250*250*10 2.4B10，L=400 | t | 0.018
462 | 011105002005 | 石材踢脚线 |  | 1.踢脚线高度:500mm 2.面层材料品种、规格、颜色:深灰麻亚光 500*250*50 | m | 1.8
463 | 010603003009 | 钢管柱 |  | 1.钢材品种、规格:镀锌钢管150*150*5 2.外喷深灰色氟碳漆 | t | 0.184
本页小计
分部分项工程项目清单计价表
工程名称：乐昌市“山乡古韵”西京古道乡村振兴示范带项目(秀水段) 和S249沿线人居环境提升项目 |  |  | 标段：乐昌市“山乡古韵”西京古道乡村振兴示范带项目(秀水段) 和S249沿线人居环境提升项目 |  |  |  | 第 41 页 共 164 页
序号 | 项目编码 | 项目名称 |  | 项目特征描述 | 计量 单位 | 工程量 |  | 金额（元）
[8 empty] | 综合单价 | 合价
464 | 010604001009 | 钢梁 |  | 1.钢材品种、规格:镀锌钢管150*150*5/80*80*4/40*40*3 2.外喷深灰色氟碳漆两道 | t | 0.354
465 | 010605001005 | 钢板楼板 |  | 1.钢材品种、规格:镀锌压型钢板 | m2 | 4.4
466 | 011205001013 | 墙、柱面装饰板 |  | 1.面层材料品种、规格、颜色:镀锌钢板 5 | m2 | 2.74
467 | 011502001005 | 成品装饰线条 |  | 1.线条材料品种、规格、颜色:2厚钢板花饰焊接，浅灰色氟碳漆喷涂 | m | 7.09
468 | 010807005005 | 金属格栅窗 |  | 1.镀锌钢管窗花 2.样式：详见L02-07 | m2 | 1.81
垃圾回收点
444 | 040101003011 | 挖基坑土方 |  | 1.土壤类别:一、二类土 2.挖土深度:2m 内 | m3 | 3.27
445 | 040103003020 | 余方弃置 |  | 1.废弃料品种:余土 2.运距:3km | m3 | 3.27
446 | 040305001010 | 垫层 |  | 1.材料品种、规格:碎石 2.厚度:15cm | m3 | 0.65
447 | 040303002011 | 混凝土基础 |  | 1.混凝土强度等级:暂按C30 | m3 | 0.9
448 | 040901009010 | 预埋铁件 |  | 1.镀锌钢板250*250*10 2.4B10，L=400 | t | 0.098
本页小计
分部分项工程项目清单计价表
工程名称：乐昌市“山乡古韵”西京古道乡村振兴示范带项目(秀水段) 和S249沿线人居环境提升项目 |  |  | 标段：乐昌市“山乡古韵”西京古道乡村振兴示范带项目(秀水段) 和S249沿线人居环境提升项目 |  |  |  | 第 42 页 共 164 页
序号 | 项目编码 | 项目名称 |  | 项目特征描述 | 计量 单位 | 工程量 |  | 金额（元）
[8 empty] | 综合单价 | 合价
449 | 010603003010 | 钢管柱 |  | 1.钢材品种、规格:镀锌钢管150*150*10 2.外喷深灰色氟碳漆 | t | 0.413
450 | 010604001010 | 钢梁 |  | 1.钢材品种、规格:镀锌钢管150*150*8/100*100*5/100*100*3 2.外喷深灰色氟碳漆两道 | t | 0.925
451 | 010607003005 | 钢檩条 |  | 1.钢材品种、规格:镀锌钢管50*50*5/30*30*2 2.外喷深灰色氟碳漆两道 | t | 0.087
452 | 011205001014 | 墙、柱面装饰板 |  | 1.面层材料品种、规格、颜色:不锈钢板 3 2.外喷深灰色氟碳漆两道 | m2 | 0.98
453 | 011205001015 | 墙、柱面装饰板 |  | 1.面层材料品种、规格、颜色:不锈钢板 10（宣传画专业公司二次设计） 2.外喷深灰色氟碳漆两道 | m2 | 3.45
标识标牌
505 | 040101003012 | 挖基坑土方 |  | 1.土壤类别:一、二类土 2.挖土深度:2m 内 | m3 | 5.14
506 | 040103001006 | 沟槽、基坑回填方 |  | 1.密实度要求:符合设计要求 2.填方材料品种:素土 | m3 | 3.53
507 | 040103003021 | 余方弃置 |  | 1.废弃料品种:余土 2.运距:3km | m3 | 1.08
本页小计
分部分项工程项目清单计价表
工程名称：乐昌市“山乡古韵”西京古道乡村振兴示范带项目(秀水段) 和S249沿线人居环境提升项目 |  |  | 标段：乐昌市“山乡古韵”西京古道乡村振兴示范带项目(秀水段) 和S249沿线人居环境提升项目 |  |  |  | 第 43 页 共 164 页
序号 | 项目编码 | 项目名称 |  | 项目特征描述 | 计量 单位 | 工程量 |  | 金额（元）
[8 empty] | 综合单价 | 合价
508 | 040305001011 | 垫层 |  | 1.混凝土强度等级:C20 | m3 | 0.36
509 | 040303002012 | 混凝土基础 |  | 1.混凝土强度等级:C25 | m3 | 1.37
510 | 040901001001 | 构件钢筋 |  | 1.材料种类:螺纹钢筋 2.钢筋规格:Φ12 | t | 0.05
511 | 010506025001 | 预埋铁件 |  | 1.材料种类:钢板 2.材料规格:综合考虑 | t | 0.043
512 | 010603002001 | 空腹钢柱 |  | 1.柱类型:镀锌方通 | t | 0.283
513 | 010605002001 | 钢板墙板 |  | 1.钢材品种、规格:镀锌钢板 2.钢板厚度、复合板厚度:1.5 | m2 | 1.64
514 | 011402003001 | 金属面油漆 |  | 1.金属面 喷氟碳面漆一遍 | m2 | 16.21
桥头村
清表
515 | 040101001005 | 挖一般土方 |  | 1.土壤类别:一、二类土 2.挖土深度:暂按300厚，结算时按实际发生为准 3.废料外运:3KM | m3 | 2604.9
150厚水泥地面
516 | 040202010013 | 碎石 |  | 1.石料规格:碎石 2.厚度:15cm 3.素土夯实＞95% | m2 | 1637
517 | 040203007009 | 水泥混凝土 |  | 1.混凝土强度等级:C25 2.厚度:15cm 3.水养生 | m2 | 1637
本页小计
分部分项工程项目清单计价表
工程名称：乐昌市“山乡古韵”西京古道乡村振兴示范带项目(秀水段) 和S249沿线人居环境提升项目 |  |  | 标段：乐昌市“山乡古韵”西京古道乡村振兴示范带项目(秀水段) 和S249沿线人居环境提升项目 |  |  |  | 第 44 页 共 164 页
序号 | 项目编码 | 项目名称 |  | 项目特征描述 | 计量 单位 | 工程量 |  | 金额（元）
[8 empty] | 综合单价 | 合价
水渠加盖板300*300*30
518 | 040402017018 | 沟道盖板 |  | 1.材质:混凝土 2.规格尺寸:300*300*30 3.强度等级:C25 | m | 228.16
收边
519 | 040101002002 | 挖沟槽土方 |  | 1.土类别:一二类 2.挖土深度:2m内 | m3 | 1.53
520 | 040103003022 | 余方弃置 |  | 1.废弃料品种:余土 2.运距:3km | m3 | 1.53
521 | 040303001008 | 混凝土垫层 |  | 1.80厚C25素混凝土垫层 | m3 | 0.67
522 | 040305004004 | 砖砌体 |  | 1.部位:收边 2.材料品种、规格:黏土砖240*115*53 3.砂浆强度等级:商品砂浆M7.5 | m3 | 2.95
523 | 011204002002 | 拼碎石材零星项目 |  | 1.树池面: 2.面层材料品种、规格、颜色:D20~30鹅卵石贴砌 | m2 | 22.48
拆除泥砖房
524 | 070101003005 | 人工整体拆除 混合结构 瓦屋面 |  | 1.人工整体拆除 混合结构 瓦屋面 | m2 | 450
525 | 070101096004 | 机械整体拆除 民用建筑 三层以内 |  | 1、机械整体拆除 民用建筑 三层以内 | m2 | 50
526 | 040103003023 | 余方弃置 |  | 1.废弃料品种:余土 2.运距:3km | m3 | 400
水泥地面修复
本页小计
分部分项工程项目清单计价表
工程名称：乐昌市“山乡古韵”西京古道乡村振兴示范带项目(秀水段) 和S249沿线人居环境提升项目 |  |  | 标段：乐昌市“山乡古韵”西京古道乡村振兴示范带项目(秀水段) 和S249沿线人居环境提升项目 |  |  |  | 第 45 页 共 164 页
序号 | 项目编码 | 项目名称 |  | 项目特征描述 | 计量 单位 | 工程量 |  | 金额（元）
[8 empty] | 综合单价 | 合价
527 | 040202010015 | 碎石 |  | 1.石料规格:碎石 2.厚度:15cm 3.素土夯实＞95% | m2 | 371.42
528 | 040203007010 | 水泥混凝土 |  | 1.混凝土强度等级:C25 2.厚度:15cm 3.水养生 | m2 | 371.42
仿竹篱笆
440 | 040101003013 | 挖基坑土方 |  | 1.土壤类别:一、二类土 2.挖土深度:2m 内 | m3 | 2.3
441 | 040103003024 | 余方弃置 |  | 1.废弃料品种:余土 2.运距:3km | m3 | 2.3
442 | 040303002013 | 混凝土基础 |  | 1.混凝土强度等级:C25 | m3 | 2.3
443 | 040308001002 | 金属栏杆 |  | 1.栏杆材质、规格:钢篱笆 | m | 185.62
碎石地面
200x100x50厚人行道砖工字铺
529 | 040202010017 | 碎石 |  | 1.石料规格:碎石 2.厚度:15cm 3.素土夯实＞93% | m2 | 198.53
530 | 040204002004 | 水泥混凝土人行道 |  | 1.混凝土强度等级:C25 2.厚度:10cm | m2 | 198.53
531 | 040204001007 | 人行道块料铺设 |  | 1.块料品种、规格:200*100*50厚红褐色透水砖 2.基础、垫层:材料品种、厚度:50厚1：4干硬性水泥砂浆 | m2 | 198.53
本页小计
分部分项工程项目清单计价表
工程名称：乐昌市“山乡古韵”西京古道乡村振兴示范带项目(秀水段) 和S249沿线人居环境提升项目 |  |  | 标段：乐昌市“山乡古韵”西京古道乡村振兴示范带项目(秀水段) 和S249沿线人居环境提升项目 |  |  |  | 第 46 页 共 164 页
序号 | 项目编码 | 项目名称 |  | 项目特征描述 | 计量 单位 | 工程量 |  | 金额（元）
[8 empty] | 综合单价 | 合价
汀步
532 | 040202010018 | 碎石 |  | 1.石料规格:碎石 2.厚度:10cm 3.素土夯实＞93% | m2 | 8.13
533 | 040204002005 | 水泥混凝土人行道 |  | 1.混凝土强度等级:C20 2.厚度:10cm | m2 | 8.13
534 | 050201023001 | 汀步(步石、飞石) |  | 1.石料种类、规格:青石板50厚 2.砂浆强度等级、配合比:50厚1:4干硬性水泥砂浆 | m2 | 8.13
圆形花池
535 | 040202010019 | 碎石 |  | 1.石料规格:碎石 2.厚度:16cm 3.素土夯实＞93% | m2 | 18.46
536 | 050101003003 | 栽植土回填 |  | 1.回填厚度:300mm 2.回填土质要求:二类种植土 | m3 | 7.8
537 | 040204007001 | 树池砌筑 |  | 1.材料品种、规格:标准砖240*115*53 2.树池尺寸:D1500 | 个 | 14
538 | 011204002003 | 拼碎石材零星项目 |  | 1.树池面: 2.面层材料品种、规格、颜色:D20~30鹅卵石贴砌 | m2 | 51.43
1.5米高挡土墙
539 | 040204002006 | 水泥混凝土人行道 |  | 1.混凝土强度等级:C20 2.厚度:10cm 3.素土夯实 | m2 | 26.16
本页小计
分部分项工程项目清单计价表
工程名称：乐昌市“山乡古韵”西京古道乡村振兴示范带项目(秀水段) 和S249沿线人居环境提升项目 |  |  | 标段：乐昌市“山乡古韵”西京古道乡村振兴示范带项目(秀水段) 和S249沿线人居环境提升项目 |  |  |  | 第 47 页 共 164 页
序号 | 项目编码 | 项目名称 |  | 项目特征描述 | 计量 单位 | 工程量 |  | 金额（元）
[8 empty] | 综合单价 | 合价
540 | 040305003001 | 浆砌块料 |  | 1.部位:挡土墙 2.材料品种、规格:毛石 3.砂浆强度等级:水泥石灰砂浆M10 4.泄水孔材料品种、规格:φ100 PVC排水管 5.滤水层要求:采用棕榈网包裹级配砂砾石做成长宽各50mm、厚度为150mm的物料 6.沉降缝要求:2cm沉降缝 7.墙面采用M10号水泥砂浆勾2cm宽的凸缝 | m3 | 27.62
文化宣传栏
294 | 040101003014 | 挖基坑土方 |  | 1.土壤类别:一、二类土 2.挖土深度:2m 内 | m3 | 8.67
295 | 040103001007 | 沟槽、基坑回填方 |  | 1.密实度要求:符合设计要求 2.填方材料品种:原土 | m3 | 7.03
296 | 040103003025 | 余方弃置 |  | 1.废弃料品种:余土 2.运距:3km | m3 | 0.6
297 | 040305001012 | 垫层 |  | 1.材料品种、规格:级配碎石 2.厚度:15cm | m3 | 0.7
298 | 040303001009 | 混凝土垫层 |  | 1.混凝土强度等级:C15 | m3 | 0.33
299 | 040303002014 | 混凝土基础 |  | 1.混凝土强度等级:暂按C30 | m3 | 0.89
300 | 010506001006 | 现浇混凝土基础及联系梁钢筋 |  | 1.材料种类:三级带肋钢筋 2.钢筋规格:φ10-25mm | t | 0.051
本页小计
分部分项工程项目清单计价表
工程名称：乐昌市“山乡古韵”西京古道乡村振兴示范带项目(秀水段) 和S249沿线人居环境提升项目 |  |  | 标段：乐昌市“山乡古韵”西京古道乡村振兴示范带项目(秀水段) 和S249沿线人居环境提升项目 |  |  |  | 第 48 页 共 164 页
序号 | 项目编码 | 项目名称 |  | 项目特征描述 | 计量 单位 | 工程量 |  | 金额（元）
[8 empty] | 综合单价 | 合价
301 | 040901009011 | 预埋铁件 |  | 1.镀锌钢板250*250*10 2.4B10，L=400 | t | 0.018
302 | 011105002006 | 石材踢脚线 |  | 1.踢脚线高度:500mm 2.面层材料品种、规格、颜色:深灰麻亚光 500*250*50 | m | 1.8
303 | 010603003011 | 钢管柱 |  | 1.钢材品种、规格:镀锌钢管150*150*5 2.外喷深灰色氟碳漆 | t | 0.184
304 | 010604001011 | 钢梁 |  | 1.钢材品种、规格:镀锌钢管150*150*5/80*80*4/40*40*3 2.外喷深灰色氟碳漆两道 | t | 0.354
305 | 010605001006 | 钢板楼板 |  | 1.钢材品种、规格:镀锌压型钢板 | m2 | 4.4
306 | 011205001016 | 墙、柱面装饰板 |  | 1.面层材料品种、规格、颜色:镀锌钢板 5 | m2 | 2.74
307 | 011502001006 | 成品装饰线条 |  | 1.线条材料品种、规格、颜色:2厚钢板花饰焊接，浅灰色氟碳漆喷涂 | m | 7.09
308 | 010807005006 | 金属格栅窗 |  | 1.镀锌钢管窗花 2.样式：详见L02-07 | m2 | 1.81
垃圾回收点
309 | 040101003015 | 挖基坑土方 |  | 1.土壤类别:一、二类土 2.挖土深度:2m 内 | m3 | 3.27
本页小计
分部分项工程项目清单计价表
工程名称：乐昌市“山乡古韵”西京古道乡村振兴示范带项目(秀水段) 和S249沿线人居环境提升项目 |  |  | 标段：乐昌市“山乡古韵”西京古道乡村振兴示范带项目(秀水段) 和S249沿线人居环境提升项目 |  |  |  | 第 49 页 共 164 页
序号 | 项目编码 | 项目名称 |  | 项目特征描述 | 计量 单位 | 工程量 |  | 金额（元）
[8 empty] | 综合单价 | 合价
310 | 040103003026 | 余方弃置 |  | 1.废弃料品种:余土 2.运距:3km | m3 | 3.27
311 | 040305001013 | 垫层 |  | 1.材料品种、规格:碎石 2.厚度:15cm | m3 | 0.65
312 | 040303002015 | 混凝土基础 |  | 1.混凝土强度等级:暂按C30 | m3 | 0.9
313 | 040901009012 | 预埋铁件 |  | 1.镀锌钢板250*250*10 2.4B10，L=400 | t | 0.098
314 | 010603003012 | 钢管柱 |  | 1.钢材品种、规格:镀锌钢管150*150*10 2.外喷深灰色氟碳漆 | t | 0.413
315 | 010604001012 | 钢梁 |  | 1.钢材品种、规格:镀锌钢管150*150*8/100*100*5/100*100*3 2.外喷深灰色氟碳漆两道 | t | 0.925
316 | 010607003006 | 钢檩条 |  | 1.钢材品种、规格:镀锌钢管50*50*5/30*30*2 2.外喷深灰色氟碳漆两道 | t | 0.087
317 | 011205001017 | 墙、柱面装饰板 |  | 1.面层材料品种、规格、颜色:不锈钢板 3 2.外喷深灰色氟碳漆两道 | m2 | 0.98
318 | 011205001018 | 墙、柱面装饰板 |  | 1.面层材料品种、规格、颜色:不锈钢板 10（宣传画专业公司二次设计） 2.外喷深灰色氟碳漆两道 | m2 | 3.45
本页小计
分部分项工程项目清单计价表
工程名称：乐昌市“山乡古韵”西京古道乡村振兴示范带项目(秀水段) 和S249沿线人居环境提升项目 |  |  | 标段：乐昌市“山乡古韵”西京古道乡村振兴示范带项目(秀水段) 和S249沿线人居环境提升项目 |  |  |  | 第 50 页 共 164 页
序号 | 项目编码 | 项目名称 |  | 项目特征描述 | 计量 单位 | 工程量 |  | 金额（元）
[8 empty] | 综合单价 | 合价
标识标牌
430 | 040101003016 | 挖基坑土方 |  | 1.土壤类别:一、二类土 2.挖土深度:2m 内 | m3 | 5.14
431 | 040103001008 | 沟槽、基坑回填方 |  | 1.密实度要求:符合设计要求 2.填方材料品种:素土 | m3 | 3.53
432 | 040103003027 | 余方弃置 |  | 1.废弃料品种:余土 2.运距:3km | m3 | 1.08
433 | 040305001014 | 垫层 |  | 1.混凝土强度等级:C20 | m3 | 0.36
434 | 040303002016 | 混凝土基础 |  | 1.混凝土强度等级:C25 | m3 | 1.37
435 | 040901001002 | 构件钢筋 |  | 1.材料种类:螺纹钢筋 2.钢筋规格:Φ12 | t | 0.05
436 | 010506025002 | 预埋铁件 |  | 1.材料种类:钢板 2.材料规格:综合考虑 | t | 0.043
437 | 010603002002 | 空腹钢柱 |  | 1.柱类型:镀锌方通 | t | 0.283
438 | 010605002002 | 钢板墙板 |  | 1.钢材品种、规格:镀锌钢板 2.钢板厚度、复合板厚度:1.5 | m2 | 1.64
439 | 011402003002 | 金属面油漆 |  | 1.金属面 喷氟碳面漆一遍 | m2 | 16.21
冲里村
清表
本页小计
分部分项工程项目清单计价表
工程名称：乐昌市“山乡古韵”西京古道乡村振兴示范带项目(秀水段) 和S249沿线人居环境提升项目 |  |  | 标段：乐昌市“山乡古韵”西京古道乡村振兴示范带项目(秀水段) 和S249沿线人居环境提升项目 |  |  |  | 第 51 页 共 164 页
序号 | 项目编码 | 项目名称 |  | 项目特征描述 | 计量 单位 | 工程量 |  | 金额（元）
[8 empty] | 综合单价 | 合价
541 | 040101001006 | 挖一般土方 |  | 1.土壤类别:一、二类土 2.挖土深度:暂按300厚，结算时按实际发生为准 3.废料外运:3KM | m3 | 1043.38
150厚水泥地面
542 | 040202010020 | 碎石 |  | 1.石料规格:碎石 2.厚度:15cm 3.素土夯实＞95% | m2 | 147.03
543 | 040203007011 | 水泥混凝土 |  | 1.混凝土强度等级:C25 2.厚度:15cm 3.水养生 | m2 | 147.03
水渠加盖板300*300*30
544 | 040402017019 | 沟道盖板 |  | 1.材质:混凝土 2.规格尺寸:300*300*30 3.强度等级:C25 | m | 75.04
加盖板500*300*30
545 | 040402017020 | 沟道盖板 |  | 1.材质:混凝土 2.规格尺寸:500*300*30 3.强度等级:C25 | m | 124.49
砌筑单墙加盖板沟
546 | 040305004005 | 砖砌体 |  | 1.部位:冲里砌筑单墙加盖板 2.材料品种、规格:标准砖240*115*53 3.砂浆强度等级:商品砂浆M7.5 | m3 | 24.23
本页小计
分部分项工程项目清单计价表
工程名称：乐昌市“山乡古韵”西京古道乡村振兴示范带项目(秀水段) 和S249沿线人居环境提升项目 |  |  | 标段：乐昌市“山乡古韵”西京古道乡村振兴示范带项目(秀水段) 和S249沿线人居环境提升项目 |  |  |  | 第 52 页 共 164 页
序号 | 项目编码 | 项目名称 |  | 项目特征描述 | 计量 单位 | 工程量 |  | 金额（元）
[8 empty] | 综合单价 | 合价
547 | 011201004002 | 立面砂浆找平层 |  | 1.砂浆配合比:20厚1：3防水砂浆（掺3%防水剂） 2.部位:渠道内壁 | m2 | 408.92
548 | 011101006002 | 平面砂浆找平层 |  | 1.砂浆配合比:20厚1：3防水砂浆（掺3%防水剂） 2.部位:渠道底面 | m2 | 78.25
549 | 040402017021 | 沟道盖板 |  | 1.材质:混凝土 2.规格尺寸:500*500*40 3.强度等级:C20 | m | 252.42
植筋加盖板
550 | 040901007001 | 植筋 |  | 1.材料规格:Φ 10 2.植入深度:L=450 | 根 | 353
551 | 040901001003 | 构件钢筋 |  | 1.材料种类:圆钢 2.钢筋规格:Φ 10 | t | 0.098
552 | 011201004003 | 立面砂浆找平层 |  | 1.砂浆配合比:20厚1：3防水砂浆（掺3%防水剂） 2.部位:渠道内壁 | m2 | 69.66
553 | 011101006003 | 平面砂浆找平层 |  | 1.砂浆配合比:20厚1：3防水砂浆（掺3%防水剂） 2.部位:渠道底面 | m2 | 31.66
本页小计
分部分项工程项目清单计价表
工程名称：乐昌市“山乡古韵”西京古道乡村振兴示范带项目(秀水段) 和S249沿线人居环境提升项目 |  |  | 标段：乐昌市“山乡古韵”西京古道乡村振兴示范带项目(秀水段) 和S249沿线人居环境提升项目 |  |  |  | 第 53 页 共 164 页
序号 | 项目编码 | 项目名称 |  | 项目特征描述 | 计量 单位 | 工程量 |  | 金额（元）
[8 empty] | 综合单价 | 合价
554 | 040402017022 | 沟道盖板 |  | 1.材质:混凝土 2.规格尺寸:300*300*50 3.强度等级:C20 | m | 105.54
格栅盖板
555 | 040402017023 | 沟道盖板 |  | 1.材质:格栅水沟盖板 2.规格尺寸:800*400 | m | 82.54
青砖矮墙
425 | 040101002003 | 挖沟槽土方 |  | 1.土类别:一二类 2.挖土深度:2m内 | m3 | 22.07
426 | 040103003028 | 余方弃置 |  | 1.废弃料品种:余土 2.运距:3km | m3 | 22.07
427 | 040305001015 | 垫层 |  | 1.80厚碎石垫层 | m3 | 7.68
428 | 040305001016 | 垫层 |  | 1.100厚C25素混凝土垫层 | m3 | 9.59
429 | 040305004006 | 砖砌体 |  | 1.部位:收边 2.材料品种、规格:青砖240*115*53 3.砂浆强度等级:商品砂浆M7.5 | m3 | 32.94
成品仿木栏杆
556 | 040308002003 | 混凝土栏杆 |  | 1.成品定制混凝土仿木栏杆 | m | 90.72
植草格
557 | 040202010021 | 碎石 |  | 1.石料规格:碎石 2.厚度:10cm 3.素土夯实＞93% | m2 | 720
本页小计
分部分项工程项目清单计价表
工程名称：乐昌市“山乡古韵”西京古道乡村振兴示范带项目(秀水段) 和S249沿线人居环境提升项目 |  |  | 标段：乐昌市“山乡古韵”西京古道乡村振兴示范带项目(秀水段) 和S249沿线人居环境提升项目 |  |  |  | 第 54 页 共 164 页
序号 | 项目编码 | 项目名称 |  | 项目特征描述 | 计量 单位 | 工程量 |  | 金额（元）
[8 empty] | 综合单价 | 合价
558 | 040203007012 | 水泥混凝土 |  | 1.混凝土强度等级:C30 2.厚度:10cm | m2 | 720
559 | 040204001008 | 人行道块料铺设 |  | 1.块料品种、规格:加强型HDPE植草格500*500*50 2.图形:六边形 | m2 | 720
560 | 050101003004 | 栽植土回填 |  | 1.回填厚度:50mm 2.回填土质要求:二类种植土 | m3 | 36
561 | 050103017002 | 植草砖(格)孔内植草 |  | 1.养护期:3个月 2.草(灌木)籽种类:兰引三号草籽 | m2 | 720
墙绘
562 | 011404001001 | 墙面喷刷涂料 |  | 1.清漆2遍 2.丙烯颜料（>2mm） 3.抗碱底漆2遍 4.墙面腻子抹平（裂缝处），打磨一遍 5.原墙面打磨找平 | m2 | 34.14
圆形花池
421 | 040202010022 | 碎石 |  | 1.石料规格:碎石 2.厚度:16cm 3.素土夯实＞93% | m2 | 6.59
422 | 050101003005 | 栽植土回填 |  | 1.回填厚度:300mm 2.回填土质要求:二类种植土 | m3 | 2.79
本页小计
分部分项工程项目清单计价表
工程名称：乐昌市“山乡古韵”西京古道乡村振兴示范带项目(秀水段) 和S249沿线人居环境提升项目 |  |  | 标段：乐昌市“山乡古韵”西京古道乡村振兴示范带项目(秀水段) 和S249沿线人居环境提升项目 |  |  |  | 第 55 页 共 164 页
序号 | 项目编码 | 项目名称 |  | 项目特征描述 | 计量 单位 | 工程量 |  | 金额（元）
[8 empty] | 综合单价 | 合价
423 | 040204007002 | 树池砌筑 |  | 1.材料品种、规格:标准砖240*115*53 2.树池尺寸:D1500 | 个 | 5
424 | 011204002004 | 拼碎石材零星项目 |  | 1.树池面: 2.面层材料品种、规格、颜色:D20~30鹅卵石贴砌 | m2 | 18.37
文化宣传栏
279 | 040101003018 | 挖基坑土方 |  | 1.土壤类别:一、二类土 2.挖土深度:2m 内 | m3 | 8.67
280 | 040103001009 | 沟槽、基坑回填方 |  | 1.密实度要求:符合设计要求 2.填方材料品种:原土 | m3 | 7.03
281 | 040103003030 | 余方弃置 |  | 1.废弃料品种:余土 2.运距:3km | m3 | 0.6
282 | 040305001017 | 垫层 |  | 1.材料品种、规格:级配碎石 2.厚度:15cm | m3 | 0.7
283 | 040303001010 | 混凝土垫层 |  | 1.混凝土强度等级:C15 | m3 | 0.33
284 | 040303002018 | 混凝土基础 |  | 1.混凝土强度等级:暂按C30 | m3 | 0.89
285 | 010506001007 | 现浇混凝土基础及联系梁钢筋 |  | 1.材料种类:三级带肋钢筋 2.钢筋规格:φ10-25mm | t | 0.051
286 | 040901009013 | 预埋铁件 |  | 1.镀锌钢板250*250*10 2.4B10，L=400 | t | 0.018
本页小计
分部分项工程项目清单计价表
工程名称：乐昌市“山乡古韵”西京古道乡村振兴示范带项目(秀水段) 和S249沿线人居环境提升项目 |  |  | 标段：乐昌市“山乡古韵”西京古道乡村振兴示范带项目(秀水段) 和S249沿线人居环境提升项目 |  |  |  | 第 56 页 共 164 页
序号 | 项目编码 | 项目名称 |  | 项目特征描述 | 计量 单位 | 工程量 |  | 金额（元）
[8 empty] | 综合单价 | 合价
287 | 011105002007 | 石材踢脚线 |  | 1.踢脚线高度:500mm 2.面层材料品种、规格、颜色:深灰麻亚光 500*250*50 | m | 1.8
288 | 010603003013 | 钢管柱 |  | 1.钢材品种、规格:镀锌钢管150*150*5 2.外喷深灰色氟碳漆 | t | 0.184
289 | 010604001013 | 钢梁 |  | 1.钢材品种、规格:镀锌钢管150*150*5/80*80*4/40*40*3 2.外喷深灰色氟碳漆两道 | t | 0.354
290 | 010605001007 | 钢板楼板 |  | 1.钢材品种、规格:镀锌压型钢板 | m2 | 4.4
291 | 011205001019 | 墙、柱面装饰板 |  | 1.面层材料品种、规格、颜色:镀锌钢板 5 | m2 | 2.74
292 | 011502001007 | 成品装饰线条 |  | 1.线条材料品种、规格、颜色:2厚钢板花饰焊接，浅灰色氟碳漆喷涂 | m | 7.09
293 | 010807005007 | 金属格栅窗 |  | 1.镀锌钢管窗花 2.样式：详见L02-07 | m2 | 1.81
垃圾回收点
411 | 040101003019 | 挖基坑土方 |  | 1.土壤类别:一、二类土 2.挖土深度:2m 内 | m3 | 3.27
412 | 040103003031 | 余方弃置 |  | 1.废弃料品种:余土 2.运距:3km | m3 | 3.27
本页小计
分部分项工程项目清单计价表
工程名称：乐昌市“山乡古韵”西京古道乡村振兴示范带项目(秀水段) 和S249沿线人居环境提升项目 |  |  | 标段：乐昌市“山乡古韵”西京古道乡村振兴示范带项目(秀水段) 和S249沿线人居环境提升项目 |  |  |  | 第 57 页 共 164 页
序号 | 项目编码 | 项目名称 |  | 项目特征描述 | 计量 单位 | 工程量 |  | 金额（元）
[8 empty] | 综合单价 | 合价
413 | 040305001018 | 垫层 |  | 1.材料品种、规格:碎石 2.厚度:15cm | m3 | 0.65
414 | 040303002019 | 混凝土基础 |  | 1.混凝土强度等级:暂按C30 | m3 | 0.9
415 | 040901009014 | 预埋铁件 |  | 1.镀锌钢板250*250*10 2.4B10，L=400 | t | 0.098
416 | 010603003014 | 钢管柱 |  | 1.钢材品种、规格:镀锌钢管150*150*10 2.外喷深灰色氟碳漆 | t | 0.413
417 | 010604001014 | 钢梁 |  | 1.钢材品种、规格:镀锌钢管150*150*8/100*100*5/100*100*3 2.外喷深灰色氟碳漆两道 | t | 0.925
418 | 010607003007 | 钢檩条 |  | 1.钢材品种、规格:镀锌钢管50*50*5/30*30*2 2.外喷深灰色氟碳漆两道 | t | 0.087
419 | 011205001020 | 墙、柱面装饰板 |  | 1.面层材料品种、规格、颜色:不锈钢板 3 2.外喷深灰色氟碳漆两道 | m2 | 0.98
420 | 011205001021 | 墙、柱面装饰板 |  | 1.面层材料品种、规格、颜色:不锈钢板 10（宣传画专业公司二次设计） 2.外喷深灰色氟碳漆两道 | m2 | 3.45
猴子迳
清表
本页小计
分部分项工程项目清单计价表
工程名称：乐昌市“山乡古韵”西京古道乡村振兴示范带项目(秀水段) 和S249沿线人居环境提升项目 |  |  | 标段：乐昌市“山乡古韵”西京古道乡村振兴示范带项目(秀水段) 和S249沿线人居环境提升项目 |  |  |  | 第 58 页 共 164 页
序号 | 项目编码 | 项目名称 |  | 项目特征描述 | 计量 单位 | 工程量 |  | 金额（元）
[8 empty] | 综合单价 | 合价
563 | 040101001007 | 挖一般土方 |  | 1.土壤类别:一、二类土 2.挖土深度:暂按300厚，结算时按实际发生为准 3.废料外运:3KM | m3 | 950.17
150厚水泥路面
564 | 040202010023 | 碎石 |  | 1.石料规格:碎石 2.厚度:15cm 3.素土夯实＞95% | m2 | 241.62
565 | 040203007013 | 水泥混凝土 |  | 1.混凝土强度等级:C25 2.厚度:15cm 3.水养生 | m2 | 241.62
加盖板800*800*100
566 | 040402017024 | 沟道盖板 |  | 1.材质:钢筋混凝土 2.规格尺寸:800*800*100 3.强度等级:C25 | m | 16.21
垃圾回收点
401 | 040101003021 | 挖基坑土方 |  | 1.土壤类别:一、二类土 2.挖土深度:2m 内 | m3 | 3.27
402 | 040103003033 | 余方弃置 |  | 1.废弃料品种:余土 2.运距:3km | m3 | 3.27
403 | 040305001019 | 垫层 |  | 1.材料品种、规格:碎石 2.厚度:15cm | m3 | 0.65
404 | 040303002021 | 混凝土基础 |  | 1.混凝土强度等级:暂按C30 | m3 | 0.9
本页小计
分部分项工程项目清单计价表
工程名称：乐昌市“山乡古韵”西京古道乡村振兴示范带项目(秀水段) 和S249沿线人居环境提升项目 |  |  | 标段：乐昌市“山乡古韵”西京古道乡村振兴示范带项目(秀水段) 和S249沿线人居环境提升项目 |  |  |  | 第 59 页 共 164 页
序号 | 项目编码 | 项目名称 |  | 项目特征描述 | 计量 单位 | 工程量 |  | 金额（元）
[8 empty] | 综合单价 | 合价
405 | 040901009015 | 预埋铁件 |  | 1.镀锌钢板250*250*10 2.4B10，L=400 | t | 0.098
406 | 010603003015 | 钢管柱 |  | 1.钢材品种、规格:镀锌钢管150*150*10 2.外喷深灰色氟碳漆 | t | 0.413
407 | 010604001015 | 钢梁 |  | 1.钢材品种、规格:镀锌钢管150*150*8/100*100*5/100*100*3 2.外喷深灰色氟碳漆两道 | t | 0.925
408 | 010607003008 | 钢檩条 |  | 1.钢材品种、规格:镀锌钢管50*50*5/30*30*2 2.外喷深灰色氟碳漆两道 | t | 0.087
409 | 011205001022 | 墙、柱面装饰板 |  | 1.面层材料品种、规格、颜色:不锈钢板 3 2.外喷深灰色氟碳漆两道 | m2 | 0.98
410 | 011205001023 | 墙、柱面装饰板 |  | 1.面层材料品种、规格、颜色:不锈钢板 10（宣传画专业公司二次设计） 2.外喷深灰色氟碳漆两道 | m2 | 3.45
标识标牌
269 | 040101003022 | 挖基坑土方 |  | 1.土壤类别:一、二类土 2.挖土深度:2m 内 | m3 | 5.14
本页小计
分部分项工程项目清单计价表
工程名称：乐昌市“山乡古韵”西京古道乡村振兴示范带项目(秀水段) 和S249沿线人居环境提升项目 |  |  | 标段：乐昌市“山乡古韵”西京古道乡村振兴示范带项目(秀水段) 和S249沿线人居环境提升项目 |  |  |  | 第 60 页 共 164 页
序号 | 项目编码 | 项目名称 |  | 项目特征描述 | 计量 单位 | 工程量 |  | 金额（元）
[8 empty] | 综合单价 | 合价
270 | 040103001010 | 沟槽、基坑回填方 |  | 1.密实度要求:符合设计要求 2.填方材料品种:素土 | m3 | 3.53
271 | 040103003034 | 余方弃置 |  | 1.废弃料品种:余土 2.运距:3km | m3 | 1.08
272 | 040305001020 | 垫层 |  | 1.混凝土强度等级:C20 | m3 | 0.36
273 | 040303002022 | 混凝土基础 |  | 1.混凝土强度等级:C25 | m3 | 1.37
274 | 040901001004 | 构件钢筋 |  | 1.材料种类:螺纹钢筋 2.钢筋规格:Φ12 | t | 0.05
275 | 010506025003 | 预埋铁件 |  | 1.材料种类:钢板 2.材料规格:综合考虑 | t | 0.043
276 | 010603002003 | 空腹钢柱 |  | 1.柱类型:镀锌方通 | t | 0.283
277 | 010605002003 | 钢板墙板 |  | 1.钢材品种、规格:镀锌钢板 2.钢板厚度、复合板厚度:1.5 | m2 | 1.64
278 | 011402003003 | 金属面油漆 |  | 1.金属面 喷氟碳面漆一遍 | m2 | 16.21
太阳能路灯
197 | 040101003047 | 挖基坑土方 |  | 1.土壤类别:一、二类土 2.挖土深度:2m 内 | m3 | 56.14
198 | 040103003067 | 余方弃置 |  | 1.废弃料品种:余土 2.运距:3km | m3 | 56.14
199 | 040303001023 | 混凝土垫层 |  | 1.混凝土强度等级:C15 | m3 | 9.36
200 | 040303002044 | 混凝土基础 |  | 1.混凝土强度等级:C25 | m3 | 17.64
本页小计
分部分项工程项目清单计价表
工程名称：乐昌市“山乡古韵”西京古道乡村振兴示范带项目(秀水段) 和S249沿线人居环境提升项目 |  |  | 标段：乐昌市“山乡古韵”西京古道乡村振兴示范带项目(秀水段) 和S249沿线人居环境提升项目 |  |  |  | 第 61 页 共 164 页
序号 | 项目编码 | 项目名称 |  | 项目特征描述 | 计量 单位 | 工程量 |  | 金额（元）
[8 empty] | 综合单价 | 合价
201 | 010506001016 | 现浇混凝土基础及联系梁钢筋 |  | 1.材料种类:三级带肋钢筋 2.钢筋规格:φ10-25mm | t | 1.148
202 | 010506025013 | 预埋铁件 |  | 1.M24地脚螺栓 | t | 0.832
203 | 030413010005 | 小区路灯 |  | 1.名称:太阳能路灯 2.灯杆材质、高度:金属杆 6米 3.灯架形式及臂长:成套型 | 套 | 36
山下村
清表
567 | 040101001008 | 挖一般土方 |  | 1.土壤类别:一、二类土 2.挖土深度:暂按300厚，结算时按实际发生为准 3.废料外运:3KM | m3 | 533.8
卵石矮墙
568 | 040101003023 | 挖基坑土方 |  | 1.土壤类别:一、二类土 2.挖土深度:2m 内 | m3 | 6.02
569 | 040103003035 | 余方弃置 |  | 1.废弃料品种:余土 2.运距:3km | m3 | 6.02
570 | 040305001021 | 垫层 |  | 1.混凝土强度等级:C20 | m3 | 0.92
571 | 040305004007 | 砖砌体 |  | 1.部位:卵石矮墙 2.材料品种、规格:标准砖240*115*53 3.砂浆强度等级:商品砂浆M7.5 | m3 | 4.03
本页小计
分部分项工程项目清单计价表
工程名称：乐昌市“山乡古韵”西京古道乡村振兴示范带项目(秀水段) 和S249沿线人居环境提升项目 |  |  | 标段：乐昌市“山乡古韵”西京古道乡村振兴示范带项目(秀水段) 和S249沿线人居环境提升项目 |  |  |  | 第 62 页 共 164 页
序号 | 项目编码 | 项目名称 |  | 项目特征描述 | 计量 单位 | 工程量 |  | 金额（元）
[8 empty] | 综合单价 | 合价
572 | 011203002002 | 拼碎石材墙、柱面 |  | 1.安装方式:粘贴 2.面层材料品种、规格、颜色:D20-30卵石 | m2 | 37.61
新建围墙
573 | 040101002004 | 挖沟槽土方 |  | 1.土壤类别:一、二类土 2.挖土深度:2m 内 | m3 | 54.39
574 | 040103001011 | 沟槽、基坑回填方 |  | 1.密实度要求:符合设计要求 2.填方材料品种:原土 | m3 | 23.52
575 | 040103003036 | 余方弃置 |  | 1.废弃料品种:余土 2.运距:3km | m3 | 27.34
576 | 040202010024 | 碎石 |  | 1.150厚碎石垫层 | m2 | 7.77
577 | 040305001022 | 垫层 |  | 1.C20混凝土垫层 | m3 | 10.66
578 | 040305004008 | 砖砌体 |  | 1.部位:新建围墙 2.材料品种、规格:标准砖240*115*53 3.砂浆强度等级:商品砂浆M7.5 | m3 | 64.87
579 | 011201001044 | 墙、柱面一般抹灰 |  | 1.砂浆配合比:商品砂浆M10 2.部位:新建围墙 3.厚度:10mm | m2 | 243.74
580 | 011403001059 | 抹灰面油漆 |  | 1.油漆品种、刷漆遍数:乳胶漆一底两面 | m2 | 243.74
围墙刷白
本页小计
分部分项工程项目清单计价表
工程名称：乐昌市“山乡古韵”西京古道乡村振兴示范带项目(秀水段) 和S249沿线人居环境提升项目 |  |  | 标段：乐昌市“山乡古韵”西京古道乡村振兴示范带项目(秀水段) 和S249沿线人居环境提升项目 |  |  |  | 第 63 页 共 164 页
序号 | 项目编码 | 项目名称 |  | 项目特征描述 | 计量 单位 | 工程量 |  | 金额（元）
[8 empty] | 综合单价 | 合价
398 | 011201001045 | 墙、柱面一般抹灰 |  | 1.砂浆配合比:商品砂浆M10 2.部位:新建围墙 3.厚度:10mm | m2 | 78.21
399 | 011604002001 | 立面抹灰层拆除 |  | 1.铲除10厚1:2.5水泥砂浆抹面 | m2 | 78.21
400 | 011403001060 | 抹灰面油漆 |  | 1.油漆品种、刷漆遍数:乳胶漆一底两面 | m2 | 78.21
150厚水泥路面
581 | 040202010025 | 碎石 |  | 1.石料规格:碎石 2.厚度:15cm 3.素土夯实＞95% | m2 | 1501.98
582 | 040203007014 | 水泥混凝土 |  | 1.混凝土强度等级:C25 2.厚度:15cm 3.水养生 | m2 | 1501.98
50厚水泥路面
397 | 040203007015 | 水泥混凝土 |  | 1.混凝土强度等级:C25 2.厚度:5cm 3.水养生 4.素土夯实＞95% | m2 | 578.98
成品仿木栏杆
583 | 040308002004 | 混凝土栏杆 |  | 1.成品定制混凝土仿木栏杆 | m | 117.78
拆除泥砖房
584 | 070101096005 | 机械整体拆除 民用建筑 三层以内 |  | 1、机械整体拆除 民用建筑 三层以内 | m2 | 55.37
585 | 040103003037 | 余方弃置 |  | 1.废弃料品种:余土 2.运距:3km | m3 | 44.3
墙绘
本页小计
分部分项工程项目清单计价表
工程名称：乐昌市“山乡古韵”西京古道乡村振兴示范带项目(秀水段) 和S249沿线人居环境提升项目 |  |  | 标段：乐昌市“山乡古韵”西京古道乡村振兴示范带项目(秀水段) 和S249沿线人居环境提升项目 |  |  |  | 第 64 页 共 164 页
序号 | 项目编码 | 项目名称 |  | 项目特征描述 | 计量 单位 | 工程量 |  | 金额（元）
[8 empty] | 综合单价 | 合价
586 | 011404001002 | 墙面喷刷涂料 |  | 1.清漆2遍 2.丙烯颜料（>2mm） 3.抗碱底漆2遍 4.墙面腻子抹平（裂缝处），打磨一遍 5.原墙面打磨找平 | m2 | 750
加盖板500*300*30
587 | 040402017025 | 沟道盖板 |  | 1.材质:混凝土 2.规格尺寸:500*300*30 3.强度等级:C25 | m | 46.22
仿竹篱笆
393 | 040101003024 | 挖基坑土方 |  | 1.土壤类别:一、二类土 2.挖土深度:2m 内 | m3 | 3.4
394 | 040103003038 | 余方弃置 |  | 1.废弃料品种:余土 2.运距:3km | m3 | 3.4
395 | 040305001023 | 垫层 |  | 1.混凝土强度等级:C20 | m3 | 3.4
396 | 040308001005 | 金属栏杆 |  | 1.栏杆材质、规格:钢篱笆 | m | 273.98
水渠加盖板300*300*30
588 | 040402017026 | 沟道盖板 |  | 1.材质:混凝土 2.规格尺寸:300*300*30 3.强度等级:C25 | m | 149.51
汀步
本页小计
分部分项工程项目清单计价表
工程名称：乐昌市“山乡古韵”西京古道乡村振兴示范带项目(秀水段) 和S249沿线人居环境提升项目 |  |  | 标段：乐昌市“山乡古韵”西京古道乡村振兴示范带项目(秀水段) 和S249沿线人居环境提升项目 |  |  |  | 第 65 页 共 164 页
序号 | 项目编码 | 项目名称 |  | 项目特征描述 | 计量 单位 | 工程量 |  | 金额（元）
[8 empty] | 综合单价 | 合价
390 | 040202010026 | 碎石 |  | 1.石料规格:碎石 2.厚度:15cm 3.素土夯实＞93% | m2 | 64.39
391 | 040204002007 | 水泥混凝土人行道 |  | 1.混凝土强度等级:C20 2.厚度:10cm | m2 | 64.39
392 | 050201023002 | 汀步(步石、飞石) |  | 1.石料种类、规格:青石板50厚 2.砂浆强度等级、配合比:50厚1:4干硬性水泥砂浆 | m2 | 64.39
水泥压花
589 | 040202010027 | 碎石 |  | 1.石料规格:级配碎石 2.厚度:10cm | m2 | 38.13
590 | 040203007016 | 水泥混凝土 |  | 1.混凝土强度等级:C30 2.掺和料:添加强化剂、脱膜粉、保护剂 3.厚度:18cm 4.水泥压花 | m2 | 38.13
1.5米高挡土墙
591 | 040204002008 | 水泥混凝土人行道 |  | 1.混凝土强度等级:C20 2.厚度:10cm 3.素土夯实 | m2 | 107.16
本页小计
分部分项工程项目清单计价表
工程名称：乐昌市“山乡古韵”西京古道乡村振兴示范带项目(秀水段) 和S249沿线人居环境提升项目 |  |  | 标段：乐昌市“山乡古韵”西京古道乡村振兴示范带项目(秀水段) 和S249沿线人居环境提升项目 |  |  |  | 第 66 页 共 164 页
序号 | 项目编码 | 项目名称 |  | 项目特征描述 | 计量 单位 | 工程量 |  | 金额（元）
[8 empty] | 综合单价 | 合价
592 | 040305003002 | 浆砌块料 |  | 1.部位:挡土墙 2.材料品种、规格:毛石 3.砂浆强度等级:水泥石灰砂浆M10 4.泄水孔材料品种、规格:φ100 PVC排水管 5.滤水层要求:采用棕榈网包裹级配砂砾石做成长宽各50mm、厚度为150mm的物料 6.沉降缝要求:2cm沉降缝 7.墙面采用M10号水泥砂浆勾2cm宽的凸缝 | m3 | 246.47
挖除风化土
593 | 040101001009 | 挖一般土方 |  | 1.土壤类别:三类土 2.挖土深度:2m 内 | m3 | 139.47
594 | 040103003039 | 余方弃置 |  | 1.废弃料品种:余土 2.运距:3km | m3 | 139.47
回填土
595 | 040103001012 | 沟槽、基坑回填方 |  | 1.密实度要求:符合设计要求 2.填方材料品种:原土 3.填方来源、运距:综合考虑 | m3 | 1445.96
开心菜园
596 | 040201021003 | 土工合成材料 |  | 1.材料品种、规格:土工布1层 | m2 | 289.4
本页小计
分部分项工程项目清单计价表
工程名称：乐昌市“山乡古韵”西京古道乡村振兴示范带项目(秀水段) 和S249沿线人居环境提升项目 |  |  | 标段：乐昌市“山乡古韵”西京古道乡村振兴示范带项目(秀水段) 和S249沿线人居环境提升项目 |  |  |  | 第 67 页 共 164 页
序号 | 项目编码 | 项目名称 |  | 项目特征描述 | 计量 单位 | 工程量 |  | 金额（元）
[8 empty] | 综合单价 | 合价
597 | 040202010028 | 碎石 |  | 1.石料规格:碎石 2.厚度:10cm 3.素土夯实＞95% | m2 | 289.4
598 | 050201013001 | 树池围牙 |  | 1.红砖立砌 2.材料品种、规格:标准砖240*115*53 | m | 606.34
加重型盖板1500*400*150
599 | 040402017027 | 沟道盖板 |  | 1.材质:钢筋混凝土 2.规格尺寸:1500*400*150 3.强度等级:C25 | m | 86.12
植草砖
600 | 040202010029 | 碎石 |  | 1.150厚碎石垫层 2.素土夯实＞93% | m2 | 1215.15
601 | 050101003006 | 栽植土回填 |  | 1.填耕植土 机械 2.回填厚度:80mm 3.回填土质要求:30%的细碎石、20%中粗砂、50%养殖土 | m3 | 97.21
602 | 040204001009 | 人行道块料铺设 |  | 1.块料品种、规格:200*100*50灰色透水砖 2.基础、垫层:材料品种、厚度:50厚1：4干硬性水泥砂浆 | m2 | 260.76
本页小计
分部分项工程项目清单计价表
工程名称：乐昌市“山乡古韵”西京古道乡村振兴示范带项目(秀水段) 和S249沿线人居环境提升项目 |  |  | 标段：乐昌市“山乡古韵”西京古道乡村振兴示范带项目(秀水段) 和S249沿线人居环境提升项目 |  |  |  | 第 68 页 共 164 页
序号 | 项目编码 | 项目名称 |  | 项目特征描述 | 计量 单位 | 工程量 |  | 金额（元）
[8 empty] | 综合单价 | 合价
603 | 040204001010 | 人行道块料铺设 |  | 1.块料品种、规格:250*150*80 2.图形:井字形 | m2 | 954.39
LOGO墙
385 | 040101002005 | 挖沟槽土方 |  | 1.土壤类别:一、二类土 2.挖土深度:2m 内 | m3 | 2
386 | 040103003040 | 余方弃置 |  | 1.废弃料品种:余土 2.运距:3km | m3 | 2
387 | 040303001011 | 混凝土垫层 |  | 1.100厚C20混凝土垫层 | m3 | 0.44
388 | 040305004009 | 砖砌体 |  | 1.部位:砖砌LOGO墙 2.材料品种、规格:砖砌体 3.砂浆强度等级:商品砂浆M7.5 | m3 | 2.31
389 | 040305004010 | 砖砌体 |  | 1.部位:砖砌LOGO墙 2.材料品种、规格:青瓦 3.砂浆强度等级:商品砂浆M7.5 | m3 | 1.8
垃圾回收点
375 | 040101003025 | 挖基坑土方 |  | 1.土壤类别:一、二类土 2.挖土深度:2m 内 | m3 | 3.27
376 | 040103003041 | 余方弃置 |  | 1.废弃料品种:余土 2.运距:3km | m3 | 3.27
377 | 040305001024 | 垫层 |  | 1.材料品种、规格:碎石 2.厚度:15cm | m3 | 0.65
378 | 040303002023 | 混凝土基础 |  | 1.混凝土强度等级:暂按C30 | m3 | 0.9
本页小计
分部分项工程项目清单计价表
工程名称：乐昌市“山乡古韵”西京古道乡村振兴示范带项目(秀水段) 和S249沿线人居环境提升项目 |  |  | 标段：乐昌市“山乡古韵”西京古道乡村振兴示范带项目(秀水段) 和S249沿线人居环境提升项目 |  |  |  | 第 69 页 共 164 页
序号 | 项目编码 | 项目名称 |  | 项目特征描述 | 计量 单位 | 工程量 |  | 金额（元）
[8 empty] | 综合单价 | 合价
379 | 040901009016 | 预埋铁件 |  | 1.镀锌钢板250*250*10 2.4B10，L=400 | t | 0.098
380 | 010603003016 | 钢管柱 |  | 1.钢材品种、规格:镀锌钢管150*150*10 2.外喷深灰色氟碳漆 | t | 0.413
381 | 010604001016 | 钢梁 |  | 1.钢材品种、规格:镀锌钢管150*150*8/100*100*5/100*100*3 2.外喷深灰色氟碳漆两道 | t | 0.925
382 | 010607003009 | 钢檩条 |  | 1.钢材品种、规格:镀锌钢管50*50*5/30*30*2 2.外喷深灰色氟碳漆两道 | t | 0.087
383 | 011205001024 | 墙、柱面装饰板 |  | 1.面层材料品种、规格、颜色:不锈钢板 3 2.外喷深灰色氟碳漆两道 | m2 | 0.98
384 | 011205001025 | 墙、柱面装饰板 |  | 1.面层材料品种、规格、颜色:不锈钢板 10（宣传画专业公司二次设计） 2.外喷深灰色氟碳漆两道 | m2 | 3.45
标识标牌
365 | 040101003026 | 挖基坑土方 |  | 1.土壤类别:一、二类土 2.挖土深度:2m 内 | m3 | 5.14
本页小计
分部分项工程项目清单计价表
工程名称：乐昌市“山乡古韵”西京古道乡村振兴示范带项目(秀水段) 和S249沿线人居环境提升项目 |  |  | 标段：乐昌市“山乡古韵”西京古道乡村振兴示范带项目(秀水段) 和S249沿线人居环境提升项目 |  |  |  | 第 70 页 共 164 页
序号 | 项目编码 | 项目名称 |  | 项目特征描述 | 计量 单位 | 工程量 |  | 金额（元）
[8 empty] | 综合单价 | 合价
366 | 040103001013 | 沟槽、基坑回填方 |  | 1.密实度要求:符合设计要求 2.填方材料品种:素土 | m3 | 3.53
367 | 040103003042 | 余方弃置 |  | 1.废弃料品种:余土 2.运距:3km | m3 | 1.08
368 | 040305001025 | 垫层 |  | 1.混凝土强度等级:C20 | m3 | 0.36
369 | 040303002024 | 混凝土基础 |  | 1.混凝土强度等级:C25 | m3 | 1.37
370 | 040901001005 | 构件钢筋 |  | 1.材料种类:螺纹钢筋 2.钢筋规格:Φ12 | t | 0.05
371 | 010506025004 | 预埋铁件 |  | 1.材料种类:钢板 2.材料规格:综合考虑 | t | 0.043
372 | 010603002004 | 空腹钢柱 |  | 1.柱类型:镀锌方通 | t | 0.283
373 | 010605002004 | 钢板墙板 |  | 1.钢材品种、规格:镀锌钢板 2.钢板厚度、复合板厚度:1.5 | m2 | 1.64
374 | 011402003004 | 金属面油漆 |  | 1.金属面 喷氟碳面漆一遍 | m2 | 16.21
太阳能路灯
190 | 040101003048 | 挖基坑土方 |  | 1.土壤类别:一、二类土 2.挖土深度:2m 内 | m3 | 20.27
191 | 040103003068 | 余方弃置 |  | 1.废弃料品种:余土 2.运距:3km | m3 | 20.27
192 | 040303001024 | 混凝土垫层 |  | 1.混凝土强度等级:C15 | m3 | 3.38
193 | 040303002045 | 混凝土基础 |  | 1.混凝土强度等级:C25 | m3 | 6.37
本页小计
分部分项工程项目清单计价表
工程名称：乐昌市“山乡古韵”西京古道乡村振兴示范带项目(秀水段) 和S249沿线人居环境提升项目 |  |  | 标段：乐昌市“山乡古韵”西京古道乡村振兴示范带项目(秀水段) 和S249沿线人居环境提升项目 |  |  |  | 第 71 页 共 164 页
序号 | 项目编码 | 项目名称 |  | 项目特征描述 | 计量 单位 | 工程量 |  | 金额（元）
[8 empty] | 综合单价 | 合价
194 | 010506001017 | 现浇混凝土基础及联系梁钢筋 |  | 1.材料种类:三级带肋钢筋 2.钢筋规格:φ10-25mm | t | 0.415
195 | 010506025014 | 预埋铁件 |  | 1.M24地脚螺栓 | t | 0.3
196 | 030413010006 | 小区路灯 |  | 1.名称:太阳能路灯 2.灯杆材质、高度:金属杆 6米 3.灯架形式及臂长:成套型 | 套 | 13
马坳背
太阳能路灯
183 | 040101003049 | 挖基坑土方 |  | 1.土壤类别:一、二类土 2.挖土深度:2m 内 | m3 | 20.27
184 | 040103003069 | 余方弃置 |  | 1.废弃料品种:余土 2.运距:3km | m3 | 20.27
185 | 040303001025 | 混凝土垫层 |  | 1.混凝土强度等级:C15 | m3 | 3.38
186 | 040303002046 | 混凝土基础 |  | 1.混凝土强度等级:C25 | m3 | 6.37
187 | 010506001018 | 现浇混凝土基础及联系梁钢筋 |  | 1.材料种类:三级带肋钢筋 2.钢筋规格:φ10-25mm | t | 0.415
188 | 010506025015 | 预埋铁件 |  | 1.M24地脚螺栓 | t | 0.3
189 | 030413010007 | 小区路灯 |  | 1.名称:太阳能路灯 2.灯杆材质、高度:金属杆 6米 3.灯架形式及臂长:成套型 | 套 | 13
火烧坪
150厚水泥地面
本页小计
分部分项工程项目清单计价表
工程名称：乐昌市“山乡古韵”西京古道乡村振兴示范带项目(秀水段) 和S249沿线人居环境提升项目 |  |  | 标段：乐昌市“山乡古韵”西京古道乡村振兴示范带项目(秀水段) 和S249沿线人居环境提升项目 |  |  |  | 第 72 页 共 164 页
序号 | 项目编码 | 项目名称 |  | 项目特征描述 | 计量 单位 | 工程量 |  | 金额（元）
[8 empty] | 综合单价 | 合价
604 | 040202010033 | 碎石 |  | 1.石料规格:碎石 2.厚度:15cm 3.素土夯实＞95% | m2 | 334.31
605 | 040203007019 | 水泥混凝土 |  | 1.混凝土强度等级:C25 2.厚度:15cm 3.水养生 | m2 | 334.31
清表
606 | 040101001011 | 挖一般土方 |  | 1.土壤类别:一、二类土 2.挖土深度:暂按300厚，结算时按实际发生为准 3.废料外运:3KM | m3 | 38.94
加盖板500*300*30
607 | 040402017030 | 沟道盖板 |  | 1.材质:混凝土 2.规格尺寸:500*300*30 3.强度等级:C25 | m | 110.31
拆除泥砖房
608 | 070101003007 | 人工整体拆除 混合结构 瓦屋面 |  | 1.人工整体拆除 混合结构 瓦屋面 | m2 | 180
609 | 070101096007 | 机械整体拆除 民用建筑 三层以内 |  | 1、机械整体拆除 民用建筑 三层以内 | m2 | 20
610 | 040103003049 | 余方弃置 |  | 1.废弃料品种:余土 2.运距:3km | m3 | 160
回填土
611 | 040103001016 | 沟槽、基坑回填方 |  | 1.密实度要求:符合设计要求 2.填方材料品种:原土 | m3 | 415.71
仿竹篱笆
本页小计
分部分项工程项目清单计价表
工程名称：乐昌市“山乡古韵”西京古道乡村振兴示范带项目(秀水段) 和S249沿线人居环境提升项目 |  |  | 标段：乐昌市“山乡古韵”西京古道乡村振兴示范带项目(秀水段) 和S249沿线人居环境提升项目 |  |  |  | 第 73 页 共 164 页
序号 | 项目编码 | 项目名称 |  | 项目特征描述 | 计量 单位 | 工程量 |  | 金额（元）
[8 empty] | 综合单价 | 合价
361 | 040101003032 | 挖基坑土方 |  | 1.土壤类别:一、二类土 2.挖土深度:2m 内 | m3 | 0.68
362 | 040103003050 | 余方弃置 |  | 1.废弃料品种:余土 2.运距:3km | m3 | 0.68
363 | 040303002029 | 混凝土基础 |  | 1.混凝土强度等级:C25 | m3 | 0.68
364 | 040308001007 | 金属栏杆 |  | 1.栏杆材质、规格:钢篱笆 | m | 51.26
文化宣传栏
234 | 040101003033 | 挖基坑土方 |  | 1.土壤类别:一、二类土 2.挖土深度:2m 内 | m3 | 8.67
235 | 040103001017 | 沟槽、基坑回填方 |  | 1.密实度要求:符合设计要求 2.填方材料品种:原土 | m3 | 7.03
236 | 040103003051 | 余方弃置 |  | 1.废弃料品种:余土 2.运距:3km | m3 | 0.6
237 | 040305001032 | 垫层 |  | 1.材料品种、规格:级配碎石 2.厚度:15cm | m3 | 0.7
238 | 040303001014 | 混凝土垫层 |  | 1.混凝土强度等级:C15 | m3 | 0.33
239 | 040303002030 | 混凝土基础 |  | 1.混凝土强度等级:暂按C30 | m3 | 0.89
240 | 010506001009 | 现浇混凝土基础及联系梁钢筋 |  | 1.材料种类:三级带肋钢筋 2.钢筋规格:φ10-25mm | t | 0.051
241 | 040901009019 | 预埋铁件 |  | 1.镀锌钢板250*250*10 2.4B10，L=400 | t | 0.018
本页小计
分部分项工程项目清单计价表
工程名称：乐昌市“山乡古韵”西京古道乡村振兴示范带项目(秀水段) 和S249沿线人居环境提升项目 |  |  | 标段：乐昌市“山乡古韵”西京古道乡村振兴示范带项目(秀水段) 和S249沿线人居环境提升项目 |  |  |  | 第 74 页 共 164 页
序号 | 项目编码 | 项目名称 |  | 项目特征描述 | 计量 单位 | 工程量 |  | 金额（元）
[8 empty] | 综合单价 | 合价
242 | 011105002009 | 石材踢脚线 |  | 1.踢脚线高度:500mm 2.面层材料品种、规格、颜色:深灰麻亚光 500*250*50 | m | 1.8
243 | 010603003019 | 钢管柱 |  | 1.钢材品种、规格:镀锌钢管150*150*5 2.外喷深灰色氟碳漆 | t | 0.184
244 | 010604001019 | 钢梁 |  | 1.钢材品种、规格:镀锌钢管150*150*5/80*80*4/40*40*3 2.外喷深灰色氟碳漆两道 | t | 0.354
245 | 010605001009 | 钢板楼板 |  | 1.钢材品种、规格:镀锌压型钢板 | m2 | 4.4
246 | 011205001029 | 墙、柱面装饰板 |  | 1.面层材料品种、规格、颜色:镀锌钢板 5 | m2 | 2.74
247 | 011502001009 | 成品装饰线条 |  | 1.线条材料品种、规格、颜色:2厚钢板花饰焊接，浅灰色氟碳漆喷涂 | m | 7.09
248 | 010807005009 | 金属格栅窗 |  | 1.镀锌钢管窗花 2.样式：详见L02-07 | m2 | 1.81
垃圾回收点
249 | 040101003034 | 挖基坑土方 |  | 1.土壤类别:一、二类土 2.挖土深度:2m 内 | m3 | 3.27
250 | 040103003052 | 余方弃置 |  | 1.废弃料品种:余土 2.运距:3km | m3 | 3.27
本页小计
分部分项工程项目清单计价表
工程名称：乐昌市“山乡古韵”西京古道乡村振兴示范带项目(秀水段) 和S249沿线人居环境提升项目 |  |  | 标段：乐昌市“山乡古韵”西京古道乡村振兴示范带项目(秀水段) 和S249沿线人居环境提升项目 |  |  |  | 第 75 页 共 164 页
序号 | 项目编码 | 项目名称 |  | 项目特征描述 | 计量 单位 | 工程量 |  | 金额（元）
[8 empty] | 综合单价 | 合价
251 | 040305001033 | 垫层 |  | 1.材料品种、规格:碎石 2.厚度:15cm | m3 | 0.65
252 | 040303002031 | 混凝土基础 |  | 1.混凝土强度等级:暂按C30 | m3 | 0.9
253 | 040901009020 | 预埋铁件 |  | 1.镀锌钢板250*250*10 2.4B10，L=400 | t | 0.098
254 | 010603003020 | 钢管柱 |  | 1.钢材品种、规格:镀锌钢管150*150*10 2.外喷深灰色氟碳漆 | t | 0.413
255 | 010604001020 | 钢梁 |  | 1.钢材品种、规格:镀锌钢管150*150*8/100*100*5/100*100*3 2.外喷深灰色氟碳漆两道 | t | 0.925
256 | 010607003011 | 钢檩条 |  | 1.钢材品种、规格:镀锌钢管50*50*5/30*30*2 2.外喷深灰色氟碳漆两道 | t | 0.087
257 | 011205001030 | 墙、柱面装饰板 |  | 1.面层材料品种、规格、颜色:不锈钢板 3 2.外喷深灰色氟碳漆两道 | m2 | 0.98
258 | 011205001031 | 墙、柱面装饰板 |  | 1.面层材料品种、规格、颜色:不锈钢板 10（宣传画专业公司二次设计） 2.外喷深灰色氟碳漆两道 | m2 | 3.45
标识标牌
本页小计
分部分项工程项目清单计价表
工程名称：乐昌市“山乡古韵”西京古道乡村振兴示范带项目(秀水段) 和S249沿线人居环境提升项目 |  |  | 标段：乐昌市“山乡古韵”西京古道乡村振兴示范带项目(秀水段) 和S249沿线人居环境提升项目 |  |  |  | 第 76 页 共 164 页
序号 | 项目编码 | 项目名称 |  | 项目特征描述 | 计量 单位 | 工程量 |  | 金额（元）
[8 empty] | 综合单价 | 合价
259 | 040101003035 | 挖基坑土方 |  | 1.土壤类别:一、二类土 2.挖土深度:2m 内 | m3 | 5.14
260 | 040103001018 | 沟槽、基坑回填方 |  | 1.密实度要求:符合设计要求 2.填方材料品种:素土 | m3 | 3.53
261 | 040103003053 | 余方弃置 |  | 1.废弃料品种:余土 2.运距:3km | m3 | 1.08
262 | 040305001034 | 垫层 |  | 1.混凝土强度等级:C20 | m3 | 0.36
263 | 040303002032 | 混凝土基础 |  | 1.混凝土强度等级:C25 | m3 | 1.37
264 | 040901001007 | 构件钢筋 |  | 1.材料种类:螺纹钢筋 2.钢筋规格:Φ12 | t | 0.05
265 | 010506025006 | 预埋铁件 |  | 1.材料种类:钢板 2.材料规格:综合考虑 | t | 0.043
266 | 010603002006 | 空腹钢柱 |  | 1.柱类型:镀锌方通 | t | 0.283
267 | 010605002006 | 钢板墙板 |  | 1.钢材品种、规格:镀锌钢板 2.钢板厚度、复合板厚度:1.5 | m2 | 1.64
268 | 011402003006 | 金属面油漆 |  | 1.金属面 喷氟碳面漆一遍 | m2 | 16.21
太阳能路灯
176 | 040101003050 | 挖基坑土方 |  | 1.土壤类别:一、二类土 2.挖土深度:2m 内 | m3 | 21.83
177 | 040103003070 | 余方弃置 |  | 1.废弃料品种:余土 2.运距:3km | m3 | 21.83
本页小计
分部分项工程项目清单计价表
工程名称：乐昌市“山乡古韵”西京古道乡村振兴示范带项目(秀水段) 和S249沿线人居环境提升项目 |  |  | 标段：乐昌市“山乡古韵”西京古道乡村振兴示范带项目(秀水段) 和S249沿线人居环境提升项目 |  |  |  | 第 77 页 共 164 页
序号 | 项目编码 | 项目名称 |  | 项目特征描述 | 计量 单位 | 工程量 |  | 金额（元）
[8 empty] | 综合单价 | 合价
178 | 040303001026 | 混凝土垫层 |  | 1.混凝土强度等级:C15 | m3 | 3.64
179 | 040303002047 | 混凝土基础 |  | 1.混凝土强度等级:C25 | m3 | 6.86
180 | 010506001019 | 现浇混凝土基础及联系梁钢筋 |  | 1.材料种类:三级带肋钢筋 2.钢筋规格:φ10-25mm | t | 0.447
181 | 010506025016 | 预埋铁件 |  | 1.M24地脚螺栓 | t | 0.323
182 | 030413010008 | 小区路灯 |  | 1.名称:太阳能路灯 2.灯杆材质、高度:金属杆 6米 3.灯架形式及臂长:成套型 | 套 | 14
老黎家
加盖板600*300*30
612 | 040402017031 | 沟道盖板 |  | 1.材质:混凝土 2.规格尺寸:600*300*30 3.强度等级:C25 | m | 49.07
加盖板500*500*40
613 | 040402017032 | 沟道盖板 |  | 1.材质:混凝土 2.规格尺寸:500*500*40 3.强度等级:C25 | m | 265
加盖板400*300*30
614 | 040402017033 | 沟道盖板 |  | 1.材质:混凝土 2.规格尺寸:400*300*30 3.强度等级:C25 | m | 60.84
水渠加盖板300*300*30
本页小计
分部分项工程项目清单计价表
工程名称：乐昌市“山乡古韵”西京古道乡村振兴示范带项目(秀水段) 和S249沿线人居环境提升项目 |  |  | 标段：乐昌市“山乡古韵”西京古道乡村振兴示范带项目(秀水段) 和S249沿线人居环境提升项目 |  |  |  | 第 78 页 共 164 页
序号 | 项目编码 | 项目名称 |  | 项目特征描述 | 计量 单位 | 工程量 |  | 金额（元）
[8 empty] | 综合单价 | 合价
615 | 040402017034 | 沟道盖板 |  | 1.材质:混凝土 2.规格尺寸:300*300*30 3.强度等级:C25 | m | 75.52
清表
616 | 040101001012 | 挖一般土方 |  | 1.土壤类别:一、二类土 2.挖土深度:暂按300厚，结算时按实际发生为准 3.废料外运:3KM | m3 | 210.24
碎石地面
617 | 040201021005 | 土工合成材料 |  | 1.材料品种、规格:土工布1层 | m2 | 126.23
618 | 040202010034 | 碎石 |  | 1.石料规格:碎石 2.厚度:10cm 3.素土夯实＞95% | m2 | 126.23
150厚水泥路面
619 | 040202010035 | 碎石 |  | 1.石料规格:碎石 2.厚度:15cm 3.素土夯实＞95% | m2 | 101.5
620 | 040203007020 | 水泥混凝土 |  | 1.混凝土强度等级:C25 2.厚度:15cm 3.水养生 | m2 | 101.5
拆除泥砖房
621 | 070101003008 | 人工整体拆除 混合结构 瓦屋面 |  | 1.人工整体拆除 混合结构 瓦屋面 | m2 | 180
622 | 070101096008 | 机械整体拆除 民用建筑 三层以内 |  | 1、机械整体拆除 民用建筑 三层以内 | m2 | 20
本页小计
分部分项工程项目清单计价表
工程名称：乐昌市“山乡古韵”西京古道乡村振兴示范带项目(秀水段) 和S249沿线人居环境提升项目 |  |  | 标段：乐昌市“山乡古韵”西京古道乡村振兴示范带项目(秀水段) 和S249沿线人居环境提升项目 |  |  |  | 第 79 页 共 164 页
序号 | 项目编码 | 项目名称 |  | 项目特征描述 | 计量 单位 | 工程量 |  | 金额（元）
[8 empty] | 综合单价 | 合价
623 | 040103003054 | 余方弃置 |  | 1.废弃料品种:余土 2.运距:3km | m3 | 160
成品仿木栏杆
624 | 040308002005 | 混凝土栏杆 |  | 1.成品定制混凝土仿木栏杆 | m | 86.56
文化宣传栏
219 | 040101003036 | 挖基坑土方 |  | 1.土壤类别:一、二类土 2.挖土深度:2m 内 | m3 | 8.67
220 | 040103001019 | 沟槽、基坑回填方 |  | 1.密实度要求:符合设计要求 2.填方材料品种:原土 | m3 | 7.03
221 | 040103003055 | 余方弃置 |  | 1.废弃料品种:余土 2.运距:3km | m3 | 0.6
222 | 040305001035 | 垫层 |  | 1.材料品种、规格:级配碎石 2.厚度:15cm | m3 | 0.7
223 | 040303001016 | 混凝土垫层 |  | 1.混凝土强度等级:C15 | m3 | 0.33
224 | 040303002033 | 混凝土基础 |  | 1.混凝土强度等级:暂按C30 | m3 | 0.89
225 | 010506001010 | 现浇混凝土基础及联系梁钢筋 |  | 1.材料种类:三级带肋钢筋 2.钢筋规格:φ10-25mm | t | 0.051
226 | 040901009021 | 预埋铁件 |  | 1.镀锌钢板250*250*10 2.4B10，L=400 | t | 0.018
227 | 011105002010 | 石材踢脚线 |  | 1.踢脚线高度:500mm 2.面层材料品种、规格、颜色:深灰麻亚光 500*250*50 | m | 1.8
本页小计
分部分项工程项目清单计价表
工程名称：乐昌市“山乡古韵”西京古道乡村振兴示范带项目(秀水段) 和S249沿线人居环境提升项目 |  |  | 标段：乐昌市“山乡古韵”西京古道乡村振兴示范带项目(秀水段) 和S249沿线人居环境提升项目 |  |  |  | 第 80 页 共 164 页
序号 | 项目编码 | 项目名称 |  | 项目特征描述 | 计量 单位 | 工程量 |  | 金额（元）
[8 empty] | 综合单价 | 合价
228 | 010603003021 | 钢管柱 |  | 1.钢材品种、规格:镀锌钢管150*150*5 2.外喷深灰色氟碳漆 | t | 0.184
229 | 010604001021 | 钢梁 |  | 1.钢材品种、规格:镀锌钢管150*150*5/80*80*4/40*40*3 2.外喷深灰色氟碳漆两道 | t | 0.354
230 | 010605001010 | 钢板楼板 |  | 1.钢材品种、规格:镀锌压型钢板 | m2 | 4.4
231 | 011205001032 | 墙、柱面装饰板 |  | 1.面层材料品种、规格、颜色:镀锌钢板 5 | m2 | 2.74
232 | 011502001010 | 成品装饰线条 |  | 1.线条材料品种、规格、颜色:2厚钢板花饰焊接，浅灰色氟碳漆喷涂 | m | 7.09
233 | 010807005010 | 金属格栅窗 |  | 1.镀锌钢管窗花 2.样式：详见L02-07 | m2 | 1.81
垃圾回收点
351 | 040101003037 | 挖基坑土方 |  | 1.土壤类别:一、二类土 2.挖土深度:2m 内 | m3 | 3.27
352 | 040103003056 | 余方弃置 |  | 1.废弃料品种:余土 2.运距:3km | m3 | 3.27
353 | 040305001036 | 垫层 |  | 1.材料品种、规格:碎石 2.厚度:15cm | m3 | 0.65
354 | 040303002034 | 混凝土基础 |  | 1.混凝土强度等级:暂按C30 | m3 | 0.9
本页小计
分部分项工程项目清单计价表
工程名称：乐昌市“山乡古韵”西京古道乡村振兴示范带项目(秀水段) 和S249沿线人居环境提升项目 |  |  | 标段：乐昌市“山乡古韵”西京古道乡村振兴示范带项目(秀水段) 和S249沿线人居环境提升项目 |  |  |  | 第 81 页 共 164 页
序号 | 项目编码 | 项目名称 |  | 项目特征描述 | 计量 单位 | 工程量 |  | 金额（元）
[8 empty] | 综合单价 | 合价
355 | 040901009022 | 预埋铁件 |  | 1.镀锌钢板250*250*10 2.4B10，L=400 | t | 0.098
356 | 010603003022 | 钢管柱 |  | 1.钢材品种、规格:镀锌钢管150*150*10 2.外喷深灰色氟碳漆 | t | 0.413
357 | 010604001022 | 钢梁 |  | 1.钢材品种、规格:镀锌钢管150*150*8/100*100*5/100*100*3 2.外喷深灰色氟碳漆两道 | t | 0.925
358 | 010607003012 | 钢檩条 |  | 1.钢材品种、规格:镀锌钢管50*50*5/30*30*2 2.外喷深灰色氟碳漆两道 | t | 0.087
359 | 011205001033 | 墙、柱面装饰板 |  | 1.面层材料品种、规格、颜色:不锈钢板 3 2.外喷深灰色氟碳漆两道 | m2 | 0.98
360 | 011205001034 | 墙、柱面装饰板 |  | 1.面层材料品种、规格、颜色:不锈钢板 10（宣传画专业公司二次设计） 2.外喷深灰色氟碳漆两道 | m2 | 3.45
标识标牌
341 | 040101003038 | 挖基坑土方 |  | 1.土壤类别:一、二类土 2.挖土深度:2m 内 | m3 | 5.14
本页小计
分部分项工程项目清单计价表
工程名称：乐昌市“山乡古韵”西京古道乡村振兴示范带项目(秀水段) 和S249沿线人居环境提升项目 |  |  | 标段：乐昌市“山乡古韵”西京古道乡村振兴示范带项目(秀水段) 和S249沿线人居环境提升项目 |  |  |  | 第 82 页 共 164 页
序号 | 项目编码 | 项目名称 |  | 项目特征描述 | 计量 单位 | 工程量 |  | 金额（元）
[8 empty] | 综合单价 | 合价
342 | 040103001020 | 沟槽、基坑回填方 |  | 1.密实度要求:符合设计要求 2.填方材料品种:素土 | m3 | 3.53
343 | 040103003057 | 余方弃置 |  | 1.废弃料品种:余土 2.运距:3km | m3 | 1.08
344 | 040305001037 | 垫层 |  | 1.混凝土强度等级:C20 | m3 | 0.36
345 | 040303002035 | 混凝土基础 |  | 1.混凝土强度等级:C25 | m3 | 1.37
346 | 040901001008 | 构件钢筋 |  | 1.材料种类:螺纹钢筋 2.钢筋规格:Φ12 | t | 0.05
347 | 010506025007 | 预埋铁件 |  | 1.材料种类:钢板 2.材料规格:综合考虑 | t | 0.043
348 | 010603002007 | 空腹钢柱 |  | 1.柱类型:镀锌方通 | t | 0.283
349 | 010605002007 | 钢板墙板 |  | 1.钢材品种、规格:镀锌钢板 2.钢板厚度、复合板厚度:1.5 | m2 | 1.64
350 | 011402003007 | 金属面油漆 |  | 1.金属面 喷氟碳面漆一遍 | m2 | 16.21
太阳能路灯
169 | 040101003051 | 挖基坑土方 |  | 1.土壤类别:一、二类土 2.挖土深度:2m 内 | m3 | 28.07
170 | 040103003071 | 余方弃置 |  | 1.废弃料品种:余土 2.运距:3km | m3 | 28.07
171 | 040303001027 | 混凝土垫层 |  | 1.混凝土强度等级:C15 | m3 | 4.68
172 | 040303002048 | 混凝土基础 |  | 1.混凝土强度等级:C25 | m3 | 8.82
本页小计
分部分项工程项目清单计价表
工程名称：乐昌市“山乡古韵”西京古道乡村振兴示范带项目(秀水段) 和S249沿线人居环境提升项目 |  |  | 标段：乐昌市“山乡古韵”西京古道乡村振兴示范带项目(秀水段) 和S249沿线人居环境提升项目 |  |  |  | 第 83 页 共 164 页
序号 | 项目编码 | 项目名称 |  | 项目特征描述 | 计量 单位 | 工程量 |  | 金额（元）
[8 empty] | 综合单价 | 合价
173 | 010506001020 | 现浇混凝土基础及联系梁钢筋 |  | 1.材料种类:三级带肋钢筋 2.钢筋规格:φ10-25mm | t | 0.574
174 | 010506025017 | 预埋铁件 |  | 1.M24地脚螺栓 | t | 0.416
175 | 030413010009 | 小区路灯 |  | 1.名称:太阳能路灯 2.灯杆材质、高度:金属杆 6米 3.灯架形式及臂长:成套型 | 套 | 18
新黎家
清表
625 | 040101001013 | 挖一般土方 |  | 1.土壤类别:一、二类土 2.挖土深度:暂按300厚，结算时按实际发生为准 3.废料外运:3KM | m3 | 1158.16
水渠加盖板300*300*30
626 | 040402017035 | 沟道盖板 |  | 1.材质:混凝土 2.规格尺寸:300*300*30 3.强度等级:C25 | m | 402.34
水渠加盖板500*500*40
627 | 040402017036 | 沟道盖板 |  | 1.材质:混凝土 2.规格尺寸:500*500*40 3.强度等级:C25 | m | 440.85
成品仿木栏杆
628 | 040308002006 | 混凝土栏杆 |  | 1.成品定制混凝土仿木栏杆 | m | 221.1
本页小计
分部分项工程项目清单计价表
工程名称：乐昌市“山乡古韵”西京古道乡村振兴示范带项目(秀水段) 和S249沿线人居环境提升项目 |  |  | 标段：乐昌市“山乡古韵”西京古道乡村振兴示范带项目(秀水段) 和S249沿线人居环境提升项目 |  |  |  | 第 84 页 共 164 页
序号 | 项目编码 | 项目名称 |  | 项目特征描述 | 计量 单位 | 工程量 |  | 金额（元）
[8 empty] | 综合单价 | 合价
文化宣传栏
204 | 040101003040 | 挖基坑土方 |  | 1.土壤类别:一、二类土 2.挖土深度:2m 内 | m3 | 8.67
205 | 040103001021 | 沟槽、基坑回填方 |  | 1.密实度要求:符合设计要求 2.填方材料品种:原土 | m3 | 7.03
206 | 040103003059 | 余方弃置 |  | 1.废弃料品种:余土 2.运距:3km | m3 | 0.6
207 | 040305001038 | 垫层 |  | 1.材料品种、规格:级配碎石 2.厚度:15cm | m3 | 0.7
208 | 040303001017 | 混凝土垫层 |  | 1.混凝土强度等级:C15 | m3 | 0.33
209 | 040303002037 | 混凝土基础 |  | 1.混凝土强度等级:暂按C30 | m3 | 0.89
210 | 010506001011 | 现浇混凝土基础及联系梁钢筋 |  | 1.材料种类:三级带肋钢筋 2.钢筋规格:φ10-25mm | t | 0.051
211 | 040901009023 | 预埋铁件 |  | 1.镀锌钢板250*250*10 2.4B10，L=400 | t | 0.018
212 | 011105002011 | 石材踢脚线 |  | 1.踢脚线高度:500mm 2.面层材料品种、规格、颜色:深灰麻亚光 500*250*50 | m | 1.8
213 | 010603003023 | 钢管柱 |  | 1.钢材品种、规格:镀锌钢管150*150*5 2.外喷深灰色氟碳漆 | t | 0.184
本页小计
分部分项工程项目清单计价表
工程名称：乐昌市“山乡古韵”西京古道乡村振兴示范带项目(秀水段) 和S249沿线人居环境提升项目 |  |  | 标段：乐昌市“山乡古韵”西京古道乡村振兴示范带项目(秀水段) 和S249沿线人居环境提升项目 |  |  |  | 第 85 页 共 164 页
序号 | 项目编码 | 项目名称 |  | 项目特征描述 | 计量 单位 | 工程量 |  | 金额（元）
[8 empty] | 综合单价 | 合价
214 | 010604001023 | 钢梁 |  | 1.钢材品种、规格:镀锌钢管150*150*5/80*80*4/40*40*3 2.外喷深灰色氟碳漆两道 | t | 0.354
215 | 010605001011 | 钢板楼板 |  | 1.钢材品种、规格:镀锌压型钢板 | m2 | 4.4
216 | 011205001035 | 墙、柱面装饰板 |  | 1.面层材料品种、规格、颜色:镀锌钢板 5 | m2 | 2.74
217 | 011502001011 | 成品装饰线条 |  | 1.线条材料品种、规格、颜色:2厚钢板花饰焊接，浅灰色氟碳漆喷涂 | m | 7.09
218 | 010807005011 | 金属格栅窗 |  | 1.镀锌钢管窗花 2.样式：详见L02-07 | m2 | 1.81
垃圾回收点
331 | 040101003041 | 挖基坑土方 |  | 1.土壤类别:一、二类土 2.挖土深度:2m 内 | m3 | 3.27
332 | 040103003060 | 余方弃置 |  | 1.废弃料品种:余土 2.运距:3km | m3 | 3.27
333 | 040305001039 | 垫层 |  | 1.材料品种、规格:碎石 2.厚度:15cm | m3 | 0.65
334 | 040303002038 | 混凝土基础 |  | 1.混凝土强度等级:暂按C30 | m3 | 0.9
335 | 040901009024 | 预埋铁件 |  | 1.镀锌钢板250*250*10 2.4B10，L=400 | t | 0.098
本页小计
分部分项工程项目清单计价表
工程名称：乐昌市“山乡古韵”西京古道乡村振兴示范带项目(秀水段) 和S249沿线人居环境提升项目 |  |  | 标段：乐昌市“山乡古韵”西京古道乡村振兴示范带项目(秀水段) 和S249沿线人居环境提升项目 |  |  |  | 第 86 页 共 164 页
序号 | 项目编码 | 项目名称 |  | 项目特征描述 | 计量 单位 | 工程量 |  | 金额（元）
[8 empty] | 综合单价 | 合价
336 | 010603003024 | 钢管柱 |  | 1.钢材品种、规格:镀锌钢管150*150*10 2.外喷深灰色氟碳漆 | t | 0.413
337 | 010604001024 | 钢梁 |  | 1.钢材品种、规格:镀锌钢管150*150*8/100*100*5/100*100*3 2.外喷深灰色氟碳漆两道 | t | 0.925
338 | 010607003013 | 钢檩条 |  | 1.钢材品种、规格:镀锌钢管50*50*5/30*30*2 2.外喷深灰色氟碳漆两道 | t | 0.087
339 | 011205001036 | 墙、柱面装饰板 |  | 1.面层材料品种、规格、颜色:不锈钢板 3 2.外喷深灰色氟碳漆两道 | m2 | 0.98
340 | 011205001037 | 墙、柱面装饰板 |  | 1.面层材料品种、规格、颜色:不锈钢板 10（宣传画专业公司二次设计） 2.外喷深灰色氟碳漆两道 | m2 | 3.45
标识标牌
321 | 040101003042 | 挖基坑土方 |  | 1.土壤类别:一、二类土 2.挖土深度:2m 内 | m3 | 5.14
322 | 040103001022 | 沟槽、基坑回填方 |  | 1.密实度要求:符合设计要求 2.填方材料品种:素土 | m3 | 3.53
323 | 040103003061 | 余方弃置 |  | 1.废弃料品种:余土 2.运距:3km | m3 | 1.08
本页小计
分部分项工程项目清单计价表
工程名称：乐昌市“山乡古韵”西京古道乡村振兴示范带项目(秀水段) 和S249沿线人居环境提升项目 |  |  | 标段：乐昌市“山乡古韵”西京古道乡村振兴示范带项目(秀水段) 和S249沿线人居环境提升项目 |  |  |  | 第 87 页 共 164 页
序号 | 项目编码 | 项目名称 |  | 项目特征描述 | 计量 单位 | 工程量 |  | 金额（元）
[8 empty] | 综合单价 | 合价
324 | 040305001040 | 垫层 |  | 1.混凝土强度等级:C20 | m3 | 0.36
325 | 040303002039 | 混凝土基础 |  | 1.混凝土强度等级:C25 | m3 | 1.37
326 | 040901001009 | 构件钢筋 |  | 1.材料种类:螺纹钢筋 2.钢筋规格:Φ12 | t | 0.05
327 | 010506025008 | 预埋铁件 |  | 1.材料种类:钢板 2.材料规格:综合考虑 | t | 0.043
328 | 010603002008 | 空腹钢柱 |  | 1.柱类型:镀锌方通 | t | 0.283
329 | 010605002008 | 钢板墙板 |  | 1.钢材品种、规格:镀锌钢板 2.钢板厚度、复合板厚度:1.5 | m2 | 1.64
330 | 011402003008 | 金属面油漆 |  | 1.金属面 喷氟碳面漆一遍 | m2 | 16.21
太阳能路灯
162 | 040101003052 | 挖基坑土方 |  | 1.土壤类别:一、二类土 2.挖土深度:2m 内 | m3 | 4.68
163 | 040103003072 | 余方弃置 |  | 1.废弃料品种:余土 2.运距:3km | m3 | 4.68
164 | 040303001028 | 混凝土垫层 |  | 1.混凝土强度等级:C15 | m3 | 0.78
165 | 040303002049 | 混凝土基础 |  | 1.混凝土强度等级:C25 | m3 | 1.47
166 | 010506001021 | 现浇混凝土基础及联系梁钢筋 |  | 1.材料种类:三级带肋钢筋 2.钢筋规格:φ10-25mm | t | 0.096
167 | 010506025018 | 预埋铁件 |  | 1.M24地脚螺栓 | t | 0.069
本页小计
分部分项工程项目清单计价表
工程名称：乐昌市“山乡古韵”西京古道乡村振兴示范带项目(秀水段) 和S249沿线人居环境提升项目 |  |  | 标段：乐昌市“山乡古韵”西京古道乡村振兴示范带项目(秀水段) 和S249沿线人居环境提升项目 |  |  |  | 第 88 页 共 164 页
序号 | 项目编码 | 项目名称 |  | 项目特征描述 | 计量 单位 | 工程量 |  | 金额（元）
[8 empty] | 综合单价 | 合价
168 | 030413010010 | 小区路灯 |  | 1.名称:太阳能路灯 2.灯杆材质、高度:金属杆 6米 3.灯架形式及臂长:成套型 | 套 | 3
紫阳书院
投射灯
629 | 030412001001 | 配管 |  | 1.名称:电线管 2.材质:PVC 3.规格:DN25mm 4.配置形式:埋地敷设 | m | 150
630 | 030412004001 | 配线 |  | 1.名称:照明线路 2.配线形式:管内穿线 3.型号:BV 4.规格:4 5.材质:铜芯 | m | 450
638 | 030413002001 | 装饰灯 |  | 1.名称:LED投射灯 2.规格:36W 七彩内控 IP65 | 套 | 9
太阳能路灯
631 | 040101003043 | 挖基坑土方 |  | 1.土壤类别:一、二类土 2.挖土深度:2m 内 | m3 | 4.68
632 | 040103003063 | 余方弃置 |  | 1.废弃料品种:余土 2.运距:3km | m3 | 4.68
633 | 040303001019 | 混凝土垫层 |  | 1.混凝土强度等级:C15 | m3 | 0.78
634 | 040303002040 | 混凝土基础 |  | 1.混凝土强度等级:C25 | m3 | 1.47
635 | 010506001012 | 现浇混凝土基础及联系梁钢筋 |  | 1.材料种类:三级带肋钢筋 2.钢筋规格:φ10-25mm | t | 0.096
本页小计
分部分项工程项目清单计价表
工程名称：乐昌市“山乡古韵”西京古道乡村振兴示范带项目(秀水段) 和S249沿线人居环境提升项目 |  |  | 标段：乐昌市“山乡古韵”西京古道乡村振兴示范带项目(秀水段) 和S249沿线人居环境提升项目 |  |  |  | 第 89 页 共 164 页
序号 | 项目编码 | 项目名称 |  | 项目特征描述 | 计量 单位 | 工程量 |  | 金额（元）
[8 empty] | 综合单价 | 合价
636 | 010506025009 | 预埋铁件 |  | 1.M24地脚螺栓 | t | 0.069
637 | 030413010001 | 小区路灯 |  | 1.名称:太阳能路灯 2.灯杆材质、高度:金属杆 6米 3.灯架形式及臂长:成套型 | 套 | 3
模板工程
319 | 010505001002 | 垫层模板 |  | 1.垫层模板 | m2 | 180
320 | 010505002002 | 基础模板 |  | 1.基础模板 | m2 | 150
秀水村闲置空地整治
整个项目
朱家
绿地整理
639 | 050101003008 | 栽植土回填 |  | 1.回填厚度:300mm 2.回填土质要求:二类种植土 | m3 | 1073.67
清表
640 | 040101001014 | 挖一般土方 |  | 1.土壤类别:一、二类土 2.挖土深度:暂按300厚，结算时按实际发生为准 3.废料外运:3KM | m3 | 522.7
乔木
641 | 050103001001 | 栽植乔木 |  | 1.名称:美丽异木棉 2.胸径或干径:10-12cm 3.株高、冠径:300~350cm×250~300cm 4.种类:乔木（带土球） 5.养护期:3个月 | 株 | 2
本页小计
分部分项工程项目清单计价表
工程名称：乐昌市“山乡古韵”西京古道乡村振兴示范带项目(秀水段) 和S249沿线人居环境提升项目 |  |  | 标段：乐昌市“山乡古韵”西京古道乡村振兴示范带项目(秀水段) 和S249沿线人居环境提升项目 |  |  |  | 第 90 页 共 164 页
序号 | 项目编码 | 项目名称 |  | 项目特征描述 | 计量 单位 | 工程量 |  | 金额（元）
[8 empty] | 综合单价 | 合价
642 | 050103001002 | 栽植乔木 |  | 1.名称:黄花风铃木 2.胸径或干径:10-12cm 3.株高、冠径:300~350cm×250~300cm 4.种类:乔木（带土球） 5.养护期:3个月 | 株 | 9
643 | 050103001003 | 栽植乔木 |  | 1.名称:宫粉紫荆 2.胸径或干径:10-12cm 3.株高、冠径:300~350cm×250~300cm 4.种类:乔木（带土球） 5.养护期:3个月 | 株 | 9
灌木
644 | 050103002001 | 栽植单株灌木 |  | 1.名称:杜鹃球 2.冠丛高:120cm 3.养护期:3个月 4.蓬径:100cm | 株 | 9
645 | 050103002002 | 栽植单株灌木 |  | 1.名称:红花勒杜鹃 2.冠丛高:120cm 3.养护期:3个月 4.蓬径:100cm | 株 | 64
花卉
本页小计
分部分项工程项目清单计价表
工程名称：乐昌市“山乡古韵”西京古道乡村振兴示范带项目(秀水段) 和S249沿线人居环境提升项目 |  |  | 标段：乐昌市“山乡古韵”西京古道乡村振兴示范带项目(秀水段) 和S249沿线人居环境提升项目 |  |  |  | 第 91 页 共 164 页
序号 | 项目编码 | 项目名称 |  | 项目特征描述 | 计量 单位 | 工程量 |  | 金额（元）
[8 empty] | 综合单价 | 合价
646 | 050103009001 | 栽植花卉/地被植物 |  | 1.名称:红继木 2.单位面积株数:49株/m2 3.花卉种类:木本花 4.株高或蓬径:130cm 5.养护期:3个月 | m2 | 68.26
647 | 050103009002 | 栽植花卉/地被植物 |  | 1.名称:肾蕨 2.单位面积株数:49株/m2 3.花卉种类:木本花 4.株高或蓬径:25-30cm 5.养护期:3个月 | m2 | 361.97
648 | 050103009003 | 栽植花卉/地被植物 |  | 1.名称:安酷杜鹃 2.单位面积株数:49株/m2 3.花卉种类:木本花 4.株高或蓬径:25-30cm 5.养护期:3个月 | m2 | 361.62
649 | 050103009004 | 栽植花卉/地被植物 |  | 1.名称:银边山营兰 2.单位面积株数:49株/m2 3.花卉种类:草本花 4.株高或蓬径:25-30cm 5.养护期:3个月 | m2 | 283.3
本页小计
分部分项工程项目清单计价表
工程名称：乐昌市“山乡古韵”西京古道乡村振兴示范带项目(秀水段) 和S249沿线人居环境提升项目 |  |  | 标段：乐昌市“山乡古韵”西京古道乡村振兴示范带项目(秀水段) 和S249沿线人居环境提升项目 |  |  |  | 第 92 页 共 164 页
序号 | 项目编码 | 项目名称 |  | 项目特征描述 | 计量 单位 | 工程量 |  | 金额（元）
[8 empty] | 综合单价 | 合价
650 | 050103009005 | 栽植花卉/地被植物 |  | 1.名称:红继木 2.单位面积株数:49株/m2 3.花卉种类:木本花 4.株高或蓬径:25-30cm 5.养护期:3个月 | m2 | 20.88
651 | 050103009006 | 栽植花卉/地被植物 |  | 1.竹胸径或根盘丛径:株高：45~50，冠幅：20~25 2.竹种类:细叶棕竹 7斤袋 3.单位面积株数:16株/m2 4.养护期:3个月 | m2 | 203.57
652 | 050103009007 | 栽植花卉/地被植物 |  | 1.名称:朱蕉 2.单位面积株数:49株/m2 3.花卉种类:草本花 4.株高或蓬径:25-30cm 5.养护期:3个月 | m2 | 587.54
653 | 050103009008 | 栽植花卉/地被植物 |  | 1.名称:银边草 2.单位面积株数:49株/m2 3.花卉种类:草本花 4.株高或蓬径:25-30cm 5.养护期:3个月 | m2 | 95.3
本页小计
分部分项工程项目清单计价表
工程名称：乐昌市“山乡古韵”西京古道乡村振兴示范带项目(秀水段) 和S249沿线人居环境提升项目 |  |  | 标段：乐昌市“山乡古韵”西京古道乡村振兴示范带项目(秀水段) 和S249沿线人居环境提升项目 |  |  |  | 第 93 页 共 164 页
序号 | 项目编码 | 项目名称 |  | 项目特征描述 | 计量 单位 | 工程量 |  | 金额（元）
[8 empty] | 综合单价 | 合价
654 | 050103009009 | 栽植花卉/地被植物 |  | 1.名称:鸭脚木 2.单位面积株数:49株/m2 3.花卉种类:木本花 4.株高或蓬径:25-30cm 5.养护期:3个月 | m2 | 247.43
655 | 050103009010 | 栽植花卉/地被植物 |  | 1.名称:花叶假连翘 2.单位面积株数:49株/m2 3.花卉种类:木本花 4.株高或蓬径:25-30cm 5.养护期:3个月 | m2 | 427.59
656 | 050103009011 | 栽植花卉/地被植物 |  | 1.竹胸径或根盘丛径:株高：45~50，冠幅：20~25 2.竹种类:大叶棕竹 7斤袋 3.单位面积株数:16株/m2 4.养护期:3个月 | m2 | 242.96
657 | 050103009012 | 栽植花卉/地被植物 |  | 1.名称:夹竹桃 2.单位面积株数:49株/m2 3.花卉种类:木本花 4.株高或蓬径:45-50cm 5.养护期:3个月 | m2 | 200.01
658 | 050103016001 | 播植草(灌木)籽 |  | 1.养护期:3个月 2.草(灌木)籽种类:美丽胡枝子 | m2 | 303.93
本页小计
分部分项工程项目清单计价表
工程名称：乐昌市“山乡古韵”西京古道乡村振兴示范带项目(秀水段) 和S249沿线人居环境提升项目 |  |  | 标段：乐昌市“山乡古韵”西京古道乡村振兴示范带项目(秀水段) 和S249沿线人居环境提升项目 |  |  |  | 第 94 页 共 164 页
序号 | 项目编码 | 项目名称 |  | 项目特征描述 | 计量 单位 | 工程量 |  | 金额（元）
[8 empty] | 综合单价 | 合价
659 | 050103015001 | 铺种草皮 |  | 1.养护期:3个月 2.草皮种类:日本草 | m2 | 174.56
桥头
绿地整理
660 | 050101003009 | 栽植土回填 |  | 1.回填厚度:300mm 2.回填土质要求:二类种植土 | m3 | 370.59
清表
661 | 040101001015 | 挖一般土方 |  | 1.土壤类别:一、二类土 2.挖土深度:暂按300厚，结算时按实际发生为准 3.废料外运:3KM | m3 | 369.79
灌木
708 | 050103002003 | 栽植单株灌木 |  | 1.名称:红继木 2.冠丛高:120cm 3.养护期:3个月 4.蓬径:100cm | 株 | 3
花卉
662 | 050103009013 | 栽植花卉/地被植物 |  | 1.名称:四季杜鹃 2.单位面积株数:49株/m2 3.花卉种类:木本花 4.株高或蓬径:25-30cm 5.养护期:3个月 | m2 | 22
本页小计
分部分项工程项目清单计价表
工程名称：乐昌市“山乡古韵”西京古道乡村振兴示范带项目(秀水段) 和S249沿线人居环境提升项目 |  |  | 标段：乐昌市“山乡古韵”西京古道乡村振兴示范带项目(秀水段) 和S249沿线人居环境提升项目 |  |  |  | 第 95 页 共 164 页
序号 | 项目编码 | 项目名称 |  | 项目特征描述 | 计量 单位 | 工程量 |  | 金额（元）
[8 empty] | 综合单价 | 合价
663 | 050103009014 | 栽植花卉/地被植物 |  | 1.名称:肾蕨 2.单位面积株数:49株/m2 3.花卉种类:草本花 4.株高或蓬径:25-30cm 5.养护期:3个月 | m2 | 233.37
664 | 050103009015 | 栽植花卉/地被植物 |  | 1.名称:安酷杜鹃 2.单位面积株数:49株/m2 3.花卉种类:木本花 4.株高或蓬径:25-30cm 5.养护期:3个月 | m2 | 33.47
665 | 050103009016 | 栽植花卉/地被植物 |  | 1.名称:银边山营兰 2.单位面积株数:49株/m2 3.花卉种类:草本花 4.株高或蓬径:25-30cm 5.养护期:3个月 | m2 | 87.65
666 | 050103009017 | 栽植花卉/地被植物 |  | 1.名称:红继木 2.单位面积株数:49株/m2 3.花卉种类:木本花 4.株高或蓬径:25-30cm 5.养护期:3个月 | m2 | 65.5
667 | 050103015002 | 铺种草皮 |  | 1.养护期:3个月 2.草皮种类:日本草 | m2 | 335.07
本页小计
分部分项工程项目清单计价表
工程名称：乐昌市“山乡古韵”西京古道乡村振兴示范带项目(秀水段) 和S249沿线人居环境提升项目 |  |  | 标段：乐昌市“山乡古韵”西京古道乡村振兴示范带项目(秀水段) 和S249沿线人居环境提升项目 |  |  |  | 第 96 页 共 164 页
序号 | 项目编码 | 项目名称 |  | 项目特征描述 | 计量 单位 | 工程量 |  | 金额（元）
[8 empty] | 综合单价 | 合价
668 | 050103009018 | 栽植花卉/地被植物 |  | 1.竹胸径或根盘丛径:株高：45~50，冠幅：20~25 2.竹种类:细叶棕竹 7斤袋 3.单位面积株数:16株/m2 4.养护期:3个月 | m2 | 41.18
669 | 050103009019 | 栽植花卉/地被植物 |  | 1.名称:朱蕉 2.单位面积株数:49株/m2 3.花卉种类:草本花 4.株高或蓬径:25-30cm 5.养护期:3个月 | m2 | 52.62
670 | 050103009020 | 栽植花卉/地被植物 |  | 1.名称:银边草 2.单位面积株数:49株/m2 3.花卉种类:草本花 4.株高或蓬径:25-30cm 5.养护期:3个月 | m2 | 130.37
671 | 050103009021 | 栽植花卉/地被植物 |  | 1.名称:鸭脚木 2.单位面积株数:49株/m2 3.花卉种类:木本花 4.株高或蓬径:25-30cm 5.养护期:3个月 | m2 | 95.96
本页小计
分部分项工程项目清单计价表
工程名称：乐昌市“山乡古韵”西京古道乡村振兴示范带项目(秀水段) 和S249沿线人居环境提升项目 |  |  | 标段：乐昌市“山乡古韵”西京古道乡村振兴示范带项目(秀水段) 和S249沿线人居环境提升项目 |  |  |  | 第 97 页 共 164 页
序号 | 项目编码 | 项目名称 |  | 项目特征描述 | 计量 单位 | 工程量 |  | 金额（元）
[8 empty] | 综合单价 | 合价
672 | 050103009022 | 栽植花卉/地被植物 |  | 1.名称:花叶假连翘 2.单位面积株数:49株/m2 3.花卉种类:木本花 4.株高或蓬径:25-30cm 5.养护期:3个月 | m2 | 46.77
673 | 050103009023 | 栽植花卉/地被植物 |  | 1.竹胸径或根盘丛径:株高：45~50，冠幅：20~25 2.竹种类:大叶棕竹 7斤袋 3.单位面积株数:16株/m2 4.养护期:3个月 | m2 | 88.68
冲里
绿地整理
674 | 050101003010 | 栽植土回填 |  | 1.回填厚度:300mm 2.回填土质要求:二类种植土 | m3 | 187.05
清表
675 | 040101001016 | 挖一般土方 |  | 1.土壤类别:一、二类土 2.挖土深度:暂按300厚，结算时按实际发生为准 3.废料外运:3KM | m3 | 187.51
乔木
本页小计
分部分项工程项目清单计价表
工程名称：乐昌市“山乡古韵”西京古道乡村振兴示范带项目(秀水段) 和S249沿线人居环境提升项目 |  |  | 标段：乐昌市“山乡古韵”西京古道乡村振兴示范带项目(秀水段) 和S249沿线人居环境提升项目 |  |  |  | 第 98 页 共 164 页
序号 | 项目编码 | 项目名称 |  | 项目特征描述 | 计量 单位 | 工程量 |  | 金额（元）
[8 empty] | 综合单价 | 合价
709 | 050103001004 | 栽植乔木 |  | 1.名称:早樱 2.胸径或干径:8-10cm 3.株高、冠径:300~350cm×300cm 4.种类:乔木（带土球） 5.养护期:3个月 | 株 | 66
灌木
676 | 050103002004 | 栽植单株灌木 |  | 1.名称:杜鹃球 2.冠丛高:120cm 3.养护期:3个月 4.蓬径:100-120cm | 株 | 66
677 | 050103002005 | 栽植单株灌木 |  | 1.名称:亮晶女贞 2.冠丛高:120cm 3.养护期:3个月 4.蓬径:100cm | 株 | 30
花卉
678 | 050103009024 | 栽植花卉/地被植物 |  | 1.名称:四季杜鹃 2.单位面积株数:49株/m2 3.花卉种类:木本花 4.株高或蓬径:25-30cm 5.养护期:3个月 | m2 | 462.03
679 | 050103006001 | 栽植丛生竹 |  | 1.竹胸径或根盘丛径:4cm以内 2.竹种类:本地毛竹 3.养护期:3个月 | 丛 | 163
本页小计
分部分项工程项目清单计价表
工程名称：乐昌市“山乡古韵”西京古道乡村振兴示范带项目(秀水段) 和S249沿线人居环境提升项目 |  |  | 标段：乐昌市“山乡古韵”西京古道乡村振兴示范带项目(秀水段) 和S249沿线人居环境提升项目 |  |  |  | 第 99 页 共 164 页
序号 | 项目编码 | 项目名称 |  | 项目特征描述 | 计量 单位 | 工程量 |  | 金额（元）
[8 empty] | 综合单价 | 合价
猴子迳
绿地整理
680 | 050101003011 | 栽植土回填 |  | 1.回填厚度:300mm 2.回填土质要求:二类种植土 | m3 | 101.58
清表
681 | 040101001017 | 挖一般土方 |  | 1.土壤类别:一、二类土 2.挖土深度:暂按300厚，结算时按实际发生为准 3.废料外运:3KM | m3 | 101.58
乔木
710 | 050103001005 | 栽植乔木 |  | 1.名称:黄花风铃木 2.胸径或干径:8-10cm 3.株高、冠径:350cm×300cm 4.种类:乔木（带土球） 5.养护期:3个月 | 株 | 6
711 | 050103001006 | 栽植乔木 |  | 1.名称:八月桂 2.胸径或干径:8-10cm 3.株高、冠径:300~350cm×300cm 4.种类:乔木（带土球） 5.养护期:3个月 | 株 | 3
本页小计
分部分项工程项目清单计价表
工程名称：乐昌市“山乡古韵”西京古道乡村振兴示范带项目(秀水段) 和S249沿线人居环境提升项目 |  |  | 标段：乐昌市“山乡古韵”西京古道乡村振兴示范带项目(秀水段) 和S249沿线人居环境提升项目 |  |  |  | 第 100 页 共 164 页
序号 | 项目编码 | 项目名称 |  | 项目特征描述 | 计量 单位 | 工程量 |  | 金额（元）
[8 empty] | 综合单价 | 合价
712 | 050103001007 | 栽植乔木 |  | 1.名称:乌柏 2.胸径或干径:8-10cm 3.株高、冠径:300~350cm×300cm 4.种类:乔木（带土球） 5.养护期:3个月 | 株 | 4
灌木
682 | 050103002006 | 栽植单株灌木 |  | 1.名称:红花勒杜鹃 2.冠丛高:120cm 3.养护期:3个月 4.蓬径:100cm | 株 | 16
683 | 050103002007 | 栽植单株灌木 |  | 1.名称:红继木 2.冠丛高:120cm 3.养护期:3个月 4.蓬径:100cm | 株 | 4
花卉
684 | 050103009025 | 栽植花卉/地被植物 |  | 1.名称:四季杜鹃 2.单位面积株数:49株/m2 3.花卉种类:木本花 4.株高或蓬径:25-30cm 5.养护期:3个月 | m2 | 85.18
685 | 050103015003 | 铺种草皮 |  | 1.养护期:3个月 2.草皮种类:兰引三号 3.铺种方式:满铺 | m2 | 253.43
山下
绿地整理
本页小计
分部分项工程项目清单计价表
工程名称：乐昌市“山乡古韵”西京古道乡村振兴示范带项目(秀水段) 和S249沿线人居环境提升项目 |  |  | 标段：乐昌市“山乡古韵”西京古道乡村振兴示范带项目(秀水段) 和S249沿线人居环境提升项目 |  |  |  | 第 101 页 共 164 页
序号 | 项目编码 | 项目名称 |  | 项目特征描述 | 计量 单位 | 工程量 |  | 金额（元）
[8 empty] | 综合单价 | 合价
686 | 050101003012 | 栽植土回填 |  | 1.回填厚度:300mm 2.回填土质要求:二类种植土 | m3 | 440.08
清表
687 | 040101001018 | 挖一般土方 |  | 1.土壤类别:一、二类土 2.挖土深度:暂按300厚，结算时按实际发生为准 3.废料外运:3KM | m3 | 396.8
乔木
713 | 050103001008 | 栽植乔木 |  | 1.名称:宫粉紫荆 2.胸径或干径:8-10cm 3.株高、冠径:300~350cm×300cm 4.种类:乔木（带土球） 5.养护期:3个月 | 株 | 3
714 | 050103001009 | 栽植乔木 |  | 1.名称:大叶紫薇 2.胸径或干径:8-10cm 3.株高、冠径:300~350cm×300cm 4.种类:乔木（带土球） 5.养护期:3个月 | 株 | 10
灌木
688 | 050103002008 | 栽植单株灌木 |  | 1.名称:杜鹃球 2.冠丛高:120cm 3.养护期:3个月 4.蓬径:100cm | 株 | 1
本页小计
分部分项工程项目清单计价表
工程名称：乐昌市“山乡古韵”西京古道乡村振兴示范带项目(秀水段) 和S249沿线人居环境提升项目 |  |  | 标段：乐昌市“山乡古韵”西京古道乡村振兴示范带项目(秀水段) 和S249沿线人居环境提升项目 |  |  |  | 第 102 页 共 164 页
序号 | 项目编码 | 项目名称 |  | 项目特征描述 | 计量 单位 | 工程量 |  | 金额（元）
[8 empty] | 综合单价 | 合价
689 | 050103002009 | 栽植单株灌木 |  | 1.名称:红花勒杜鹃 2.冠丛高:120cm 3.养护期:3个月 4.蓬径:100cm | 株 | 14
花卉
690 | 050103009026 | 栽植花卉/地被植物 |  | 1.名称:蔷薇 2.单位面积株数:49株/m2 3.花卉种类:木本花 4.株高或蓬径:25-30cm 5.养护期:3个月 | m2 | 225.87
691 | 050103009027 | 栽植花卉/地被植物 |  | 1.名称:四季杜鹃 2.单位面积株数:49株/m2 3.花卉种类:木本花 4.株高或蓬径:25-30cm 5.养护期:3个月 | m2 | 91.02
692 | 050103015004 | 铺种草皮 |  | 1.养护期:3个月 2.草皮种类:兰引三号 3.铺种方式:满铺 | m2 | 1005.78
成品花箱
693 | 050101003013 | 栽植土回填 |  | 1.回填厚度:300mm 2.回填土质要求:二类种植土 | m3 | 25.92
694 | 050103001010 | 栽植乔木 |  | 1.石榴 2.冠丛高:120*80 3.养护期:3个月 | 株 | 81
本页小计
分部分项工程项目清单计价表
工程名称：乐昌市“山乡古韵”西京古道乡村振兴示范带项目(秀水段) 和S249沿线人居环境提升项目 |  |  | 标段：乐昌市“山乡古韵”西京古道乡村振兴示范带项目(秀水段) 和S249沿线人居环境提升项目 |  |  |  | 第 103 页 共 164 页
序号 | 项目编码 | 项目名称 |  | 项目特征描述 | 计量 单位 | 工程量 |  | 金额（元）
[8 empty] | 综合单价 | 合价
695 | 050103001011 | 栽植乔木 |  | 1.绣球牡丹 2.冠丛高:50*30 3.养护期:3个月 | 株 | 81
696 | 050103001012 | 栽植乔木 |  | 1.橘子 2.冠丛高:120*80 3.养护期:3个月 | 株 | 81
697 | 050103001013 | 栽植乔木 |  | 1.山茶花 2.冠丛高:120*80 3.养护期:3个月 | 株 | 81
老黎家
绿地整理
698 | 050101003014 | 栽植土回填 |  | 1.回填厚度:300mm 2.回填土质要求:二类种植土 | m3 | 89.09
清表
699 | 040101001019 | 挖一般土方 |  | 1.土壤类别:一、二类土 2.挖土深度:暂按300厚，结算时按实际发生为准 3.废料外运:3KM | m3 | 80.18
乔木
715 | 050103001014 | 栽植乔木 |  | 1.名称:冬青 2.胸径或干径:10-12cm 3.株高、冠径:350cm×300cm 4.种类:乔木（带土球） 5.养护期:3个月 | 株 | 1
本页小计
分部分项工程项目清单计价表
工程名称：乐昌市“山乡古韵”西京古道乡村振兴示范带项目(秀水段) 和S249沿线人居环境提升项目 |  |  | 标段：乐昌市“山乡古韵”西京古道乡村振兴示范带项目(秀水段) 和S249沿线人居环境提升项目 |  |  |  | 第 104 页 共 164 页
序号 | 项目编码 | 项目名称 |  | 项目特征描述 | 计量 单位 | 工程量 |  | 金额（元）
[8 empty] | 综合单价 | 合价
716 | 050103001015 | 栽植乔木 |  | 1.名称:黄花风铃木 2.胸径或干径:10-12cm 3.株高、冠径:400cm×300cm 4.种类:乔木（带土球） 5.养护期:3个月 | 株 | 3
717 | 050103001016 | 栽植乔木 |  | 1.名称:红千层 2.胸径或干径:5-6cm 3.株高、冠径:180cm×100cm 4.种类:乔木（带土球） 5.养护期:3个月 | 株 | 6
灌木
700 | 050103002010 | 栽植单株灌木 |  | 1.名称:红继木 2.冠丛高:120cm 3.养护期:3个月 4.蓬径:100cm | 株 | 4
701 | 050103002011 | 栽植单株灌木 |  | 1.名称:茶梅 2.冠丛高:120cm 3.养护期:3个月 4.蓬径:100cm | 株 | 7
702 | 050103002012 | 栽植单株灌木 |  | 1.名称:红花勒杜鹃 2.冠丛高:120cm 3.养护期:3个月 4.蓬径:100cm | 株 | 9
本页小计
分部分项工程项目清单计价表
工程名称：乐昌市“山乡古韵”西京古道乡村振兴示范带项目(秀水段) 和S249沿线人居环境提升项目 |  |  | 标段：乐昌市“山乡古韵”西京古道乡村振兴示范带项目(秀水段) 和S249沿线人居环境提升项目 |  |  |  | 第 105 页 共 164 页
序号 | 项目编码 | 项目名称 |  | 项目特征描述 | 计量 单位 | 工程量 |  | 金额（元）
[8 empty] | 综合单价 | 合价
703 | 050103002013 | 栽植单株灌木 |  | 1.名称:杜鹃球 2.冠丛高:120cm 3.养护期:3个月 4.蓬径:100cm | 株 | 9
花卉
704 | 050103009028 | 栽植花卉/地被植物 |  | 1.名称:红继木 2.单位面积株数:49株/m2 3.花卉种类:木本花 4.株高或蓬径:130cm 5.养护期:3个月 | m2 | 36.17
705 | 050103009029 | 栽植花卉/地被植物 |  | 1.名称:四季杜鹃 2.单位面积株数:49株/m2 3.花卉种类:木本花 4.株高或蓬径:25-30cm 5.养护期:3个月 | m2 | 86.52
706 | 050103015005 | 铺种草皮 |  | 1.养护期:3个月 2.草皮种类:兰引三号 3.铺种方式:满铺 | m2 | 144.59
紫阳书院
绿地整理
721 | 050101003016 | 栽植土回填 |  | 1.回填厚度:300mm 2.回填土质要求:二类种植土 | m3 | 27.46
清表
本页小计
分部分项工程项目清单计价表
工程名称：乐昌市“山乡古韵”西京古道乡村振兴示范带项目(秀水段) 和S249沿线人居环境提升项目 |  |  | 标段：乐昌市“山乡古韵”西京古道乡村振兴示范带项目(秀水段) 和S249沿线人居环境提升项目 |  |  |  | 第 106 页 共 164 页
序号 | 项目编码 | 项目名称 |  | 项目特征描述 | 计量 单位 | 工程量 |  | 金额（元）
[8 empty] | 综合单价 | 合价
707 | 040101001021 | 挖一般土方 |  | 1.土壤类别:一、二类土 2.挖土深度:暂按300厚，结算时按实际发生为准 3.废料外运:3KM | m3 | 21.72
乔木
718 | 050103001018 | 栽植乔木 |  | 1.名称:樱花（中国红） 2.胸径或干径:10-12cm 3.株高、冠径:300~350cm×300cm 4.种类:乔木（带土球） 5.养护期:3个月 | 株 | 12
花卉
719 | 050103009031 | 栽植花卉/地被植物 |  | 1.名称:翠芦莉 2.单位面积株数:49株/m2 3.花卉种类:草本花 4.株高或蓬径:20-25cm 5.养护期:3个月 | m2 | 62.19
720 | 050103009033 | 栽植花卉/地被植物 |  | 1.名称:四季杜鹃 2.单位面积株数:49株/m2 3.花卉种类:草本花 4.株高或蓬径:20-25cm 5.养护期:3个月 | m2 | 10.2
马战塘到西河村委路两边提升
整个项目
本页小计
分部分项工程项目清单计价表
工程名称：乐昌市“山乡古韵”西京古道乡村振兴示范带项目(秀水段) 和S249沿线人居环境提升项目 |  |  | 标段：乐昌市“山乡古韵”西京古道乡村振兴示范带项目(秀水段) 和S249沿线人居环境提升项目 |  |  |  | 第 107 页 共 164 页
序号 | 项目编码 | 项目名称 |  | 项目特征描述 | 计量 单位 | 工程量 |  | 金额（元）
[8 empty] | 综合单价 | 合价
拓宽路面加铺沥青
722 | 040202010041 | 碎石 |  | 1.100厚级配碎石垫层 | m2 | 247.23
723 | 040202002001 | 水泥稳定土 |  | 1.水泥含量:6% 2.厚度:10cm 3.路床碾压检验 | m2 | 247.23
724 | 040203007025 | 水泥混凝土 |  | 1.混凝土强度等级:抗折强度4.5MPa 2.厚度:10cm 3.水养生 | m2 | 247.23
725 | 040901007002 | 植筋 |  | 1.材料规格:Φ14 L=700 @ 500 | 根 | 518
726 | 040204001013 | 人行道块料铺设 |  | 1.块料品种、规格:加强型HDPE植草格500*500*50 2.图形:六边形 | m2 | 247.23
727 | 050101003017 | 栽植土回填 |  | 1.回填厚度:50mm 2.回填土质要求:二类种植土 | m3 | 12.36
728 | 050103017003 | 植草砖(格)孔内植草 |  | 1.养护期:3个月 2.草(灌木)籽种类:兰引三号草籽 | m2 | 247.23
水泥地面破除、修复
729 | 040402018003 | 变形缝 |  | 1.材质:混凝土类（无筋） 2.厚度:15cm | m | 101.11
730 | 041001001008 | 拆除路面 |  | 1.材质:混凝土类（无筋） 2.厚度:15cm | m2 | 101.11
731 | 040103003064 | 余方弃置 |  | 1.废弃料品种:石方 2.运距:3km | m3 | 15.17
本页小计
分部分项工程项目清单计价表
工程名称：乐昌市“山乡古韵”西京古道乡村振兴示范带项目(秀水段) 和S249沿线人居环境提升项目 |  |  | 标段：乐昌市“山乡古韵”西京古道乡村振兴示范带项目(秀水段) 和S249沿线人居环境提升项目 |  |  |  | 第 108 页 共 164 页
序号 | 项目编码 | 项目名称 |  | 项目特征描述 | 计量 单位 | 工程量 |  | 金额（元）
[8 empty] | 综合单价 | 合价
732 | 040202010042 | 碎石 |  | 1.10cm5%水泥稳定碎石 2.路床碾压检验 | m2 | 101.11
733 | 040203007026 | 水泥混凝土 |  | 1.混凝土强度等级:C15 2.厚度:15cm | m2 | 101.11
过路涵管
734 | 040101002006 | 挖沟槽土方 |  | 1.土壤类别:一、二类土 2.挖土深度:2m 内 | m3 | 12.6
735 | 040103001023 | 沟槽、基坑回填方 |  | 1.密实度要求:符合设计要求 2.填方材料品种:原土 | m3 | 8.3
736 | 040103003065 | 余方弃置 |  | 1.废弃料品种:余土 2.运距:3km | m3 | 3.06
737 | 040501001001 | 混凝土管 |  | 1.规格:Φ600 2.接口方式:承插式 | m | 4
738 | 040303001020 | 混凝土垫层 |  | 1.混凝土强度等级:C15 | m3 | 0.35
739 | 040305004011 | 砖砌体 |  | 1.材料品种、规格:标准砖240*115*53 2.砂浆强度等级:商品砂浆M7.5 | m3 | 0.52
拆除原有道牙
道路连接段
740 | 040203007027 | 水泥混凝土 |  | 1.混凝土强度等级:抗折强度4.5MPa 2.厚度:20cm 3.水养生 | m2 | 52.65
741 | 040203003001 | 透层 |  | 1.材料品种:乳化沥青PC-3 2.喷油量:0.5L/m2 | m2 | 52.65
本页小计
分部分项工程项目清单计价表
工程名称：乐昌市“山乡古韵”西京古道乡村振兴示范带项目(秀水段) 和S249沿线人居环境提升项目 |  |  | 标段：乐昌市“山乡古韵”西京古道乡村振兴示范带项目(秀水段) 和S249沿线人居环境提升项目 |  |  |  | 第 109 页 共 164 页
序号 | 项目编码 | 项目名称 |  | 项目特征描述 | 计量 单位 | 工程量 |  | 金额（元）
[8 empty] | 综合单价 | 合价
742 | 040203006001 | 沥青混凝土 |  | 1.沥青混凝土种类:中粒式沥青混泥土 AC-20 2.厚度:4.5cm | m2 | 52.65
743 | 040203003002 | 透层 |  | 1.材料品种:乳化沥青PC-3 2.喷油量:0.5L/m2 | m2 | 52.65
744 | 040203006002 | 沥青混凝土 |  | 1.沥青混凝土种类:细粒式改性沥青混泥土 AC-13 2.厚度:4cm | m2 | 52.65
示警桩
马战塘到西河村委路两边闲置空地整治
整个项目
绿地整理
748 | 050101002001 | 植被清理 |  | 1.草皮种类:原地面杂草 | m2 | 1417.05
749 | 050101003018 | 栽植土回填 |  | 1.回填厚度:300mm 2.回填土质要求:二类种植土 | m3 | 425.12
灌木
745 | 050103002014 | 栽植单株灌木 |  | 1.名称:红继木 2.冠丛高:120cm 3.养护期:3个月 4.蓬径:100cm | 株 | 74
746 | 050103002015 | 栽植单株灌木 |  | 1.名称:石楠球 2.冠丛高:120cm 3.养护期:3个月 4.蓬径:100cm | 株 | 17
花卉
本页小计
分部分项工程项目清单计价表
工程名称：乐昌市“山乡古韵”西京古道乡村振兴示范带项目(秀水段) 和S249沿线人居环境提升项目 |  |  | 标段：乐昌市“山乡古韵”西京古道乡村振兴示范带项目(秀水段) 和S249沿线人居环境提升项目 |  |  |  | 第 110 页 共 164 页
序号 | 项目编码 | 项目名称 |  | 项目特征描述 | 计量 单位 | 工程量 |  | 金额（元）
[8 empty] | 综合单价 | 合价
747 | 050102008001 | 栽植花卉 |  | 1.名称:翠芦莉 2.单位面积株数:49株/m2 3.花卉种类:草本花 4.株高或蓬径:25-30cm 5.养护期:3个月 | m2 | 65.63
750 | 050103009033 | 栽植花卉/地被植物 |  | 1.名称:雪茄花 2.单位面积株数:49株/m2 3.花卉种类:草本花 4.株高或蓬径:25-30cm 5.养护期:3个月 | m2 | 610.13
主线沿线整治
整个项目
花基
751 | 040101002007 | 挖沟槽土方 |  | 1.土壤类别:一、二类土 2.挖土深度:2m 内 | m3 | 68.87
752 | 040103003067 | 余方弃置 |  | 1.废弃料品种:余土 2.运距:3km | m3 | 68.87
753 | 040305001041 | 垫层 |  | 1.50厚1:2.5水泥砂浆 | m3 | 17.22
754 | 040305004012 | 砖砌体 |  | 1.部位:收边 2.材料品种、规格:青砖240*115*53 3.砂浆强度等级:商品砂浆M7.5 4.白水泥勾缝，凹5 | m3 | 190.75
水渠加盖板
本页小计
分部分项工程项目清单计价表
工程名称：乐昌市“山乡古韵”西京古道乡村振兴示范带项目(秀水段) 和S249沿线人居环境提升项目 |  |  | 标段：乐昌市“山乡古韵”西京古道乡村振兴示范带项目(秀水段) 和S249沿线人居环境提升项目 |  |  |  | 第 111 页 共 164 页
序号 | 项目编码 | 项目名称 |  | 项目特征描述 | 计量 单位 | 工程量 |  | 金额（元）
[8 empty] | 综合单价 | 合价
755 | 040402017037 | 沟道盖板 |  | 1.材质:混凝土 2.规格尺寸:600*500*100 3.强度等级:C20 | m | 456.03
756 | 040402017038 | 沟道盖板 |  | 1.材质:混凝土 2.规格尺寸:500*500*100 3.强度等级:C20 | m | 147.13
757 | 040402017039 | 沟道盖板 |  | 1.材质:混凝土 2.规格尺寸:500*500*100 3.强度等级:C20 | m | 207.21
758 | 040402017040 | 沟道盖板 |  | 1.材质:混凝土 2.规格尺寸:300*300*100 3.强度等级:C20 | m | 68.46
主线沿线闲置空地整治
整个项目
绿地整理
759 | 050101003019 | 栽植土回填 |  | 1.回填厚度:300mm 2.回填土质要求:二类种植土 | m3 | 1984.6
760 | 050101002002 | 植被清理 |  | 1.草皮种类:原地面杂草 | m2 | 6615.29
乔木
本页小计
分部分项工程项目清单计价表
工程名称：乐昌市“山乡古韵”西京古道乡村振兴示范带项目(秀水段) 和S249沿线人居环境提升项目 |  |  | 标段：乐昌市“山乡古韵”西京古道乡村振兴示范带项目(秀水段) 和S249沿线人居环境提升项目 |  |  |  | 第 112 页 共 164 页
序号 | 项目编码 | 项目名称 |  | 项目特征描述 | 计量 单位 | 工程量 |  | 金额（元）
[8 empty] | 综合单价 | 合价
761 | 050103001019 | 栽植乔木 |  | 1.名称:香水樱 2.胸径或干径:10-12cm 3.株高、冠径:500~550cm×400cm 4.种类:乔木（带土球） 5.养护期:6个月 | 株 | 166
762 | 050103001020 | 栽植乔木 |  | 1.名称:黄金桂 2.胸径或干径:10-12cm 3.株高、冠径:300~350cm×300cm 4.种类:乔木（带土球） 5.养护期:6个月 | 株 | 172
灌木
763 | 050103002016 | 栽植单株灌木 |  | 1.名称:石楠球 2.冠丛高:120cm 3.养护期:3个月 4.蓬径:100cm | 株 | 329
764 | 050103002017 | 栽植单株灌木 |  | 1.名称:三角梅 2.冠丛高:150cm 3.养护期:3个月 4.蓬径:100cm | 株 | 320
765 | 050103002018 | 栽植单株灌木 |  | 1.名称:亮晶女贞 2.冠丛高:120cm 3.养护期:3个月 4.蓬径:100cm | 株 | 94
花卉
本页小计
分部分项工程项目清单计价表
工程名称：乐昌市“山乡古韵”西京古道乡村振兴示范带项目(秀水段) 和S249沿线人居环境提升项目 |  |  | 标段：乐昌市“山乡古韵”西京古道乡村振兴示范带项目(秀水段) 和S249沿线人居环境提升项目 |  |  |  | 第 113 页 共 164 页
序号 | 项目编码 | 项目名称 |  | 项目特征描述 | 计量 单位 | 工程量 |  | 金额（元）
[8 empty] | 综合单价 | 合价
766 | 050103009034 | 栽植花卉/地被植物 |  | 1.名称:安酷杜鹃-康乃馨 2.单位面积株数:49株/m2 3.花卉种类:草本花 4.株高或蓬径:25-30cm 5.养护期:3个月 | m2 | 3140.36
767 | 050103009035 | 栽植花卉/地被植物 |  | 1.名称:安酷杜鹃-红皇后 2.单位面积株数:49株/m2 3.花卉种类:草本花 4.株高或蓬径:25-30cm 5.养护期:3个月 | m2 | 2269.06
768 | 050103009036 | 栽植花卉/地被植物 |  | 1.名称:雪茄花 2.单位面积株数:49株/m2 3.花卉种类:草本花 4.株高或蓬径:25-30cm 5.养护期:3个月 | m2 | 1205.87
山下村、马战塘公共配套设施
整个项目
公共配套设施（马战塘）
769 | 010102002001 | 挖沟槽土方 |  | 1.土壤类别:一、二类土 2.挖土深度:2m 内 3.弃距：3km | m3 | 3.38
本页小计
分部分项工程项目清单计价表
工程名称：乐昌市“山乡古韵”西京古道乡村振兴示范带项目(秀水段) 和S249沿线人居环境提升项目 |  |  | 标段：乐昌市“山乡古韵”西京古道乡村振兴示范带项目(秀水段) 和S249沿线人居环境提升项目 |  |  |  | 第 114 页 共 164 页
序号 | 项目编码 | 项目名称 |  | 项目特征描述 | 计量 单位 | 工程量 |  | 金额（元）
[8 empty] | 综合单价 | 合价
770 | 010102002002 | 挖沟槽土方 |  | 1.土壤类别:一、二类土 2.挖土深度:2m 内 3.用于回填 | m3 | 20.59
771 | 010102002003 | 挖沟槽土方 |  | 1.土壤类别:一、二类土 2.挖土深度:2m 内 3.弃距：3km | m3 | 14.53
772 | 010102001001 | 挖基坑土方 |  | 1.土壤类别:一、二类土 2.挖土深度:2m 内 用于回填 | m3 | 77.64
773 | 010102007001 | 回填方 |  | 1.密实度要求:夯填 2.填方材料品种:素土 | m3 | 85.46
774 | 010401003001 | 多孔砖墙 |  | 1.砖品种、规格、强度等级:烧结页岩多孔砖 2.墙体类型:外墙200 3.砂浆强度等级、配合比:商品砂浆M7.5 | m3 | 38.03
775 | 010402001001 | 砌块墙 |  | 1.砌块品种、规格、强度等级:加气混凝土砌块 2.墙体类型:内墙200 | m3 | 22.67
776 | 010501001001 | 基础垫层 |  | 1.混凝土种类:预拌 2.混凝土强度等级:C20 | m3 | 4.95
777 | 010502001001 | 独立基础 |  | 1.混凝土种类:预拌 2.混凝土强度等级:C30 | m3 | 14.87
本页小计
分部分项工程项目清单计价表
工程名称：乐昌市“山乡古韵”西京古道乡村振兴示范带项目(秀水段) 和S249沿线人居环境提升项目 |  |  | 标段：乐昌市“山乡古韵”西京古道乡村振兴示范带项目(秀水段) 和S249沿线人居环境提升项目 |  |  |  | 第 115 页 共 164 页
序号 | 项目编码 | 项目名称 |  | 项目特征描述 | 计量 单位 | 工程量 |  | 金额（元）
[8 empty] | 综合单价 | 合价
778 | 010502005001 | 基础联系梁 |  | 1.混凝土种类:预拌 2.混凝土强度等级:C30 | m3 | 10.57
779 | 010502006001 | 钢筋混凝土柱 |  | 1.混凝土种类:预拌 2.混凝土强度等级:C30 | m3 | 7.07
780 | 010502021001 | 构造柱 |  | 1.混凝土种类:预拌 2.混凝土强度等级:C25 | m3 | 1
781 | 010502011001 | 钢筋混凝土梁 |  | 1.混凝土种类:预拌 2.混凝土强度等级:C30 | m3 | 7.06
782 | 010502023001 | 过梁 |  | 1.混凝土种类:预拌 2.混凝土强度等级:C25 | m3 | 0.71
783 | 010401010001 | 砖地沟、明沟 |  | 1.做法详见11ZJ901-1/7 | m | 55.62
784 | 010506002001 | 现浇构件钢筋 |  | 1.钢筋种类、规格:现浇构件带肋钢筋 φ10以内 | t | 0.355
785 | 010506002002 | 现浇构件钢筋 |  | 1.钢筋种类、规格:现浇构件带肋钢筋 φ25以内 | t | 4.319
786 | 010506002003 | 现浇构件钢筋 |  | 1.钢筋种类、规格:现浇构件箍筋 圆钢 φ10以内 | t | 1.842
787 | 040901010001 | 钢筋机械连接 |  | 1.连接方式:套筒挤压连接 2.规格:Φ18 | 个 | 72
788 | 010802001001 | 金属(塑钢)门 |  | 1.门代号及洞口尺寸:1500*2200 2.门框、扇材质:不锈钢门 | m2 | 36.3
本页小计
分部分项工程项目清单计价表
工程名称：乐昌市“山乡古韵”西京古道乡村振兴示范带项目(秀水段) 和S249沿线人居环境提升项目 |  |  | 标段：乐昌市“山乡古韵”西京古道乡村振兴示范带项目(秀水段) 和S249沿线人居环境提升项目 |  |  |  | 第 116 页 共 164 页
序号 | 项目编码 | 项目名称 |  | 项目特征描述 | 计量 单位 | 工程量 |  | 金额（元）
[8 empty] | 综合单价 | 合价
789 | 010607003014 | 钢檩条 |  | 1.构件类型:方钢 200*100*6/100*100*3 | t | 6.114
790 | 011402003009 | 金属面油漆 |  | 1.构件名称:屋面檩条 2.油漆品种、刷漆遍数:2遍防锈漆+防火涂料（耐火极限1.5h） | m2 | 233.38
791 | 010901001013 | 瓦屋面 |  | 1.瓦品种、规格:成品青灰色树脂瓦 | m2 | 241.96
792 | 010501001002 | 基础垫层 |  | 1.面层厚度、混凝土强度等级:120厚C20混凝土 | m3 | 20.32
793 | 011201001046 | 墙、柱面一般抹灰 |  | 1.墙体类型:外墙 2.底层厚度、砂浆配合比:15mm 商品砂浆M15 3.面层厚度、砂浆配合比:5mm 商品砂浆M15 | m2 | 281.01
794 | 011403003059 | 刮腻子 |  | 1.基层类型:外墙面 2.腻子种类:一般型 3.刮腻子遍数:1 | m2 | 284.01
795 | 011403001061 | 抹灰面油漆 |  | 1.外墙面乳胶漆底油一遍面油二遍 油性 | m2 | 284.01
公共配套设施（山下村）
796 | 040101001022 | 挖一般土方 |  | 1.土壤类别:一、二类土 2.挖土深度:2m 内 | m3 | 9.93
本页小计
分部分项工程项目清单计价表
工程名称：乐昌市“山乡古韵”西京古道乡村振兴示范带项目(秀水段) 和S249沿线人居环境提升项目 |  |  | 标段：乐昌市“山乡古韵”西京古道乡村振兴示范带项目(秀水段) 和S249沿线人居环境提升项目 |  |  |  | 第 117 页 共 164 页
序号 | 项目编码 | 项目名称 |  | 项目特征描述 | 计量 单位 | 工程量 |  | 金额（元）
[8 empty] | 综合单价 | 合价
797 | 040101002008 | 挖沟槽土方 |  | 1.土壤类别:一、二类土 2.挖土深度:2m 内 | m3 | 17.4
798 | 010102007002 | 回填方 |  | 1.密实度要求:夯填 2.填方材料品种:素土 | m3 | 10.83
799 | 010401003002 | 多孔砖墙 |  | 1.砖品种、规格、强度等级:烧结页岩多孔砖 2.墙体类型:外墙200 3.砂浆强度等级、配合比:商品砂浆M7.5 | m3 | 9.93
800 | 010402001002 | 砌块墙 |  | 1.砌块品种、规格、强度等级:加气混凝土砌块 2.墙体类型:内墙200 | m3 | 5.33
801 | 010501001003 | 基础垫层 |  | 1.混凝土种类:预拌 2.混凝土强度等级:C20 | m3 | 1.35
802 | 010502001002 | 独立基础 |  | 1.混凝土种类:预拌 2.混凝土强度等级:C30 | m3 | 4.06
803 | 010502006002 | 钢筋混凝土柱 |  | 1.混凝土种类:预拌 2.混凝土强度等级:C30 | m3 | 2.37
804 | 010502021002 | 构造柱 |  | 1.混凝土种类:预拌 2.混凝土强度等级:C25 | m3 | 1.08
805 | 010502011002 | 钢筋混凝土梁 |  | 1.混凝土种类:预拌 2.混凝土强度等级:C30 | m3 | 2.26
本页小计
分部分项工程项目清单计价表
工程名称：乐昌市“山乡古韵”西京古道乡村振兴示范带项目(秀水段) 和S249沿线人居环境提升项目 |  |  | 标段：乐昌市“山乡古韵”西京古道乡村振兴示范带项目(秀水段) 和S249沿线人居环境提升项目 |  |  |  | 第 118 页 共 164 页
序号 | 项目编码 | 项目名称 |  | 项目特征描述 | 计量 单位 | 工程量 |  | 金额（元）
[8 empty] | 综合单价 | 合价
806 | 010401010002 | 砖地沟、明沟 |  | 1.做法详见11ZJ901-1/7 | m | 14.06
807 | 010506002004 | 现浇构件钢筋 |  | 1.钢筋种类、规格:现浇构件带肋钢筋 φ25以内 | t | 0.503
808 | 010506002005 | 现浇构件钢筋 |  | 1.钢筋种类、规格:现浇构件箍筋 圆钢 φ10以内 | t | 10.782
809 | 040901010002 | 钢筋机械连接 |  | 1.连接方式:套筒挤压连接 2.规格:Φ18 | 个 | 18
810 | 010802001002 | 金属(塑钢)门 |  | 1.门代号及洞口尺寸:1500*2200 2.门框、扇材质:不锈钢门 | m2 | 2
811 | 010607003015 | 钢檩条 |  | 1.构件类型:方钢 200*100*6/100*100*3 | t | 1.424
812 | 011402003010 | 金属面油漆 |  | 1.构件名称:屋面檩条 2.油漆品种、刷漆遍数:2遍防锈漆+防火涂料（耐火极限1.5h） | m2 | 52.98
813 | 010901001014 | 瓦屋面 |  | 1.瓦品种、规格:成品青灰色树脂瓦 | m2 | 54.89
814 | 010501001004 | 基础垫层 |  | 1.面层厚度、混凝土强度等级:120厚C20混凝土 | m3 | 34.85
本页小计
分部分项工程项目清单计价表
工程名称：乐昌市“山乡古韵”西京古道乡村振兴示范带项目(秀水段) 和S249沿线人居环境提升项目 |  |  | 标段：乐昌市“山乡古韵”西京古道乡村振兴示范带项目(秀水段) 和S249沿线人居环境提升项目 |  |  |  | 第 119 页 共 164 页
序号 | 项目编码 | 项目名称 |  | 项目特征描述 | 计量 单位 | 工程量 |  | 金额（元）
[8 empty] | 综合单价 | 合价
815 | 011201001047 | 墙、柱面一般抹灰 |  | 1.墙体类型:外墙 2.底层厚度、砂浆配合比:15mm 商品砂浆M15 3.面层厚度、砂浆配合比:5mm 商品砂浆M15 | m2 | 70.01
816 | 011403003060 | 刮腻子 |  | 1.基层类型:外墙面 2.腻子种类:一般型 3.刮腻子遍数:1 | m2 | 70.01
817 | 011403001062 | 抹灰面油漆 |  | 1.外墙面乳胶漆底油一遍面油二遍 油性 | m2 | 70.01
模板工程
818 | 010505001003 | 垫层模板 |  | 1.垫层部位:基础垫层模板 | m2 | 48
819 | 010505002003 | 基础模板 |  | 1.基础类型:独立基础模板 | m2 | 120.64
820 | 010505004001 | 柱面模板 |  | 1.矩形柱模板(周长m) 支模高度3.6m内 1.2内 实际支模高度(m):3.8 | m2 | 338.98
821 | 010505011001 | 构造柱模板 |  | 1.矩形柱模板(周长m) 支模高度3.6m内 1.2内 实际支模高度(m):3.8 | m2 | 199.52
822 | 010505006001 | 梁模板 |  | 1.单梁、连续梁模板(梁宽cm) 25以内 支模高度3.6m 实际支模高度(m):3.8 | m2 | 431.8
本页小计
分部分项工程项目清单计价表
工程名称：乐昌市“山乡古韵”西京古道乡村振兴示范带项目(秀水段) 和S249沿线人居环境提升项目 |  |  | 标段：乐昌市“山乡古韵”西京古道乡村振兴示范带项目(秀水段) 和S249沿线人居环境提升项目 |  |  |  | 第 120 页 共 164 页
序号 | 项目编码 | 项目名称 |  | 项目特征描述 | 计量 单位 | 工程量 |  | 金额（元）
[8 empty] | 综合单价 | 合价
四村搬迁新建路和水管及进八字岭380米新建道路
整个项目
新建道路
823 | 040101001023 | 挖一般土方 |  | 1.土壤类别:一、二类土 2.挖土深度:2m 内 | m3 | 16822.8
824 | 040103001024 | 沟槽、基坑回填方 |  | 1.密实度要求:符合设计要求 2.填方材料品种:原土 | m3 | 7025.8
825 | 040103003068 | 余方弃置 |  | 1.废弃料品种:余土 2.运距:3km | m3 | 8743.13
826 | 040202010043 | 碎石 |  | 1.石料规格:碎石 2.厚度:15cm 路床碾压检验 | m2 | 8306.53
827 | 040203007028 | 水泥混凝土 |  | 1.混凝土强度等级:C30 2.厚度:20cm 3.水养生 4.缩缝:间隔5米 | m2 | 7590.45
828 | 040901001010 | 构件钢筋 |  | 1.材料种类:圆钢 2.钢筋规格:Φ 10 | t | 3.631
829 | 040103001025 | 沟槽、基坑回填方 |  | 1.土壤类别:原土 | m3 | 384.3
830 | 041001001009 | 拆除路面 |  | 1.材质:混凝土类（无筋） 2.厚度:20cm | m2 | 196.8
831 | 040103003069 | 余方弃置 |  | 1.废弃料品种:旧路材料(道碴) 2.运距:3KM | m3 | 39.36
本页小计
分部分项工程项目清单计价表
工程名称：乐昌市“山乡古韵”西京古道乡村振兴示范带项目(秀水段) 和S249沿线人居环境提升项目 |  |  | 标段：乐昌市“山乡古韵”西京古道乡村振兴示范带项目(秀水段) 和S249沿线人居环境提升项目 |  |  |  | 第 121 页 共 164 页
序号 | 项目编码 | 项目名称 |  | 项目特征描述 | 计量 单位 | 工程量 |  | 金额（元）
[8 empty] | 综合单价 | 合价
832 | 040305003004 | 浆砌块料 |  | 1.部位:600*600盖板边沟 2.材料品种、规格:毛石 3.砂浆强度等级:水泥砂浆M7.5 | m3 | 548.24
833 | 040901001011 | 构件钢筋 |  | 1.钢筋制作、安装 圆钢 φ10mm以内 | t | 0.13
834 | 040901001012 | 构件钢筋 |  | 1.钢筋制作、安装 带肋钢筋 φ10-25mm | t | 1.763
835 | 040402017041 | 沟道盖板 |  | 1.材质:混凝土 2.规格尺寸:600*800*120 3.强度等级:C30 | m | 623
其他部分
836 | 040501001002 | 混凝土管 |  | 1.垫层、基础材质及厚度:砂砾石 2.管座材质:C15混凝土 3.规格:Φ500 4.接口方式:承插式 | m | 6
837 | 040305001042 | 垫层 |  | 1.混凝土强度等级:C20 | m3 | 1.09
838 | 040305001043 | 垫层 |  | 1.混凝土强度等级:C20 | m3 | 1.68
839 | 040101001024 | 挖一般土方 |  | 1.土壤类别:一、二类土 2.挖土深度:2m 内 | m3 | 66.3
840 | 040103001026 | 沟槽、基坑回填方 |  | 1.密实度要求:符合设计要求 2.填方材料品种:原土 | m3 | 29.85
本页小计
分部分项工程项目清单计价表
工程名称：乐昌市“山乡古韵”西京古道乡村振兴示范带项目(秀水段) 和S249沿线人居环境提升项目 |  |  | 标段：乐昌市“山乡古韵”西京古道乡村振兴示范带项目(秀水段) 和S249沿线人居环境提升项目 |  |  |  | 第 122 页 共 164 页
序号 | 项目编码 | 项目名称 |  | 项目特征描述 | 计量 单位 | 工程量 |  | 金额（元）
[8 empty] | 综合单价 | 合价
841 | 040103003070 | 余方弃置 |  | 1.废弃料品种:余土 2.运距:3km | m3 | 31.97
842 | 040305001044 | 垫层 |  | 1.混凝土强度等级:C20 | m3 | 8.34
843 | 040303002041 | 混凝土基础 |  | 1.混凝土强度等级:C30 | m3 | 5.72
844 | 040303015001 | 混凝土挡墙墙身 |  | 1.混凝土强度等级:C20毛石混凝土 | m3 | 87.71
845 | 040602045001 | 滤料 |  | 1.滤料品种:砂砾 | m3 | 11.7
846 | 040201021006 | 土工合成材料 |  | 1.材料品种、规格:土工布 | m2 | 48
847 | 040308008001 | 桥面排(泄)水管 |  | 1.材料品种:PVC-U 2.管径:DN110 | m | 46.5
848 | 040205013001 | 隔离护栏 |  | 1.材料品种:PVC-U 2.管径:DN110 | m | 15
管网工程
849 | 040101002010 | 挖沟槽土方 |  | 1.土壤类别:一、二类土 2.挖土深度:2m 内 | m3 | 1085.79
850 | 040103001027 | 沟槽、基坑回填方 |  | 1.密实度要求:符合设计要求 2.填方材料品种:原土 | m3 | 506.27
851 | 040305001045 | 垫层 |  | 1.砂砾垫层 2.密实度要求:符合设计要求 3.填方材料品种:砂砾 | m3 | 120.79
852 | 040103001028 | 沟槽、基坑回填方 |  | 1.管沟回填 2.密实度要求:符合设计要求 3.填方材料品种:砂砾 | m3 | 380.03
本页小计
分部分项工程项目清单计价表
工程名称：乐昌市“山乡古韵”西京古道乡村振兴示范带项目(秀水段) 和S249沿线人居环境提升项目 |  |  | 标段：乐昌市“山乡古韵”西京古道乡村振兴示范带项目(秀水段) 和S249沿线人居环境提升项目 |  |  |  | 第 123 页 共 164 页
序号 | 项目编码 | 项目名称 |  | 项目特征描述 | 计量 单位 | 工程量 |  | 金额（元）
[8 empty] | 综合单价 | 合价
853 | 040103003071 | 余方弃置 |  | 1.废弃料品种:余土 2.运距:3km | m3 | 503.58
854 | 040501004001 | 铸铁管 |  | 1.材质及规格:球墨铸铁管DN50 2.接口方式:胶圈接口 3.铺设深度:2m内 4.管道检验及试验要求:管道消毒冲洗、管道试压 5.集中防腐运距:底漆1道，环氧煤沥青4道，涂层间缠绕玻璃布3层 | m | 217.7
855 | 040501004002 | 铸铁管 |  | 1.材质及规格:球墨铸铁管DN75 2.接口方式:胶圈接口 3.铺设深度:2m内 4.管道检验及试验要求:管道消毒冲洗、管道试压 5.集中防腐运距:底漆1道，环氧煤沥青4道，涂层间缠绕玻璃布3层 | m | 506.1
本页小计
分部分项工程项目清单计价表
工程名称：乐昌市“山乡古韵”西京古道乡村振兴示范带项目(秀水段) 和S249沿线人居环境提升项目 |  |  | 标段：乐昌市“山乡古韵”西京古道乡村振兴示范带项目(秀水段) 和S249沿线人居环境提升项目 |  |  |  | 第 124 页 共 164 页
序号 | 项目编码 | 项目名称 |  | 项目特征描述 | 计量 单位 | 工程量 |  | 金额（元）
[8 empty] | 综合单价 | 合价
856 | 040501004003 | 铸铁管 |  | 1.材质及规格:球墨铸铁管DN125 2.接口方式:胶圈接口 3.铺设深度:2m内 4.管道检验及试验要求:管道消毒冲洗、管道试压 5.集中防腐运距:底漆1道，环氧煤沥青4道，涂层间缠绕玻璃布3层 | m | 506.1
857 | 040305001046 | 垫层 |  | 1.混凝土强度等级:C20 | m3 | 1.5
858 | 040504001001 | 砌筑井 |  | 1.φ700圆形砖砌给水检查井 2.垫层、基础材质及厚度:100厚C20商品混凝土 3.砌筑材料品种、规格、强度等级:M7.5水泥砂浆砌MU10砖 4.勾缝、抹面要求:20厚1:2防水水泥砂浆 5.井盖、井圈材质及规格:C30混凝土井圈，D400球磨铸铁井盖φ700 6.井深:1.2m 7.含防坠网 8.详见图集:08ZS08-310 | 座 | 1
本页小计
分部分项工程项目清单计价表
工程名称：乐昌市“山乡古韵”西京古道乡村振兴示范带项目(秀水段) 和S249沿线人居环境提升项目 |  |  | 标段：乐昌市“山乡古韵”西京古道乡村振兴示范带项目(秀水段) 和S249沿线人居环境提升项目 |  |  |  | 第 125 页 共 164 页
序号 | 项目编码 | 项目名称 |  | 项目特征描述 | 计量 单位 | 工程量 |  | 金额（元）
[8 empty] | 综合单价 | 合价
859 | 040504001002 | 砌筑井 |  | 1.φ700圆形砖砌污水检查井 2.垫层、基础材质及厚度:100厚C15商品混凝土 3.砌筑材料品种、规格、强度等级:M7.5水泥砂浆砌MU10砖 4.勾缝、抹面要求:20厚1:2防水水泥砂浆 5.井盖、井圈材质及规格:C30混凝土井圈，D400球磨铸铁井盖φ700 6.井深:1.2m 7.含防坠网 8.详见图集:08ZS08-312 | 座 | 2
公共服务设施装修
整个项目
860 | 040101003044 | 挖基坑土方 |  | 1.土壤类别:一、二类土 2.挖土深度:2m 内 | m3 | 8.67
861 | 040103001029 | 沟槽、基坑回填方 |  | 1.密实度要求:夯填 2.填方材料品种:原土 | m3 | 7.08
862 | 040103003072 | 余方弃置 |  | 1.废弃料品种:余土 2.运距:3km | m3 | 0.53
863 | 010502001003 | 独立基础 |  | 1.混凝土种类:预拌 2.混凝土强度等级:C25 | m3 | 0.73
本页小计
分部分项工程项目清单计价表
工程名称：乐昌市“山乡古韵”西京古道乡村振兴示范带项目(秀水段) 和S249沿线人居环境提升项目 |  |  | 标段：乐昌市“山乡古韵”西京古道乡村振兴示范带项目(秀水段) 和S249沿线人居环境提升项目 |  |  |  | 第 126 页 共 164 页
序号 | 项目编码 | 项目名称 |  | 项目特征描述 | 计量 单位 | 工程量 |  | 金额（元）
[8 empty] | 综合单价 | 合价
864 | 010502006003 | 钢筋混凝土柱 |  | 1.混凝土种类:预拌 2.混凝土强度等级:C25 | m3 | 0.86
865 | 010506002006 | 现浇构件钢筋 |  | 1.钢筋种类、规格:现浇构件带肋钢筋 φ25以内 | t | 0.078
866 | 010506002007 | 现浇构件钢筋 |  | 1.钢筋种类、规格:现浇构件箍筋 圆钢 φ10以内 | t | 0.057
867 | 010506025010 | 预埋铁件 |  | 1.钢材种类:普通碳素钢 | t | 0.082
868 | 010603002009 | 空腹钢柱 |  | 1.柱类型:空腹钢柱 2.钢材品种、规格:Q235B 300*300*10 | t | 1.639
869 | 010604001025 | 钢梁 |  | 1.钢材品种、规格:Q235B 300*300*10 | t | 0.637
870 | 010401002001 | 实心砖墙 |  | 1、砖品种、规格、强度等级:标准砖 2、墙体类型:内墙 3、砂浆强度等级、配合比:砌筑商品砂浆M7.5 | m3 | 3.18
871 | 011201001049 | 墙、柱面一般抹灰 |  | 1.墙体类型:外墙 2.底层厚度、砂浆配合比:15mm商品砂浆M10 3.面层厚度、砂浆配合比:5mm商品砂浆M10 P6 | m2 | 26.48
本页小计
分部分项工程项目清单计价表
工程名称：乐昌市“山乡古韵”西京古道乡村振兴示范带项目(秀水段) 和S249沿线人居环境提升项目 |  |  | 标段：乐昌市“山乡古韵”西京古道乡村振兴示范带项目(秀水段) 和S249沿线人居环境提升项目 |  |  |  | 第 127 页 共 164 页
序号 | 项目编码 | 项目名称 |  | 项目特征描述 | 计量 单位 | 工程量 |  | 金额（元）
[8 empty] | 综合单价 | 合价
872 | 011403003061 | 刮腻子 |  | 1.基层类型:一般抹灰面 2.腻子种类:一般型 3.刮腻子遍数:1 | m2 | 26.48
873 | 011403001063 | 抹灰面油漆 |  | 1.油漆品种、刷漆遍数:乳胶漆两面 | m2 | 26.48
874 | 010505002004 | 基础模板 |  | 1.基础类型:独立基础模板 | m2 | 2.64
875 | 010505004002 | 柱面模板 |  | 1.矩形柱模板(周长m) 支模高度3.6m内 1.2内 实际支模高度(m):3.8 | m2 | 5.76
秀水村、西河村动物圈养整治
整个项目
秀水村鸡鸭圈养围栏
876 | 050307008001 | 金属围栏 |  | 1、钢网围墙 2、立柱D60*5间距2.5m 3、200*100，直径5mm绿包塑方格铁丝网 | m2 | 1320
西河村鸡鸭圈养围栏
877 | 050307008002 | 金属围栏 |  | 1、钢网围墙 2、立柱D60*5间距2.5m 3、200*100，直径5mm绿包塑方格铁丝网 | m2 | 1320
西河村委旁农房微改造
整个项目
拆除部分
本页小计
分部分项工程项目清单计价表
工程名称：乐昌市“山乡古韵”西京古道乡村振兴示范带项目(秀水段) 和S249沿线人居环境提升项目 |  |  | 标段：乐昌市“山乡古韵”西京古道乡村振兴示范带项目(秀水段) 和S249沿线人居环境提升项目 |  |  |  | 第 128 页 共 164 页
序号 | 项目编码 | 项目名称 |  | 项目特征描述 | 计量 单位 | 工程量 |  | 金额（元）
[8 empty] | 综合单价 | 合价
878 | 011610002004 | 金属窗拆除 |  | 1、拆除XC1515、XC0810、XC0508、XC1510 2、窗拆除(整樘) 金属 4m2以内 | 樘 | 39
879 | 011610002005 | 防盗网拆除 |  | 1、铁艺防盗网拆除 | m2 | 80.75
880 | 040103003073 | 余方弃置 |  | 1、废料外运3km | m3 | 2.91
新建部分
881 | 010807004001 | 金属纱窗 |  | 1、金刚网纱窗 | m2 | 600
882 | 010807001001 | 金属(塑钢)窗 |  | 1、铝合金双扇推拉窗50系列 | m2 | 77.44
四沿拆除泥砖房
整个项目
大罗岭村
883 | 070101003009 | 人工整体拆除 混合结构 瓦屋面 |  | 1.人工整体拆除 混合结构 瓦屋面 | m2 | 360
884 | 070101096009 | 机械整体拆除 民用建筑 三层以内 |  | 1、机械整体拆除 民用建筑 三层以内 | m2 | 40
885 | 040103003074 | 余方弃置 |  | 1.废弃料品种:余土 2.运距:3km | m3 | 320
芳塘村
886 | 070101003010 | 人工整体拆除 混合结构 瓦屋面 |  | 1.人工整体拆除 混合结构 瓦屋面 | m2 | 360
887 | 070101096010 | 机械整体拆除 民用建筑 三层以内 |  | 1、机械整体拆除 民用建筑 三层以内 | m2 | 40
888 | 040103003075 | 余方弃置 |  | 1.废弃料品种:余土 2.运距:3km | m3 | 320
田心村
本页小计
分部分项工程项目清单计价表
工程名称：乐昌市“山乡古韵”西京古道乡村振兴示范带项目(秀水段) 和S249沿线人居环境提升项目 |  |  | 标段：乐昌市“山乡古韵”西京古道乡村振兴示范带项目(秀水段) 和S249沿线人居环境提升项目 |  |  |  | 第 129 页 共 164 页
序号 | 项目编码 | 项目名称 |  | 项目特征描述 | 计量 单位 | 工程量 |  | 金额（元）
[8 empty] | 综合单价 | 合价
889 | 070101003011 | 人工整体拆除 混合结构 瓦屋面 |  | 1.人工整体拆除 混合结构 瓦屋面 | m2 | 900
890 | 070101096011 | 机械整体拆除 民用建筑 三层以内 |  | 1、机械整体拆除 民用建筑 三层以内 | m2 | 100
891 | 040103003076 | 余方弃置 |  | 1.废弃料品种:余土 2.运距:3km | m3 | 800
黄金洞村
892 | 070101003012 | 人工整体拆除 混合结构 瓦屋面 |  | 1.人工整体拆除 混合结构 瓦屋面 | m2 | 360
893 | 070101096012 | 机械整体拆除 民用建筑 三层以内 |  | 1、机械整体拆除 民用建筑 三层以内 | m2 | 40
894 | 040103003077 | 余方弃置 |  | 1.废弃料品种:余土 2.运距:3km | m3 | 320
大竹山村
895 | 070101003013 | 人工整体拆除 混合结构 瓦屋面 |  | 1.人工整体拆除 混合结构 瓦屋面 | m2 | 360
896 | 070101096013 | 机械整体拆除 民用建筑 三层以内 |  | 1、机械整体拆除 民用建筑 三层以内 | m2 | 40
897 | 040103003078 | 余方弃置 |  | 1.废弃料品种:余土 2.运距:3km | m3 | 320
中排村
898 | 070101003014 | 人工整体拆除 混合结构 瓦屋面 |  | 1.人工整体拆除 混合结构 瓦屋面 | m2 | 360
899 | 070101096014 | 机械整体拆除 民用建筑 三层以内 |  | 1、机械整体拆除 民用建筑 三层以内 | m2 | 40
900 | 040103003079 | 余方弃置 |  | 1.废弃料品种:余土 2.运距:3km | m3 | 320
消山村
本页小计
分部分项工程项目清单计价表
工程名称：乐昌市“山乡古韵”西京古道乡村振兴示范带项目(秀水段) 和S249沿线人居环境提升项目 |  |  | 标段：乐昌市“山乡古韵”西京古道乡村振兴示范带项目(秀水段) 和S249沿线人居环境提升项目 |  |  |  | 第 130 页 共 164 页
序号 | 项目编码 | 项目名称 |  | 项目特征描述 | 计量 单位 | 工程量 |  | 金额（元）
[8 empty] | 综合单价 | 合价
901 | 070101003015 | 人工整体拆除 混合结构 瓦屋面 |  | 1.人工整体拆除 混合结构 瓦屋面 | m2 | 360
902 | 070101096015 | 机械整体拆除 民用建筑 三层以内 |  | 1、机械整体拆除 民用建筑 三层以内 | m2 | 40
903 | 040103003080 | 余方弃置 |  | 1.废弃料品种:余土 2.运距:3km | m3 | 320
何家冲
904 | 070101003016 | 人工整体拆除 混合结构 瓦屋面 |  | 1.人工整体拆除 混合结构 瓦屋面 | m2 | 180
905 | 070101096016 | 机械整体拆除 民用建筑 三层以内 |  | 1、机械整体拆除 民用建筑 三层以内 | m2 | 20
906 | 040103003081 | 余方弃置 |  | 1.废弃料品种:余土 2.运距:3km | m3 | 160
水池增效
整个项目
12m3污水终端
907 | 040101003045 | 挖基坑土方 |  | 1.土壤类别:一、二类土 2.挖土深度:2m 内 | m3 | 164.83
908 | 040103001030 | 沟槽、基坑回填方 |  | 1.填方材料品种:一般土壤 2.密实度:按规范要求 | m3 | 128.86
909 | 040103003082 | 余方弃置 |  | 1.废弃料品种:余土 2.运距:3km | m3 | 35.97
910 | 040305001047 | 垫层 |  | 1.混凝土强度等级:C15 2.混凝土种类：商品混凝土 | m3 | 6.55
本页小计
分部分项工程项目清单计价表
工程名称：乐昌市“山乡古韵”西京古道乡村振兴示范带项目(秀水段) 和S249沿线人居环境提升项目 |  |  | 标段：乐昌市“山乡古韵”西京古道乡村振兴示范带项目(秀水段) 和S249沿线人居环境提升项目 |  |  |  | 第 131 页 共 164 页
序号 | 项目编码 | 项目名称 |  | 项目特征描述 | 计量 单位 | 工程量 |  | 金额（元）
[8 empty] | 综合单价 | 合价
911 | 040601006001 | 现浇混凝土池底 |  | 1.混凝土强度等级:C25 2.混凝土种类：商品混凝土 | m3 | 13.45
912 | 040601007001 | 现浇混凝土池壁(隔墙) |  | 1.混凝土强度等级:C25 2.混凝土种类：商品混凝土 | m3 | 15.34
913 | 040601010001 | 现浇混凝土池盖板 |  | 1.混凝土强度等级:C25 2.混凝土种类：商品混凝土 | m3 | 1.19
914 | 010505001004 | 垫层模板 |  | 1.垫层模板 | m2 | 5.2
915 | 010505002005 | 基础模板 |  | 1.构筑物及池类 | m2 | 11.4
916 | 010505016001 | 井(池)模板 |  | 1.模板制作安装 | m2 | 163.64
917 | 010505008001 | 其他板模板 |  | 1.模板制作安装 | m2 | 10.12
918 | 040901001013 | 构件钢筋 |  | 1.现浇构件带肋钢筋 φ10以内 | t | 0.738
919 | 040901001014 | 构件钢筋 |  | 1.现浇构件带肋钢筋 φ25以内 | t | 2.53
920 | 040901001015 | 构件钢筋 |  | 1.现浇构件箍筋 带肋钢筋φ10以内 | t | 0.077
921 | 040305004013 | 砖砌体 |  | 1.砖品种、规格、强度等级:标准砖 2.墙体类型:200厚砖墙 3.砂浆强度等级、配合比:水泥砂浆M7.5 | m3 | 0.64
本页小计
分部分项工程项目清单计价表
工程名称：乐昌市“山乡古韵”西京古道乡村振兴示范带项目(秀水段) 和S249沿线人居环境提升项目 |  |  | 标段：乐昌市“山乡古韵”西京古道乡村振兴示范带项目(秀水段) 和S249沿线人居环境提升项目 |  |  |  | 第 132 页 共 164 页
序号 | 项目编码 | 项目名称 |  | 项目特征描述 | 计量 单位 | 工程量 |  | 金额（元）
[8 empty] | 综合单价 | 合价
922 | 010903002001 | 墙面涂膜防水 |  | 1.15厚1：2水泥砂浆打底 2. 2厚结晶型水泥基防水涂料 3.15厚防水砂浆分3次抹 | m2 | 170.04
923 | 010904002001 | 楼(地)面涂膜防水 |  | 1.15厚1：2水泥砂浆打底 2. 2厚结晶型水泥基防水涂料 3.15厚防水砂浆分3次抹 | m2 | 50.18
924 | 040602045002 | 滤料 |  | 1.φ20-40mm卵石层 | m3 | 11.86
925 | 040602045003 | 滤料 |  | 1.300mm厚φ10-20mm碎石层 | m3 | 11.86
926 | 040602045004 | 滤料 |  | 1.100mm厚φ5-10mm细石层 | m3 | 5.93
927 | 040602045005 | 滤料 |  | 1.φ20-30白色河卵石 | m3 | 11.48
928 | 031001008001 | 塑料管 |  | 1.安装部位:地下 2.介质:排水 3.材质、规格:De50 | m | 8.4
929 | 031001008002 | 塑料管 |  | 1.安装部位:地下 2.介质:排水 3.材质、规格:De110 | m | 12
930 | 031001008003 | 塑料管 |  | 1.安装部位:地下 2.介质:排水 3.材质、规格:De160 | m | 3.9
本页小计
分部分项工程项目清单计价表
工程名称：乐昌市“山乡古韵”西京古道乡村振兴示范带项目(秀水段) 和S249沿线人居环境提升项目 |  |  | 标段：乐昌市“山乡古韵”西京古道乡村振兴示范带项目(秀水段) 和S249沿线人居环境提升项目 |  |  |  | 第 133 页 共 164 页
序号 | 项目编码 | 项目名称 |  | 项目特征描述 | 计量 单位 | 工程量 |  | 金额（元）
[8 empty] | 综合单价 | 合价
931 | 050103012001 | 片植水生植物 |  | 1.单位面积株数:10株/m2 2.养护期:机械灌溉3个月 3.株高:30cm高 4.植物种类:美人蕉 | m2 | 29.64
932 | 050103012002 | 片植水生植物 |  | 1.单位面积株数:10株/m2 2.养护期:机械灌溉3个月 3.株高:20cm高 4.植物种类:菖蒲 | m2 | 29.64
933 | 040308001009 | 金属栏杆 |  | 1.50*50*1.5热镀锌立柱间距1500 2.15*50*1.2热镀锌扁通立杆 3.15*50*1.2热镀锌扁通横杆 | m | 28.4
934 | 040303002042 | 混凝土基础 |  | 1.混凝土种类:素砼 2.混凝土强度等级:C20 3.栏杆基础 | m3 | 0.68
935 | 040205003001 | 标志牌 |  | 1.类型:宣传牌 2.材质、规格尺寸:铝合金1200*800*5，Φ90*2000*7不锈钢立柱 3.基础：400*400*600 C20砼基础 | 块 | 1
30m3污水终端
本页小计
分部分项工程项目清单计价表
工程名称：乐昌市“山乡古韵”西京古道乡村振兴示范带项目(秀水段) 和S249沿线人居环境提升项目 |  |  | 标段：乐昌市“山乡古韵”西京古道乡村振兴示范带项目(秀水段) 和S249沿线人居环境提升项目 |  |  |  | 第 134 页 共 164 页
序号 | 项目编码 | 项目名称 |  | 项目特征描述 | 计量 单位 | 工程量 |  | 金额（元）
[8 empty] | 综合单价 | 合价
936 | 040101003046 | 挖基坑土方 |  | 1.土壤类别:综合考虑 2.挖土深度:1.5m 内 3.坑底面积:大于20m2、小于等于80m2 | m3 | 311.86
937 | 040103001031 | 沟槽、基坑回填方 |  | 1.填方材料品种:一般土壤 2.密实度:按规范要求 | m3 | 249.71
938 | 040103003083 | 余方弃置 |  | 1.废弃料品种:余土 2.运距:3km | m3 | 62.15
939 | 040305001048 | 垫层 |  | 1.混凝土强度等级:C15 2.混凝土种类：商品混凝土 | m3 | 11.21
940 | 040601006002 | 现浇混凝土池底 |  | 1.混凝土强度等级:C25 2.混凝土种类：商品混凝土 | m3 | 23.44
941 | 040601007002 | 现浇混凝土池壁(隔墙) |  | 1.混凝土强度等级:C25 2.混凝土种类：商品混凝土 3.模板制作安装 | m3 | 25.61
942 | 040601010002 | 现浇混凝土池盖板 |  | 1.混凝土强度等级:C25 2.混凝土种类：商品混凝土 | m3 | 1.35
943 | 010505001005 | 垫层模板 |  | 1.垫层模板 | m2 | 8.89
944 | 010505002006 | 基础模板 |  | 1.构筑物及池类 | m2 | 19.87
945 | 010505016002 | 井(池)模板 |  | 1.模板制作安装 | m2 | 273.2
本页小计
分部分项工程项目清单计价表
工程名称：乐昌市“山乡古韵”西京古道乡村振兴示范带项目(秀水段) 和S249沿线人居环境提升项目 |  |  | 标段：乐昌市“山乡古韵”西京古道乡村振兴示范带项目(秀水段) 和S249沿线人居环境提升项目 |  |  |  | 第 135 页 共 164 页
序号 | 项目编码 | 项目名称 |  | 项目特征描述 | 计量 单位 | 工程量 |  | 金额（元）
[8 empty] | 综合单价 | 合价
946 | 010505008002 | 其他板模板 |  | 1.模板制作安装 | m2 | 11.34
947 | 040901001016 | 构件钢筋 |  | 1.现浇构件带肋钢筋 φ10以内 | t | 0.866
948 | 040901001017 | 构件钢筋 |  | 1.现浇构件带肋钢筋 φ25以内 | t | 4.173
949 | 040901001018 | 构件钢筋 |  | 1.现浇构件箍筋 带肋钢筋φ10以内 | t | 0.085
950 | 040305004014 | 砖砌体 |  | 1.砖品种、规格、强度等级:标准砖 2.墙体类型:200厚砖墙 3.砂浆强度等级、配合比:水泥砂浆M7.5 | m3 | 0.64
951 | 010904002002 | 楼(地)面涂膜防水 |  | 1.15厚1：2水泥砂浆打底 2. 2厚结晶型水泥基防水涂料 3.15厚防水砂浆分3次抹 | m2 | 77.56
952 | 010903002002 | 墙面涂膜防水 |  | 1.15厚1：2水泥砂浆打底 2. 2厚结晶型水泥基防水涂料 3.15厚防水砂浆分3次抹 | m2 | 260.64
953 | 040602045006 | 滤料 |  | 1.φ20-40mm卵石层 | m3 | 28.77
954 | 040602045007 | 滤料 |  | 1.300mm厚φ10-20mm碎石层 | m3 | 23.9
955 | 040602045008 | 滤料 |  | 1.100mm厚φ5-10mm细石层 | m3 | 11.95
956 | 040602045009 | 滤料 |  | 1.φ20-30白色河卵石 | m3 | 2.99
本页小计
分部分项工程项目清单计价表
工程名称：乐昌市“山乡古韵”西京古道乡村振兴示范带项目(秀水段) 和S249沿线人居环境提升项目 |  |  | 标段：乐昌市“山乡古韵”西京古道乡村振兴示范带项目(秀水段) 和S249沿线人居环境提升项目 |  |  |  | 第 136 页 共 164 页
序号 | 项目编码 | 项目名称 |  | 项目特征描述 | 计量 单位 | 工程量 |  | 金额（元）
[8 empty] | 综合单价 | 合价
957 | 031001008004 | 塑料管 |  | 1.安装部位:地下 2.介质:排水 3.材质、规格:De50 | m | 8.4
958 | 031001008005 | 塑料管 |  | 1.安装部位:地下 2.介质:排水 3.材质、规格:De110 | m | 12
959 | 031001008006 | 塑料管 |  | 1.安装部位:地下 2.介质:排水 3.材质、规格:De160 | m | 3.9
960 | 050103012003 | 片植水生植物 |  | 1.单位面积株数:10株/m2 2.养护期:机械灌溉3个月 3.株高:30cm高 4.植物种类:美人蕉 | m2 | 60.9
961 | 050103012004 | 片植水生植物 |  | 1.单位面积株数:10株/m2 2.养护期:机械灌溉3个月 3.株高:20cm高 4.植物种类:菖蒲 | m2 | 60.9
962 | 040308001010 | 金属栏杆 |  | 1.50*50*1.5热镀锌立柱间距1500 2.15*50*1.2热镀锌扁通立杆 3.15*50*1.2热镀锌扁通横杆 | m | 36.6
963 | 040303002043 | 混凝土基础 |  | 1.混凝土种类:素砼 2.混凝土强度等级:C20 3.栏杆基础 | m3 | 0.88
本页小计
分部分项工程项目清单计价表
工程名称：乐昌市“山乡古韵”西京古道乡村振兴示范带项目(秀水段) 和S249沿线人居环境提升项目 |  |  | 标段：乐昌市“山乡古韵”西京古道乡村振兴示范带项目(秀水段) 和S249沿线人居环境提升项目 |  |  |  | 第 137 页 共 164 页
序号 | 项目编码 | 项目名称 |  | 项目特征描述 | 计量 单位 | 工程量 |  | 金额（元）
[8 empty] | 综合单价 | 合价
964 | 040205003002 | 标志牌 |  | 1.类型:宣传牌 2.材质、规格尺寸:铝合金1200*800*5，Φ90*2000*7不锈钢立柱 3.基础：400*400*600 C20砼基础 | 块 | 1
公共服务设施
公共服务设施-装饰部分
整个项目
965 | 010401002003 | 实心砖墙 |  | 1、砖品种、规格、强度等级:标准砖 2、墙体类型:内墙 3、砂浆强度等级、配合比:砌筑商品砂浆M7.5 | m3 | 19.74
966 | 070101038001 | 人工单项拆除 隔断(隔墙)拆除 板材(不分材质) |  | 1、拆除卫生间抗倍特板 | m2 | 79.17
967 | 011605002002 | 立面块料拆除 |  | 1、立面块料拆除 陶瓷面砖 水泥砂浆或沥青结合层 铲除找平层 2、拆除废料外运3km | m2 | 692.58
968 | 011608001001 | 铲除油漆面 |  | 1、铲除原有墙面油漆面至抹灰层 2、拆除废料外运3km | m2 | 921.17
本页小计
分部分项工程项目清单计价表
工程名称：乐昌市“山乡古韵”西京古道乡村振兴示范带项目(秀水段) 和S249沿线人居环境提升项目 |  |  | 标段：乐昌市“山乡古韵”西京古道乡村振兴示范带项目(秀水段) 和S249沿线人居环境提升项目 |  |  |  | 第 138 页 共 164 页
序号 | 项目编码 | 项目名称 |  | 项目特征描述 | 计量 单位 | 工程量 |  | 金额（元）
[8 empty] | 综合单价 | 合价
969 | 011605001001 | 平面块料拆除 |  | 1、平面块料拆除 块料面层 水泥砂浆结合层 铲除找平层 2、拆除废料外运3km | m2 | 256.2
970 | 011604003001 | 天棚抹灰面拆除 |  | 1、铲除原有天棚油漆面至抹灰层 2、拆除废料外运3km | m2 | 320.2
971 | 011610002006 | 金属门窗拆除 |  | 1、拆除原有金属门M0925 2、门窗拆除(整樘) 金属 4m2以内 3、拆除废料外运 人工装自卸汽车运 3km | 樘 | 5
972 | 011403001068 | 抹灰面油漆 |  | 天棚抹灰 1、成品腻子粉(耐水型)N型 天棚面 满刮2遍 | m2 | 320.2
973 | 011403001069 | 抹灰面油漆 |  | 天棚 1、、乳胶漆底油一遍面油一遍 抹灰面 天棚面 | m2 | 1280.8
本页小计
分部分项工程项目清单计价表
工程名称：乐昌市“山乡古韵”西京古道乡村振兴示范带项目(秀水段) 和S249沿线人居环境提升项目 |  |  | 标段：乐昌市“山乡古韵”西京古道乡村振兴示范带项目(秀水段) 和S249沿线人居环境提升项目 |  |  |  | 第 139 页 共 164 页
序号 | 项目编码 | 项目名称 |  | 项目特征描述 | 计量 单位 | 工程量 |  | 金额（元）
[8 empty] | 综合单价 | 合价
974 | 011102003001 | 块料楼地面 |  | 1、表面清扫于净 2、20 厚M15水泥防水砂浆找平层(参外加剂) 3、四周沿墙上翻至面层防水层上300高。 4、聚合物水泥基复合防水涂料(1.5厚) 5、M20水泥砂浆、1%坡向泄水管最低处20 厚填充C15 陶粒砼 6、40厚C20 细石混凝土找平层(卫生间沉箱回填做法） 7、聚合物水泥基复合防水涂料2厚2次 8、M20 水泥砂浆，1%坡向地漏最低处20 厚 9、面贴防滑砖(300x300) | m2 | 256.2
本页小计
分部分项工程项目清单计价表
工程名称：乐昌市“山乡古韵”西京古道乡村振兴示范带项目(秀水段) 和S249沿线人居环境提升项目 |  |  | 标段：乐昌市“山乡古韵”西京古道乡村振兴示范带项目(秀水段) 和S249沿线人居环境提升项目 |  |  |  | 第 140 页 共 164 页
序号 | 项目编码 | 项目名称 |  | 项目特征描述 | 计量 单位 | 工程量 |  | 金额（元）
[8 empty] | 综合单价 | 合价
975 | 011203003001 | 块料墙、柱面 |  | 1、原墙面清理干净 2、刷专用界面剂一遍 3、砼梁柱与砖墙交接处挂300宽镀锌电焊网，水泥钉钉挂热镀锌电焊网:丝径107mm,网孔25 x25mm 4、20厚M15水泥防水砂浆找平层(加5%防水粉)，防水层高度为地面至2400mm高 5、2.0厚聚合物水泥防水涂料两遍 6、4厚瓷砖胶结合层6厚面层瓷砖 | m2 | 1269.48
976 | 010802001004 | 金属(塑钢)门 |  | 1、新做铝合金卫生间门M0721 | m2 | 7.35
977 | 011403001070 | 抹灰面油漆 |  | 墙面抹灰 1、成品腻子粉(耐水型)N型 天棚面 满刮2遍 | m2 | 876.24
978 | 011403001071 | 抹灰面油漆 |  | 墙面 1、乳胶漆底油一遍面油一遍 抹灰面 天棚面 | m2 | 3504.94
公共服务设施-安装部分
整个项目
本页小计
分部分项工程项目清单计价表
工程名称：乐昌市“山乡古韵”西京古道乡村振兴示范带项目(秀水段) 和S249沿线人居环境提升项目 |  |  | 标段：乐昌市“山乡古韵”西京古道乡村振兴示范带项目(秀水段) 和S249沿线人居环境提升项目 |  |  |  | 第 141 页 共 164 页
序号 | 项目编码 | 项目名称 |  | 项目特征描述 | 计量 单位 | 工程量 |  | 金额（元）
[8 empty] | 综合单价 | 合价
979 | 031003006001 | 大便器 |  | 1.材质:感应式蹲便器 2.规格、类型:陶瓷(节水型) 3.附件名称、数量:含螺纹管件、金属软管、防污器、冲洗器、存水弯、感应控制器等 | 组 | 56
980 | 031003006002 | 拆除大便器 |  | 1.拆除蹲式大便器 2.拆除废料外运3km | 组 | 56
三线整治
三线整治
整个项目
西河村
下邝村
981 | 031103025001 | 分线箱(盒) |  | 1.名称:144芯分纤箱 2.安装方式:壁挂式 | 个 | 1
982 | 031103025002 | 分线箱(盒) |  | 1.名称:48芯分纤箱 2.安装方式:壁挂式 | 个 | 2
983 | 031103025003 | 分线箱(盒) |  | 1.名称:24芯分纤箱 2.安装方式:壁挂式 | 个 | 1
984 | 031103007001 | 架空吊线 |  | 1.名称:水泥杆架设 7/2.2 吊线 | m | 610
985 | 031103003001 | 通信光(电)缆通道 |  | 1.名称:施工测量 架空光(电)缆工程 | m | 610
本页小计
分部分项工程项目清单计价表
工程名称：乐昌市“山乡古韵”西京古道乡村振兴示范带项目(秀水段) 和S249沿线人居环境提升项目 |  |  | 标段：乐昌市“山乡古韵”西京古道乡村振兴示范带项目(秀水段) 和S249沿线人居环境提升项目 |  |  |  | 第 142 页 共 164 页
序号 | 项目编码 | 项目名称 |  | 项目特征描述 | 计量 单位 | 工程量 |  | 金额（元）
[8 empty] | 综合单价 | 合价
986 | 031103008001 | 光缆 |  | 1.规格、型号:48芯 2.敷设部位:室外 3.敷设方式:架设架空光缆 | m | 312.5
987 | 031103008002 | 光缆 |  | 1.规格、型号:48芯 2.敷设部位:室外 3.敷设方式:盘留架空光缆 | m | 30
988 | 031103008003 | 光缆 |  | 1.规格、型号:24芯 2.敷设部位:室外 3.敷设方式:架设架空光缆 | m | 155
989 | 031103008004 | 光缆 |  | 1.规格、型号:24芯 2.敷设部位:室外 3.敷设方式:盘留架空光缆 | m | 20
990 | 031103008005 | 光缆 |  | 1.规格、型号:12芯 2.敷设部位:室外 3.敷设方式:架设架空光缆 | m | 142.5
991 | 031103008006 | 光缆 |  | 1.规格、型号:12芯 2.敷设部位:室外 3.敷设方式:盘留架空光缆 | m | 20
992 | 031103008007 | 光缆 |  | 1.规格、型号:GJYXCH-2 2.敷设部位:室外 3.敷设方式:架设架墙光缆 | m | 1610
本页小计
分部分项工程项目清单计价表
工程名称：乐昌市“山乡古韵”西京古道乡村振兴示范带项目(秀水段) 和S249沿线人居环境提升项目 |  |  | 标段：乐昌市“山乡古韵”西京古道乡村振兴示范带项目(秀水段) 和S249沿线人居环境提升项目 |  |  |  | 第 143 页 共 164 页
序号 | 项目编码 | 项目名称 |  | 项目特征描述 | 计量 单位 | 工程量 |  | 金额（元）
[8 empty] | 综合单价 | 合价
993 | 031103008008 | 光缆 |  | 1.规格、型号:GJYXCH-2 2.敷设部位:室外 3.敷设方式:盘留光缆 | m | 1360
994 | 031103012001 | 用户光缆测试 |  | 1.名称:用户光缆测试 2芯以下 | 段 | 38
上邝村
995 | 031103025004 | 分线箱(盒) |  | 1.名称:288芯分纤箱 2.安装方式:壁挂式 | 个 | 1
996 | 031103025005 | 分线箱(盒) |  | 1.名称:48芯分纤箱 2.安装方式:壁挂式 | 个 | 3
997 | 031103025006 | 分线箱(盒) |  | 1.名称:24芯分纤箱 2.安装方式:壁挂式 | 个 | 1
998 | 031103007002 | 架空吊线 |  | 1.名称:水泥杆架设 7/2.2 吊线 | m | 567.5
999 | 031103003002 | 通信光(电)缆通道 |  | 1.名称:施工测量 架空光(电)缆工程 | m | 567.5
1000 | 031103008009 | 光缆 |  | 1.规格、型号:48芯 2.敷设部位:室外 3.敷设方式:架设架空光缆 | m | 235
1001 | 031103008010 | 光缆 |  | 1.规格、型号:48芯 2.敷设部位:室外 3.敷设方式:盘留架空光缆 | m | 40
本页小计
分部分项工程项目清单计价表
工程名称：乐昌市“山乡古韵”西京古道乡村振兴示范带项目(秀水段) 和S249沿线人居环境提升项目 |  |  | 标段：乐昌市“山乡古韵”西京古道乡村振兴示范带项目(秀水段) 和S249沿线人居环境提升项目 |  |  |  | 第 144 页 共 164 页
序号 | 项目编码 | 项目名称 |  | 项目特征描述 | 计量 单位 | 工程量 |  | 金额（元）
[8 empty] | 综合单价 | 合价
1002 | 031103008011 | 光缆 |  | 1.规格、型号:24芯 2.敷设部位:室外 3.敷设方式:架设架空光缆 | m | 332.5
1003 | 031103008012 | 光缆 |  | 1.规格、型号:24芯 2.敷设部位:室外 3.敷设方式:盘留架空光缆 | m | 50
1004 | 031103008013 | 光缆 |  | 1.规格、型号:GJYXCH-2 2.敷设部位:室外 3.敷设方式:架设架墙光缆 | m | 3060
1005 | 031103008014 | 光缆 |  | 1.规格、型号:GJYXCH-2 2.敷设部位:室外 3.敷设方式:盘留光缆 | m | 2940
1006 | 031103012002 | 用户光缆测试 |  | 1.名称:用户光缆测试 2芯以下 | 段 | 78
湖泉江村
1007 | 031103025007 | 分线箱(盒) |  | 1.名称:576芯分纤箱 2.安装方式:壁挂式 | 个 | 1
1008 | 031103025008 | 分线箱(盒) |  | 1.名称:144芯分纤箱 2.安装方式:壁挂式 | 个 | 1
1009 | 031103025009 | 分线箱(盒) |  | 1.名称:48芯分纤箱 2.安装方式:壁挂式 | 个 | 2
本页小计
分部分项工程项目清单计价表
工程名称：乐昌市“山乡古韵”西京古道乡村振兴示范带项目(秀水段) 和S249沿线人居环境提升项目 |  |  | 标段：乐昌市“山乡古韵”西京古道乡村振兴示范带项目(秀水段) 和S249沿线人居环境提升项目 |  |  |  | 第 145 页 共 164 页
序号 | 项目编码 | 项目名称 |  | 项目特征描述 | 计量 单位 | 工程量 |  | 金额（元）
[8 empty] | 综合单价 | 合价
1010 | 031103025010 | 分线箱(盒) |  | 1.名称:24芯分纤箱 2.安装方式:壁挂式 | 个 | 12
1011 | 031103007003 | 架空吊线 |  | 1.名称:水泥杆架设 7/2.2 吊线 | m | 997.5
1012 | 031103003003 | 通信光(电)缆通道 |  | 1.名称:施工测量 架空光(电)缆工程 | m | 997.5
1013 | 031103008015 | 光缆 |  | 1.规格、型号:72芯 2.敷设部位:室外 3.敷设方式:架设架空光缆 | m | 360
1014 | 031103008016 | 光缆 |  | 1.规格、型号:72芯 2.敷设部位:室外 3.敷设方式:盘留架空光缆 | m | 10
1015 | 031103008017 | 光缆 |  | 1.规格、型号:48芯 2.敷设部位:室外 3.敷设方式:架设架空光缆 | m | 1187.5
1016 | 031103008018 | 光缆 |  | 1.规格、型号:48芯 2.敷设部位:室外 3.敷设方式:盘留架空光缆 | m | 95
1017 | 031103008019 | 光缆 |  | 1.规格、型号:24芯 2.敷设部位:室外 3.敷设方式:架设架空光缆 | m | 1735
本页小计
分部分项工程项目清单计价表
工程名称：乐昌市“山乡古韵”西京古道乡村振兴示范带项目(秀水段) 和S249沿线人居环境提升项目 |  |  | 标段：乐昌市“山乡古韵”西京古道乡村振兴示范带项目(秀水段) 和S249沿线人居环境提升项目 |  |  |  | 第 146 页 共 164 页
序号 | 项目编码 | 项目名称 |  | 项目特征描述 | 计量 单位 | 工程量 |  | 金额（元）
[8 empty] | 综合单价 | 合价
1018 | 031103008020 | 光缆 |  | 1.规格、型号:24芯 2.敷设部位:室外 3.敷设方式:盘留架空光缆 | m | 170
1019 | 031103008021 | 光缆 |  | 1.规格、型号:12芯 2.敷设部位:室外 3.敷设方式:架设架空光缆 | m | 1077.5
1020 | 031103008022 | 光缆 |  | 1.规格、型号:12芯 2.敷设部位:室外 3.敷设方式:盘留架空光缆 | m | 130
1021 | 031103008023 | 光缆 |  | 1.规格、型号:GJYXCH-2 2.敷设部位:室外 3.敷设方式:架设架墙光缆 | m | 3455
1022 | 031103008024 | 光缆 |  | 1.规格、型号:GJYXCH-2 2.敷设部位:室外 3.敷设方式:盘留光缆 | m | 4300
1023 | 031103010001 | 光缆接续 |  | 1.光缆割接接续 2.12芯、24芯、48芯以下 | 头 | 4
1024 | 031103012003 | 用户光缆测试 |  | 1.名称:用户光缆测试 2芯以下 | 段 | 121.5
1025 | 030411001001 | 电杆组立 |  | 1.名称:混凝土电杆 2.规格:7m φ130 | 基 | 11
本页小计
分部分项工程项目清单计价表
工程名称：乐昌市“山乡古韵”西京古道乡村振兴示范带项目(秀水段) 和S249沿线人居环境提升项目 |  |  | 标段：乐昌市“山乡古韵”西京古道乡村振兴示范带项目(秀水段) 和S249沿线人居环境提升项目 |  |  |  | 第 147 页 共 164 页
序号 | 项目编码 | 项目名称 |  | 项目特征描述 | 计量 单位 | 工程量 |  | 金额（元）
[8 empty] | 综合单价 | 合价
1026 | 030411001002 | 电杆组立 |  | 1.名称:混凝土电杆 2.规格:9m φ150 | 基 | 1
1027 | 030411001003 | 施工定位 |  | 1.名称:施工定位 单杆 | 基 | 12
白石下村
1028 | 031103008025 | 光缆 |  | 1.规格、型号:GJYXCH-2 2.敷设部位:室外 3.敷设方式:架设架墙光缆 | m | 1400
上口洞村
1029 | 031103008026 | 光缆 |  | 1.规格、型号:GJYXCH-2 2.敷设部位:室外 3.敷设方式:架设架墙光缆 | m | 630
马战塘村
1030 | 031103025011 | 分线箱(盒) |  | 1.名称:144芯分纤箱 2.安装方式:壁挂式 | 个 | 1
1031 | 031103025012 | 分线箱(盒) |  | 1.名称:24芯分纤箱 2.安装方式:壁挂式 | 个 | 3
1032 | 031103008027 | 光缆 |  | 1.规格、型号:24芯 2.敷设部位:室外 3.敷设方式:架设架空光缆 | m | 147.5
1033 | 031103008028 | 光缆 |  | 1.规格、型号:24芯 2.敷设部位:室外 3.敷设方式:盘留架空光缆 | m | 40
本页小计
分部分项工程项目清单计价表
工程名称：乐昌市“山乡古韵”西京古道乡村振兴示范带项目(秀水段) 和S249沿线人居环境提升项目 |  |  | 标段：乐昌市“山乡古韵”西京古道乡村振兴示范带项目(秀水段) 和S249沿线人居环境提升项目 |  |  |  | 第 148 页 共 164 页
序号 | 项目编码 | 项目名称 |  | 项目特征描述 | 计量 单位 | 工程量 |  | 金额（元）
[8 empty] | 综合单价 | 合价
1034 | 031103008029 | 光缆 |  | 1.规格、型号:12芯 2.敷设部位:室外 3.敷设方式:架设架空光缆 | m | 207.5
1035 | 031103008030 | 光缆 |  | 1.规格、型号:12芯 2.敷设部位:室外 3.敷设方式:盘留架空光缆 | m | 30
1036 | 031103008031 | 光缆 |  | 1.规格、型号:GJYXCH-2 2芯 2.敷设部位:室外 3.敷设方式:架设架墙光缆 | m | 1721.5
1037 | 031103008032 | 光缆 |  | 1.规格、型号:GJYXCH-2 2芯 2.敷设部位:室外 3.敷设方式:架设架墙光缆 | m | 1000
1038 | 031103012004 | 用户光缆测试 |  | 1.名称:用户光缆测试 2芯以下 | 段 | 53
地线
秀水村
朱家村
1039 | 031103025013 | 分线箱(盒) |  | 1.名称:576芯分纤箱 2.安装方式:壁挂式 | 个 | 2
1040 | 031103025014 | 分线箱(盒) |  | 1.名称:48芯分纤箱 2.安装方式:壁挂式 | 个 | 3
本页小计
分部分项工程项目清单计价表
工程名称：乐昌市“山乡古韵”西京古道乡村振兴示范带项目(秀水段) 和S249沿线人居环境提升项目 |  |  | 标段：乐昌市“山乡古韵”西京古道乡村振兴示范带项目(秀水段) 和S249沿线人居环境提升项目 |  |  |  | 第 149 页 共 164 页
序号 | 项目编码 | 项目名称 |  | 项目特征描述 | 计量 单位 | 工程量 |  | 金额（元）
[8 empty] | 综合单价 | 合价
1041 | 031103025015 | 分线箱(盒) |  | 1.名称:24芯分纤箱 2.安装方式:壁挂式 | 个 | 14
1042 | 030411001004 | 电杆组立 |  | 1.名称:混凝土电杆 2.规格:9m φ150 | 基 | 1
1043 | 030411001005 | 施工定位 |  | 1.名称:施工定位 单杆 | 基 | 1
1044 | 031103007004 | 架空吊线 |  | 1.名称:水泥杆架设 7/2.2 吊线 | m | 4707.5
1045 | 031103010002 | 光缆接续 |  | 1.光缆割接接续 2.12芯、24芯、48芯以下 | 头 | 8
1046 | 031103008033 | 光缆 |  | 1.规格、型号:96芯 2.敷设部位:室外 3.敷设方式:架设架空光缆 | m | 490
1047 | 031103008034 | 光缆 |  | 1.规格、型号:96芯 2.敷设部位:室外 3.敷设方式:盘留架空光缆 | m | 30
1048 | 031103008035 | 光缆 |  | 1.规格、型号:72芯 2.敷设部位:室外 3.敷设方式:架设架空光缆 | m | 1020
1049 | 031103008036 | 光缆 |  | 1.规格、型号:72芯 2.敷设部位:室外 3.敷设方式:盘留架空光缆 | m | 30
本页小计
分部分项工程项目清单计价表
工程名称：乐昌市“山乡古韵”西京古道乡村振兴示范带项目(秀水段) 和S249沿线人居环境提升项目 |  |  | 标段：乐昌市“山乡古韵”西京古道乡村振兴示范带项目(秀水段) 和S249沿线人居环境提升项目 |  |  |  | 第 150 页 共 164 页
序号 | 项目编码 | 项目名称 |  | 项目特征描述 | 计量 单位 | 工程量 |  | 金额（元）
[8 empty] | 综合单价 | 合价
1050 | 031103008037 | 光缆 |  | 1.规格、型号:48芯 2.敷设部位:室外 3.敷设方式:架设架空光缆 | m | 1232.5
1051 | 031103008038 | 光缆 |  | 1.规格、型号:48芯 2.敷设部位:室外 3.敷设方式:盘留架空光缆 | m | 92.5
1052 | 031103008039 | 光缆 |  | 1.规格、型号:24芯 2.敷设部位:室外 3.敷设方式:架设架空光缆 | m | 1042.5
1053 | 031103008040 | 光缆 |  | 1.规格、型号:24芯 2.敷设部位:室外 3.敷设方式:盘留架空光缆 | m | 160
1054 | 031103008041 | 光缆 |  | 1.规格、型号:12芯 2.敷设部位:室外 3.敷设方式:架设架空光缆 | m | 1210
1055 | 031103008042 | 光缆 |  | 1.规格、型号:12芯 2.敷设部位:室外 3.敷设方式:盘留架空光缆 | m | 140
1056 | 031103008043 | 光缆 |  | 1.规格、型号:GJYXCH-2 2.敷设部位:室外 3.敷设方式:架设架墙光缆 | m | 8082.5
本页小计
分部分项工程项目清单计价表
工程名称：乐昌市“山乡古韵”西京古道乡村振兴示范带项目(秀水段) 和S249沿线人居环境提升项目 |  |  | 标段：乐昌市“山乡古韵”西京古道乡村振兴示范带项目(秀水段) 和S249沿线人居环境提升项目 |  |  |  | 第 151 页 共 164 页
序号 | 项目编码 | 项目名称 |  | 项目特征描述 | 计量 单位 | 工程量 |  | 金额（元）
[8 empty] | 综合单价 | 合价
1057 | 031103008044 | 光缆 |  | 1.规格、型号:GJYXCH-2 2.敷设部位:室外 3.敷设方式:盘留光缆 | m | 7680
1058 | 031103012005 | 用户光缆测试 |  | 1.名称:用户光缆测试 2芯以下 | 段 | 214
桥头村、山下村
1059 | 031103025016 | 分线箱(盒) |  | 1.名称:576芯分纤箱 2.安装方式:壁挂式 | 个 | 1
1060 | 031103025017 | 分线箱(盒) |  | 1.名称:24芯分纤箱 2.安装方式:壁挂式 | 个 | 14
1061 | 031103007005 | 架空吊线 |  | 1.名称:水泥杆架设 7/2.2 吊线 | m | 2257.5
1062 | 031103010003 | 光缆接续 |  | 1.光缆割接接续 2.12芯、24芯、48芯以下 | 头 | 10
1063 | 031103008045 | 光缆 |  | 1.规格、型号:96芯 2.敷设部位:室外 3.敷设方式:架设架空光缆 | m | 195
1064 | 031103008046 | 光缆 |  | 1.规格、型号:96芯 2.敷设部位:室外 3.敷设方式:盘留架空光缆 | m | 30
本页小计
分部分项工程项目清单计价表
工程名称：乐昌市“山乡古韵”西京古道乡村振兴示范带项目(秀水段) 和S249沿线人居环境提升项目 |  |  | 标段：乐昌市“山乡古韵”西京古道乡村振兴示范带项目(秀水段) 和S249沿线人居环境提升项目 |  |  |  | 第 152 页 共 164 页
序号 | 项目编码 | 项目名称 |  | 项目特征描述 | 计量 单位 | 工程量 |  | 金额（元）
[8 empty] | 综合单价 | 合价
1065 | 031103008047 | 光缆 |  | 1.规格、型号:72芯 2.敷设部位:室外 3.敷设方式:架设架空光缆 | m | 655
1066 | 031103008048 | 光缆 |  | 1.规格、型号:72芯 2.敷设部位:室外 3.敷设方式:盘留架空光缆 | m | 10
1067 | 031103008049 | 光缆 |  | 1.规格、型号:48芯 2.敷设部位:室外 3.敷设方式:架设架空光缆 | m | 1162.5
1068 | 031103008050 | 光缆 |  | 1.规格、型号:48芯 2.敷设部位:室外 3.敷设方式:盘留架空光缆 | m | 130
1069 | 031103008051 | 光缆 |  | 1.规格、型号:24芯 2.敷设部位:室外 3.敷设方式:架设架空光缆 | m | 1505
1070 | 031103008052 | 光缆 |  | 1.规格、型号:24芯 2.敷设部位:室外 3.敷设方式:盘留架空光缆 | m | 200
1071 | 031103008053 | 光缆 |  | 1.规格、型号:12芯 2.敷设部位:室外 3.敷设方式:架设架空光缆 | m | 945
本页小计
分部分项工程项目清单计价表
工程名称：乐昌市“山乡古韵”西京古道乡村振兴示范带项目(秀水段) 和S249沿线人居环境提升项目 |  |  | 标段：乐昌市“山乡古韵”西京古道乡村振兴示范带项目(秀水段) 和S249沿线人居环境提升项目 |  |  |  | 第 153 页 共 164 页
序号 | 项目编码 | 项目名称 |  | 项目特征描述 | 计量 单位 | 工程量 |  | 金额（元）
[8 empty] | 综合单价 | 合价
1072 | 031103008054 | 光缆 |  | 1.规格、型号:12芯 2.敷设部位:室外 3.敷设方式:盘留架空光缆 | m | 100
1073 | 031103008055 | 光缆 |  | 1.规格、型号:GJYXCH-2 2.敷设部位:室外 3.敷设方式:架设架墙光缆 | m | 3902.5
1074 | 031103008056 | 光缆 |  | 1.规格、型号:GJYXCH-2 2.敷设部位:室外 3.敷设方式:盘留架空光缆 | m | 5060
1075 | 030411001006 | 电杆组立 |  | 1.名称:混凝土电杆 2.规格:7m φ130 | 基 | 2
1076 | 030411001007 | 电杆组立 |  | 1.名称:混凝土电杆 2.规格:9m φ150 | 基 | 1
1077 | 030411001008 | 施工定位 |  | 1.名称:施工定位 单杆 | 基 | 3
1078 | 031103012006 | 用户光缆测试 |  | 1.名称:用户光缆测试 2芯以下 | 段 | 147
白果树下村
1079 | 031103025018 | 分线箱(盒) |  | 1.名称:144芯分纤箱 2.安装方式:壁挂式 | 个 | 1
1080 | 031103025019 | 分线箱(盒) |  | 1.名称:24芯分纤箱 2.安装方式:壁挂式 | 个 | 1
本页小计
分部分项工程项目清单计价表
工程名称：乐昌市“山乡古韵”西京古道乡村振兴示范带项目(秀水段) 和S249沿线人居环境提升项目 |  |  | 标段：乐昌市“山乡古韵”西京古道乡村振兴示范带项目(秀水段) 和S249沿线人居环境提升项目 |  |  |  | 第 154 页 共 164 页
序号 | 项目编码 | 项目名称 |  | 项目特征描述 | 计量 单位 | 工程量 |  | 金额（元）
[8 empty] | 综合单价 | 合价
1081 | 031103007006 | 架空吊线 |  | 1.名称:水泥杆架设 7/2.2 吊线 | m | 15
1082 | 031103008057 | 光缆 |  | 1.规格、型号:12芯 2.敷设部位:室外 3.敷设方式:架设架空光缆 | m | 25
1083 | 031103008058 | 光缆 |  | 1.规格、型号:12芯 2.敷设部位:室外 3.敷设方式:盘留架空光缆 | m | 10
1084 | 031103008059 | 光缆 |  | 1.规格、型号:GJYXCH-2 2.敷设部位:室外 3.敷设方式:架设架墙光缆 | m | 175
1085 | 031103008060 | 光缆 |  | 1.规格、型号:GJYXCH-2 2.敷设部位:室外 3.敷设方式:盘留架空光缆 | m | 200
1086 | 031103012007 | 用户光缆测试 |  | 1.名称:用户光缆测试 2芯以下 | 段 | 5
1087 | 030411001009 | 电杆组立 |  | 1.名称:混凝土电杆 2.规格:9m φ150 | 基 | 1
1088 | 030411001010 | 施工定位 |  | 1.名称:施工定位 单杆 | 基 | 1
村委火烧坪
本页小计
分部分项工程项目清单计价表
工程名称：乐昌市“山乡古韵”西京古道乡村振兴示范带项目(秀水段) 和S249沿线人居环境提升项目 |  |  | 标段：乐昌市“山乡古韵”西京古道乡村振兴示范带项目(秀水段) 和S249沿线人居环境提升项目 |  |  |  | 第 155 页 共 164 页
序号 | 项目编码 | 项目名称 |  | 项目特征描述 | 计量 单位 | 工程量 |  | 金额（元）
[8 empty] | 综合单价 | 合价
1089 | 031103008061 | 光缆 |  | 1.规格、型号:GJYXCH-2 2.敷设部位:室外 3.敷设方式:架设架墙光缆 | m | 350
冲里村
1090 | 031103025020 | 分线箱(盒) |  | 1.名称:288芯分纤箱 2.安装方式:壁挂式 | 个 | 1
1091 | 031103025021 | 分线箱(盒) |  | 1.名称:24芯分纤箱 2.安装方式:壁挂式 | 个 | 3
1092 | 031103008062 | 光缆 |  | 1.规格、型号:48芯 2.敷设部位:室外 3.敷设方式:架设架空光缆 | m | 50
1093 | 031103008063 | 光缆 |  | 1.规格、型号:48芯 2.敷设部位:室外 3.敷设方式:盘留架空光缆 | m | 10
1094 | 031103008064 | 光缆 |  | 1.规格、型号:24芯 2.敷设部位:室外 3.敷设方式:架设架空光缆 | m | 115
1095 | 031103008065 | 光缆 |  | 1.规格、型号:24芯 2.敷设部位:室外 3.敷设方式:盘留架空光缆 | m | 40
本页小计
分部分项工程项目清单计价表
工程名称：乐昌市“山乡古韵”西京古道乡村振兴示范带项目(秀水段) 和S249沿线人居环境提升项目 |  |  | 标段：乐昌市“山乡古韵”西京古道乡村振兴示范带项目(秀水段) 和S249沿线人居环境提升项目 |  |  |  | 第 156 页 共 164 页
序号 | 项目编码 | 项目名称 |  | 项目特征描述 | 计量 单位 | 工程量 |  | 金额（元）
[8 empty] | 综合单价 | 合价
1096 | 031103008066 | 光缆 |  | 1.规格、型号:12芯 2.敷设部位:室外 3.敷设方式:架设架空光缆 | m | 115
1097 | 031103008067 | 光缆 |  | 1.规格、型号:12芯 2.敷设部位:室外 3.敷设方式:盘留架空光缆 | m | 10
1098 | 031103008068 | 光缆 |  | 1.规格、型号:GJYXCH-2 2.敷设部位:室外 3.敷设方式:架设架墙光缆 | m | 2157.5
1099 | 031103008069 | 光缆 |  | 1.规格、型号:GJYXCH-2 2.敷设部位:室外 3.敷设方式:盘留架空光缆 | m | 1090
1100 | 031103012008 | 用户光缆测试 |  | 1.名称:用户光缆测试 2芯以下 | 段 | 57
猴子迳村
1101 | 031103025022 | 分线箱(盒) |  | 1.名称:144芯分纤箱 2.安装方式:壁挂式 | 个 | 1
1102 | 031103025023 | 分线箱(盒) |  | 1.名称:24芯分纤箱 2.安装方式:壁挂式 | 个 | 2
1103 | 031103008070 | 光缆 |  | 1.规格、型号:24芯 2.敷设部位:室外 3.敷设方式:架设架空光缆 | m | 150
本页小计
分部分项工程项目清单计价表
工程名称：乐昌市“山乡古韵”西京古道乡村振兴示范带项目(秀水段) 和S249沿线人居环境提升项目 |  |  | 标段：乐昌市“山乡古韵”西京古道乡村振兴示范带项目(秀水段) 和S249沿线人居环境提升项目 |  |  |  | 第 157 页 共 164 页
序号 | 项目编码 | 项目名称 |  | 项目特征描述 | 计量 单位 | 工程量 |  | 金额（元）
[8 empty] | 综合单价 | 合价
1104 | 031103008071 | 光缆 |  | 1.规格、型号:24芯 2.敷设部位:室外 3.敷设方式:盘留架空光缆 | m | 40
1105 | 031103008072 | 光缆 |  | 1.规格、型号:GJYXCH-2 2.敷设部位:室外 3.敷设方式:架设架墙光缆 | m | 965
1106 | 031103008073 | 光缆 |  | 1.规格、型号:GJYXCH-2 2.敷设部位:室外 3.敷设方式:盘留架空光缆 | m | 590
1107 | 031103012009 | 用户光缆测试 |  | 1.名称:用户光缆测试 2芯以下 | 段 | 31
新老黎家村
1108 | 031103025024 | 分线箱(盒) |  | 1.名称:576芯分纤箱 2.安装方式:壁挂式 | 个 | 1
1109 | 031103025025 | 分线箱(盒) |  | 1.名称:48芯分纤箱 2.安装方式:壁挂式 | 个 | 1
1110 | 031103025026 | 分线箱(盒) |  | 1.名称:24芯分纤箱 2.安装方式:壁挂式 | 个 | 9
1111 | 031103007007 | 架空吊线 |  | 1.名称:水泥杆架设 7/2.2 吊线 | m | 935
1112 | 031103003004 | 通信光(电)缆通道 |  | 1.名称:施工测量 架空光(电)缆工程 | m | 935
本页小计
分部分项工程项目清单计价表
工程名称：乐昌市“山乡古韵”西京古道乡村振兴示范带项目(秀水段) 和S249沿线人居环境提升项目 |  |  | 标段：乐昌市“山乡古韵”西京古道乡村振兴示范带项目(秀水段) 和S249沿线人居环境提升项目 |  |  |  | 第 158 页 共 164 页
序号 | 项目编码 | 项目名称 |  | 项目特征描述 | 计量 单位 | 工程量 |  | 金额（元）
[8 empty] | 综合单价 | 合价
1113 | 031103008074 | 光缆 |  | 1.规格、型号:72芯 2.敷设部位:室外 3.敷设方式:架设架空光缆 | m | 150
1114 | 031103008075 | 光缆 |  | 1.规格、型号:72芯 2.敷设部位:室外 3.敷设方式:盘留架空光缆 | m | 10
1115 | 031103008076 | 光缆 |  | 1.规格、型号:48芯 2.敷设部位:室外 3.敷设方式:架设架空光缆 | m | 635
1116 | 031103008077 | 光缆 |  | 1.规格、型号:48芯 2.敷设部位:室外 3.敷设方式:盘留架空光缆 | m | 90
1117 | 031103008078 | 光缆 |  | 1.规格、型号:24芯 2.敷设部位:室外 3.敷设方式:架设架空光缆 | m | 172.5
1118 | 031103008079 | 光缆 |  | 1.规格、型号:24芯 2.敷设部位:室外 3.敷设方式:盘留架空光缆 | m | 70
1119 | 031103008080 | 光缆 |  | 1.规格、型号:12芯 2.敷设部位:室外 3.敷设方式:架设架空光缆 | m | 185
本页小计
分部分项工程项目清单计价表
工程名称：乐昌市“山乡古韵”西京古道乡村振兴示范带项目(秀水段) 和S249沿线人居环境提升项目 |  |  | 标段：乐昌市“山乡古韵”西京古道乡村振兴示范带项目(秀水段) 和S249沿线人居环境提升项目 |  |  |  | 第 159 页 共 164 页
序号 | 项目编码 | 项目名称 |  | 项目特征描述 | 计量 单位 | 工程量 |  | 金额（元）
[8 empty] | 综合单价 | 合价
1120 | 031103008081 | 光缆 |  | 1.规格、型号:12芯 2.敷设部位:室外 3.敷设方式:盘留架空光缆 | m | 50
1121 | 031103008082 | 光缆 |  | 1.规格、型号:GJYXCH-2 2.敷设部位:室外 3.敷设方式:架设架墙光缆 | m | 3540
1122 | 031103008083 | 光缆 |  | 1.规格、型号:GJYXCH-2 2.敷设部位:室外 3.敷设方式:盘留架空光缆 | m | 4320
1123 | 030411001011 | 电杆组立 |  | 1.名称:混凝土电杆 2.规格:7m φ130 | 基 | 1
1124 | 030411001012 | 电杆组立 |  | 1.名称:混凝土电杆 2.规格:9m φ150 | 基 | 2
1125 | 030411001013 | 施工定位 |  | 1.名称:施工定位 单杆 | 基 | 3
1126 | 031103012010 | 用户光缆测试 |  | 1.名称:用户光缆测试 2芯以下 | 段 | 119
地线
八字岭提升项目
拆除部分
整个项目
1127 | 070101096017 | 机械拆除民房 |  | 1.拆除方式:机械整体拆除 2.拆除类型:民用建筑 3.拆除层高:三层以内 | m2 | 1100
本页小计
分部分项工程项目清单计价表
工程名称：乐昌市“山乡古韵”西京古道乡村振兴示范带项目(秀水段) 和S249沿线人居环境提升项目 |  |  | 标段：乐昌市“山乡古韵”西京古道乡村振兴示范带项目(秀水段) 和S249沿线人居环境提升项目 |  |  |  | 第 160 页 共 164 页
序号 | 项目编码 | 项目名称 |  | 项目特征描述 | 计量 单位 | 工程量 |  | 金额（元）
[8 empty] | 综合单价 | 合价
1128 | 070109017001 | 外运拆除废料 |  | 1.废弃料品种:废料 2.运距:3km | m3 | 550
1129 | 041001001010 | 拆除危房地坪及基础 |  | 1.材质:混凝土地坪及基础 2.厚度:15cm 3.拆除方式:机械破除及挖装 4.弃运运距:3km | m2 | 700
1130 | 040101001025 | 挖一般土方 |  | 1.土壤类别:一、二类土 2.挖土深度:2m 内 | m3 | 595
1131 | 040103003084 | 余方弃置 |  | 1.废弃料品种:余土 2.运距:3km | m3 | 595
市政道路
整个项目
危房部位硬化
1159 | 040202002002 | 水泥稳定土 |  | 1.级配碎石基础 2.15cm厚 3.压实系数不小于94% | m2 | 1100
1160 | 040203007029 | 水泥混凝土 |  | 1.混凝土强度等级:C30 2.厚度:15cm 3.嵌缝材料:沥青填缝 4.养生:水养生 | m2 | 1100
A、B道路-沥青
1148 | 040203004001 | 热沥青粘层（A道路） |  | 1.喷洒PC-3粘层油0.5L/m2 | m2 | 12586.6
1149 | 040203006003 | 沥青混凝土（A道路） |  | 1.沥青品种:中粒式沥青砼AC-20 2.厚度:50mm | m2 | 12586.6
1150 | 040203004002 | 热沥青粘层（A道路） |  | 1.喷洒PC-3粘层油0.5L/m2 | m2 | 12586.6
本页小计
分部分项工程项目清单计价表
工程名称：乐昌市“山乡古韵”西京古道乡村振兴示范带项目(秀水段) 和S249沿线人居环境提升项目 |  |  | 标段：乐昌市“山乡古韵”西京古道乡村振兴示范带项目(秀水段) 和S249沿线人居环境提升项目 |  |  |  | 第 161 页 共 164 页
序号 | 项目编码 | 项目名称 |  | 项目特征描述 | 计量 单位 | 工程量 |  | 金额（元）
[8 empty] | 综合单价 | 合价
1151 | 040203006004 | 沥青混凝土（A道路） |  | 1.沥青品种:细粒式SBS改性沥青砼AC-13c 2.厚度:35mm | m2 | 12586.6
1152 | 040203004003 | 热沥青粘层（B道路） |  | 1.喷洒PC-3粘层油0.5L/m2 | m2 | 927.5
1153 | 040203006005 | 沥青混凝土（B道路） |  | 1.沥青品种:细粒式SBS改性沥青砼AC-13c 2.厚度:50mm | m2 | 927.5
C道路-片石挡墙、碎石层
1154 | 010502026001 | 挡土墙 |  | 1.C20片石混凝土挡墙 | m3 | 210.7
1155 | 040101001026 | 挖一般土方 |  | 1.土壤类别:一、二类土 2.挖土深度:2m 内 | m3 | 375
1156 | 040103001032 | 沟槽、基坑回填方 |  | 1.回填土 夯实机夯实 槽、坑 | m3 | 62.71
1157 | 040103003085 | 余方弃置 |  | 1.废弃料品种:一、二类土 2.运距:运距暂按3km | m3 | 302.89
1158 | 040202002003 | 水泥稳定土 |  | 1.级配碎石基础 2.15cm厚 3.压实系数不小于94% | m2 | 700
其他部分-沥青
1144 | 040203004004 | 热沥青粘层（A道路） |  | 1.喷洒PC-3粘层油0.5L/m2 | m2 | 1005
1145 | 040203006006 | 沥青混凝土（A道路） |  | 1.沥青品种:中粒式沥青砼AC-20 2.厚度:50mm | m2 | 1005
1146 | 040203004005 | 热沥青粘层（A道路） |  | 1.喷洒PC-3粘层油0.5L/m2 | m2 | 1005
本页小计
分部分项工程项目清单计价表
工程名称：乐昌市“山乡古韵”西京古道乡村振兴示范带项目(秀水段) 和S249沿线人居环境提升项目 |  |  | 标段：乐昌市“山乡古韵”西京古道乡村振兴示范带项目(秀水段) 和S249沿线人居环境提升项目 |  |  |  | 第 162 页 共 164 页
序号 | 项目编码 | 项目名称 |  | 项目特征描述 | 计量 单位 | 工程量 |  | 金额（元）
[8 empty] | 综合单价 | 合价
1147 | 040203006007 | 沥青混凝土（A道路） |  | 1.沥青品种:细粒式SBS改性沥青砼AC-13c 2.厚度:35mm | m2 | 1005
交通标志牌
1132 | 040101003047 | 挖基坑土方 |  | 1.土壤类别:一、二类土 2.挖土深度:2m 内 | m3 | 15.4
1133 | 040103003086 | 余方弃置 |  | 1.废弃料品种:一、二类土 2.运距:暂按3km | m3 | 15.4
1134 | 040205007002 | 标线 |  | 1.部位:车行道边缘线 2.材料品种:热熔型标线涂料 3.厚度:1.8mm厚 | m2 | 482.1
1135 | 040205007003 | 标线 |  | 1.部位:可跨越对向车行道分界线 2.材料品种:热熔型标线涂料 3.线型:分界虚线 | m2 | 135
1136 | 040205007004 | 标线 |  | 1.部位:停止线 2.材料品种:热熔型标线涂料 3.线型:实线 | m2 | 2.8
1137 | 040205007005 | 标线 |  | 1.部位:热熔减速标线 2.材料品种:热熔型标线涂料 3.厚度:4mm | m2 | 64.8
1138 | 040205008001 | 标记 |  | 1.材料品种:反光型标线 2.类型:直行导向箭头 | m2 | 4.32
本页小计
分部分项工程项目清单计价表
工程名称：乐昌市“山乡古韵”西京古道乡村振兴示范带项目(秀水段) 和S249沿线人居环境提升项目 |  |  | 标段：乐昌市“山乡古韵”西京古道乡村振兴示范带项目(秀水段) 和S249沿线人居环境提升项目 |  |  |  | 第 163 页 共 164 页
序号 | 项目编码 | 项目名称 |  | 项目特征描述 | 计量 单位 | 工程量 |  | 金额（元）
[8 empty] | 综合单价 | 合价
1139 | 040205008002 | 标记 |  | 1.材料品种:反光型标线 2.类型:直行左转/右转导向箭头 | m2 | 13.3
1140 | 040205009001 | 横道线 |  | 1.部位:人行横道线 2.材料品种:热熔型标线涂料 | m2 | 33.6
1141 | 040303002044 | 混凝土基础 |  | 1.C25混凝土基础 | m3 | 2.31
1142 | 040901001019 | 构件钢筋 |  | 1.钢筋制作、安装 圆钢 φ10mm以内 | t | 0.018
1143 | 040901001020 | 构件钢筋 |  | 1.钢筋制作、安装 带肋钢筋 φ10-25mm | t | 0.026
道路排水
整个项目
1161 | 040201022001 | 排水沟、截水沟 |  | 1.预制C25钢筋混凝土盖板 2.盖板材质、规格:预制钢筋混凝土盖板1000*1400*120,内配双层双向钢筋φ14@150 | m | 400
1162 | 040201022002 | 排水沟、截水沟 |  | 1.预制C25钢筋混凝土盖板 2.盖板材质、规格:预制钢筋混凝土盖板600*500*80 | m | 200
生态停车场
整个项目
1163 | 040101002011 | 挖沟槽土方 |  | 1.土壤类别:一、二类土 2.挖土深度:2m 内 | m3 | 127.05
本页小计
分部分项工程项目清单计价表
工程名称：乐昌市“山乡古韵”西京古道乡村振兴示范带项目(秀水段) 和S249沿线人居环境提升项目 |  |  | 标段：乐昌市“山乡古韵”西京古道乡村振兴示范带项目(秀水段) 和S249沿线人居环境提升项目 |  |  |  | 第 164 页 共 164 页
序号 | 项目编码 | 项目名称 |  | 项目特征描述 | 计量 单位 | 工程量 |  | 金额（元）
[8 empty] | 综合单价 | 合价
1164 | 040103003087 | 余方弃置 |  | 1.废弃料品种:一、二类土 2.运距:暂按3km | m3 | 127.05
1165 | 040303001021 | 混凝土垫层 |  | 1.混凝土种类:商品混凝土 2.混凝土强度等级:C15 | m3 | 16.43
1166 | 080202022001 | 现浇混凝土挡土墙 |  | 1.混凝土种类:商品混凝土 2.混凝土强度等级:C30 3.模板制作安装 | m3 | 186.28
1167 | 040303002045 | 混凝土基础 |  | 1.混凝土种类:商品混凝土 2.混凝土强度等级:C30 | m3 | 109.86
1168 | 040303016001 | 混凝土挡墙压顶 |  | 1.混凝土强度等级:商品混凝土C20 | m3 | 4.59
1169 | 010505001006 | 垫层模板 |  | 1.垫层模板 | m2 | 19.11
1170 | 010505005001 | 墙面模板 |  | 1.直形墙模板 | m2 | 568.4
本页小计
合计

## E.2.3 材料暂估单价及调整表
材料暂估单价及调整表
工程名称：乐昌市“山乡古韵”西京古道乡村振兴示范带项目(秀水段) 和S249沿线人居环境提升项目 |  |  |  | 标段：乐昌市“山乡古韵”西京古道乡村振兴示范带项目(秀水段) 和S249沿线人居环境提升项目 | [5 empty] | 第 1 页 共 1 页
序号 | 材料名称 | 规格型号 | 计量单位 |  | 数量 |  |  | 确认 |  |  |  | 调整金额（元） | 备注
[5 empty] | 数量 | 单价 （元） | 合价 （元） | 数量 | 单价 （元） |  | 合价 （元）
[5 empty] | A₁ | B₁ | C₁ | A₂ | B₂ |  | C₂ | D=C₂-C₁
本页小计 | [7 empty] | — | — |  |  |  | —
合 计 | [7 empty] | — | — |  |  |  | —
注：本表可由招标人填写“暂估单价”栏，并在备注栏说明拟用暂估价材料的清单项目，投标人应将上述材料暂估单价计入工程量清单综合单价。

## E.3.1 措施项目清单计价表
措施项目清单计价表
工程名称：乐昌市“山乡古韵”西京古道乡村振兴示范带项目(秀水段) 和S249沿线人居环境提升项目 |  | 标段：乐昌市“山乡古韵”西京古道乡村振兴示范带项目(秀水段) 和S249沿线人居环境提升项目 |  |  | 第 1 页 共 6 页
序号 | 项目编码 |  | 项 目 名 称 | 工作内容 |  | 价格 （元） | 备注
1 |  |  | 措施项目
1.1 |  |  | 建筑工程
1.1.1 | 1 |  | 绿色施工安全防护措施费
1.1.1.1 | WMSGCS000011 |  | 文明施工措施
1.1.1.2 | HJBHCS000011 |  | 环境保护措施
1.1.1.3 | LSSSCS000011 |  | 临时设施措施
1.1.1.4 | AQSCCS000011 |  | 安全生产措施
1.1.2 | 2 |  | 措施实施费用
1.1.2.1 | WMGDZJF00007 |  | 文明工地增加费
1.1.2.2 | DNASSG000005 |  | 洞内、地下室内、库内或暗室内(需要照明)进行施工增加费
1.1.2.3 | DNASSGCC0002 |  | 洞内、地下室内、库内或暗室内(需要照明)进行施工增加费（模板拆除）
1.1.2.4 | YJSGZJ000012 |  | 夜间施工增加费
1.1.2.5 | GGCSF0000009 |  | 赶工措施费
1.1.2.6 | 011601001008 |  | 脚手架——生态停车场（建筑）
1.1.2.7 | 011601001012 |  | 脚手架——公共配套设施（建筑）
1.1.2.8 | 011601001009 |  | 脚手架——公共配套设施（建筑）
1.1.2.9 | 011601001010 |  | 脚手架——公共配套设施（建筑）
1.2 |  |  | 装饰工程
1.2.1 | 1 |  | 绿色施工安全防护措施费
1.2.1.1 | WMSGCS000012 |  | 文明施工措施
1.2.1.2 | HJBHCS000012 |  | 环境保护措施
1.2.1.3 | LSSSCS000012 |  | 临时设施措施
1.2.1.4 | AQSCCS000012 |  | 安全生产措施
1.2.2 | 2 |  | 措施实施费用
1.2.2.1 | WMGDZJF00006 |  | 文明工地增加费
本页小计
措施项目清单计价表
工程名称：乐昌市“山乡古韵”西京古道乡村振兴示范带项目(秀水段) 和S249沿线人居环境提升项目 |  | 标段：乐昌市“山乡古韵”西京古道乡村振兴示范带项目(秀水段) 和S249沿线人居环境提升项目 |  |  | 第 2 页 共 6 页
序号 | 项目编码 |  | 项 目 名 称 | 工作内容 |  | 价格 （元） | 备注
1.2.2.2 | DNASSG000004 |  | 洞内、地下室内、库内或暗室内(需要照明)进行施工增加费
1.2.2.3 | DNASSGCC0001 |  | 洞内、地下室内、库内或暗室内(需要照明)进行施工增加费（模板拆除）
1.2.2.4 | YJSGZJ000011 |  | 夜间施工增加费
1.2.2.5 | GGCSF0000008 |  | 赶工措施费
1.2.2.6 | 011601001003 |  | 脚手架——秀水村农房微改造（装饰）
1.2.2.7 | 011601001017 |  | 脚手架——秀水村农房微改造（装饰）
1.2.2.8 | 011601001007 |  | 脚手架——秀水村农房微改造（装饰）
1.2.2.9 | 011601001013 |  | 脚手架——西河村农房微改造（装饰）
1.2.2.10 | 011601001018 |  | 脚手架——西河村农房微改造（装饰）
1.2.2.11 | 011601001026 |  | 脚手架——西河村农房微改造（装饰）
1.2.2.12 | 011601001014 |  | 脚手架——秀水村沿线村农房微改造（装饰）
1.2.2.13 | 011601001019 |  | 脚手架——秀水村沿线村农房微改造（装饰）
1.2.2.14 | 011601001027 |  | 脚手架——秀水村沿线农房微改造（装饰）
1.2.2.15 | 011601001015 |  | 脚手架——大罗岭芳塘农房微改造（装饰）
1.2.2.16 | 011601001020 |  | 脚手架——大罗岭芳塘农房微改造（装饰）
1.2.2.17 | 011601001028 |  | 脚手架——大罗岭芳塘农房微改造（装饰）
1.2.2.18 | 011601001016 |  | 脚手架——何家冲消山农房微改造（装饰）
1.2.2.19 | 011601001021 |  | 脚手架——何家冲消山农房微改造（装饰）
1.2.2.20 | 011601001029 |  | 脚手架——何家冲消山农房微改造（装饰）
1.2.2.21 | 011601001022 |  | 脚手架——公共用房（装饰）
本页小计
措施项目清单计价表
工程名称：乐昌市“山乡古韵”西京古道乡村振兴示范带项目(秀水段) 和S249沿线人居环境提升项目 |  | 标段：乐昌市“山乡古韵”西京古道乡村振兴示范带项目(秀水段) 和S249沿线人居环境提升项目 |  |  | 第 3 页 共 6 页
序号 | 项目编码 |  | 项 目 名 称 | 工作内容 |  | 价格 （元） | 备注
1.2.2.22 | 011601001024 |  | 脚手架——公共用房装饰部分
1.2.2.23 | 011601001030 |  | 脚手架——公共用房装饰部分（装饰）
1.2.2.24 | 011601001011 |  | 脚手架——公共服务设施装修（建筑）
1.2.2.25 | 011601001025 |  | 脚手架——公共服务设施（装饰）
1.2.2.26 | 011601001031 |  | 脚手架——公共服务设施（装饰）
1.3 |  |  | 安装工程
1.3.1 | 1 |  | 绿色施工安全防护措施费
1.3.1.1 | WMSGCS000010 |  | 文明施工措施
1.3.1.2 | HJBHCS000010 |  | 环境保护措施
1.3.1.3 | LSSSCS000010 |  | 临时设施措施
1.3.1.4 | AQSCCS000010 |  | 安全生产措施
1.3.2 | 2 |  | 措施实施费用
1.3.2.1 | WMGDZJF00005 |  | 文明工地增加费
1.3.2.2 | ASGDSG000001 |  | 地下（暗）室、设备及大口径管道内等特殊施工部位进行施工增加费
1.3.2.3 | GJSJSG000001 |  | 管井内、竖井内、断面小于或等于 2m2隧道或洞内、封闭吊顶天棚内施工增加费
1.3.2.4 | GGCSF0000007 |  | 赶工措施费
1.3.2.5 | YJSGZJ000010 |  | 夜间施工增加费
1.4 |  |  | 市政工程
1.4.1 | 1 |  | 绿色施工安全防护措施费
1.4.1.1 | WMSGCS000009 |  | 文明施工措施
1.4.1.2 | HJBHCS000009 |  | 环境保护措施
1.4.1.3 | LSSSCS000009 |  | 临时设施措施
1.4.1.4 | AQSCCS000009 |  | 安全生产措施
1.4.2 | 2 |  | 措施实施费用
1.4.2.1 | WMGDZJF00004 |  | 文明工地增加费
本页小计
措施项目清单计价表
工程名称：乐昌市“山乡古韵”西京古道乡村振兴示范带项目(秀水段) 和S249沿线人居环境提升项目 |  | 标段：乐昌市“山乡古韵”西京古道乡村振兴示范带项目(秀水段) 和S249沿线人居环境提升项目 |  |  | 第 4 页 共 6 页
序号 | 项目编码 |  | 项 目 名 称 | 工作内容 |  | 价格 （元） | 备注
1.4.2.2 | YJSGZJ000009 |  | 夜间施工增加费
1.4.2.3 | GGCSF0000006 |  | 赶工措施费
1.4.2.4 | 041201001001 |  | 脚手架——八字岭380米新建道路挡土墙井字架
1.4.2.5 | 041201001002 |  | 脚手架——八字岭380米新建道路挡土墙（建筑）
1.5 |  |  | 生态种植工程
1.5.1 | 1 |  | 绿色施工安全防护措施费
1.5.1.1 | WMSGCS000008 |  | 文明施工措施
1.5.1.2 | HJBHCS000008 |  | 环境保护措施
1.5.1.3 | LSSSCS000008 |  | 临时设施措施
1.5.1.4 | AQSCCS000008 |  | 安全生产措施
1.5.2 | 2 |  | 措施实施费用
1.5.2.1 | WMGDZJF00003 |  | 文明工地增加费
1.5.2.2 | YJSGZJ000008 |  | 夜间施工增加费
1.5.2.3 | GGCSF0000005 |  | 赶工措施费
1.6 |  |  | 轨道工程
1.6.1 | 1 |  | 绿色施工安全防护措施费
1.6.1.1 | WMSGCS000007 |  | 文明施工措施
1.6.1.2 | HJBHCS000007 |  | 环境保护措施
1.6.1.3 | LSSSCS000007 |  | 临时设施措施
1.6.1.4 | AQSCCS000007 |  | 安全生产措施
1.6.2 | 2 |  | 措施实施费用
1.6.2.1 | WMGDZJF00002 |  | 文明工地增加费
1.6.2.2 | YJSGZJ000007 |  | 夜间施工增加费
1.6.2.3 | GGCSF0000004 |  | 赶工措施费
1.7 |  |  | 轨道工程-安装
1.7.1 | 1 |  | 绿色施工安全防护措施费
1.7.1.1 | WMSGCS000006 |  | 文明施工措施
1.7.1.2 | HJBHCS000006 |  | 环境保护措施
本页小计
措施项目清单计价表
工程名称：乐昌市“山乡古韵”西京古道乡村振兴示范带项目(秀水段) 和S249沿线人居环境提升项目 |  | 标段：乐昌市“山乡古韵”西京古道乡村振兴示范带项目(秀水段) 和S249沿线人居环境提升项目 |  |  | 第 5 页 共 6 页
序号 | 项目编码 |  | 项 目 名 称 | 工作内容 |  | 价格 （元） | 备注
1.7.1.3 | LSSSCS000006 |  | 临时设施措施
1.7.1.4 | AQSCCS000006 |  | 安全生产措施
1.7.2 | 2 |  | 措施实施费用
1.7.2.1 | WMGDZJF00001 |  | 文明工地增加费
1.7.2.2 | GGCSF0000003 |  | 赶工措施费
1.7.2.3 | YJSGZJ000006 |  | 夜间施工增加费
1.8 |  |  | 古驿道工程
1.8.1 | 1 |  | 绿色施工安全防护措施费
1.8.1.1 | WMSGCS000005 |  | 文明施工措施
1.8.1.2 | HJBHCS000005 |  | 环境保护措施
1.8.1.3 | LSSSCS000005 |  | 临时设施措施
1.8.1.4 | AQSCCS000005 |  | 安全生产措施
1.8.2 | 2 |  | 措施实施费用
1.8.2.1 | YJSGZJ000005 |  | 夜间施工增加费
1.8.2.2 | DNASSG000003 |  | 在洞内、地下室内、库内或暗室内(需要照明)进行施工增加费
1.9 |  |  | 传统建筑工程
1.9.1 | 1 |  | 绿色施工安全防护措施费
1.9.1.1 | WMSGCS000004 |  | 文明施工措施
1.9.1.2 | HJBHCS000004 |  | 环境保护措施
1.9.1.3 | LSSSCS000004 |  | 临时设施措施
1.9.1.4 | AQSCCS000004 |  | 安全生产措施
1.9.2 | 2 |  | 措施实施费用
1.9.2.1 | DNASSG000002 |  | 在洞内、地下室内、库内或暗室内(需要照明)进行施工增加费
1.9.2.2 | YJSGZJ000004 |  | 夜间施工增加费
1.10 |  |  | 市政设施养护维修工程
1.10.1 | 1 |  | 绿色施工安全防护措施费
1.10.1.1 | WMSGCS000003 |  | 文明施工措施
1.10.1.2 | HJBHCS000003 |  | 环境保护措施
本页小计
措施项目清单计价表
工程名称：乐昌市“山乡古韵”西京古道乡村振兴示范带项目(秀水段) 和S249沿线人居环境提升项目 |  | 标段：乐昌市“山乡古韵”西京古道乡村振兴示范带项目(秀水段) 和S249沿线人居环境提升项目 |  |  | 第 6 页 共 6 页
序号 | 项目编码 |  | 项 目 名 称 | 工作内容 |  | 价格 （元） | 备注
1.10.1.3 | LSSSCS000003 |  | 临时设施措施
1.10.1.4 | AQSCCS000003 |  | 安全生产措施
1.10.2 | 2 |  | 措施实施费用
1.10.2.1 | YJSGZJ000003 |  | 夜间施工增加费
1.11 |  |  | 管廊安装工程
1.11.1 | 1 |  | 绿色施工安全防护措施费
1.11.1.1 | WMSGCS000002 |  | 文明施工措施
1.11.1.2 | HJBHCS000002 |  | 环境保护措施
1.11.1.3 | LSSSCS000002 |  | 临时设施措施
1.11.1.4 | AQSCCS000002 |  | 安全生产措施
1.11.2 | 2 |  | 措施实施费用
1.11.2.1 | WMGDZJ000002 |  | 文明工地增加费
1.11.2.2 | YJSGZJ000002 |  | 夜间施工增加费
1.11.2.3 | GGCSF0000002 |  | 赶工措施费
1.12 |  |  | 管廊建筑工程
1.12.1 | 1 |  | 绿色施工安全防护措施费
1.12.1.1 | WMSGCS000001 |  | 文明施工措施
1.12.1.2 | HJBHCS000001 |  | 环境保护措施
1.12.1.3 | LSSSCS000001 |  | 临时设施措施
1.12.1.4 | AQSCCS000001 |  | 安全生产措施
1.12.2 | 2 |  | 措施实施费用
1.12.2.1 | WMGDZJ000001 |  | 文明工地增加费
1.12.2.2 | DNASSG000001 |  | 洞内、地下室内、库内或暗室内(需要照明)进行施工增加费
1.12.2.3 | YJSGZJ000001 |  | 夜间施工增加费
1.12.2.4 | GGCSF0000001 |  | 赶工措施费
1.13 |  |  | 其他工程
本页小计
合计 | [6 empty] | -
注:1.措施项目清单费用构成详见本标准表E.3.2，大型机械进出场及安拆费用组成见本标准表E.3.4。

## E.4.1 其他项目清单计价表
其他项目清单计价表
工程名称：乐昌市“山乡古韵”西京古道乡村振兴示范带项目(秀水段) 和S249沿线人居环境提升项目 |  | 标段：乐昌市“山乡古韵”西京古道乡村振兴示范带项目(秀水段) 和S249沿线人居环境提升项目 |  |  |  | 第 1 页 共 1 页
序号 | 项目名称 |  | 暂估（暂定）金额（元） | 结算（确定）金额（元） | 调整金额± （元） |  | 备注
1 | 暂列金额 |  | 890000 |  |  |  | 详见本标准表E.4.2
2 | 专业工程暂估价 | [5 empty] | 详见本标准表E.4.3
3 | 计日工 | [5 empty] | 详见本标准表E.4.4
4 | 总承包服务费 | [5 empty] | 详见本标准表E.4.5
5 | 合同中约定的其他项目
6 | 预算包干费
GCYZF | 工程优质费
XNF | 消纳费
合 计 |  |  | 890000 |  |  |  | -

## E.4.2 暂列金额明细表
暂列金额明细表
工程名称：乐昌市“山乡古韵”西京古道乡村振兴示范带项目(秀水段) 和S249沿线人居环境提升项目 |  |  |  | 标段：乐昌市“山乡古韵”西京古道乡村振兴示范带项目(秀水段) 和S249沿线人居环境提升项目 |  |  | 第 1 页 共 1 页
序号 | 项目名称 | 计算基础 | 费率（%） |  | 暂定金额 （元） | 确定金额（元） |  | 调整金额± (元) | 备注
1 | 合同价格调整暂列金额
2 | 未确定工程暂列金额 |  |  |  | 890000
2.1 | 未确定工程暂列金额 | 890000 |  |  | 890000
3 | 未确定服务暂列金额
3.1
4 | 未确定其他暂列金额
4.1
本页小计 |  | - | - |  | 890000 |  |  |  | -
合 计 |  | - | - |  | 890000 |  |  |  | -
注：1 本表由招标人填写“暂定金额”总额，采用费率计价方式计算暂定金额的，应分别填写“计算基础”“费率”,并计算填写“暂定金额”;采用总价计价方式计算暂定金额的，可直接填写“暂定金额”； 2 投标人应将上述暂定金额填写并计入投标总价； 3 结算时应按合同约定计算并填写“确定金额”；

## E.4.3 专业工程暂估价明细表
专业工程暂估价明细表
工程名称：乐昌市“山乡古韵”西京古道乡村振兴示范带项目(秀水段) 和S249沿线人居环境提升项目 |  |  |  | 标段：乐昌市“山乡古韵”西京古道乡村振兴示范带项目(秀水段) 和S249沿线人居环境提升项目 |  |  |  | 第 1 页 共 1 页
序号 | 专业工程名称 | 暂估金额（元） |  |  |  | 确认金额（元） |  |  | 调整金额±（元） | 备注
|  | 不含税价格 | 增值税 |  | 含税价格 | 不含税价格 | 增值税 | 含税价格
|  | A₁ | B₁ |  | C₁ | A₂ | B₂ | C₂ | D=C₂-C₁
本页小计
合计 | [9 empty] | -
注:本表"暂估金额"由招标人填写，投标人应将"暂估金额"填写并计入投标总价。结算时应合同约定的价格填写"确认金额"。