## 表-04 单位工程预算价汇总表
单位工程预算汇总表
工程名称：隘子镇灾毁道路等基础设施修复重建项目-大鱼坑小桥工程 |  |  | 标段： | 第 1 页 共 1 页
序号 | 汇总内容 | 金额:(元) |  |  | 其中：暂估价(元)
1 | 分部分项合计 | 248610.93
2 | 措施合计 | 42362.55
2.1 | 绿色施工安全防护措施费 | 13558.43
2.2 | 其他措施费 | 28804.12
3 | 其他项目 | 3516.75 |  |  | －
3.1 | 暂列金额
3.2 | 暂估价
3.3 | 计日工
3.4 | 总承包服务费
3.5 | 预算包干费 | 3516.75
3.6 | 工程优质费
3.7 | 概算幅度差
3.8 | 索赔费用
3.9 | 现场签证费用
3.10 | 其他费用
4 | 税前工程造价 | 294490.23
5 | 增值税销项税额 | 26504.12 |  |  | －
6 | 总造价 | 320994.35
7 | 人工费 | 55179.64
预算价合计=1+2+3+5 |  | 320,994.35 |  |  | 0.00
注：本表适用于单位工程招标控制价或投标报价的汇总，如无单位工程划分，单项工程也使用本表汇总
表—04

## 表-08 分部分项工程和单价措施项目清单与计价表(含分部小计)
分部分项工程和单价措施项目清单与计价表
工程名称：隘子镇灾毁道路等基础设施修复重建项目-大鱼坑小桥工程 |  |  |  | 标段： |  |  |  | 第 1 页 共 2 页
序号 | 项目编码 | 项目名称 | 项目特征描述 |  | 计量单位 | 工程量 | 金额（元）
[7 empty] | 综合单价 |  | 综合合价 | 其中
暂估价
整个项目
1 | 040101001001 | 挖一般土方 | 1.人工挖一般土方 三类土 2.挖掘机挖一般土方 三类土 |  | m3 | 195 | 6.88 |  | 1341.6
2 | 040103002001 | 余方弃置 | 1.自卸汽车运土方 运距1km内 实际运距(km):3 2.挖掘机装土方 |  | m3 | 195 | 17.22 |  | 3357.9
3 | 040103001001 | 回填方 | 1.回填河卵石 |  | m3 | 135 | 135.54 |  | 18297.9
4 | 040103001003 | 回填方施工便道 | 1.回填河卵石 |  | m3 | 115.5 | 135.54 |  | 15654.87
5 | 040501001001 | 混凝土管 | 1.混凝土管铺设 承插式(φ150-3000) 人机配合下管管径(mm以内) 1000 无基础 人工*1.18,机械*1.18 |  | m | 10 | 744.73 |  | 7447.3
6 | 040103001002 | 回填方 | 1.填砂砾石 松填 |  | m3 | 38 | 118.75 |  | 4512.5
7 | 040303002001 | 混凝土基础 | 1.现浇基础 混凝土 合并制作子目 普通预拌混凝土 碎石粒径综合考虑 C25 |  | m3 | 35.7 | 723.36 |  | 25823.95
8 | 040303005001 | 混凝土墩(台)身 | 1.现浇墩身、台身 实体式桥台 合并制作子目 普通预拌混凝土 碎石粒径综合考虑 C25 |  | m3 | 34 | 790.18 |  | 26866.12
9 | 040303004001 | 混凝土墩(台)帽 | 1.现浇墩身、台身 台帽 合并制作子目 普通预拌混凝土 碎石粒径综合考虑 C30 |  | m3 | 7.68 | 806.71 |  | 6195.53
10 | 040303014001 | 混凝土桥身背墙 | 1.现浇板梁、板拱与挡墙 板拱 合并制作子目 普通预拌混凝土 碎石粒径综合考虑 C30 |  | m3 | 2.4 | 872.94 |  | 2095.06
11 | 040303014002 | 混凝土桥台挡块 | 1.现浇板梁、板拱与挡墙 板拱 合并制作子目 普通预拌混凝土 碎石粒径综合考虑 C30 |  | m3 | 0.18 | 872.94 |  | 157.13
12 | 040303012001 | 混凝土连续板 | 1.现浇连续板 矩形空心连续板 合并制作子目 普通预拌混凝土 碎石粒径综合考虑 C35 |  | m3 | 18.3 | 851.75 |  | 15587.03
13 | 040303019001 | 桥面铺装 | 1.桥面混凝土铺装 车行道 合并制作子目 普通预拌混凝土 碎石粒径综合考虑 C35 |  | m2 | 5.25 | 846.25 |  | 4442.81
14 | 040303015001 | 混凝土挡墙墙身 | 1.现浇板梁、板拱与挡墙 挡墙 合并制作子目 普通预拌混凝土 碎石粒径综合考虑 C20 |  | m3 | 55.5 | 757.41 |  | 42036.26
本页小计 | [8 empty] | 173815.96
注：为计取规费等的使用，可在表中增设其中：“定额人工费”。
表—08
分部分项工程和单价措施项目清单与计价表
工程名称：隘子镇灾毁道路等基础设施修复重建项目-大鱼坑小桥工程 |  |  |  | 标段： |  |  |  | 第 2 页 共 2 页
序号 | 项目编码 | 项目名称 | 项目特征描述 |  | 计量单位 | 工程量 | 金额（元）
[7 empty] | 综合单价 |  | 综合合价 | 其中
暂估价
15 | 040202003001 | 水泥稳定土 | 1.集中拌合水泥碎石混合料 水泥含量 5% |  | m3 | 75 | 278.93 |  | 20919.75
16 | 040203007001 | 水泥混凝土 | 1.水泥混凝土路面 厚度 20cm 实际厚度(cm):22 合并制作子目 普通预拌混凝土 碎石粒径综合考虑 C30 2.水泥混凝土路面养生 水养生 |  | m2 | 74 | 172.31 |  | 12750.94
17 | 041103001001 | 围堰 | 1.纤维袋围堰 |  | m3 | 38 | 275.29 |  | 10461.02
18 | 011503001001 | 金属扶手、栏杆、栏板 | 1.钢管扶手 圆管 φ50 |  | m | 60 | 47.71 |  | 2862.6
19 | 040901009001 | 预埋铁件 | 1.铁件制作、安装 预埋铁件 |  | t | 0.2 | 9000.71 |  | 1800.14
20 | 010515001002 | 现浇构件钢筋 | 1.现浇构件圆钢 φ10内 |  | t | 0.0966 | 6158.11 |  | 594.87
21 | 010515001001 | 现浇构件钢筋 | 1.现浇构件圆钢 φ25内 |  | t | 4.3226 | 5877.4 |  | 25405.65
|  | 分部分项合计 | [6 empty] | 248610.93
措施项目
22 | 粤011701008001 | 综合钢脚手架 | 1.综合钢脚手架搭拆 高度(m以内) 4.5 |  | m2 | 333.68 | 11.65 |  | 3887.37
23 | 041102002001 | 基础模板 | 1.杯型基础 复合木模 合并制作子目 抹灰水泥砂浆(配合比) 中砂 1:2 |  | m2 | 28.4 | 60.32 |  | 1713.09
24 | 041102005001 | 墩(台)身模板 | 1.现浇混凝土模板制作、安装 实体式桥台 |  | m2 | 81.8 | 97.75 |  | 7995.95
25 | 041102004001 | 墩(台)帽模板 | 1.现浇混凝土模板制作、安装 台帽 |  | m2 | 36 | 111.39 |  | 4010.04
26 | 041102014001 | 板模板 | 1.现浇混凝土模板制作、安装 矩形空心连续板 |  | m2 | 72.336 | 89.17 |  | 6450.2
27 | 041102017001 | 挡墙模板 | 1.现浇混凝土模板制作、安装 挡墙 |  | m2 | 140.816 | 61.32 |  | 8634.84
|  | 单价措施合计 | [6 empty] | 32691.49
本页小计 | [8 empty] | 107486.46
合 计 | [8 empty] | 281302.42
注：为计取规费等的使用，可在表中增设其中：“定额人工费”。
表—08

## 表-11 总价措施项目清单与计价表
总价措施项目清单与计价表
工程名称：隘子镇灾毁道路等基础设施修复重建项目-大鱼坑小桥工程 | [5 empty] | 标段： |  | 第 1 页 共 2 页
序号 | 项目编码 | 项目名称 | 计算基础 | 费率 (%) | 金额 (元) |  | 调整 费率(%) |  | 调整后 金额(元) | 备注
1 | LSSGCSF00001 | 绿色施工安全防护措施费 | 分部分项人工费+分部分项机具费 | 16.5 | 9671.06 |  |  |  |  | 以分部分项的人工费与施工机具费之和为计算基础；以专业工程类型 区分不同费率计算； 单独场地平整工程费率为4.35%； 道路、管网工程费率为16.50%； 桥涵、隧道、水处理构筑物工程费率为14.50%； 分部分项工程总费用在300 万元以内（含300 万元）的项目按基本费率乘以1.20；
2 | 粤041109009001 | 文明工地增加费 | 分部分项人工费+分部分项机具费 | 0 | [5 empty] | 以分部分项的人工费与施工机具费之和为计算基础；市级文明工地0.60%；省级文明工地1.20%
3 | 041109002001 | 夜间施工增加费 |  | 20 | [5 empty] | 以夜间施工项目人工费的20%计算
4 | 041109005001 | 交通疏解员增加费 |  | 15 | [5 empty] | 按照项目分部分项人工费的15%计算（有方案的按照方案计算），
编制人（造价人员）： | [5 empty] | 复核人（造价工程师）：
表-11
总价措施项目清单与计价表
工程名称：隘子镇灾毁道路等基础设施修复重建项目-大鱼坑小桥工程 | [5 empty] | 标段： |  | 第 2 页 共 2 页
序号 | 项目编码 | 项目名称 | 计算基础 | 费率 (%) | 金额 (元) |  | 调整 费率(%) |  | 调整后 金额(元) | 备注
结算时据实结算。
5 | 041108001001 | 地下管线交叉降效费 |  | 0 | [5 empty] | 按实际发生或经批准的施工方案计算
6 | 粤041109008001 | 赶工措施费 | 分部分项人工费+分部分项机具费 | 0 | [5 empty] | 赶工措施费=（1-δ）*分部分项的（人工费+施工机具费）*0.30 （0.8≤δ＜1 式中：δ=合同工期/定额工期）
7 | QTFY00000001 | 其他费用 | [7 empty] | 按实际发生或经批准的施工组织设计方案计算
合 计 |  |  |  |  | 9671.06
编制人（造价人员）： | [5 empty] | 复核人（造价工程师）：
表-11

## 表-12 其他项目清单与计价汇总表
其他项目清单与计价汇总表
工程名称：隘子镇灾毁道路等基础设施修复重建项目-大鱼坑小桥工程 |  |  | 标段： |  | 第 1 页 共 1 页
序号 | 项目名称 | 金额（元） |  | 结算金额（元） |  | 备注
1 | 暂列金额 |  |  |  |  | 明细详见表-12-1
2 | 暂估价
2.1 | 材料暂估价 | — |  |  |  | 明细详见表-12-2
2.2 | 专业工程暂估价 |  |  |  |  | 明细详见表-12-3
3 | 计日工 |  |  |  |  | 明细详见表-12-4
4 | 总承包服务费 |  |  |  |  | 明细详见表-12-5
5 | 预算包干费 | 3516.75
6 | 工程优质费
7 | 概算幅度差
8 | 现场签证费用
9 | 索赔费用
10 | 其他费用
| 合 计 | 3516.75 |  |  |  | —
注：材料（工程设备）暂估单价进入清单项目综合单价，此处不汇总。
表—12

## 表-13 规费、税金项目清单与计价表
规费、税金项目清单与计价表
工程名称：隘子镇灾毁道路等基础设施修复重建项目-大鱼坑小桥工程 |  |  | 标段： |  |  | 第 1 页 共 1 页
序号 | 项目名称 | 计算基础 |  | 取费基数 | 计算费率 (%) |  | 金额(元)
1 | 增值税销项税额 | 分部分项合计+措施合计+其他项目 |  | 294490.23 | 9 |  | 26504.12
合 计 | [6 empty] | 26504.12
编制人（造价人员）： |  |  | 复核人（造价工程师）：
表—13

## 1.1.2综合单价计算表-1
综合单价计算表
工程名称：隘子镇灾毁道路等基础设施修复重建项目-大鱼坑小桥工程 | [5 empty] | 第 1 页 共 3 页
序号 | 编码 | 名称 | 项目特征 | 单位 | 工程量 |  | 综合单价 （元） | 综合合价 （元）
1 | 040101001001 | 挖一般土方 | 1.人工挖一般土方 三类土 2.挖掘机挖一般土方 三类土 | m3 | 195 |  | 6.88 | 1341.6
| D1-1-7 | 人工挖一般土方 三类土 |  | 100m3天然密实方 | 0.0975 |  | 3897.4 | 380
| D1-1-30 | 挖掘机挖一般土方 三类土 |  | 1000m3天然密实方 | 0.18525 |  | 5193.73 | 962.14
2 | 040103002001 | 余方弃置 | 1.自卸汽车运土方 运距1km内 实际运距(km):3 2.挖掘机装土方 | m3 | 195 |  | 17.22 | 3357.9
| D1-1-53 换 | 自卸汽车运土方 运距1km内 实际运距(km):3 |  | 1000m3天然密实方 | 0.195 |  | 13966.94 | 2723.55
| 借A1-1-51 | 挖掘机装土方 |  | 1000m3 | 0.195 |  | 3255.86 | 634.89
3 | 040103001001 | 回填方 | 1.回填河卵石 | m3 | 135 |  | 135.54 | 18297.9
| 借A1-1-131 | 回填河卵石 |  | 100m3 | 1.35 |  | 13553.79 | 18297.62
4 | 040103001003 | 回填方施工便道 | 1.回填河卵石 | m3 | 115.5 |  | 135.54 | 15654.87
| 借A1-1-131 | 回填河卵石 |  | 100m3 | 1.155 |  | 13553.79 | 15654.63
5 | 040501001001 | 混凝土管 | 1.混凝土管铺设 承插式(φ150-3000) 人机配合下管管径(mm以内) 1000 无基础 人工*1.18,机械*1.18 | m | 10 |  | 744.73 | 7447.3
| D5-2-67 换 | 混凝土管铺设 承插式(φ150-3000) 人机配合下管管径(mm以内) 1000 无基础 人工*1.18,机械*1.18 |  | 100m | 0.1 |  | 74473.43 | 7447.34
6 | 040103001002 | 回填方 | 1.填砂砾石 松填 | m3 | 38 |  | 118.75 | 4512.5
| D1-5-19 | 填砂砾石 松填 |  | 100m3 | 0.38 |  | 11874.57 | 4512.34
7 | 040303002001 | 混凝土基础 | 1.现浇基础 混凝土 合并制作子目 普通预拌混凝土 碎石粒径综合考虑 C25 | m3 | 35.7 |  | 723.36 | 25823.95
| D3-1-4 换 | 现浇基础 混凝土 合并制作子目 普通预拌混凝土 碎石粒径综合考虑 C25 |  | 10m3 | 3.57 |  | 7233.63 | 25824.06
8 | 040303005001 | 混凝土墩(台)身 | 1.现浇墩身、台身 实体式桥台 合并制作子目 普通预拌混凝土 碎石粒径综合考虑 C25 | m3 | 34 |  | 790.18 | 26866.12
综合单价计算表
工程名称：隘子镇灾毁道路等基础设施修复重建项目-大鱼坑小桥工程 | [5 empty] | 第 2 页 共 3 页
序号 | 编码 | 名称 | 项目特征 | 单位 | 工程量 |  | 综合单价 （元） | 综合合价 （元）
| D3-1-9 换 | 现浇墩身、台身 实体式桥台 合并制作子目 普通预拌混凝土 碎石粒径综合考虑 C25 |  | 10m3 | 3.4 |  | 7901.81 | 26866.15
9 | 040303004001 | 混凝土墩(台)帽 | 1.现浇墩身、台身 台帽 合并制作子目 普通预拌混凝土 碎石粒径综合考虑 C30 | m3 | 7.68 |  | 806.71 | 6195.53
| D3-1-14 换 | 现浇墩身、台身 台帽 合并制作子目 普通预拌混凝土 碎石粒径综合考虑 C30 |  | 10m3 | 0.768 |  | 8067.09 | 6195.53
10 | 040303014001 | 混凝土桥身背墙 | 1.现浇板梁、板拱与挡墙 板拱 合并制作子目 普通预拌混凝土 碎石粒径综合考虑 C30 | m3 | 2.4 |  | 872.94 | 2095.06
| D3-1-27 换 | 现浇板梁、板拱与挡墙 板拱 合并制作子目 普通预拌混凝土 碎石粒径综合考虑 C30 |  | 10m3 | 0.24 |  | 8729.41 | 2095.06
11 | 040303014002 | 混凝土桥台挡块 | 1.现浇板梁、板拱与挡墙 板拱 合并制作子目 普通预拌混凝土 碎石粒径综合考虑 C30 | m3 | 0.18 |  | 872.94 | 157.13
| D3-1-27 换 | 现浇板梁、板拱与挡墙 板拱 合并制作子目 普通预拌混凝土 碎石粒径综合考虑 C30 |  | 10m3 | 0.018 |  | 8729.41 | 157.13
12 | 040303012001 | 混凝土连续板 | 1.现浇连续板 矩形空心连续板 合并制作子目 普通预拌混凝土 碎石粒径综合考虑 C35 | m3 | 18.3 |  | 851.75 | 15587.03
| D3-1-24 换 | 现浇连续板 矩形空心连续板 合并制作子目 普通预拌混凝土 碎石粒径综合考虑 C35 |  | 10m3 | 1.83 |  | 8517.51 | 15587.04
13 | 040303019001 | 桥面铺装 | 1.桥面混凝土铺装 车行道 合并制作子目 普通预拌混凝土 碎石粒径综合考虑 C35 | m2 | 5.25 |  | 846.25 | 4442.81
| D3-1-43 换 | 桥面混凝土铺装 车行道 合并制作子目 普通预拌混凝土 碎石粒径综合考虑 C35 |  | 10m3 | 0.525 |  | 8462.51 | 4442.82
综合单价计算表
工程名称：隘子镇灾毁道路等基础设施修复重建项目-大鱼坑小桥工程 | [5 empty] | 第 3 页 共 3 页
序号 | 编码 | 名称 | 项目特征 | 单位 | 工程量 |  | 综合单价 （元） | 综合合价 （元）
14 | 040303015001 | 混凝土挡墙墙身 | 1.现浇板梁、板拱与挡墙 挡墙 合并制作子目 普通预拌混凝土 碎石粒径综合考虑 C20 | m3 | 55.5 |  | 757.41 | 42036.26
| D3-1-28 换 | 现浇板梁、板拱与挡墙 挡墙 合并制作子目 普通预拌混凝土 碎石粒径综合考虑 C20 |  | 10m3 | 5.55 |  | 7574.1 | 42036.26
15 | 040202003001 | 水泥稳定土 | 1.集中拌合水泥碎石混合料 水泥含量 5% | m3 | 75 |  | 278.93 | 20919.75
| D2-2-7 | 集中拌合水泥碎石混合料 水泥含量 5% |  | m3 | 75 |  | 278.93 | 20919.75
16 | 040203007001 | 水泥混凝土 | 1.水泥混凝土路面 厚度 20cm 实际厚度(cm):22 合并制作子目 普通预拌混凝土 碎石粒径综合考虑 C30 2.水泥混凝土路面养生 水养生 | m2 | 74 |  | 172.31 | 12750.94
| D2-3-46 换 | 水泥混凝土路面 厚度 20cm 实际厚度(cm):22 合并制作子目 普通预拌混凝土 碎石粒径综合考虑 C30 |  | 100m2 | 0.74 |  | 17096.57 | 12651.46
| D2-3-55 | 水泥混凝土路面养生 水养生 |  | 100m2 | 0.74 |  | 134.61 | 99.61
17 | 041103001001 | 围堰 | 1.纤维袋围堰 | m3 | 38 |  | 275.29 | 10461.02
| D1-5-2 | 纤维袋围堰 |  | 100m3 | 0.38 |  | 27529.13 | 10461.07
18 | 011503001001 | 金属扶手、栏杆、栏板 | 1.钢管扶手 圆管 φ50 | m | 60 |  | 47.71 | 2862.6
| 借A1-16-143 | 钢管扶手 圆管 φ50 |  | 100m | 0.6 |  | 4770.74 | 2862.44
19 | 040901009001 | 预埋铁件 | 1.铁件制作、安装 预埋铁件 | t | 0.2 |  | 9000.71 | 1800.14
| D3-6-7 | 铁件制作、安装 预埋铁件 |  | t | 0.2 |  | 9000.71 | 1800.14
20 | 010515001002 | 现浇构件钢筋 | 1.现浇构件圆钢 φ10内 | t | 0.0966 |  | 6158.11 | 594.87
| 借A1-5-102 | 现浇构件圆钢 φ10内 |  | t | 0.0966 |  | 6158.11 | 594.87
21 | 010515001001 | 现浇构件钢筋 | 1.现浇构件圆钢 φ25内 | t | 4.3226 |  | 5877.4 | 25405.65
| 借A1-5-103 | 现浇构件圆钢 φ25内 |  | t | 4.3226 |  | 5877.4 | 25405.65
|  | 合 计 | [5 empty] | 248610.93

## 5.1-1单位工程人材机汇总表-1
单位工程人材机汇总表
工程名称：隘子镇灾毁道路等基础设施修复重建项目-大鱼坑小桥工程 | [6 empty] | 第 1 页 共 2 页
序号 | 编码 | 名称及规格 | 单位 | 数量 | 单价 （元） | 合价 （元） |  | 品牌 | 厂家
1 | 00010010 | 人工费 | 元 | 55179.6533 | 1 | 55179.65
2 | 01000001 | 型钢综合 | kg | 27.8 | 3.37 | 93.69
3 | 01010030 | 圆钢φ10以内 | t | 0.1471 | 4900 | 720.79
4 | 01010035 | 圆钢φ12~25 | t | 4.4307 | 4900 | 21710.43
5 | 01030031 | 镀锌低碳钢丝φ0.7~1.2 | kg | 20.8996 | 8.23 | 172
6 | 01030035 | 镀锌低碳钢丝φ1.2~2.5 | kg | 2.3358 | 8.08 | 18.87
7 | 01030055 | 镀锌低碳钢丝φ2.5~4.0 | kg | 11.8655 | 5.38 | 63.84
8 | 01290180 | 钢板15以内 | kg | 134.6 | 3.93 | 528.98
9 | 02190060 | 尼龙帽φ1.5 | 个 | 78.9013 | 0.69 | 54.44
10 | 02270070 | 土工布 | m2 | 36.4532 | 4.87 | 177.53
11 | 02290050 | 麻绳 | kg | 11.628 | 17.09 | 198.72
12 | 03019001 | 圆钉综合 | kg | 15.0365 | 5.75 | 86.46
13 | 03135001 | 低碳钢焊条综合 | kg | 51.9547 | 6.01 | 312.25
14 | 03213001 | 铁件综合 | kg | 231.1904 | 4.87 | 1125.9
15 | 03214046 | 零星卡具 | kg | 58.2224 | 6.22 | 362.14
16 | 04010015 | 复合普通硅酸盐水泥P.C 32.5 | t | 8.4015 | 400 | 3360.6
17 | 04030015 | 中砂 | m3 | 0.0031 | 180 | 0.56
18 | 04030030 | 砂砾5~80 | m3 | 38.76 | 30.94 | 1199.23
19 | 04050005 | 碎石20~40 | m3 | 110.175 | 135 | 14873.63
20 | 04070045@1 | 河卵石 | m3 | 335.67 | 60 | 20140.2
21 | 04090090 | 粘土 | m3 | 35.34 | 37.44 | 1323.13
22 | 05030060 | 板枋材综合 | m3 | 2.636 | 1793.1 | 4726.61
23 | 13050440 | 酚醛红丹防锈漆 | kg | 18.8529 | 17.49 | 329.74
24 | 13350250 | 模板嵌缝料 | kg | 16.5896 | 1.71 | 28.37
25 | 14010030 | 松节油 | kg | 5.9061 | 6.56 | 38.74
26 | 14350630 | 脱模剂 | kg | 37.7071 | 5.13 | 193.44
27 | 14390070 | 氧气 | m3 | 2.12 | 5.16 | 10.94
28 | 14390100 | 乙炔气 | kg | 0.706 | 13.3 | 9.39
29 | 17010160@1 | 镀锌钢管D50 | m | 63 | 30.19 | 1901.97
30 | 34050040 | 草板纸80# | 张 | 8.52 | 4.19 | 35.7
31 | 34090280 | 纤维袋 | 个 | 775.2 | 1.03 | 798.46
32 | 34110010 | 水 | m3 | 119.534 | 2.6 | 310.79
33 | 35010001 | 复合木模板面板 | m2 | 0.4601 | 38 | 17.48
34 | 35010010 | 钢模板 | kg | 17.4846 | 5.44 | 95.12
单位工程人材机汇总表
工程名称：隘子镇灾毁道路等基础设施修复重建项目-大鱼坑小桥工程 | [6 empty] | 第 2 页 共 2 页
序号 | 编码 | 名称及规格 | 单位 | 数量 | 单价 （元） | 合价 （元） |  | 品牌 | 厂家
35 | 35010030 | 组合钢模板 | kg | 131.3434 | 5.41 | 710.57
36 | 35030080 | 木支撑 | m3 | 0.2099 | 1304.95 | 273.91
37 | 35090230 | 钢支撑 | kg | 116.5305 | 3.88 | 452.14
38 | 99450760 | 其他材料费 | 元 | 1297.7734 | 1 | 1297.77
39 | CLFTZ | 材料费调整 | 元 | 0.0074 | 1 | 0.01
40 | 8021903 | 普通预拌混凝土碎石粒径综合考虑 C20 | m3 | 56.055 | 525 | 29428.88
41 | 8021904 | 普通预拌混凝土碎石粒径综合考虑 C25 | m3 | 70.397 | 545 | 38366.37
42 | 8021905 | 普通预拌混凝土碎石粒径综合考虑 C30 | m3 | 26.9682 | 560 | 15102.19
43 | 8021906 | 普通预拌混凝土碎石粒径综合考虑 C35 | m3 | 23.7855 | 570 | 13557.74
44 | 00010003 | 机上人工 | 工日 | 40.5792 | 230 | 9333.22
45 | 99450630 | 折旧费 | 元 | 2603.5646 | 1 | 2603.56
46 | 99450640 | 检修费 | 元 | 784.1496 | 1 | 784.15
47 | 99450650 | 维护费 | 元 | 2119.2512 | 1 | 2119.25
48 | 99450660 | 安拆费 | 元 | 365.6472 | 1 | 365.65
49 | 99450680 | 柴油(机械用)0# | kg | 607.7635 | 8.48 | 5153.83
50 | 99450700 | 电(机械用) | kw·h | 991.5005 | 1.5 | 1487.25
51 | JXFTZ | 机械费调整 | 元 | -0.001 | 1
52 | 17290070@1 | Ⅱ级F型钢筋混凝土顶管Φ1000×2000×100 | m | 10.1 | 658.08 | 6646.61
|  | 合计 |  |  |  | 257882.89