## 预算封面
武江区龙归镇乡村振兴示范带建设项目(二期）
招标工程量清单
招标人：
(单位盖章)
造价咨询人：
(单位盖章)

## 预算审核扉页 清单
武江区龙归镇乡村振兴示范带建设项目(二期）
招标工程量清单
招标控制价 | （小写）： |  |  | 零元 | 角 | 零分
（大写）：
招 标 人： |  | 造价咨询人：
| （单位盖章） |  | （单位资质专用章）
法定代表人 |  | 法定代表人
或其授权人： |  | 或其授权人：
| （签字或盖章） |  | （签字或盖章）
编 制 人： |  | 复 核 人：
| （造价人员签字盖专用章） |  | （造价工程师签字盖专用章）
编制时间： |  | 复核时间：
审核单位： |  | 审 核 人：
| (单位盖章) |  | (签字或盖章)
审核时间： | 年 月 日 | 复 核 人：
（造价工程师签字盖专用章）

## 表-02-1 建设项目招标控制价汇总表(含单位工程)
建设项目招标控制价汇总表
工程名称：武江区龙归镇乡村振兴示范带建设项目(二期) |  |  |  |  | 第 1 页 共 1 页
序号 | 单项工程名称 | 金额（元） | 其中: （元）
|  |  | 暂估价 | 绿色施工安全防护措施费 |  | 规费
1 | 武江区龙归镇乡村振兴示范带建设项目(二期) |  | 434417.09 | 983242.15
1.1 | 市政工程 |  | 369417.09 | 651487.77
1.2 | 场地清杂 |  |  | 36663.71
1.3 | 农房提升 |  |  | 27168.7
1.4 | 外立面工程
1.5 | 园林工程 |  |  | 125744.85
1.6 | 路灯工程 |  |  | 23674.91
1.7 | 安装工程 |  | 65000 | 73640.61
1.8 | 三线整治 |  |  | 44861.6
合计 |  |  | 434417.09 | 983242.15
注：本表适用于工程项目招标控制价或投标报价的汇总。
表-02

## 表-04 单位工程招标控制价汇总表【市政工程】
单位工程招标控制价汇总表
工程名称：市政工程 |  | 标段： |  | 第 1 页 共 2 页
序号 | 汇总内容 |  | 金额:(元) |  | 其中：暂估价(元)
1 | 分部分项合计
1.1 | 九马坑路
1.2 | 排水工程-安装
1.3 | 停车场
1.4 | 四小园
1.5 | 仿竹围栏
1.6 | 水沟
1.7 | 路面工程
1.8 | 挡土墙
1.9 | 河坝修复
1.10 | 方田河堤
1.11 | 边坡
1.12 | 铺装工程
1.13 | 成品基础
1.14 | 交通工程
1.15 | 奇石农庄道路
1.16 | 其他工程
1.17 | 盘村过水涵（S520区域）
2 | 措施合计
2.1 | 绿色施工安全防护措施费
2.2 | 其他措施费
3 | 其他项目
3.1 | 暂列金额
3.2 | 暂估价
3.3 | 计日工
3.4 | 总承包服务费
3.5 | 预算包干费
3.6 | 工程优质费
3.7 | 概算幅度差
3.8 | 索赔费用
3.9 | 现场签证费用
3.10 | 其他费用
4 | 税前工程造价
注：本表适用于单位工程招标控制价或投标报价的汇总，如无单位工程划分，单项工程也使用本表汇总
表—04
单位工程招标控制价汇总表
工程名称：市政工程 |  | 标段： |  | 第 2 页 共 2 页
序号 | 汇总内容 |  | 金额:(元) |  | 其中：暂估价(元)
5 | 增值税销项税额
6 | 总造价
7 | 人工费
招标控制价合计=1+2+3+5
注：本表适用于单位工程招标控制价或投标报价的汇总，如无单位工程划分，单项工程也使用本表汇总
表—04

## 表-08 分部分项工程和单价措施项目清单与计价表【市政工程】
分部分项工程和单价措施项目清单与计价表
工程名称：市政工程 |  |  |  | 标段： |  |  |  | 第 1 页 共 40 页
序号 | 项目编码 | 项目名称 | 项目特征描述 |  | 计量单位 | 工程量 | 金额（元）
[7 empty] | 综合单价 |  | 综合合价 | 其中
暂估价
九马坑路
1 | 040101001001 | 挖一般土方 | 1.挖掘机挖一般土方 一、二类土 |  | m3 | 114.95
2 | 040102001001 | 破除石方 | 1.凿岩机破碎石块 |  | m3 | 149.31
3 | 040102001002 | 挖一般石方 | 1.机械装松散石方 2.运距：投标人自行综合考虑运距 |  | m3 | 149.31
4 | 040103001001 | 回填方 | 1.300厚土路肩回填土 2.其他要求:符合设计图纸要求 |  | m3 | 163.37
5 | 040202011001 | 碎石 | 1.级配碎石垫层100厚 2.其他要求:符合设计图纸要求 |  | m2 | 5257.35
6 | 040203007016 | 水泥混凝土路面 | 1.200厚C25 混凝土面层 2.混凝土路面水养生 3.其他要求:符合设计图纸要求 |  | m2 | 5467.17
7 | 040203007001 | 水泥混凝土 | 1.缩缝5m/条 2.缝宽6mm,缝深60mm 3.其他要求:符合设计图纸要求 |  | m | 952.7
8 | 040203007002 | 水泥混凝土 | 1.沥青材料填缝200m/条 2.缝宽10mm,缝深60mm 3.其他要求:符合设计图纸要求 |  | m2 | 1.43
9 | 040901001010 | 现浇构件钢筋 | 1.钢筋规格:Φ20圆钢 2.其他要求:符合设计图纸要求 |  | t | 3.22
九马坑路合计
排水工程-安装
10 | 040501001001 | 混凝土管（坳头小学） | 1.材质及规格:钢筋混凝土管DN200 2.连接形式:承插式 PVC橡胶圈 3.其他要求:符合设计图纸要求 |  | m | 7
本页小计
注：为计取规费等的使用，可在表中增设其中：“定额人工费”。
表—08
分部分项工程和单价措施项目清单与计价表
工程名称：市政工程 |  |  |  | 标段： |  |  |  | 第 2 页 共 40 页
序号 | 项目编码 | 项目名称 | 项目特征描述 |  | 计量单位 | 工程量 | 金额（元）
[7 empty] | 综合单价 |  | 综合合价 | 其中
暂估价
11 | 040501001004 | 混凝土管 | 1.材质及规格:钢筋混凝土管DN300 2.连接形式:承插式 PVC橡胶圈 3.其他要求:符合设计图纸要求 |  | m | 85
12 | 040501001003 | 混凝土管 | 1.材质及规格:钢筋混凝土管DN500 2.连接形式:承插式 PVC橡胶圈 3.其他要求:符合设计图纸要求 |  | m | 154
13 | 040501004005 | HDPE双壁波纹管 DN300 | 1.材质及规格:HDPE双壁波纹管 DN300，环刚度SN=12.5KN/m² 2.连接形式:承插式弹性密封圈连接 3.其他要求:符合设计图纸要求 |  | m | 19.7
14 | 040501004006 | HDPE双壁波纹管 DN200 | 1.材质及规格:HDPE双壁波纹管 DN200，环刚度SN=12.5KN/m² 2.连接形式:承插式弹性密封圈连接 3.其他要求:符合设计图纸要求 |  | m | 114
15 | 040501004007 | PVC管DN110 | 1.安装部位:室外 2.介质:排水 3.材质、规格:PVC-U DN110 4.连接形式:粘接 5.管道检验及试验要求:灌水试验 6.其他要求:符合设计图纸要求 |  | m | 13.3
16 | 040501004009 | PVC管DN200 | 1.安装部位:室外 2.介质:排水 3.材质、规格:PVC-U DN200 4.连接形式:粘接 5.管道检验及试验要求:灌水试验 7.其他要求:符合设计图纸要求 |  | m | 6
本页小计
注：为计取规费等的使用，可在表中增设其中：“定额人工费”。
表—08
分部分项工程和单价措施项目清单与计价表
工程名称：市政工程 |  |  |  | 标段： |  |  |  | 第 3 页 共 40 页
序号 | 项目编码 | 项目名称 | 项目特征描述 |  | 计量单位 | 工程量 | 金额（元）
[7 empty] | 综合单价 |  | 综合合价 | 其中
暂估价
17 | 040504001002 | φ700雨水井、污水井 | 1.φ700mm雨水井、检查井,井深1.2米 2.100 厚C10素混凝土垫层 3.M7.5水泥砂浆砌MU10砖 4.20厚1:2防水水泥砂浆 5.φ700mm成品铸铁井盖（重型） 6.详见图集02S515，第10页 7.其他要求:符合设计图纸要求 |  | 座 | 15
18 | 040504001003 | 新建雨水口 | 1.雨水口，深度0.7米 2.100 厚C15 素混凝土垫层 3.M10水泥砂浆砌MU10砖 4.墙内1:2水泥砂浆勾缝 5.450*750mm成品铸铁井盖（重型） 6.详见图集05S518，第6页 7.其他要求:符合设计图纸要求 |  | 座 | 11
19 | 040504001004 | 雨水井 | 1.φ700井提升0.3m 2.更换树脂井盖 3.其他要求:符合设计图纸要求 |  | 座 | 1
20 | 010512008001 | 沟盖板、井盖板、井圈 | 1.更换DN500铸铁井盖（重型） 2.其他要求:符合设计图纸要求 |  | 座 | 1
21 | 010512008002 | 井盖修复 | 1.更换DN700铸铁井盖（重型） 2.其他要求:符合设计图纸要求 |  | 座 | 8
22 | 010512008003 | 沟盖板、井盖板、井圈 | 1.铸铁井盖500*300*50（重型） 2.其他要求:符合设计图纸要求 |  | 座 | 1
23 | 040101002030 | 挖沟槽土方 | 1.土壤类别:一、二类土 2.挖土深度:2m 内 |  | m3 | 450.98
24 | 040103002032 | 余方弃置 | 1、机械装土 2、运距：投标人自行综合考虑运距 |  | m3 | 102.44
本页小计
注：为计取规费等的使用，可在表中增设其中：“定额人工费”。
表—08
分部分项工程和单价措施项目清单与计价表
工程名称：市政工程 |  |  |  | 标段： |  |  |  | 第 4 页 共 40 页
序号 | 项目编码 | 项目名称 | 项目特征描述 |  | 计量单位 | 工程量 | 金额（元）
[7 empty] | 综合单价 |  | 综合合价 | 其中
暂估价
25 | 040103001032 | 回填方 | 1.密实度要求:夯实 2.填方材料品种:土方 3.其他要求:符合设计图纸要求 |  | m3 | 302.73
26 | 040103001036 | 回填方 | 1.密实度要求:夯实 2.填方材料品种:中、粗砂 3.其他要求:符合设计图纸要求 |  | m3 | 102.44
排水工程-安装合计
停车场
凤田小学停车场车棚+雨篷
27 | 010901001002 | 瓦屋面 | 1.瓦品种、规格:2.0mm厚树脂瓦顶 2.其他要求:符合设计图纸要求 |  | m2 | 280.51
28 | 010603003002 | 钢管柱 | 1.钢材品种、规格:钢柱制安 2.单根柱质量:100*100*4镀锌方通 3.其他要求:符合设计图纸要求 |  | t | 0.972
29 | 010604001002 | 钢梁 | 1.梁类型:钢梁制安 2.钢材品种、规格:100*80*4+80*60*4镀锌方管 3.其他:其他要求:符合设计图纸要求 |  | t | 1.701
30 | 010606002001 | 钢檩条 | 1.梁类型:钢梁制安 2.钢材品种、规格:80*60*4镀锌方通檩条 3.其他:其他要求:符合设计图纸要求 |  | t | 0.769
31 | 010606005002 | 钢墙架 | 1.宣传栏 2.钢材品种、规格:50*50*4镀锌方通 3.其他:其他要求:符合设计图纸要求 |  | t | 0.35
本页小计
注：为计取规费等的使用，可在表中增设其中：“定额人工费”。
表—08
分部分项工程和单价措施项目清单与计价表
工程名称：市政工程 |  |  |  | 标段： |  |  |  | 第 5 页 共 40 页
序号 | 项目编码 | 项目名称 | 项目特征描述 |  | 计量单位 | 工程量 | 金额（元）
[7 empty] | 综合单价 |  | 综合合价 | 其中
暂估价
32 | 011405001001 | 金属面油漆 | 1.构件名称:金属刷漆 2.油漆品种、刷漆遍数:防锈漆打底一道，丙烯酸油漆两道 3.其他要求:符合设计图纸要求 |  | m2 | 128.86
33 | 040303002002 | 混凝土基础 | 1.混凝土强度等级:C25混凝土基础 2.其他要求:符合设计图纸要求 |  | m3 | 2.45
34 | 040305001002 | 垫层 | 1.100厚C20混凝土垫层 2.其他要求:符合设计图纸要求 |  | m3 | 0.75
35 | 040101003001 | 挖基坑土方 | 1.土壤类别:一、二类土 2.挖土深度:2m 内 |  | m3 | 29.75
36 | 040103002003 | 余方弃置 | 1机械装土 2.运距：投标人自行综合考虑运距 |  | m3 | 3.21
37 | 040103001004 | 回填方 | 1.密实度要求:夯实 2.填方材料品种:土方 3.其他要求:符合设计图纸要求 |  | m3 | 26.07
凤田小学停车场车棚+雨篷合计
S520交通部分
38 | 040205006002 | 停车场标线 | 1.白色热熔反光漆划线 2.其他要求:符合设计图纸要求 |  | m2 | 34.22
39 | 040205019001 | 停车位限位器 | 1.停车位限位器500*160*105mm 2.其他要求:符合设计图纸要求 |  | m | 4
S520交通部分合计
停车场合计
四小园
40 | 040303001001 | 混凝土垫层 | 1.C20混凝土垫层 2.其他要求:符合设计图纸要求 |  | m3 | 117.38
本页小计
注：为计取规费等的使用，可在表中增设其中：“定额人工费”。
表—08
分部分项工程和单价措施项目清单与计价表
工程名称：市政工程 |  |  |  | 标段： |  |  |  | 第 6 页 共 40 页
序号 | 项目编码 | 项目名称 | 项目特征描述 |  | 计量单位 | 工程量 | 金额（元）
[7 empty] | 综合单价 |  | 综合合价 | 其中
暂估价
41 | 040305004001 | 砖砌体 | 1.180mm厚M7.5水泥砂浆砌MU10砖 2.其他要求:符合设计图纸要求 |  | m3 | 251.53
42 | 010401001003 | 砖基础 | 1.砖品种、规格、强度等级:M7.5水泥砂浆砌MU10砖 2.其他要求:符合设计图纸要求 |  | m3 | 191.17
43 | 011202001001 | 墙面一般抹灰 | 1.丙烯酸外墙油漆一底两面 2.腻子打底2 道 3.20厚1:2.5防水水泥砂浆 4.其他要求:符合设计图纸要求 |  | m2 | 3320.53
44 | 040101002005 | 挖沟槽土方 | 1.土壤类别:一、二类土 2.挖土深度:2m 内 |  | m3 | 1140.26
45 | 040103001005 | 回填方 | 1.密实度要求:夯实 2.填方材料品种:土方 3.其他要求:符合设计图纸要求 |  | m3 | 831.55
46 | 040103002004 | 余方弃置 | 1.机械装土 2.运距：投标人自行综合考虑运距 |  | m3 | 184.45
47 | 穗011503009001 | 成品混凝土护栏 | 1.0.8m高成品混凝土仿木型预制栏杆 2.混凝土立杆810x100x100mm 3.混凝土小立杆600x65x50mm 4.混凝土横杆1150x65x50mm 5.外涂丙烯酸仿木色油漆一底两面 6.其他要求:符合设计图纸要求 |  | m | 2794.69
四小园合计
仿竹围栏
本页小计
注：为计取规费等的使用，可在表中增设其中：“定额人工费”。
表—08
分部分项工程和单价措施项目清单与计价表
工程名称：市政工程 |  |  |  | 标段： |  |  |  | 第 7 页 共 40 页
序号 | 项目编码 | 项目名称 | 项目特征描述 |  | 计量单位 | 工程量 | 金额（元）
[7 empty] | 综合单价 |  | 综合合价 | 其中
暂估价
48 | 040205012001 | 不锈钢仿竹围栏 | 1.1.2m高不锈钢仿竹篱笆 2.立杆φ50*0.8厚不锈钢烤漆圆管（土黄色） 3.小立杆φ40*0.8厚不锈钢烤漆圆管（土黄色） 4.横杆φ 25*0.8厚不锈钢烤漆圆管（土黄色） 5.斜杆 φ20*0.8厚不锈钢烤漆圆管（土黄色） 6.其他要求:符合设计图纸要求 |  | m | 166.9
49 | 040205012002 | 不锈钢仿竹围栏 | 1.0.6m高不锈钢仿竹篱笆 2.立杆φ50*0.8厚不锈钢烤漆圆管（土黄色） 3.小立杆φ40*0.8厚不锈钢烤漆圆管（土黄色） 4.横杆 φ25*0.8厚不锈钢烤漆圆管（土黄色） 5.斜杆φ 20*0.8厚不锈钢烤漆圆管（土黄色） 6.其他要求:符合设计图纸要求 |  | m | 50
50 | 040205012003 | 不锈钢拉索护栏 | 1.1.1m高不锈钢拉索护栏 2.硬木扶手80*50 3.不锈钢矩管拉丝面40*20*2 4.不锈钢板立柱(60*10*L) 5.φ6钢绞线 6.成品不锈钢固定件 7.其他要求:符合设计图纸要求 |  | m | 50.8
51 | 040309001004 | 波形护栏 | 1.波形防撞护栏 2.钢立柱φ140*4.5 3.波形梁板310*85*4 4.详见17ZZ02，第10页A大样，第17页A大样 5.其他要求:符合设计图纸要求 |  | m | 133
52 | 040303002008 | 混凝土基础 | 1.C20 混凝土基础 2.其他要求:符合设计图纸要求 |  | m3 | 1.72
53 | 040101003002 | 挖基坑土方 | 1.土壤类别:一、二类土 2.挖土深度:2m 内 |  | m3 | 19.54
本页小计
注：为计取规费等的使用，可在表中增设其中：“定额人工费”。
表—08
分部分项工程和单价措施项目清单与计价表
工程名称：市政工程 |  |  |  | 标段： |  |  |  | 第 8 页 共 40 页
序号 | 项目编码 | 项目名称 | 项目特征描述 |  | 计量单位 | 工程量 | 金额（元）
[7 empty] | 综合单价 |  | 综合合价 | 其中
暂估价
54 | 040103002026 | 余方弃置 | 1.机械装土 2.运距：投标人自行综合考虑运距 |  | m3 | 9.55
55 | 040103001023 | 回填方 | 1.密实度要求:夯实 2.填方材料品种:土方 2.其他要求:符合设计图纸要求 |  | m3 | 9.81
仿竹围栏合计
水沟
S520区域水沟
56 | 040402016002 | 水沟加盖板 | 1.300*500*50成品铸铁盖板 2.其他要求:符合设计图纸要求 |  | m | 5
57 | 040402016003 | 水沟盖板 | 1.600*500*80厚成品球墨铸铁盖板 2.其他要求:符合设计图纸要求 |  | m | 381.4
58 | 040501016001 | 砌筑方沟 | 1.180*120mm砖砌集水沟 2.C20混凝土垫层 3.120厚M7.5水泥砂浆砌MU10砖 4.20厚1:2.5水泥砂浆抹灰 5.其他要求:符合设计图纸要求 |  | m | 11.5
59 | 040501016053 | 砌筑方沟 | 1.250*150水沟 2.C20混凝土垫层 3.180厚M5水泥砂浆砌MU10砖 4.20厚1：2.5水泥砂浆批挡,加3%防水剂抹灰 5.其他要求:符合设计图纸要求 |  | m | 28.5
60 | 040501016054 | 砌筑方沟 | 1.250*200水沟 2.C20混凝土垫层 3.180厚M5水泥砂浆砌MU10砖 4.20厚1：2.5水泥砂浆批挡,加3%防水剂抹灰 5.其他要求:符合设计图纸要求 |  | m | 25.5
本页小计
注：为计取规费等的使用，可在表中增设其中：“定额人工费”。
表—08
分部分项工程和单价措施项目清单与计价表
工程名称：市政工程 |  |  |  | 标段： |  |  |  | 第 9 页 共 40 页
序号 | 项目编码 | 项目名称 | 项目特征描述 |  | 计量单位 | 工程量 | 金额（元）
[7 empty] | 综合单价 |  | 综合合价 | 其中
暂估价
61 | 040501016055 | 砌筑方沟 | 1.300*200水沟 2.C20混凝土垫层 3.180厚厚M5水泥砂浆砌MU10砖 4.20厚1：2.5水泥砂浆批挡,加3%防水剂抹灰 5.其他要求:符合设计图纸要求 |  | m | 21.4
62 | 040501016056 | 砌筑方沟 | 1.250*250水沟 2.C20混凝土垫层 3.180厚M5水泥砂浆砌MU10砖 4.20厚1：2.5水泥砂浆批挡,加3%防水剂抹灰 5.其他要求:符合设计图纸要求 |  | m | 42.4
63 | 040501016057 | 砌筑方沟 | 1.400*250水沟 2.C20混凝土垫层 3.180厚M5水泥砂浆砌MU10砖 4.20厚1：2.5水泥砂浆批挡,加3%防水剂抹灰 5.其他要求:符合设计图纸要求 |  | m | 19.5
64 | 040501016058 | 砌筑方沟 | 1.200*300水沟 2.C20混凝土垫层 3.180厚M5水泥砂浆砌MU10砖 4.20厚1：2.5水泥砂浆批挡,加3%防水剂抹灰 5.其他要求:符合设计图纸要求 |  | m | 14.2
65 | 040501016059 | 砌筑方沟 | 1.250*300水沟 2.C20混凝土垫层 3.180厚M5水泥砂浆砌MU10砖 4.20厚1：2.5水泥砂浆批挡,加3%防水剂抹灰 5.其他要求:符合设计图纸要求 |  | m | 20.9
本页小计
注：为计取规费等的使用，可在表中增设其中：“定额人工费”。
表—08
分部分项工程和单价措施项目清单与计价表
工程名称：市政工程 |  |  |  | 标段： |  |  |  | 第 10 页 共 40 页
序号 | 项目编码 | 项目名称 | 项目特征描述 |  | 计量单位 | 工程量 | 金额（元）
[7 empty] | 综合单价 |  | 综合合价 | 其中
暂估价
66 | 040501016060 | 砌筑方沟 | 1.400*300水沟 2.C20混凝土垫层 3.180厚M5水泥砂浆砌MU10砖 4.20厚1：2.5水泥砂浆批挡,加3%防水剂抹灰 5.其他要求:符合设计图纸要求 |  | m | 34.4
67 | 040501016061 | 砌筑方沟 | 1.400*400水沟 2.C20混凝土垫层 3.180厚M5水泥砂浆砌MU10砖 4.20厚1：2.5水泥砂浆批挡,加3%防水剂抹灰 5.其他要求:符合设计图纸要求 |  | m | 71.6
68 | 040501016077 | 砌筑方沟 | 1.450*450水沟 2.C20混凝土垫层 3.180厚M5水泥砂浆砌MU10砖 4.20厚1：2.5水泥砂浆批挡,加3%防水剂抹灰 5.其他要求:符合设计图纸要求 |  | m | 26.9
69 | 040501016062 | 砌筑方沟 | 1.500*400水沟 2.C20混凝土垫层 3.180厚M5水泥砂浆砌MU10砖 4.20厚1：2.5水泥砂浆批挡,加3%防水剂抹灰 5.其他要求:符合设计图纸要求 |  | m | 44.5
70 | 040501016063 | 砌筑方沟 | 1.600*400水沟 2.C20混凝土垫层 3.180厚M5水泥砂浆砌MU10砖 4.20厚1：2.5水泥砂浆批挡,加3%防水剂抹灰 5.其他要求:符合设计图纸要求 |  | m | 35.8
71 | 040501016064 | 砌筑方沟 | 1.300*500水沟 2.C20混凝土垫层 3.180厚M5水泥砂浆砌MU10砖 4.20厚1：2.5水泥砂浆批挡,加3%防水剂抹灰 5.其他要求:符合设计图纸要求 |  | m | 14.3
本页小计
注：为计取规费等的使用，可在表中增设其中：“定额人工费”。
表—08
分部分项工程和单价措施项目清单与计价表
工程名称：市政工程 |  |  |  | 标段： |  |  |  | 第 11 页 共 40 页
序号 | 项目编码 | 项目名称 | 项目特征描述 |  | 计量单位 | 工程量 | 金额（元）
[7 empty] | 综合单价 |  | 综合合价 | 其中
暂估价
72 | 040501016066 | 砌筑方沟 | 1.500*500水沟 2.C20混凝土垫层 3.180厚M5水泥砂浆砌MU10砖 4.20厚1：2.5水泥砂浆批挡,加3%防水剂抹灰 5.其他要求:符合设计图纸要求 |  | m | 21.5
73 | 040501016067 | 砌筑方沟 | 1.400*600水沟 2.C20混凝土垫层 3.180厚M5水泥砂浆砌MU10砖 4.20厚1：2.5水泥砂浆批挡,加3%防水剂抹灰 5.其他要求:符合设计图纸要求 |  | m | 32.4
74 | 040501016068 | 砌筑方沟 | 1.500*600水沟 2.C20混凝土垫层 3.180厚M5水泥砂浆砌MU10砖 4.20厚1：2.5水泥砂浆批挡,加3%防水剂抹灰 5.其他要求:符合设计图纸要求 |  | m | 94.86
75 | 040501016069 | 砌筑方沟 | 1.600*600水沟 2.C20混凝土垫层 3.180厚M5水泥砂浆砌MU10砖 4.20厚1：2.5水泥砂浆批挡,加3%防水剂抹灰 5.其他要求:符合设计图纸要求 |  | m | 30.7
76 | 040501016073 | 砌筑方沟 | 1.500*700水沟 2.C20混凝土垫层 3.180厚M5水泥砂浆砌MU10砖 4.20厚1：2.5水泥砂浆批挡,加3%防水剂抹灰 5.其他要求:符合设计图纸要求 |  | m | 137.7
77 | 040501016072 | 砌筑方沟 | 1.400*750水沟 2.C20混凝土垫层 3.180厚M5水泥砂浆砌MU10砖 4.20厚1：2.5水泥砂浆批挡,加3%防水剂抹灰 5.其他要求:符合设计图纸要求 |  | m | 17.7
本页小计
注：为计取规费等的使用，可在表中增设其中：“定额人工费”。
表—08
分部分项工程和单价措施项目清单与计价表
工程名称：市政工程 |  |  |  | 标段： |  |  |  | 第 12 页 共 40 页
序号 | 项目编码 | 项目名称 | 项目特征描述 |  | 计量单位 | 工程量 | 金额（元）
[7 empty] | 综合单价 |  | 综合合价 | 其中
暂估价
78 | 040501016070 | 砌筑方沟 | 1.450*700水沟 2.C20混凝土垫层 3.180厚+240mm厚M5水泥砂浆砌MU10砖 4.20厚1：2.5水泥砂浆批挡,加3%防水剂抹灰 5.其他要求:符合设计图纸要求 |  | m | 2
79 | 040501016065 | 砌筑方沟 | 1.400*500水沟 2.C20混凝土垫层 3.180厚+240mm厚M5水泥砂浆砌MU10砖 4.20厚1：2.5水泥砂浆批挡,加3%防水剂抹灰 5.其他要求:符合设计图纸要求 |  | m | 3.1
80 | 040501016071 | 砌筑方沟 | 1.500*700水沟 2.C20混凝土垫层 3.180厚+240mm厚M5水泥砂浆砌MU10砖 4.20厚1：2.5水泥砂浆批挡,加3%防水剂抹灰 5.其他要求:符合设计图纸要求 |  | m | 14.7
81 | 040501016074 | 砌筑方沟 | 1.400*400水沟 2.C20混凝土垫层 3.180厚+240mm厚M5水泥砂浆砌MU10砖 4.20厚1：2.5水泥砂浆批挡,加3%防水剂抹灰 5.其他要求:符合设计图纸要求 |  | m | 15.2
82 | 040501016075 | 砌筑方沟 | 1.300*200水沟 2.C20混凝土垫层 3.180厚+240mm厚M5水泥砂浆砌MU10砖 4.20厚1：2.5水泥砂浆批挡,加3%防水剂抹灰 5.其他要求:符合设计图纸要求 |  | m | 15.7
本页小计
注：为计取规费等的使用，可在表中增设其中：“定额人工费”。
表—08
分部分项工程和单价措施项目清单与计价表
工程名称：市政工程 |  |  |  | 标段： |  |  |  | 第 13 页 共 40 页
序号 | 项目编码 | 项目名称 | 项目特征描述 |  | 计量单位 | 工程量 | 金额（元）
[7 empty] | 综合单价 |  | 综合合价 | 其中
暂估价
83 | 040501016076 | 砌筑方沟 | 1.700*200水沟加高 2.240mm厚M7.5水泥砂浆砌MU10砖 3.20厚1：3水泥防水砂浆 4.其他要求:符合设计图纸要求 |  | m | 16.6
84 | 040501016020 | 砌筑方沟 | 1.篮球场220*250盖板沟 2.C20混凝土垫层 3.M5水泥砂浆砌筑MU10砖 4.120厚M7.5水泥砂浆砌MU10砖 5.20厚1:2.5防水水泥砂浆 6.300x300x50厚火烧面芝麻灰花岗岩 7.其他要求:符合设计图纸要求 |  | m | 102
85 | 040501016033 | 砌筑方沟 | 1.400*400水沟 2.C20混凝土垫层 3.120厚M7.5水泥砂浆砌MU10砖 4.20厚1:3水泥砂浆内掺5%防水剂抹灰 5.其他要求:符合设计图纸要求 |  | m | 381.4
86 | 040501016023 | 水沟加高 | 1.M7.5水泥砂浆砌筑MU10砖，240墙厚 2.其他要求:符合设计图纸要求 |  | m3 | 219.77
87 | 011202001003 | 水沟加高抹灰 | 1.20厚1：2.5水泥砂浆抹灰 2.其他要求:符合设计图纸要求 |  | m2 | 2246.54
88 | 040501017001 | 混凝土方沟 | 1.C20混凝土水沟（单边450高） 2.C20混凝土垫层 3.其他要求:符合设计图纸要求 |  | m | 53.4
89 | 040101002006 | 挖沟槽土方 | 1.土壤类别:一、二类土 2.挖土深度:2m 内 |  | m3 | 1035.76
90 | 040103002005 | 余方弃置 | 1.机械装土 2.运距：投标人自行综合考虑运距 |  | m3 | 485.01
本页小计
注：为计取规费等的使用，可在表中增设其中：“定额人工费”。
表—08
分部分项工程和单价措施项目清单与计价表
工程名称：市政工程 |  |  |  | 标段： |  |  |  | 第 14 页 共 40 页
序号 | 项目编码 | 项目名称 | 项目特征描述 |  | 计量单位 | 工程量 | 金额（元）
[7 empty] | 综合单价 |  | 综合合价 | 其中
暂估价
91 | 040103001006 | 回填方 | 1.密实度要求:夯实 2.填方材料品种:土方 3.其他要求:符合设计图纸要求 |  | m3 | 487.5
S520区域水沟合计
续缘区域水沟
92 | 040402016001 | 沟道盖板 | 1.600*500*80厚成品球墨铸铁盖板 2.其他要求:符合设计图纸要求 |  | m | 35
93 | 040501016032 | 砌筑方沟 | 1.400*400水沟 2.C20混凝土垫层 3.120厚M7.5水泥砂浆砌MU10砖 4.20厚1:3水泥砂浆内掺5%防水剂 5.其他要求:符合设计图纸要求 |  | m | 60
94 | 040501016051 | 砌筑方沟 | 1.300*500盖板沟 2.C20混凝土垫层 3.180厚M5水泥砂浆砌MU10砖 4.20厚1：2.5水泥砂浆批挡,加3%防水剂抹灰 5.600*300*50重型成品铸铁盖板 6.其他要求:符合设计图纸要求 |  | m | 11
95 | 040501016052 | 砌筑方沟（240+180） | 1.400*400水沟 2.C20混凝土垫层 3.180厚+240mm厚M5水泥砂浆砌MU10砖 4.20厚1：2.5水泥砂浆批挡,加3%防水剂抹灰 5.其他要求:符合设计图纸要求 |  | m | 50
96 | 040501017002 | 混凝土方沟 | 1.C20混凝土水沟（单边450高） 2.C20混凝土垫层 3.其他要求:符合设计图纸要求 |  | m | 46
本页小计
注：为计取规费等的使用，可在表中增设其中：“定额人工费”。
表—08
分部分项工程和单价措施项目清单与计价表
工程名称：市政工程 |  |  |  | 标段： |  |  |  | 第 15 页 共 40 页
序号 | 项目编码 | 项目名称 | 项目特征描述 |  | 计量单位 | 工程量 | 金额（元）
[7 empty] | 综合单价 |  | 综合合价 | 其中
暂估价
97 | 040501016034 | 找平层 | 1.水沟1：2.5水泥砂浆底，100厚 2.其他要求:符合设计图纸要求 |  | m2 | 31.2
98 | 040101002013 | 挖沟槽土方 | 1.土壤类别:一、二类土 2.挖土深度:2m 内 |  | m3 | 123.8
99 | 040103002013 | 余方弃置 | 1.机械装土 2.运距：投标人自行综合考虑运距 |  | m3 | 54.36
100 | 040103001014 | 回填方 | 1.密实度要求:夯实 2.填方材料品种:土方 3.其他要求:符合设计图纸要求 |  | m3 | 39.53
续缘区域水沟合计
浆片石排洪沟
101 | 040101002014 | 挖沟槽土方 | 1.土壤类别:一、二类土 2.挖土深度:2m 内 |  | m3 | 1148.2
102 | 040103002014 | 余方弃置 | 1.机械装土 2.运距：投标人自行综合考虑运距 |  | m3 | 822.34
103 | 040103001015 | 回填方 | 1.密实度要求:夯实 2.填方材料品种:土方 3.其他要求:符合设计图纸要求 |  | m3 | 282.54
104 | 040303001008 | 混凝土垫层 | 1.C20混凝土垫层 2.其他要求:符合设计图纸要求 |  | m3 | 31.5
105 | 010403004004 | 片石挡土墙 | 1.片石挡土墙，M7.5水泥砂浆砌筑 2.其他要求:符合设计图纸要求 |  | m3 | 410.88
106 | 040303016001 | 砂浆压顶 | 1.M10砂浆压顶5cm厚 2.其他要求:符合设计图纸要求 |  | m2 | 153
107 | 060105009003 | 排水管 | 1.Φ110mmPVC排水管 2.其他要求:符合设计图纸要求 |  | m | 82.6
本页小计
注：为计取规费等的使用，可在表中增设其中：“定额人工费”。
表—08
分部分项工程和单价措施项目清单与计价表
工程名称：市政工程 |  |  |  | 标段： |  |  |  | 第 16 页 共 40 页
序号 | 项目编码 | 项目名称 | 项目特征描述 |  | 计量单位 | 工程量 | 金额（元）
[7 empty] | 综合单价 |  | 综合合价 | 其中
暂估价
浆片石排洪沟合计
水沟合计
路面工程
108 | 040202011002 | 碎石 | 1.100 厚碎石地面 2.素土夯实 3.其他要求:符合设计图纸要求 |  | m2 | 4024.55
109 | 040203006001 | 沥青混凝土（白改黑） | 1.6cm厚细粒式SBS改性沥青混凝土AC-13C 2.0.5L/m2乳化粘层油一层 3.20cm抗裂贴(铺设在水泥面板施工缝)，抗裂贴间距按5m一道 4.老路水泥砼面层凿毛;纵横缝处理,清缝、沥青灌缝间距5m一道 5.其他要求:符合设计图纸要求 |  | m2 | 1532
110 | 040204003002 | C30混凝土路面加宽 | 1.C30混凝土面层,厚度200mm 2.100mm厚 级配碎石垫层 3.混凝土路面水养生 4.其他要求:符合设计图纸要求 |  | m2 | 639.19
111 | 040203007004 | 水泥混凝土路面 | 1.100厚C25 混凝土层(随捣随抹平) 2.每块长度不大于6M,缝宽20MM填沥青灌缝 3.100 厚级配碎石垫层 4.混凝土路面水养生 5.其他要求:符合设计图纸要求 |  | m2 | 1957.7
112 | 040203007005 | 水泥混凝土路面 | 1.150厚C25 混凝土层(随捣随抹平) 2.每块长度不大于6M,缝宽20MM填沥青灌缝 3.100 厚级配碎石垫层 4.混凝土路面水养生 5.其他要求:符合设计图纸要求 |  | m2 | 13989.8
本页小计
注：为计取规费等的使用，可在表中增设其中：“定额人工费”。
表—08
分部分项工程和单价措施项目清单与计价表
工程名称：市政工程 |  |  |  | 标段： |  |  |  | 第 17 页 共 40 页
序号 | 项目编码 | 项目名称 | 项目特征描述 |  | 计量单位 | 工程量 | 金额（元）
[7 empty] | 综合单价 |  | 综合合价 | 其中
暂估价
113 | 040203007006 | 水泥混凝土路面 | 1.200厚C25 混凝土层(随捣随抹平) 2.每块长度不大于6M,缝宽20MM填沥青灌缝 3.150厚级配碎石垫层 4.混凝土路面水养生 5.其他要求:符合设计图纸要求 |  | m2 | 4767.97
114 | 040203007009 | 混凝土地面 | 1.190厚C25混凝土随捣随抹平表面抹光拉丝,每6 m设伸缩缝 2.150厚6 %水泥稳固石粉屑垫层 3.其他要求:符合设计图纸要求 |  | m2 | 64.54
115 | 040203007020 | 水泥混凝土 | 1.200厚C25水泥砼路面 2.150厚级配碎石垫层 |  | m2 | 91.62
116 | 041001001005 | 拆除路面 | 1.破除混凝土路面150厚 2.机械装松散石方 3.运距：投标人自行综合考虑运距 |  | m2 | 109.21
117 | 041001001008 | 拆除路面 | 1.破除混凝土路面200厚 2.机械装松散石方 3.运距：投标人自行综合考虑运距 |  | m2 | 438.89
118 | 040203007011 | 路面恢复 | 1.150厚C25 混凝土层(随捣随抹平) 2.每块长度不大于6M,缝宽20MM填沥青灌缝 3.100 厚级配碎石垫层 4.混凝土路面水养生 5.其他要求:符合设计图纸要求 |  | m2 | 127.11
119 | 040101001002 | 路床碾压 | 1.路床清理20cm 2.路床整形压实 3.其他要求:符合设计图纸要求 |  | m2 | 2117.3
120 | 040101001003 | 路床碾压 | 1.路床清理25cm 2.路床整形压实 3.其他要求:符合设计图纸要求 |  | m2 | 13886.3
本页小计
注：为计取规费等的使用，可在表中增设其中：“定额人工费”。
表—08
分部分项工程和单价措施项目清单与计价表
工程名称：市政工程 |  |  |  | 标段： |  |  |  | 第 18 页 共 40 页
序号 | 项目编码 | 项目名称 | 项目特征描述 |  | 计量单位 | 工程量 | 金额（元）
[7 empty] | 综合单价 |  | 综合合价 | 其中
暂估价
121 | 040101001004 | 路床碾压 | 1.路床清理35cm 2.路床整形压实 3.其他要求:符合设计图纸要求 |  | m2 | 4597.1
122 | 040901001004 | 现浇构件钢筋 | 1.混凝土路面钢筋φ14 2.其他要求:符合设计图纸要求 |  | t | 1.24
路面工程合计
挡土墙
123 | 010403004001 | 片石挡土墙 | 1.片石挡土墙，M7.5水泥砂浆砌筑 2.其他要求:符合设计图纸要求 |  | m3 | 1128.5
124 | 040305004002 | 砖砌体 | 1.180mm厚M7.5水泥砂浆砌MU10砖 2.其他要求:符合设计图纸要求 |  | m3 | 81.77
125 | 040305004013 | 砖砌体 | 1.240mm厚M7.5水泥砂浆砌MU10砖 2.其他要求:符合设计图纸要求 |  | m3 | 124.52
126 | 040305004014 | 砖砌体 | 1.120mm厚M7.5水泥砂浆砌MU10砖 2.其他要求:符合设计图纸要求 |  | m3 | 8.08
127 | 040305004012 | 砖砌体 | 1.部位:矮墙基础 2.材料品种、规格:M7.5水泥砂浆砌MU10砖 3.其他要求:符合设计图纸要求 |  | m3 | 30.01
128 | 040303015001 | 混凝土挡墙墙身 | 1.C25 混凝土挡墙 2.其他要求:符合设计图纸要求 |  | m3 | 138.86
129 | 040303002003 | 混凝土基础 | 1.C25 混凝土基础 2.其他要求:符合设计图纸要求 |  | m3 | 93.92
130 | 040303001002 | 混凝土垫层 | 1.C20混凝土垫层 2.其他要求:符合设计图纸要求 |  | m3 | 114.57
本页小计
注：为计取规费等的使用，可在表中增设其中：“定额人工费”。
表—08
分部分项工程和单价措施项目清单与计价表
工程名称：市政工程 |  |  |  | 标段： |  |  |  | 第 19 页 共 40 页
序号 | 项目编码 | 项目名称 | 项目特征描述 |  | 计量单位 | 工程量 | 金额（元）
[7 empty] | 综合单价 |  | 综合合价 | 其中
暂估价
131 | 011202001002 | 墙面一般抹灰 | 1.20厚1：2.5水泥砂浆抹灰 2.其他要求:符合设计图纸要求 |  | m2 | 1644.38
132 | 011202001004 | 墙面一般抹灰 | 1.20厚M10水泥砂浆抹灰 2.其他要求:符合设计图纸要求 |  | m2 | 3.04
133 | 010401001001 | 围墙基础 | 1.砖品种、规格、强度等级:M7.5水泥砂浆砌MU10砖 2.基础类型:围墙基础 3.其他要求:符合设计图纸要求 |  | m3 | 53.09
134 | 010401003001 | 围墙 | 1.墙体类型:240mm外墙 2.砂浆强度等级、配合比:水泥砂浆M7.5 3.其他要求:符合设计图纸要求 |  | m3 | 93.89
135 | 011201001001 | 围墙抹灰 | 1.10 厚抗裂砂浆 2.外墙专用防水腻子二道 3.外墙面乳胶漆底漆一遍,面漆二遍 4.其他要求:符合设计图纸要求 |  | m2 | 904.33
136 | 010403004005 | 鹅卵石围墙 | 1.鹅卵石围墙，M7.5水泥砂浆砌筑 2.其他要求:符合设计图纸要求 |  | m3 | 6.67
137 | 040101002007 | 挖沟槽土方 | 1.土壤类别:一、二类土 2.挖土深度:2m 内 |  | m3 | 1691.54
138 | 040103002006 | 余方弃置 | 1.机械装土 2.运距：投标人自行综合考虑运距 |  | m3 | 602.55
139 | 040103001007 | 回填方 | 1.密实度要求:夯实 2.填方材料品种:土方 3.其他要求:符合设计图纸要求 |  | m3 | 947.43
本页小计
注：为计取规费等的使用，可在表中增设其中：“定额人工费”。
表—08
分部分项工程和单价措施项目清单与计价表
工程名称：市政工程 |  |  |  | 标段： |  |  |  | 第 20 页 共 40 页
序号 | 项目编码 | 项目名称 | 项目特征描述 |  | 计量单位 | 工程量 | 金额（元）
[7 empty] | 综合单价 |  | 综合合价 | 其中
暂估价
140 | 穗011503009002 | 成品混凝土护栏 | 1.1.2m高成品混凝土仿木护栏 2.混凝土立杆120X120mm 3.混凝土扶手80X80mm 4.混凝土横杆50X80mm 5.混凝土小立杆30X60mm 6.外刷丙烯酸仿木纹漆2道 7.其他要求:符合设计图纸要求 |  | m | 130
挡土墙合计
河坝修复
141 | 041001008001 | 拆除混凝土结构 | 1.原有河坝拆除 2.机械装松散石方 3.运距：投标人自行综合考虑运距 |  | m3 | 110.7
142 | 040303015002 | 混凝土坝体墙身 | 1.浇筑C30混凝土坝体 2.其他要求:符合设计图纸要求 |  | m3 | 191.4
143 | 040101002008 | 挖沟槽土方 | 1.土壤类别:一、二类土 2.挖土深度:2m 内 |  | m3 | 929.59
144 | 040103002007 | 余方弃置 | 1.机械装土 2.运距：投标人自行综合考虑运距 |  | m3 | 215.58
145 | 040103001008 | 回填方 | 1.密实度要求:夯实 2.填方材料品种:土方 3.其他要求:符合设计图纸要求 |  | m3 | 621.19
河坝修复合计
方田河堤
146 | 011602001001 | 拆除原有建筑 | 1.拆除清理原有破损建筑物 |  | m2 | 638.7
147 | 010102001001 | 弃运建筑垃圾 | 1.机械装松散石方 2.运距：投标人自行综合考虑运距 |  | m3 | 319.35
本页小计
注：为计取规费等的使用，可在表中增设其中：“定额人工费”。
表—08
分部分项工程和单价措施项目清单与计价表
工程名称：市政工程 |  |  |  | 标段： |  |  |  | 第 21 页 共 40 页
序号 | 项目编码 | 项目名称 | 项目特征描述 |  | 计量单位 | 工程量 | 金额（元）
[7 empty] | 综合单价 |  | 综合合价 | 其中
暂估价
148 | 穗011503009003 | 成品混凝土护栏 | 1.1.34m高成品混凝土仿木型预制栏杆 2.混凝土立杆150*150 3.混凝土横杆100*80 4.外喷丙烯酸仿木色油漆一遍 5.其他要求:符合设计图纸要求 |  | m | 314.4
149 | 穗011503009004 | 成品混凝土护栏 | 1.成品仿木护栏修复处（喷丙烯酸仿木色油漆一遍） 2.其他要求:符合设计图纸要求 |  | m | 185.2
150 | 040202015001 | 水泥稳定碎(砾)石 | 1.100厚6 %水泥石屑垫层 2.其他要求:符合设计图纸要求 |  | m2 | 6
151 | 010507004001 | 台阶 | 1.台阶材质：片石 2.砌筑砂浆等级：M7.5 3.其他要求:符合设计图纸要求 |  | m3 | 12.88
152 | 050201001001 | 鹅卵石路面修复 | 1.20厚1:2.5水泥砂浆上嵌卵石，卵石粒径为25~30卵石嵌入水泥砂浆2/3，表面露出1/3 2.150厚C25素混凝土 3.100厚6 %水泥石屑垫层 4.其他要求:符合设计图纸要求 |  | m2 | 267.98
153 | 010403004002 | 毛石挡士墙 | 1.石料种类、规格:毛石 2.砂浆强度等级、配合比:水泥砂浆M7.5 3.其他要求:符合设计图纸要求 |  | m3 | 1183.91
154 | 040402017003 | 伸缩沉降缝 | 1.毛石挡墙内、外、顶三边应采用沥青麻筋堵塞 2.其他要求:符合设计图纸要求 |  | m | 124.91
155 | 060105009001 | 排水管 | 1.DN75PVC排水管 2.其他要求:符合设计图纸要求 |  | m | 236.28
本页小计
注：为计取规费等的使用，可在表中增设其中：“定额人工费”。
表—08
分部分项工程和单价措施项目清单与计价表
工程名称：市政工程 |  |  |  | 标段： |  |  |  | 第 22 页 共 40 页
序号 | 项目编码 | 项目名称 | 项目特征描述 |  | 计量单位 | 工程量 | 金额（元）
[7 empty] | 综合单价 |  | 综合合价 | 其中
暂估价
156 | 040204003003 | 护坡顶 | 1.100厚C25钢筋混凝土 2.100厚6 %水泥石屑垫层 3.其他要求:符合设计图纸要求 |  | m2 | 669.24
157 | 040303001004 | 混凝土垫层 | 1.C20 混凝土基础垫层 2.其他要求:符合设计图纸要求 |  | m3 | 133.7
158 | 040303002004 | 混凝土基础 | 1.C25 混凝土基础 2.其他要求:符合设计图纸要求 |  | m3 | 6.85
159 | 040303015003 | 混凝土挡墙墙身 | 1.C25 混凝土挡墙 2.其他要求:符合设计图纸要求 |  | m3 | 7.4
160 | 040303015008 | 混凝土挡墙墙身 | 1.C25 混凝土河堤加固、河坝加固 2.其他要求:符合设计图纸要求 |  | m3 | 127.71
161 | 040305003001 | 浆砌块料 | 1.50厚1:3水泥砂浆砌卵石挡墙，卵石粒径为100~300 2.其他要求:符合设计图纸要求 |  | m3 | 8.25
162 | 040901001002 | 现浇构件钢筋 | 1.钢筋制作、安装 圆钢 φ10mm以内 2.其他要求:符合设计图纸要求 |  | t | 1.486
163 | 040901001003 | 现浇构件钢筋 | 1.现浇构件带肋钢筋 φ25以内 2.其他要求:符合设计图纸要求 |  | t | 0.105
164 | 040101002009 | 挖沟槽土方 | 1.土壤类别:一、二类土 2.挖土深度:2m 内 |  | m3 | 1082.06
165 | 040101003003 | 挖基坑土方 | 1.土壤类别:一、二类土 2.挖土深度:2m 内 |  | m3 | 14.5
166 | 040103002008 | 余方弃置 | 1.机械装土 2.运距：投标人自行综合考虑运距 |  | m3 | 599.71
167 | 040103001009 | 回填方 | 1.密实度要求:夯实 2.填方材料品种:土方 3.其他要求:符合设计图纸要求 |  | m3 | 407.24
本页小计
注：为计取规费等的使用，可在表中增设其中：“定额人工费”。
表—08
分部分项工程和单价措施项目清单与计价表
工程名称：市政工程 |  |  |  | 标段： |  |  |  | 第 23 页 共 40 页
序号 | 项目编码 | 项目名称 | 项目特征描述 |  | 计量单位 | 工程量 | 金额（元）
[7 empty] | 综合单价 |  | 综合合价 | 其中
暂估价
168 | 040204002014 | 青砖修复 | 1.240*115*53厚青砖,砖缝填砂,碾压 2.30厚中砂找平层 3.150厚级配碎石基层 4.60厚中砂垫层 5.其他要求:符合设计图纸要求 |  | m2 | 18.7
169 | 010507007001 | 汀步 | 1.构件的类型:现浇混凝土板汀步 2.混凝土强度等级:C20 3.其他要求:符合设计图纸要求 |  | m3 | 28.8
170 | 011406001002 | 汀步地坪漆 | 1.外喷水性地坪耐磨漆（按现状补漆一遍） 2.其他要求:符合设计图纸要求 |  | m2 | 52.8
171 | 040204002015 | 人行道块料铺设 | 1.1000x200x25厚水泥板铺贴 2.30厚1:3水泥砂浆 3.100厚C15混凝土 4.其他要求:符合设计图纸要求 |  | m2 | 13.4
172 | 041001008002 | 拆除混凝土结构 | 1.汀步位置混凝土凿面30厚 2.机械装松散石方 3.运距：投标人自行综合考虑运距 |  | m3 | 0.86
173 | 020202006001 | 条形石座凳 | 1.灰黄色仿石石凳1100*400*120 2.光面灰黄色仿石立柱300*180*430 3.其他要求:符合设计图纸要求 |  | m3 | 0.4
方田河堤合计
边坡
174 | 010401013001 | 地面硬化 | 1.100厚C20混凝土 2.其他要求:符合设计图纸要求 |  | m2 | 121.69
175 | 050102015001 | 边坡挂网 | 1.50*50φ3.6浸塑铁丝网 2.其他要求:符合设计图纸要求 |  | m2 | 5404.16
本页小计
注：为计取规费等的使用，可在表中增设其中：“定额人工费”。
表—08
分部分项工程和单价措施项目清单与计价表
工程名称：市政工程 |  |  |  | 标段： |  |  |  | 第 24 页 共 40 页
序号 | 项目编码 | 项目名称 | 项目特征描述 |  | 计量单位 | 工程量 | 金额（元）
[7 empty] | 综合单价 |  | 综合合价 | 其中
暂估价
176 | 060105006001 | 土工布铺设 | 1.坡面无纺布铺设 2.其他要求:符合设计图纸要求 |  | m2 | 5404.16
177 | 040302007001 | 土钉 | 1.φ14土钉 2.其他要求:符合设计图纸要求 |  | 米 | 2882.22
178 | 040303001005 | 护脚墙 混凝土垫层 | 1.混凝土强度等级:C15 2.其他要求:符合设计图纸要求 |  | m3 | 26.37
179 | 040303015004 | 护脚墙 混凝土挡墙墙身 | 1.混凝土强度等级:C25 2.其他要求:符合设计图纸要求 |  | m3 | 634.83
180 | 060105009002 | 排水管 | 1.DN100PVC排水管 2.其他要求:符合设计图纸要求 |  | m | 204.44
181 | 060105009006 | 排水管 | 1.深层泄水孔Φ90PVC 2.其他要求:符合设计图纸要求 |  | m | 529.88
182 | 040303015005 | 混凝土挡墙墙身 | 1.砂砾反滤层 2.其他要求:符合设计图纸要求 |  | m3 | 24.34
183 | 040303015006 | 混凝土挡墙墙身 | 1.碎石反滤层 2.其他要求:符合设计图纸要求 |  | m3 | 24.34
184 | 040501016019 | 截水沟 | 1.边坡截水沟 2.50厚C15混凝土垫层 3.C25混凝土沟 4.沟壁布铁丝网 5.其他要求:符合设计图纸要求 |  | m | 241.27
185 | 040501016050 | 路边排水沟 | 1.650*550路边排水沟 2.100厚C15混凝土垫层 3.C25混凝土沟 4.φ10钢筋@150 5.600*900*150C25混凝土预制盖板 6.其他要求:符合设计图纸要求 |  | m | 203.74
本页小计
注：为计取规费等的使用，可在表中增设其中：“定额人工费”。
表—08
分部分项工程和单价措施项目清单与计价表
工程名称：市政工程 |  |  |  | 标段： |  |  |  | 第 25 页 共 40 页
序号 | 项目编码 | 项目名称 | 项目特征描述 |  | 计量单位 | 工程量 | 金额（元）
[7 empty] | 综合单价 |  | 综合合价 | 其中
暂估价
186 | 040501016049 | 平台排水沟 | 1.300*300mm平台排水沟 2.C15混凝土垫层 3.M7.5水泥砂浆砌筑MU10砖 4.抹1:2.5水泥砂浆20厚 5.其他要求:符合设计图纸要求 |  | m | 392.64
187 | 040601007001 | 消能池 | 1.1300*1300*1150消能池 2.100厚C15混凝土垫层 3.C25混凝土墙身 4.φ10钢筋底板 5.其他要求:符合设计图纸要求 |  | 座 | 1
188 | 040101001008 | 边坡削坡 | 1.挖掘机挖一般土方 一、二类土 |  | m3 | 6551.2
189 | 040101002010 | 挖沟槽土方 | 1.土壤类别:一、二类土 2.挖土深度:2m 内 |  | m3 | 1112.82
190 | 040103002009 | 余方弃置 | 1.机械装土 2.运距：投标人自行综合考虑运距 |  | m3 | 5519.1
191 | 040103001010 | 回填方 | 1.密实度要求:夯实 2.填方材料品种:土方 3.其他要求:符合设计图纸要求 |  | m3 | 1866.08
边坡合计
铺装工程
192 | 011406001001 | 楼地面清洗 | 1.铺装地面草酸清洗 2.其他要求:符合设计图纸要求 |  | m2 | 172.9
193 | 040204002002 | 青瓦竖铺（竹林公园、盘村休闲公园） | 1.200*150*15青瓦片竖铺 2.50厚1：2.5水泥砂浆粘结层 3.100厚C20素混凝土 4.150厚碎（砾）石 5.其他要求:符合设计图纸要求 |  | m2 | 69.05
本页小计
注：为计取规费等的使用，可在表中增设其中：“定额人工费”。
表—08
分部分项工程和单价措施项目清单与计价表
工程名称：市政工程 |  |  |  | 标段： |  |  |  | 第 26 页 共 40 页
序号 | 项目编码 | 项目名称 | 项目特征描述 |  | 计量单位 | 工程量 | 金额（元）
[7 empty] | 综合单价 |  | 综合合价 | 其中
暂估价
194 | 040204002006 | 鹅卵石铺地（竹林公园） | 1.40厚1：2水泥砂浆上嵌卵石 2.100厚C20素混凝土 3.100厚6%水泥石屑垫层 4.其他要求:符合设计图纸要求 |  | m2 | 77.55
195 | 041001002001 | 拆除人行道 | 1.拆除原有人行道砖 2.废料运距：投标人自行综合考虑运距 |  | m2 | 111.15
196 | 040204002003 | 人行道砖 | 1.200*400*50厚仿石道板砖(粗砂扫缝，洒水封缝 2.30厚DS M5干性水泥砂浆 3.150厚C20素混凝土 4.其他要求:符合设计图纸要求 |  | m2 | 186.75
197 | 040204002012 | 灰色透水砖 | 1.200×100×50厚混凝土透水砖 2.30厚中砂找平层 3.200厚级配碎石基层 4.60厚中砂垫层 5.其他要求:符合设计图纸要求 |  | m2 | 569.44
198 | 040204002004 | 烧结砖 | 1.200×100×50厚烧结砖 2.30厚中砂找平层 3.200厚级配碎石基层 4.60厚中砂垫层 5.其他要求:符合设计图纸要求 |  | m2 | 355.72
199 | 040204002007 | 透水砖 | 1.240x120x60灰色透水砖收边 2.30厚中砂找平层 3.200厚级配碎石基层 4.60厚中砂垫层 5.其他要求:符合设计图纸要求 |  | m2 | 29.56
200 | 040204002016 | 植草砖 | 1.400*200*60绿色8字嵌草砖 2.30厚中粗沙结合层 3.100厚C20混凝土 4.150厚6%水泥稳固石粉屑层 5.其他要求:符合设计图纸要求 |  | m2 | 127.96
本页小计
注：为计取规费等的使用，可在表中增设其中：“定额人工费”。
表—08
分部分项工程和单价措施项目清单与计价表
工程名称：市政工程 |  |  |  | 标段： |  |  |  | 第 27 页 共 40 页
序号 | 项目编码 | 项目名称 | 项目特征描述 |  | 计量单位 | 工程量 | 金额（元）
[7 empty] | 综合单价 |  | 综合合价 | 其中
暂估价
201 | 040204002005 | 汀步 | 1.600*300*50厚芝麻灰烧面 2.30厚1：3防水砂浆 3.100厚碎石垫层 4.其他要求:符合设计图纸要求 |  | m2 | 1.08
202 | 040204004004 | 安砌侧(平、缘)石 | 1.仿花岗岩路沿石1000*120*250 2.30厚1:3水泥砂浆 3.其他要求:符合设计图纸要求 |  | m | 6
203 | 040204004005 | 安砌侧(平、缘)石 | 1.1000*300*150成品仿石路沿石 2.20厚1:3水泥砂浆 3.其他要求:符合设计图纸要求 |  | m | 233.07
204 | 040204004009 | 安砌侧(平、缘)石 | 1.1000*300*150仿花岗岩路缘石 2.30厚1:3水泥砂浆 3.其他要求:符合设计图纸要求 |  | m | 42.42
205 | 040204004008 | 安砌侧(平、缘)石 | 1.1000x150x300厚成品预制仿大理石道牙 2.30厚DP M20水泥砂浆结合层 3.100厚C20素混凝土 4.150厚6%水泥稳定碎石垫层 5.其他要求:符合设计图纸要求 |  | m | 356.1
206 | 040204004007 | 安砌侧(平、缘)石 | 1.500*120*300C30混凝土立道牙 2.30厚1:3水泥砂浆结合层 3.100厚C20混凝土垫层 4.其他要求:符合设计图纸要求 |  | m | 48.48
207 | 040204005001 | 现浇侧(平、缘)石 | 1.C25 现浇混凝土路沿石 2.其他要求:符合设计图纸要求 |  | m3 | 28.52
208 | 040303001006 | 路沿石垫层 | 1.C20混凝土后座 2.其他要求:符合设计图纸要求 |  | m3 | 11.38
本页小计
注：为计取规费等的使用，可在表中增设其中：“定额人工费”。
表—08
分部分项工程和单价措施项目清单与计价表
工程名称：市政工程 |  |  |  | 标段： |  |  |  | 第 28 页 共 40 页
序号 | 项目编码 | 项目名称 | 项目特征描述 |  | 计量单位 | 工程量 | 金额（元）
[7 empty] | 综合单价 |  | 综合合价 | 其中
暂估价
209 | 040303001011 | 路沿石垫层 | 1.C20细石混凝土后座 2.其他要求:符合设计图纸要求 |  | m3 | 0.58
210 | 040202011007 | 碎石 | 1.100 厚级配碎石垫层 2.其他要求:符合设计图纸要求 |  | m2 | 12.73
211 | 040305004003 | 花池砌筑 | 1.10厚仿木纹仿古外墙砖（100*200） 2.5厚1:1水泥砂浆加水重20%建筑胶镶贴 3.15厚1:2.5水泥砂浆找平 4.M10砂浆砌筑Mu15水泥砖 5.150厚C20素混凝土垫层 6.其他要求:符合设计图纸要求 |  | m | 28.63
212 | 040203007007 | 篮球场地面 | 1.8mm水性环氧防滑地坪漆球场面层 2.1.5mm厚聚氨酯防水底漆 3.其他要求:符合设计图纸要求 |  | m2 | 591.48
铺装工程合计
成品基础
213 | 010401001002 | 砖基础 | 1.M7.5水泥砂浆砖基础 2.其他要求:符合设计图纸要求 |  | m3 | 4.98
214 | 040305004015 | 砖砌体 | 1.340mm厚M7.5水泥砂浆砌230*115*50陶土烧结砖（村牌） 2.其他要求:符合设计图纸要求 |  | m3 | 1.74
215 | 040305004016 | 砖砌体 | 1.380mm厚M7.5水泥砂浆砌MU10非粘土砖 2.其他要求:符合设计图纸要求 |  | m3 | 3.76
216 | 040305004017 | 砖砌体 | 1.300mm厚M7.5水泥砂浆砌MU10非粘土砖 2.其他要求:符合设计图纸要求 |  | m3 | 3.71
本页小计
注：为计取规费等的使用，可在表中增设其中：“定额人工费”。
表—08
分部分项工程和单价措施项目清单与计价表
工程名称：市政工程 |  |  |  | 标段： |  |  |  | 第 29 页 共 40 页
序号 | 项目编码 | 项目名称 | 项目特征描述 |  | 计量单位 | 工程量 | 金额（元）
[7 empty] | 综合单价 |  | 综合合价 | 其中
暂估价
217 | 040202011006 | 碎石 | 1.100 厚碎石垫层 2.其他要求:符合设计图纸要求 |  | m2 | 11.8
218 | 040303002005 | 混凝土基础 | 1.C25 混凝土基础 2.其他要求:符合设计图纸要求 |  | m3 | 9.62
219 | 040303002014 | 混凝土基础 | 1.C20 混凝土基础 2.其他要求:符合设计图纸要求 |  | m3 | 11.89
220 | 010403004003 | 块石砌筑 | 1.块石砌筑，M7.5水泥砂浆砌筑 2.其他要求:符合设计图纸要求 |  | m3 | 1.84
221 | 040305004004 | 仿古青砖贴片（溪畔闲园） | 1.240*60*5仿古青砖 2.30厚1：2.5水泥砂浆 3.其他要求:符合设计图纸要求 |  | m2 | 47.56
222 | 040305004006 | 块石堆砌 挡墙 | 1.M7.5砂浆块石堆砌 2.其他要求:符合设计图纸要求 |  | m3 | 15.01
223 | 040305004007 | 文化石（溪畔闲园） | 1.100厚文化石 2.30厚1：2.5水泥砂浆 3.其他要求:符合设计图纸要求 |  | m2 | 9.45
224 | 010507005001 | 扶手、压顶 | 1.100厚深灰色C20预制混凝土压顶 2.其他要求:符合设计图纸要求 |  | m3 | 4.7
225 | 040901001005 | 现浇构件钢筋 | 1.现浇构件带肋钢筋 φ25以内 2.其他要求:符合设计图纸要求 |  | t | 0.04
226 | 040101002012 | 挖沟槽土方 | 1.土壤类别:一、二类土 2.挖土深度:2m 内 |  | m3 | 61.52
227 | 040103002012 | 余方弃置 | 1.机械装土 2.运距：投标人自行综合考虑运距 |  | m3 | 20.96
本页小计
注：为计取规费等的使用，可在表中增设其中：“定额人工费”。
表—08
分部分项工程和单价措施项目清单与计价表
工程名称：市政工程 |  |  |  | 标段： |  |  |  | 第 30 页 共 40 页
序号 | 项目编码 | 项目名称 | 项目特征描述 |  | 计量单位 | 工程量 | 金额（元）
[7 empty] | 综合单价 |  | 综合合价 | 其中
暂估价
228 | 040103001013 | 回填方 | 1.密实度要求:夯实 2.填方材料品种:土方 3.其他要求:符合设计图纸要求 |  | m3 | 35.74
成品基础合计
交通工程
229 | 040205006003 | 路面标线 | 1.白色热熔反光漆线，厚度2.0 2.热熔标线 普通型 3.其他要求:符合设计图纸要求 |  | m2 | 111.11
230 | 040205006006 | 路面标线 | 1.黄色热熔反光漆线，厚度2.0 2.热熔标线 震荡型 3.其他要求:符合设计图纸要求 |  | m2 | 48.72
231 | 040205007001 | 导线标记 | 1.白色箭头热熔反光漆线，厚度2.0 2.其他要求:符合设计图纸要求 |  | m2 | 15.62
232 | 040205004001 | 标志板 | 1.3厚铝合金标志板（三角形 边长0.9m） 2.其他要求:符合设计图纸要求 |  | 块 | 4
233 | 040205004004 | 标志板 | 1.3厚铝合金标志板（方形 1.32*0.58m） 2.其他要求:符合设计图纸要求 |  | 块 | 2
234 | 040205004003 | 标志板 | 1.3厚铝合金标志板（圆形 直径0.8m） 2.其他要求:符合设计图纸要求 |  | 块 | 5
235 | 040205003001 | 标杆 | 1. 单柱式标杆 高度3500mm φ89x4 2.其他要求:符合设计图纸要求 |  | 根 | 15
236 | 030412007002 | 一般路灯 | 1.名称:移动路灯（利旧） 2.型号:2.4m高 |  | 套 | 1
本页小计
注：为计取规费等的使用，可在表中增设其中：“定额人工费”。
表—08
分部分项工程和单价措施项目清单与计价表
工程名称：市政工程 |  |  |  | 标段： |  |  |  | 第 31 页 共 40 页
序号 | 项目编码 | 项目名称 | 项目特征描述 |  | 计量单位 | 工程量 | 金额（元）
[7 empty] | 综合单价 |  | 综合合价 | 其中
暂估价
237 | 040205018001 | 警示柱 | 1.警示柱1000*φ10 2.其他要求:符合设计图纸要求 |  | 根 | 40
238 | 040205006007 | 减速标线 | 1.3~5mm厚棕黄色减速标线 2.其他要求:符合设计图纸要求 |  | m2 | 27
239 | 010501001001 | 基础保护层水泥砂浆 | 1.M10水泥砂浆保护层 2.其他要求:符合设计图纸要求 |  | m3 | 0.14
240 | 040205018002 | 黄闪灯 | 1.太阳能黄闪警示灯380*380mm 2.其他要求:符合设计图纸要求 |  | 座 | 2
241 | 040901009001 | 预埋铁件 | 1.预埋铁件 2.其他要求:符合设计图纸要求 |  | t | 0.575
242 | 040303002006 | 混凝土基础 | 1.C25 混凝土基础 2.其他要求:符合设计图纸要求 |  | m3 | 6.16
243 | 040901001006 | 现浇构件钢筋 | 1.现浇构件带肋钢筋 φ25以内 2.其他要求:符合设计图纸要求 |  | t | 0.477
244 | 040101002023 | 挖沟槽土方 | 1.土壤类别:一、二类土 2.挖土深度:2m 内 |  | m3 | 20.94
245 | 040103002024 | 余方弃置 | 1.机械装土 2.运距：投标人自行综合考虑运距 |  | m3 | 6.33
246 | 040103001022 | 回填方 | 1.密实度要求:夯实 2.填方材料品种:土方 3.其他要求:符合设计图纸要求 |  | m3 | 14
247 | 050101007001 | 清除地被植物 | 1.植物种类:拆除绿化带 |  | m2 | 91.62
交通工程合计
奇石农庄道路
道路工程
本页小计
注：为计取规费等的使用，可在表中增设其中：“定额人工费”。
表—08
分部分项工程和单价措施项目清单与计价表
工程名称：市政工程 |  |  |  | 标段： |  |  |  | 第 32 页 共 40 页
序号 | 项目编码 | 项目名称 | 项目特征描述 |  | 计量单位 | 工程量 | 金额（元）
[7 empty] | 综合单价 |  | 综合合价 | 其中
暂估价
248 | 040203007017 | 水泥混凝土路面 | 1.200厚C35 混凝土层(随捣随抹平) 2.每块长度不大于4M,缝宽20MM填沥青灌缝 3.200厚级配碎石垫层 4.混凝土路面养生采用土工布覆盖结合酒水保湿 4.其他要求:符合设计图纸要求 |  | m2 | 2893.31
249 | 040101001006 | 挖一般土方 | 1.挖掘机挖一般土方 一、二类土 |  | m3 | 5135.8
250 | 040103001029 | 回填土方 | 1.密实度要求:夯实 2.填方材料品种:土方 3.其他要求:符合设计图纸要求 |  | m3 | 830.35
251 | 040103002030 | 余方弃置 | 1.机械装土 2.运距：投标人自行综合考虑运距 |  | m3 | 5110.06
252 | 040901008001 | 植筋 | 1.路面植筋Φ14 2.其他要求:符合设计图纸要求 |  | 根 | 1542
253 | 041001001007 | 拆除路面 | 1.材质:混凝土类（无筋） 2.厚度:20cm 3.机械装松散石方 4.运距：投标人自行综合考虑运距 |  | m2 | 564
道路工程合计
路面排水-安装
254 | 040501004008 | HDPE双壁波纹管 DN400 | 1.材质及规格:HDPE双壁波纹管 DN400，环刚度SN=8KN/m² 2.连接形式:承插式弹性密封圈连接 3.其他要求:符合设计图纸要求 |  | m | 7
255 | 040803004001 | 管道包封 | 1.C20混凝土包管 2.其他要求:符合设计图纸要求 |  | m | 7
256 | 040305001003 | 垫层 | 1.碎石垫层 2.其他要求:符合设计图纸要求 |  | m3 | 0.84
本页小计
注：为计取规费等的使用，可在表中增设其中：“定额人工费”。
表—08
分部分项工程和单价措施项目清单与计价表
工程名称：市政工程 |  |  |  | 标段： |  |  |  | 第 33 页 共 40 页
序号 | 项目编码 | 项目名称 | 项目特征描述 |  | 计量单位 | 工程量 | 金额（元）
[7 empty] | 综合单价 |  | 综合合价 | 其中
暂估价
257 | 040501017003 | 混凝土方沟 | 1.400*400 C20混凝土边沟 2.其他要求:符合设计图纸要求 |  | m | 1077
258 | 040101002033 | 挖沟槽土方 | 1.土壤类别:一、二类土 2.挖土深度:2m 内 |  | m3 | 775.66
259 | 040103002035 | 余方弃置 | 1.机械装土 2.运距：投标人自行综合考虑运距 |  | m3 | 365.84
260 | 040103001035 | 回填方 | 1.密实度要求:夯实 2.填方材料品种:土方 3.其他要求:符合设计图纸要求 |  | m3 | 356.54
路面排水-安装合计
矮墙
261 | 040303015009 | 路堑墙混凝土挡墙墙身 | 1.C20片石混凝土挡墙，片石含量20% 2.其他要求:符合设计图纸要求 |  | m3 | 361.6
262 | 040303002015 | 路堑墙混凝土基础 | 1.C20片石混凝土基础，片石含量20% 2.其他要求:符合设计图纸要求 |  | m3 | 145.6
263 | 060105005001 | 反滤层铺筑 | 1.碎石反滤层 2.其他要求:符合设计图纸要求 |  | m3 | 51.13
264 | 040303015014 | 仰斜式混凝土挡墙墙身 | 1.C25混凝土挡墙 2.其他要求:符合设计图纸要求 |  | m3 | 58.5
265 | 040303002016 | 仰斜式混凝土基础 | 1.C25混凝土基础 2.其他要求:符合设计图纸要求 |  | m3 | 16.88
266 | 060105009005 | 排水管 | 1.DN100PVC排水管 2.其他要求:符合设计图纸要求 |  | m | 195.8
267 | 040101002029 | 挖沟槽土方 | 1.土壤类别:一、二类土 2.挖土深度:2m 内 |  | m3 | 363.2
本页小计
注：为计取规费等的使用，可在表中增设其中：“定额人工费”。
表—08
分部分项工程和单价措施项目清单与计价表
工程名称：市政工程 |  |  |  | 标段： |  |  |  | 第 34 页 共 40 页
序号 | 项目编码 | 项目名称 | 项目特征描述 |  | 计量单位 | 工程量 | 金额（元）
[7 empty] | 综合单价 |  | 综合合价 | 其中
暂估价
268 | 040103002031 | 余方弃置 | 1.机械装土 2.运距：投标人自行综合考虑运距 |  | m3 | 143.68
269 | 040103001030 | 回填方 | 1.密实度要求:夯实 2.填方材料品种:土方 3.其他要求:符合设计图纸要求 |  | m3 | 190.98
270 | 040402017002 | 变形缝 | 1.沥青麻丝沉降缝 2.其他要求:符合设计图纸要求 |  | m | 42
矮墙合计
涵洞
271 | 040303015013 | 涵洞进出水口 八字墙+边沟跌水井 | 1.C20片石混凝土挡墙，片石占比20% 2.其他要求:符合设计图纸要求 |  | m3 | 17.17
272 | 040303002017 | 混凝土基础 八字墙+边沟跌水井 | 1.C20片石混凝土基础，片石占比20% 2.其他要求:符合设计图纸要求 |  | m3 | 17.67
273 | 040303002013 | 混凝土涵身 基础 | 1.C25 混凝土基础 2.其他要求:符合设计图纸要求 |  | m3 | 28.76
274 | 040303015011 | 涵身 垫层+背台 | 1.砂砾反滤层 2.其他要求:符合设计图纸要求 |  | m3 | 70.63
275 | 040501001005 | 混凝土管 | 1.材质及规格:钢筋混凝土管D750 2.连接形式:平口式 1：3水泥砂浆接口 3.其他要求:符合设计图纸要求 |  | m | 23
276 | 040501001006 | 混凝土管 | 1.材质及规格:钢筋混凝土管D600 2.连接形式:平口式 1：3水泥砂浆接口 3.其他要求:符合设计图纸要求 |  | m | 3
本页小计
注：为计取规费等的使用，可在表中增设其中：“定额人工费”。
表—08
分部分项工程和单价措施项目清单与计价表
工程名称：市政工程 |  |  |  | 标段： |  |  |  | 第 35 页 共 40 页
序号 | 项目编码 | 项目名称 | 项目特征描述 |  | 计量单位 | 工程量 | 金额（元）
[7 empty] | 综合单价 |  | 综合合价 | 其中
暂估价
277 | 040901001009 | 圆管涵钢筋+补强钢筋 | 1.现浇构件带肋钢筋 φ10以内 2.其他要求:符合设计图纸要求 |  | t | 1.36
278 | 040101002032 | 挖沟槽土方 | 1.土壤类别:一、二类土 2.挖土深度:2m 内 |  | m3 | 232.29
279 | 040103002034 | 余方弃置 | 1.机械装土 2.运距：投标人自行综合考虑运距 |  | m3 | 1.76
280 | 040103001034 | 回填方 | 1.密实度要求:夯实 2.填方材料品种:土方 3.其他要求:符合设计图纸要求 |  | m3 | 200.56
281 | 040306007001 | 箱涵接缝 | 1.沥青麻絮 2.其他要求:符合设计图纸要求 |  | m2 | 0.89
282 | 040306007002 | 箱涵接缝 | 1.油毛毡 2.其他要求:符合设计图纸要求 |  | m2 | 13.32
涵洞合计
奇石农庄道路合计
其他工程
283 | 020202006002 | 条形石座凳（溪畔闲园、方田村） | 1.花岗岩凳柱 2.50厚菠萝格防腐木面板 3.规格2400*360 4.其他要求:符合设计图纸要求 |  | 个 | 4
284 | 穗011503009005 | 成品混凝土护栏（文武阁塔） | 1.成品仿木护栏修复处（灰色面漆两道(丙烯酸油漆)） 2.其他要求:符合设计图纸要求 |  | m | 84.3
285 | 030412008013 | 庭院灯拆除（坳头小学） | 1.名称:庭院灯拆除 |  | 套 | 1
286 | 030412007001 | 路灯拆除 | 路灯拆除高10m内 |  | 套 | 11
287 | 040205004005 | 标志板 | 拆除标牌 |  | 块 | 6
其他工程合计
本页小计
注：为计取规费等的使用，可在表中增设其中：“定额人工费”。
表—08
分部分项工程和单价措施项目清单与计价表
工程名称：市政工程 |  |  |  | 标段： |  |  |  | 第 36 页 共 40 页
序号 | 项目编码 | 项目名称 | 项目特征描述 |  | 计量单位 | 工程量 | 金额（元）
[7 empty] | 综合单价 |  | 综合合价 | 其中
暂估价
盘村过水涵（S520区域）
288 | 040303012001 | 桥面现浇混凝土连续板 | 1.C40混凝土现浇板 2.含泵送费 3.其他要求:符合设计图纸要求 |  | m3 | 108.07
289 | 040303019001 | 桥面铺装C40防水混凝土 | 1.C40防水混凝土路面 2.含泵送费 3.其他要求:符合设计图纸要求 |  | m3 | 26.96
290 | 040203007014 | 水泥混凝土（台背回填） | 1.混凝土强度等级:C30 2.厚度:20cm 3.含泵送费 4.其他要求:符合设计图纸要求 |  | m2 | 9
291 | 040202015002 | 水泥稳定碎(砾)石（台背回填） | 1.200厚5%水泥稳定碎石 2.其他要求:符合设计图纸要求 |  | m2 | 9
292 | 040303005001 | 混凝土墩(台)身（台身） | 1.C30片石混凝土（台身），片石占比20% 2.含泵送费 3.其他要求:符合设计图纸要求 |  | m3 | 45.9
293 | 040303005002 | 混凝土墩(台)身（墩身） | 1.C35混凝土（墩身） 2.含泵送费 3.其他要求:符合设计图纸要求 |  | m3 | 30.02
294 | 040309001002 | 示警桩 | 1.镀锌钢管护栏 2.其他要求:符合设计图纸要求 |  | t | 0.9
295 | 040203007018 | 水泥混凝土（护栏） | 1.混凝土强度等级:C20 2.其他要求:符合设计图纸要求 |  | m3 | 0.39
296 | 040303004001 | 混凝土墩(台)帽 | 1.C35混凝土（台帽） 2.含泵送费 3.其他要求:符合设计图纸要求 |  | m3 | 7.2
本页小计
注：为计取规费等的使用，可在表中增设其中：“定额人工费”。
表—08
分部分项工程和单价措施项目清单与计价表
工程名称：市政工程 |  |  |  | 标段： |  |  |  | 第 37 页 共 40 页
序号 | 项目编码 | 项目名称 | 项目特征描述 |  | 计量单位 | 工程量 | 金额（元）
[7 empty] | 综合单价 |  | 综合合价 | 其中
暂估价
297 | 040303006001 | 混凝土支撑梁、横梁及示警桩底座 | 1.C35混凝土（横梁） 2.含泵送费 3.其他要求:符合设计图纸要求 |  | m3 | 24.72
298 | 040303002009 | 混凝土涵台扩大基础 | 1.C30片石混凝土（基础），片石占比20% 2.含泵送费 3.其他要求:符合设计图纸要求 |  | m3 | 35.2
299 | 040303002010 | 混凝土支墩扩大基础 | 1.C30混凝土（基础） 2.含泵送费 3.其他要求:符合设计图纸要求 |  | m3 | 68.85
300 | 040303015007 | 混凝土护岸挡墙墙身 | 1.C25片石混凝土挡墙，片石占比20% 2.含泵送费 3.其他要求:符合设计图纸要求 |  | m3 | 93
301 | 040901001007 | 现浇构件钢筋 | 1.现浇构件带肋钢筋 φ25以内 2.其他要求:符合设计图纸要求 |  | t | 48.75
302 | 040901001008 | 现浇构件钢筋 | 1.现浇构件光圆钢筋 φ10以内 2.其他要求:符合设计图纸要求 |  | t | 1.996
303 | 040901009002 | 预埋铁件 | 1.伸缩缝预埋件 2.其他要求:符合设计图纸要求 |  | t | 0.34
304 | 040309007001 | 桥梁伸缩装置（支座） | 1.1cm厚沥青油毛毡支座 2.其他要求:符合设计图纸要求 |  | m2 | 19.8
305 | 040402017001 | 伸缩缝 | 1.C40钢纤维混凝土 2.其他要求:符合设计图纸要求 |  | m3 | 0.81
306 | 060105009004 | 排水管（护岸挡墙+台背回填） | 1.DN50PVC排水管 2.其他要求:符合设计图纸要求 |  | m | 26
307 | 040101002028 | 挖沟槽土方 | 1.土壤类别:一、二类土 2.挖土深度:2m 内 |  | m3 | 740.19
本页小计
注：为计取规费等的使用，可在表中增设其中：“定额人工费”。
表—08
分部分项工程和单价措施项目清单与计价表
工程名称：市政工程 |  |  |  | 标段： |  |  |  | 第 38 页 共 40 页
序号 | 项目编码 | 项目名称 | 项目特征描述 |  | 计量单位 | 工程量 | 金额（元）
[7 empty] | 综合单价 |  | 综合合价 | 其中
暂估价
308 | 040501001007 | 混凝土管 | 1、材质及规格:钢筋混凝土管DN1250 2、连接形式:承插式 不封口 |  | m | 18
309 | 040103001026 | 回填方 | 1.密实度要求:夯实 2.填方材料品种:黏性土 3.其他要求:符合设计图纸要求 |  | m3 | 633.87
310 | 040103001027 | 回填方（台背回填） | 1.回填砂砾 2.其他要求:符合设计图纸要求 |  | m3 | 102.6
311 | 040103001028 | 回填方（护岸挡墙） | 1.回填碎石 2.其他要求:符合设计图纸要求 |  | m3 | 37.96
312 | 040103002029 | 余方弃置 | 1.机械装土 2.运距：投标人自行综合考虑运距 |  | m3 | 139.45
313 | 041001001006 | 拆除旧桥 | 1.破除钢筋混凝土旧桥面500厚 2.机械装松散石方 3.自卸汽车运石方 运距综合考虑 |  | m3 | 101.5
314 | 041001007001 | 拆除旧桥（圬工） | 1.拆除石砌构筑物 2.机械装松散石方 3.自卸汽车运石方 运距综合考虑 |  | m3 | 101.5
315 | 040303002011 | 河床铺砌 | 1.C25片石混凝土（河床），片石占比20% 2.含泵送费 3.其他要求:符合设计图纸要求 |  | m3 | 531.46
316 | 040203007019 | 水泥混凝土 | 1.混凝土强度等级:C20 2.厚度:10cm 3.含泵送费 4.其他要求:符合设计图纸要求 |  | m2 | 900
317 | 030817006001 | 水位计安装 | 1.水位尺 2.其他要求:符合设计图纸要求 |  | 组 | 2
本页小计
注：为计取规费等的使用，可在表中增设其中：“定额人工费”。
表—08
分部分项工程和单价措施项目清单与计价表
工程名称：市政工程 |  |  |  | 标段： |  |  |  | 第 39 页 共 40 页
序号 | 项目编码 | 项目名称 | 项目特征描述 |  | 计量单位 | 工程量 | 金额（元）
[7 empty] | 综合单价 |  | 综合合价 | 其中
暂估价
318 | 050307009001 | 标志牌 | 1.标志牌（含基础） 2.其他要求:符合设计图纸要求 |  | 块 | 8
盘村过水涵（S520区域）合计
分部分项合计
措施项目
319 | 041101001001 | 墙面脚手架 | 1.综合脚手架(钢管) 高度(m以内) 4.5 |  | m2 | 3354.51
320 | 050401004001 | 满堂脚手架 | 1.桥面满堂脚手架，高度3.6米以内 2.桥梁支架预压 |  | m2 | 270
321 | 041103001006 | 围堰 | 1.砂卵石围堰 2.就地取材 3.其他要求:符合设计图纸要求 |  | m3 | 202.5
322 | 041103001007 | 围堰 | 1.土袋围堰 2.详见图纸 3.其他要求:符合设计图纸要求 |  | m3 | 640
323 | 041104001003 | 便道 | 1.长度约180m,平均宽度5m,平均高度2.5m 2.就近借土填筑 3.运距：投标人自行综合考虑运距 |  | m3 | 2250
324 | 041102001001 | 垫层模板 | 1.垫层模板 木模 |  | m2 | 1458.53
325 | 011702001001 | 基础 | 1.基础类型:基础模板 |  | m2 | 672.91
326 | 041102017001 | 挡墙模板 | 1、混凝土挡土墙模板 |  | m2 | 2778.45
327 | 041102002001 | 基础模板 | 1.路缘石后座模板 |  | m2 | 298.44
328 | 041102017002 | 混凝土沟壁 | 1、混凝土沟壁模板 |  | m2 | 2904.06
329 | 041102035001 | 池壁(隔墙)模板 | 1. 矩形池壁 木模 |  | m2 | 9.2
330 | 041102002002 | 基础模板 | 1.桥梁基础模板 |  | m2 | 205.23
331 | 041102014001 | 板模板 | 1.桥梁现浇连续板模板 |  | m2 | 295.71
332 | 041102005001 | 墩(台)身模板 | 1.台身模板 |  | m2 | 75.84
本页小计
注：为计取规费等的使用，可在表中增设其中：“定额人工费”。
表—08
分部分项工程和单价措施项目清单与计价表
工程名称：市政工程 |  |  |  | 标段： |  |  |  | 第 40 页 共 40 页
序号 | 项目编码 | 项目名称 | 项目特征描述 |  | 计量单位 | 工程量 | 金额（元）
[7 empty] | 综合单价 |  | 综合合价 | 其中
暂估价
333 | 041102005002 | 墩(台)身模板 | 1.墩身模板 |  | m2 | 256.77
334 | 041102004001 | 墩(台)帽模板 | 1.台帽模板 |  | m2 | 17.6
单价措施合计
本页小计
合 计
注：为计取规费等的使用，可在表中增设其中：“定额人工费”。
表—08

## 表-09 综合单价分析表【市政工程】
综合单价分析表
工程名称： | [6 empty] | 标段： |  |  |  | 第 页 共 页
项目编码 |  |  |  | 项目名称 |  |  |  |  | 计量单位 |  |  | 工程量
清单综合单价组成明细
定额编号 | 定额项目名称 | 定额 单位 | 数量 | 单价 |  |  |  |  | 合价
|  |  |  | 人工费 | 材料费 | 机具费 |  | 管理费 和利润 | 人工费 | 材料费 |  | 机具费 | 管理费 和利润
人工单价 |  | 小计
元/工日 |  | 未计价材料费
清单项目综合单价
材 料 费 明 细 | 主要材料名称、规格、型号 |  |  |  |  | 单位 |  | 数量 | 单价（元） | 合价（元） |  | 暂估单价 （元） | 暂估合价 （元）
| 其他材料费 | [7 empty] | - |  |  | -
| 材料费小计 | [7 empty] | - |  |  | -
注：1.如不使用省级或行业建设主管部门发布的计价依据，可不填定额编码、名称等； 2.招标文件提供了暂估单价的材料，按暂估的单价填入表内“暂估单价”栏及“暂估合价”栏。
表-09

## 表-11 总价措施项目清单与计价表【市政工程】
总价措施项目清单与计价表
工程名称：市政工程 |  |  |  |  | 标段： |  |  | 第 1 页 共 2 页
序号 | 项目编码 | 项目名称 | 计算基础 | 费率 (%) |  | 金额 (元) | 调整费率 (%) |  | 调整后金额 (元) | 备注
1 | LSSGCSF00001 | 绿色施工安全防护措施费 | 分部分项人工费+分部分项机具费 | 16.5 | [5 empty] | 以分部分项的人工费与施工机具费之和为计算基础；以专业工程类型 区分不同费率计算； 单独场地平整工程费率为4.35%； 道路、管网工程费率为16.50%； 桥涵、隧道、水处理构筑物工程费率为14.50%； 分部分项工程总费用在300 万元以内（含300 万元）的项目按基本费率乘以1.20；
2 | 粤041109009001 | 文明工地增加费 | 分部分项人工费+分部分项机具费 | 0 | [5 empty] | 以分部分项的人工费与施工机具费之和为计算基础；市级文明工地0.60%；省级文明工地1.20%
3 | 041109002001 | 夜间施工增加费 |  | 20 | [5 empty] | 以夜间施工项目人工费的20%计算
4 | 041109005001 | 交通疏解员增加费 |  | 15 | [5 empty] | 按照项目分部分项人工费的15%计算（有方案的按照方案计算），
编制人（造价人员）： |  |  |  |  | 复核人（造价工程师）：
表-11
总价措施项目清单与计价表
工程名称：市政工程 |  |  |  |  | 标段： |  |  | 第 2 页 共 2 页
序号 | 项目编码 | 项目名称 | 计算基础 | 费率 (%) |  | 金额 (元) | 调整费率 (%) |  | 调整后金额 (元) | 备注
结算时据实结算。
5 | 041108001001 | 地下管线交叉降效费 |  | 0 | [5 empty] | 按实际发生或经批准的施工方案计算
6 | 粤041109008001 | 赶工措施费 | 分部分项人工费+分部分项机具费 | 0 | [5 empty] | 赶工措施费=（1-δ）*分部分项的（人工费+施工机具费）*0.30 （0.8≤δ＜1 式中：δ=合同工期/定额工期）
7 | QTFY00000001 | 其他费用 | [7 empty] | 按实际发生或经批准的施工组织设计方案计算
合 计
编制人（造价人员）： |  |  |  |  | 复核人（造价工程师）：
表-11

## 表-12 其他项目清单与计价汇总表【市政工程】
其他项目清单与计价汇总表
工程名称：市政工程 |  |  | 标段： |  | 第 1 页 共 1 页
序号 | 项目名称 | 金额（元） |  | 结算金额（元） |  | 备注
1 | 暂列金额 | 1184799.38 |  |  |  | 明细详见表-12-1
2 | 暂估价 | 369417.09
2.1 | 材料暂估价 | — |  |  |  | 明细详见表-12-2
2.2 | 专业工程暂估价 | 369417.09 |  |  |  | 明细详见表-12-3
3 | 计日工 |  |  |  |  | 明细详见表-12-4
4 | 总承包服务费 |  |  |  |  | 明细详见表-12-5
5 | 预算包干费 |  |  |  |  | 按分部分项的人工费与施工机具费之和的 6.00%计算
6 | 工程优质费
7 | 概算幅度差
8 | 现场签证费用
9 | 索赔费用
10 | 其他费用
合 计 | [5 empty] | —
注：材料（工程设备）暂估单价进入清单项目综合单价，此处不汇总。
表—12

## 表-12-1 暂列金额表【市政工程】
暂列金额明细表
工程名称：市政工程 |  |  | 标段： |  | 第 1 页 共 1 页
序号 | 名称 | 计量单位 |  | 暂定金额（元） |  | 备注
1 | 暂列金额 | 元 |  | 1184799.38
合 计 |  |  |  | 1184799.38 |  | —
注：此表由招标人填写，如不能详列，也可只列暂列金额总额，投标人应将上述暂列金额计入投标总价中。
表—12—1

## 表-12-3 专业工程暂估价及结算价表【市政工程】
专业工程暂估价及结算价表
工程名称：市政工程 |  |  |  | 标段： |  | 第 1 页 共 4 页
序号 | 工程名称 | 工程内容 | 暂估金额 （元） |  | 结算金额 (元) |  | 差额 ±(元) | 备注
1 | 石桌凳1套 | 1.一桌四凳2、规格:桌直径1200mm,凳直径350mm 2.含安装费、含措施费、不含税、不含基础 | 1760
2 | 凤田小学停车场座椅4套 | 1.不锈钢三人座椅 2.含安装费、含措施费、不含税 | 2000
3 | 篮球架2套 | 1.成品篮球架 2.含安装费、含措施费、不含税、不含基础 | 5000
4 | 装饰布艺架子1个 | 1.规格:3410×3800 2、材质:60×60×2铝方通 2.含安装费、含措施费、不含税、不含基础 | 4441.33
5 | 竹文化景观小品1个 | 1.规格:6420×间距2302、材质:120×60×4镀锌方通 2.含安装费、含措施费、不含税、不含基础 | 5630.4
6 | 成品亭子1个 | 1.规格 1500×6×5000 2.含安装费、含措施费、不含税、不含基础 | 74208
7 | 竹之亭标识1个 | 1.规格:8600×2010 2.含安装费、含措施费、不含税、不含基础 | 9316.53
8 | 文物阁塔标识1个 | 1.规格:3000×800 2.材质:3厚成品钢板+3厚铝板字体 3.含安装费、含措施费、不含税、不含基础 | 1478.4
9 | 景石1个 | 1.规格:1450×1200×580 2.含安装费、含措施费、不含税 | 1862.4
10 | 打卡标识1个 | 1.规格:6523×3244 | 1323.2
注：此表由招标人填写，投标人应将上述专业工程暂估价计入投标总价中。
表—12—3
专业工程暂估价及结算价表
工程名称：市政工程 |  |  |  | 标段： |  | 第 2 页 共 4 页
序号 | 工程名称 | 工程内容 | 暂估金额 （元） |  | 结算金额 (元) |  | 差额 ±(元) | 备注
2.材质:3厚方通+10厚铝板 3.含安装费、含措施费、不含税、不含基础
11 | 文化墙1个 | 1.规格:10000×3800 2.材质:镀锌方通+铁艺雕花 3.含安装费、含措施费、不含税、不含基础 | 49400
12 | 溪畔闲园详图1个 | 1.规格:11800×1700 2.含安装费、含措施费、不含税、不含基础 | 1300
13 | 休闲公园标识1个 | 1.规格:1421×994 2.含安装费、含措施费、不含税、不含基础 | 934.4
14 | 历史文化廊架（含成品坐凳）1个 | 1.规格:9600×3020 2.材质:铝方通+铝板廊架 3.不锈钢坐凳 4.含安装费、含措施费、不含税、不含基础 | 34974.13
15 | 健身设施11套 | 1.含安装费、含措施费、不含税 | 15006.97
16 | 香蜜署标识牌1个 | 1.规格:7950×2235 2.材质:3厚成品钢板+3 厚铝板字体 3.含安装费、含措施费、不含税、不含基础 | 30116.53
17 | 文化宣传标识牌1个 | 1.材质:2厚不锈钢字体/亚克力板 2.含安装费、含措施费、不含税、不含基础 | 84.8
18 | 茶厂入口标识1个 | 1.规格:4735×1455 2.材质:砖砌+3 厚造型钢板 3.含安装费、含措施费、不含税、不含基 | 2080
注：此表由招标人填写，投标人应将上述专业工程暂估价计入投标总价中。
表—12—3
专业工程暂估价及结算价表
工程名称：市政工程 |  |  |  | 标段： |  | 第 3 页 共 4 页
序号 | 工程名称 | 工程内容 | 暂估金额 （元） |  | 结算金额 (元) |  | 差额 ±(元) | 备注
础
19 | 续源村古茶标识1个 | 1.规格:8600×2300 2.材质:3厚成品钢板+3厚铝板字体 3.含安装费、含措施费、不含税、不含基础 | 30000
20 | 成品宣传栏1项 | 1.材质:3厚镀锌钢管 2.含安装费、含措施费、不含税、不含基础 | 10000
21 | 山前村入口公园廊架提升1项 | 1.规格:14950×4900×5090 2.屋面:青色简瓦屋面 3.含安装费、含措施费、不含税、不含基础 | 48000
22 | 文化广场标识1个 | 1.规格:6660×2311 2.材质:铝板+铝方通 3.含安装费、含措施费、不含税、不含基础 | 15000
23 | 夏耕标识牌1个 | 1.规格:2200×3900mm 2.材质:主体铁艺烤漆,钢构架 混泥土预埋 3.含安装费、含措施费、不含税、不含基础 | 5000
24 | 秋收标识牌1个 | 1.规格:2200×3900mm 2.材质:主体铁艺烤漆,钢构架 混泥土预埋 3.含安装费、含措施费、不含税、不含基础 | 5000
25 | 龙安村标识牌1个 | 1.规格:1500×3000mm 2.材质:主体钢材烤漆,钢构架 混泥土预埋 3.含安装费、含措施费、不含税、不含基础 | 3000
26 | 成品垃圾亭1座 | 1.规格:2750×800×2380mm | 5000
注：此表由招标人填写，投标人应将上述专业工程暂估价计入投标总价中。
表—12—3
专业工程暂估价及结算价表
工程名称：市政工程 |  |  |  | 标段： |  | 第 4 页 共 4 页
序号 | 工程名称 | 工程内容 | 暂估金额 （元） |  | 结算金额 (元) |  | 差额 ±(元) | 备注
2.材质:仿木色镀锌管 3.含安装费、含措施费、不含税、不含基础
27 | 更换字体（龙安村）1项 | 1.规格:800×800×3厚 2.材质：不锈钢 3.含安装费、含措施费、不含税 | 1000
28 | 更换字体（党建引领乡村振兴）1项 | 1.规格:800×800×3厚 2.材质：不锈钢 3.含安装费、含措施费、不含税 | 1500
29 | 更换方田学校大门1项 | 1.规格:4000×2500mm 2.材质:成品铁艺双开大门 3.含安装费、含措施费、不含税 | 5000
合 计 |  |  | 369417.09 |  |  |  |  | —
注：此表由招标人填写，投标人应将上述专业工程暂估价计入投标总价中。
表—12—3

## 表-13 规费、税金项目清单与计价表【市政工程】
规费、税金项目清单与计价表
工程名称：市政工程 |  |  | 标段： |  | 第 1 页 共 1 页
序号 | 项目名称 | 计算基础 | 计算基数 | 计算费率 (%) |  | 金额(元)
1 | 增值税销项税额 | 分部分项合计+措施合计+其他项目 |  | 9
合 计
编制人（造价人员）： |  |  | 复核人（造价工程师）：
表—13

## 表-04 单位工程招标控制价汇总表【场地清杂】
单位工程招标控制价汇总表
工程名称：场地清杂 |  | 标段： |  | 第 1 页 共 1 页
序号 | 汇总内容 |  | 金额:(元) |  | 其中：暂估价(元)
1 | 分部分项合计
1.1 | S520区域
1.2 | 续源区域
1.3 | 撂荒地
2 | 措施合计
2.1 | 绿色施工安全防护措施费
2.2 | 其他措施费
3 | 其他项目
3.1 | 暂列金额
3.2 | 暂估价
3.3 | 计日工
3.4 | 总承包服务费
3.5 | 预算包干费
3.6 | 工程优质费
3.7 | 概算幅度差
3.8 | 索赔费用
3.9 | 现场签证费用
3.10 | 其他费用
4 | 税前工程造价
5 | 增值税销项税额
6 | 总造价
7 | 人工费
招标控制价合计=1+2+3+5
注：本表适用于单位工程招标控制价或投标报价的汇总，如无单位工程划分，单项工程也使用本表汇总
表—04

## 表-08 分部分项工程和单价措施项目清单与计价表【场地清杂】
分部分项工程和单价措施项目清单与计价表
工程名称：场地清杂 |  |  |  | 标段： |  |  |  | 第 1 页 共 2 页
序号 | 项目编码 | 项目名称 | 项目特征描述 |  | 计量单位 | 工程量 | 金额（元）
[7 empty] | 综合单价 |  | 综合合价 | 其中
暂估价
S520区域
1 | 040101001001 | 场地清杂 | 1.土壤类别:清理表面杂草及渣土300mm 2.运距：投标人自行综合考虑运距 |  | m2 | 72442.24
2 | 040101001007 | 大坪停车位场地清杂平整 | 1.土壤类别:清理表面杂草及渣土200mm 2.运距：投标人自行综合考虑运距 |  | m2 | 430.4
3 | 040101005001 | 水沟清淤 | 1.水沟人工清淤200mm |  | m3 | 178.88
4 | 040101005004 | 水沟清理 | 1.机械清淤 |  | m3 | 8.77
5 | 040103002001 | 余方弃置 | 1.机械装土 2.运距：投标人自行综合考虑运距 |  | m3 | 187.65
6 | 040102001001 | 清运垃圾 | 1清理建筑垃圾 2.运距：投标人自行综合考虑运距 |  | m3 | 461.22
7 | 040101002001 | 挖沟槽土方 | 1.土壤类别:一、二类土 2.挖土深度:2m 内 |  | m3 | 56.8
8 | 040101001006 | 边坡土方开挖 | 1.挖掘机挖一般土方 一、二类土 |  | m3 | 9930.9
9 | 040103001001 | 回填土方 | 1.回填土及覆土 2.填方材料品种:黄土 3.其他要求:符合设计图纸要求 |  | m3 | 5793.04
S520区域合计
续源区域
10 | 040101005002 | 水沟清淤 | 1.水沟人工清淤200mm |  | m3 | 19.98
11 | 040101005003 | 奇石河道及鱼塘清淤 | 1.机械清淤 |  | m3 | 5210.62
12 | 040103002002 | 余方弃置 | 1.机械装土 2.运距：投标人自行综合考虑运距 |  | m3 | 5230.6
13 | 040101001004 | 场地清杂 | 1.土壤类别:清理表面杂草及渣土300mm 2.运距：投标人自行综合考虑运距 |  | m2 | 1320.95
14 | 040101001003 | 人工清理杂草 | 1.人工清理表面杂草 |  | m2 | 65.1
本页小计
注：为计取规费等的使用，可在表中增设其中：“定额人工费”。
表—08
分部分项工程和单价措施项目清单与计价表
工程名称：场地清杂 |  |  |  | 标段： |  |  |  | 第 2 页 共 2 页
序号 | 项目编码 | 项目名称 | 项目特征描述 |  | 计量单位 | 工程量 | 金额（元）
[7 empty] | 综合单价 |  | 综合合价 | 其中
暂估价
15 | 040103001002 | 回填土方 | 1.回填土及覆土 2.填方材料品种:黄土 3.其他要求:符合设计图纸要求 |  | m3 | 96.12
续源区域合计
撂荒地
16 | 040101001005 | 场地清杂 | 1.土壤类别:清理表面杂草及渣土300mm，就地打堆不外运 2.其他要求:符合设计图纸要求 |  | m2 | 342416.73
撂荒地合计
分部分项合计
措施项目
单价措施合计
本页小计
合 计
注：为计取规费等的使用，可在表中增设其中：“定额人工费”。
表—08

## 表-09 综合单价分析表【场地清杂】
综合单价分析表
工程名称： | [6 empty] | 标段： |  |  |  | 第 页 共 页
项目编码 |  |  |  | 项目名称 |  |  |  |  | 计量单位 |  |  | 工程量
清单综合单价组成明细
定额编号 | 定额项目名称 | 定额 单位 | 数量 | 单价 |  |  |  |  | 合价
|  |  |  | 人工费 | 材料费 | 机具费 |  | 管理费 和利润 | 人工费 | 材料费 |  | 机具费 | 管理费 和利润
人工单价 |  | 小计
元/工日 |  | 未计价材料费
清单项目综合单价
材 料 费 明 细 | 主要材料名称、规格、型号 |  |  |  |  | 单位 |  | 数量 | 单价（元） | 合价（元） |  | 暂估单价 （元） | 暂估合价 （元）
| 其他材料费 | [7 empty] | - |  |  | -
| 材料费小计 | [7 empty] | - |  |  | -
注：1.如不使用省级或行业建设主管部门发布的计价依据，可不填定额编码、名称等； 2.招标文件提供了暂估单价的材料，按暂估的单价填入表内“暂估单价”栏及“暂估合价”栏。
表-09

## 表-11 总价措施项目清单与计价表【场地清杂】
总价措施项目清单与计价表
工程名称：场地清杂 |  |  |  |  | 标段： |  |  | 第 1 页 共 2 页
序号 | 项目编码 | 项目名称 | 计算基础 | 费率 (%) |  | 金额 (元) | 调整费率 (%) |  | 调整后金额 (元) | 备注
1 | LSSGCSF00001 | 绿色施工安全防护措施费 | 分部分项人工费+分部分项机具费 | 4.35 | [5 empty] | 以分部分项的人工费与施工机具费之和为计算基础；以专业工程类型 区分不同费率计算； 单独场地平整工程费率为4.35%； 道路、管网工程费率为16.50%； 桥涵、隧道、水处理构筑物工程费率为14.50%； 分部分项工程总费用在300 万元以内（含300 万元）的项目按基本费率乘以1.20；
2 | 粤041109009001 | 文明工地增加费 | 分部分项人工费+分部分项机具费 | 0 | [5 empty] | 以分部分项的人工费与施工机具费之和为计算基础；市级文明工地0.60%；省级文明工地1.20%
3 | 041109002001 | 夜间施工增加费 |  | 20 | [5 empty] | 以夜间施工项目人工费的20%计算
4 | 041109005001 | 交通疏解员增加费 |  | 15 | [5 empty] | 按照项目分部分项人工费的15%计算（有方案的按照方案计算），
编制人（造价人员）： |  |  |  |  | 复核人（造价工程师）：
表-11
总价措施项目清单与计价表
工程名称：场地清杂 |  |  |  |  | 标段： |  |  | 第 2 页 共 2 页
序号 | 项目编码 | 项目名称 | 计算基础 | 费率 (%) |  | 金额 (元) | 调整费率 (%) |  | 调整后金额 (元) | 备注
结算时据实结算。
5 | 041108001001 | 地下管线交叉降效费 |  | 0 | [5 empty] | 按实际发生或经批准的施工方案计算
6 | 粤041109008001 | 赶工措施费 | 分部分项人工费+分部分项机具费 | 0 | [5 empty] | 赶工措施费=（1-δ）*分部分项的（人工费+施工机具费）*0.30 （0.8≤δ＜1 式中：δ=合同工期/定额工期）
7 | QTFY00000001 | 其他费用 | [7 empty] | 按实际发生或经批准的施工组织设计方案计算
合 计
编制人（造价人员）： |  |  |  |  | 复核人（造价工程师）：
表-11

## 表-12 其他项目清单与计价汇总表【场地清杂】
其他项目清单与计价汇总表
工程名称：场地清杂 |  |  | 标段： |  | 第 1 页 共 1 页
序号 | 项目名称 | 金额（元） |  | 结算金额（元） |  | 备注
1 | 暂列金额 | 107600.99 |  |  |  | 明细详见表-12-1
2 | 暂估价 | 0.00
2.1 | 材料暂估价 | — |  |  |  | 明细详见表-12-2
2.2 | 专业工程暂估价 | 0.00 |  |  |  | 明细详见表-12-3
3 | 计日工 |  |  |  |  | 明细详见表-12-4
4 | 总承包服务费 |  |  |  |  | 明细详见表-12-5
5 | 预算包干费 |  |  |  |  | 按分部分项的人工费与施工机具费之和的 6.00%计算
6 | 工程优质费
7 | 概算幅度差
8 | 现场签证费用
9 | 索赔费用
10 | 其他费用
合 计 | [5 empty] | —
注：材料（工程设备）暂估单价进入清单项目综合单价，此处不汇总。
表—12

## 表-12-1 暂列金额表【场地清杂】
暂列金额明细表
工程名称：场地清杂 |  |  | 标段： |  | 第 1 页 共 1 页
序号 | 名称 | 计量单位 |  | 暂定金额（元） |  | 备注
1 | 暂列金额 | 元 |  | 107600.99
合 计 |  |  |  | 107600.99 |  | —
注：此表由招标人填写，如不能详列，也可只列暂列金额总额，投标人应将上述暂列金额计入投标总价中。
表—12—1

## 表-13 规费、税金项目清单与计价表【场地清杂】
规费、税金项目清单与计价表
工程名称：场地清杂 |  |  | 标段： |  | 第 1 页 共 1 页
序号 | 项目名称 | 计算基础 | 计算基数 | 计算费率 (%) |  | 金额(元)
1 | 增值税销项税额 | 分部分项合计+措施合计+其他项目 |  | 9
合 计
编制人（造价人员）： |  |  | 复核人（造价工程师）：
表—13

## 表-04 单位工程招标控制价汇总表【农房提升】
单位工程招标控制价汇总表
工程名称：农房提升 |  | 标段： |  | 第 1 页 共 1 页
序号 | 汇总内容 |  | 金额:(元) |  | 其中：暂估价(元)
1 | 分部分项合计
1.1 | S520区域
1.2 | 续源区域
1.3 | 长者饭堂
1.4 | 铝合金屋顶格栅及空调机位
1.5 | 店招
1.6 | 外墙清洗墙面
1.7 | 240线瓦屋面
2 | 措施合计
2.1 | 绿色施工安全防护措施费
2.2 | 其他措施费
3 | 其他项目
3.1 | 暂列金额
3.2 | 暂估价
3.3 | 计日工
3.4 | 总承包服务费
3.5 | 预算包干费
3.6 | 工程优质费
3.7 | 概算幅度差
3.8 | 索赔费用
3.9 | 现场签证费用
3.10 | 其他费用
4 | 税前工程造价
5 | 增值税销项税额
6 | 总造价
7 | 人工费
招标控制价合计=1+2+3+5
注：本表适用于单位工程招标控制价或投标报价的汇总，如无单位工程划分，单项工程也使用本表汇总
表—04

## 表-08 分部分项工程和单价措施项目清单与计价表【农房提升】
分部分项工程和单价措施项目清单与计价表
工程名称：农房提升 |  |  |  | 标段： |  |  |  | 第 1 页 共 6 页
序号 | 项目编码 | 项目名称 | 项目特征描述 |  | 计量单位 | 工程量 | 金额（元）
[7 empty] | 综合单价 |  | 综合合价 | 其中
暂估价
S520区域
1 | 010901001004 | 更换树脂瓦 | 1.瓦品种、规格:3.0mm厚树脂瓦顶 2.基层：木塑板20厚 3.其他要求:符合设计图纸要求 |  | m2 | 82.3
2 | 011406001074 | 抹灰面油漆 | 1.基层类型:混凝土墙面 2.油漆品种、刷漆遍数:丙烯酸黄色油漆2遍 3.其他要求:符合设计图纸要求 |  | m2 | 21.6
3 | 010403008001 | 石台阶 | 1.20厚 1:2.5 水泥砂浆找平 2.Mu7.5 浆砌片石 3.100 厚 C20 混凝土垫层 4.其他要求:符合设计图纸要求 |  | m3 | 0.49
4 | 010507001001 | 散水、坡道 | 1.20厚1:2.5水泥砂浆压实赶光 2.素水泥浆一道(内掺建筑胶) 3.60厚C20混凝士 4.150厚粒径10~40卵石灌M2.5混合砂浆 5.其他要求:符合设计图纸要求 |  | m2 | 76.23
5 | 010401003002 | 实心砖墙 | 1.围墙加高 2.M7.5水泥砂浆卵石 3.其他要求:符合设计图纸要求 |  | m3 | 1.39
6 | 011603001001 | 候车亭拆除 | 1.拆除候车亭 2.废料外运 投标人自行综合考虑运距 |  | m2 | 14
S520区域合计
续源区域
7 | 011406001073 | 抹灰面油漆 | 1.墙面彩绘 2.其他要求:符合设计图纸要求 |  | m2 | 269.5
8 | 011601001001 | 砖砌体拆除 | 1.砖墙围墙拆除 2.废料外运：投标人自行综合考虑运距 |  | m3 | 51.84
本页小计
注：为计取规费等的使用，可在表中增设其中：“定额人工费”。
表—08
分部分项工程和单价措施项目清单与计价表
工程名称：农房提升 |  |  |  | 标段： |  |  |  | 第 2 页 共 6 页
序号 | 项目编码 | 项目名称 | 项目特征描述 |  | 计量单位 | 工程量 | 金额（元）
[7 empty] | 综合单价 |  | 综合合价 | 其中
暂估价
9 | 011603001002 | 候车亭拆除 | 1.拆除保安亭 2.废料外运：投标人自行综合考虑运距 |  | m2 | 1.75
10 | 011602001001 | 混凝土构件拆除 | 1.拆除混凝土板 2.废料外运：投标人自行综合考虑运距 |  | m3 | 2.27
续源区域合计
长者饭堂
11 | 010401003001 | 实心砖墙 | 1.砖品种、规格、强度等级:灰砂砖、240×115×53mm 2.墙体类型:300mm外墙 3.砂浆强度等级、配合比:水泥砂浆M5.0 4.其他要求:符合设计图纸要求 |  | m3 | 1.14
12 | 010401003003 | 实心砖墙 | 1.砖品种、规格、强度等级:灰砂砖、240×115×53mm 2.墙体类型:120mm内墙 3.砂浆强度等级、配合比:水泥砂浆M5.0 4.其他要求:符合设计图纸要求 |  | m3 | 1.3
13 | 011302001001 | 吊顶天棚 | 1.轻钢龙骨、铝扣板吊顶 2.规格：600*600 3.其他要求:符合设计图纸要求 |  | m2 | 159.87
14 | 011204003001 | 块料墙面 | 1.厨房墙面贴砖 2.铲除20厚原有批荡（废料外运：投标人自行综合考虑运距） 3.20厚1:2.5水泥砂浆批荡 4.2厚聚合物水泥防水涂料满涂 5.素水泥一道 6.5厚WP M20砂浆加瓷砖胶贴300*600釉面砖 7.其他要求:符合设计图纸要求 |  | m2 | 135.75
本页小计
注：为计取规费等的使用，可在表中增设其中：“定额人工费”。
表—08
分部分项工程和单价措施项目清单与计价表
工程名称：农房提升 |  |  |  | 标段： |  |  |  | 第 3 页 共 6 页
序号 | 项目编码 | 项目名称 | 项目特征描述 |  | 计量单位 | 工程量 | 金额（元）
[7 empty] | 综合单价 |  | 综合合价 | 其中
暂估价
15 | 011207001001 | 墙面装饰板 | 1.就餐区木饰面 2.38系列镀锌轻钢龙骨@300 3.15厘木工板打底 4.18厘原木色饰面板 5.其他要求:符合设计图纸要求 |  | m2 | 42.71
16 | 011406001072 | 抹灰面油漆 | 1.内墙涂料 2.铲除20厚原有批荡（废料外运：投标人自行综合考虑运距） 3.20厚1:2.5水泥砂浆批荡 4.3厚底基防裂腻子粉一道刮平 5.2厚面层耐水腻子粉一道刮平 6.哑光无机内墙涂料刷底漆一遍 7.哑光无机内墙涂料刷面漆二遍 8.其他要求:符合设计图纸要求 |  | m2 | 100.91
17 | 011102003001 | 块料楼地面 | 1.800*800防滑抛光砖铺实拍平，白色水泥浆嵌缝 2.20mm厚WS M15水泥砂浆找平 3.2mm厚聚氨酯防水涂料1遍 4.20mm厚1:.25水泥砂浆找平 5.其他要求:符合设计图纸要求 |  | m2 | 101.08
18 | 011102003002 | 块料楼地面 | 1.300*300防滑抛光砖铺实拍平，白色水泥浆嵌缝 2.20mm厚WS M15水泥砂浆找平 3.2mm厚聚氨酯防水涂料1遍 4.20mm厚1:2.5水泥砂浆找平 5.其他要求:符合设计图纸要求 |  | m2 | 55.59
19 | 011102003003 | 块料楼地面 | 1.沉砂池贴300*300防滑抛光砖 2.20mm厚1:2.5水泥砂浆找平 3.其他要求:符合设计图纸要求 |  | m2 | 0.46
本页小计
注：为计取规费等的使用，可在表中增设其中：“定额人工费”。
表—08
分部分项工程和单价措施项目清单与计价表
工程名称：农房提升 |  |  |  | 标段： |  |  |  | 第 4 页 共 6 页
序号 | 项目编码 | 项目名称 | 项目特征描述 |  | 计量单位 | 工程量 | 金额（元）
[7 empty] | 综合单价 |  | 综合合价 | 其中
暂估价
20 | 010512008001 | 沟盖板、井盖板、井圈 | 1.2厚不锈钢盖板 2.规格：845*540mm 3.其他要求:符合设计图纸要求 |  | m2 | 0.46
21 | 011302002001 | 格栅吊顶 | 1.龙骨材料种类、规格、中距:镀锌轻钢龙骨 2.面层材料品种、规格:100*80铝扣格栅 3.其他要求:符合设计图纸要求 |  | m2 | 2
22 | 011207001002 | 墙面装饰板 | 1.龙骨材料种类、规格、中距:镀锌轻钢龙骨 2.面层材料品种、规格、颜色:100*80铝扣格栅 3.其他要求:符合设计图纸要求 |  | m2 | 2
23 | 011207001003 | 墙面装饰板 | 1.龙骨材料种类、规格、中距:38系列镀锌轻钢龙骨@300 2.基层材料种类、规格:15mm厚木工板打底 3.面层材料品种、规格、颜色:18mm厚原木色饰面板 4.其他要求:符合设计图纸要求 |  | m2 | 36.06
24 | 011508004002 | 金属字 | 1.字体规格:600*600*65不锈钢发光字 2.其他要求:符合设计图纸要求 |  | 个 | 4
长者饭堂合计
铝合金屋顶格栅及空调机位
25 | 040602001001 | 铝格栅 | 1.新建铝格栅50*100*2、50*50*2mm方管 2.丙烯酸仿木纹烤漆2遍 3.屋顶格栅 4.其他要求:符合设计图纸要求 |  | t | 16.109
26 | 010807005002 | 金属格栅窗 | 1.1.5厚铝合金百叶片 2.氟碳喷涂三遍 3.其他要求:符合设计图纸要求 |  | m2 | 86.8
本页小计
注：为计取规费等的使用，可在表中增设其中：“定额人工费”。
表—08
分部分项工程和单价措施项目清单与计价表
工程名称：农房提升 |  |  |  | 标段： |  |  |  | 第 5 页 共 6 页
序号 | 项目编码 | 项目名称 | 项目特征描述 |  | 计量单位 | 工程量 | 金额（元）
[7 empty] | 综合单价 |  | 综合合价 | 其中
暂估价
铝合金屋顶格栅及空调机位合计
店招
27 | 010901001001 | 瓦屋面 | 1.瓦品种、规格:3mm厚一体式仿古树脂小青瓦 2.其他要求:符合设计图纸要求 |  | m2 | 162.43
28 | 010604001001 | 屋面钢支架 | 1.支架类型:钢梁制安 2.钢材品种、规格:镀锌方管 3.其他要求:符合设计图纸要求 |  | t | 0.702
29 | 010604001002 | 广告支架 | 1.支架类型:广告支架安装 2.钢材品种、规格:镀锌方管+镀锌角钢 3.其他要求:符合设计图纸要求 |  | t | 8.11
30 | 011302001002 | 吊顶天棚 | 1.镀锌木纹生态格栅板 2.其他要求:符合设计图纸要求 |  | m2 | 260.57
31 | 011507001005 | 平面、箱式招牌 | 1.镀锌木纹生态格栅板 2.其他要求:符合设计图纸要求 |  | m2 | 162.43
32 | 011507001002 | 平面、箱式招牌 | 1.2厚仿木纹镀锌板 2.其他要求:符合设计图纸要求 |  | m2 | 132.38
33 | 011507001003 | 平面、箱式招牌 | 1.25厚PVC面板 2.其他要求:符合设计图纸要求 |  | m2 | 99.35
34 | 011507001004 | 平面、箱式招牌 | 1.铝塑板5厚 2.其他要求:符合设计图纸要求 |  | m2 | 162.43
35 | 011210006001 | 其他隔断 | 1.硅酸钙板镬耳墙 2.其他要求:符合设计图纸要求 |  | m2 | 37.77
36 | 011502008002 | GRC装饰构件 | 1.450*900EPS装饰造型 2.其他要求:符合设计图纸要求 |  | 个 | 26
本页小计
注：为计取规费等的使用，可在表中增设其中：“定额人工费”。
表—08
分部分项工程和单价措施项目清单与计价表
工程名称：农房提升 |  |  |  | 标段： |  |  |  | 第 6 页 共 6 页
序号 | 项目编码 | 项目名称 | 项目特征描述 |  | 计量单位 | 工程量 | 金额（元）
[7 empty] | 综合单价 |  | 综合合价 | 其中
暂估价
37 | 011508004001 | 金属字 | 1.基层类型:PVC面板基层（另算） 2.字体规格:600*600*65不锈钢发光字 3.其他要求:符合设计图纸要求 |  | 个 | 43
店招合计
外墙清洗墙面
38 | 050101008001 | 墙面瓷砖清洗 | 1. 用“洁瓷净”-类的弱酸性清洁剂洗刷原外墙上的污渍,然后再用水洗刷干净 2.其他要求:符合设计图纸要求 |  | m2 | 4151.78
外墙清洗墙面合计
240线瓦屋面
39 | 010901001006 | 树脂瓦屋面 | 1.树脂瓦屋面 2.其他要求:符合设计图纸要求 |  | m2 | 283.54
40 | 011502008004 | GRC装饰线条 | 1.200*250EPS装饰线条 2.其他要求:符合设计图纸要求 |  | m | 268.83
240线瓦屋面合计
分部分项合计
措施项目
41 | 粤011701008002 | 综合钢脚手架 | 1.搭设高度:4.5m以内 2.工期:暂定30天 |  | m2 | 77.24
42 | 粤011701012001 | 活动脚手架 | 1.搭设部位:墙面 |  | m2 | 383.38
43 | 粤011701012002 | 活动脚手架 | 1.搭设部位:天面 |  | m2 | 159.87
单价措施合计
本页小计
合 计
注：为计取规费等的使用，可在表中增设其中：“定额人工费”。
表—08

## 表-09 综合单价分析表【农房提升】
综合单价分析表
工程名称： | [6 empty] | 标段： |  |  |  | 第 页 共 页
项目编码 |  |  |  | 项目名称 |  |  |  |  | 计量单位 |  |  | 工程量
清单综合单价组成明细
定额编号 | 定额项目名称 | 定额 单位 | 数量 | 单价 |  |  |  |  | 合价
|  |  |  | 人工费 | 材料费 | 机具费 |  | 管理费 和利润 | 人工费 | 材料费 |  | 机具费 | 管理费 和利润
人工单价 |  | 小计
元/工日 |  | 未计价材料费
清单项目综合单价
材 料 费 明 细 | 主要材料名称、规格、型号 |  |  |  |  | 单位 |  | 数量 | 单价（元） | 合价（元） |  | 暂估单价 （元） | 暂估合价 （元）
| 其他材料费 | [7 empty] | - |  |  | -
| 材料费小计 | [7 empty] | - |  |  | -
注：1.如不使用省级或行业建设主管部门发布的计价依据，可不填定额编码、名称等； 2.招标文件提供了暂估单价的材料，按暂估的单价填入表内“暂估单价”栏及“暂估合价”栏。
表-09

## 表-11 总价措施项目清单与计价表【农房提升】
总价措施项目清单与计价表
工程名称：农房提升 |  |  |  |  | 标段： |  |  | 第 1 页 共 1 页
序号 | 项目编码 | 项目名称 | 计算基础 | 费率 (%) |  | 金额 (元) | 调整费率 (%) |  | 调整后金额 (元) | 备注
1 | LSSGCSF00001 | 绿色施工安全防护措施费 | 分部分项人工费+分部分项机具费 | 13 | [5 empty] | 以分部分项的人工费与施工机具费之和为计算基础，费率19%
2 | WMGDZJF00001 | 文明工地增加费 | 分部分项人工费+分部分项机具费 | 0 | [5 empty] | 以分部分项的人工费与施工机具费之和为计算基础，市级文明工地为1.20%；省级文明工地为2.10%
3 | 011707002001 | 夜间施工增加费 |  | 20 | [5 empty] | 以夜间施工项目人工费的20%计算
4 | GGCSF0000001 | 赶工措施费 | 分部分项人工费+分部分项机具费 | 0 | [5 empty] | 赶工措施费=（1-δ）*分部分项的（人工费+施工机具费）*0.3 （0.8≤δ＜1 式中：δ=合同工期/定额工期）
5 | QTFY00000001 | 其他费用 | [7 empty] | 按经批准的专项施工组织方案计算
合 计
编制人（造价人员）： |  |  |  |  | 复核人（造价工程师）：
表-11

## 表-12 其他项目清单与计价汇总表【农房提升】
其他项目清单与计价汇总表
工程名称：农房提升 |  |  | 标段： |  | 第 1 页 共 1 页
序号 | 项目名称 | 金额（元） |  | 结算金额（元） |  | 备注
1 | 暂列金额 | 104317.31 |  |  |  | 明细详见表-12-1
2 | 暂估价 | 0.00
2.1 | 材料暂估价 | — |  |  |  | 明细详见表-12-2
2.2 | 专业工程暂估价 | 0.00 |  |  |  | 明细详见表-12-3
3 | 计日工 |  |  |  |  | 明细详见表-12-4
4 | 总承包服务费 |  |  |  |  | 明细详见表-12-5
5 | 预算包干费 |  |  |  |  | 按分部分项的人工费与施工机具费之和的 7.00%计算
6 | 工程优质费
7 | 概算幅度差
8 | 现场签证费用
9 | 索赔费用
10 | 其他费用
合 计 | [5 empty] | —
注：材料（工程设备）暂估单价进入清单项目综合单价，此处不汇总。
表—12

## 表-12-1 暂列金额表【农房提升】
暂列金额明细表
工程名称：农房提升 |  |  | 标段： |  | 第 1 页 共 1 页
序号 | 名称 | 计量单位 |  | 暂定金额（元） |  | 备注
1 | 暂列金额 | 元 |  | 104317.31
合 计 |  |  |  | 104317.31 |  | —
注：此表由招标人填写，如不能详列，也可只列暂列金额总额，投标人应将上述暂列金额计入投标总价中。
表—12—1

## 表-13 规费、税金项目清单与计价表【农房提升】
规费、税金项目清单与计价表
工程名称：农房提升 |  |  | 标段： |  | 第 1 页 共 1 页
序号 | 项目名称 | 计算基础 | 计算基数 | 计算费率 (%) |  | 金额(元)
1 | 增值税销项税额 | 分部分项合计+措施合计+其他项目 |  | 9
合 计
编制人（造价人员）： |  |  | 复核人（造价工程师）：
表—13

## 表-04 单位工程招标控制价汇总表【外立面工程】
单位工程招标控制价汇总表
工程名称：外立面工程 |  | 标段： |  | 第 1 页 共 1 页
序号 | 汇总内容 |  | 金额:(元) |  | 其中：暂估价(元)
1 | 分部分项合计
1.1 | 土砖
1.2 | 水泥墙
1.3 | 红砖墙
1.4 | 铁皮、店招
2 | 措施合计
2.1 | 绿色施工安全防护措施费
2.2 | 其他措施费
3 | 其他项目
3.1 | 暂列金额
3.2 | 暂估价
3.3 | 计日工
3.4 | 总承包服务费
3.5 | 预算包干费
3.6 | 工程优质费
3.7 | 概算幅度差
3.8 | 索赔费用
3.9 | 现场签证费用
3.10 | 其他费用
4 | 税前工程造价
5 | 增值税销项税额
6 | 总造价
7 | 人工费
招标控制价合计=1+2+3+5
注：本表适用于单位工程招标控制价或投标报价的汇总，如无单位工程划分，单项工程也使用本表汇总
表—04

## 表-08 分部分项工程和单价措施项目清单与计价表【外立面工
分部分项工程和单价措施项目清单与计价表
工程名称：外立面工程 |  |  |  | 标段： |  |  |  | 第 1 页 共 11 页
序号 | 项目编码 | 项目名称 | 项目特征描述 |  | 计量单位 | 工程量 | 金额（元）
[7 empty] | 综合单价 |  | 综合合价 | 其中
暂估价
土砖
1 | 011406001043 | 抹灰面油漆（老黄屋、坎下） | 1.10mm1:3水泥砂浆找平层一遍 2.天棚、墙、柱面粘贴PVC阴阳角护角条 3.满刮外墙腻子二道 4.丙烯酸外墙涂料底一遍,丙烯酸外墙涂料面两遍 5.竹架子搭设12.5m以内 6.（含管理费、文明措施费、脚手架搭拆费） |  | m2 | 230.59
2 | 011406001050 | 抹灰面油漆（240） | 1.10mm1:3水泥砂浆找平层一遍 2.天棚、墙、柱面粘贴PVC阴阳角护角条 3.满刮外墙腻子二道 4.丙烯酸外墙涂料底一遍,丙烯酸外墙涂料面两遍 5.竹架子搭设12.5m以内 6.（含管理费、文明措施费、脚手架搭拆费） |  | m2 | 835.03
土砖合计
水泥墙
3 | 011406001021 | 抹灰面油漆（社主） | 1.10厚专用抗裂砂浆,找平层一遍 2.专用腻子(一遍) 3.墙面米黄色/灰色丙烯酸涂料(一底一面) 4.竹架子搭设12.5m以内 5.（含管理费、文明措施费、脚手架搭拆费） |  | m2 | 7983.32
4 | 011406001046 | 抹灰面油漆（续源线） | 1.10厚专用抗裂砂浆,找平层一遍 2.专用腻子(一遍) 3.墙面米黄色/灰色丙烯酸涂料(一底一面) 4.竹架子搭设12.5m以内 5.（含管理费、文明措施费、脚手架搭拆费） |  | m2 | 4268.89
本页小计
注：为计取规费等的使用，可在表中增设其中：“定额人工费”。
表—08
分部分项工程和单价措施项目清单与计价表
工程名称：外立面工程 |  |  |  | 标段： |  |  |  | 第 2 页 共 11 页
序号 | 项目编码 | 项目名称 | 项目特征描述 |  | 计量单位 | 工程量 | 金额（元）
[7 empty] | 综合单价 |  | 综合合价 | 其中
暂估价
5 | 011406001022 | 抹灰面油漆（元冈墩村（G240）） | 1.10厚专用抗裂砂浆,找平层一遍 2.专用腻子(一遍) 3.墙面米黄色/灰色丙烯酸涂料(一底一面) 4.竹架子搭设12.5m以内 5.（含管理费、文明措施费、脚手架搭拆费） |  | m2 | 4878.74
6 | 011406001023 | 抹灰面油漆（凤田村委盘村） | 1.10厚专用抗裂砂浆,找平层一遍 2.专用腻子(一遍) 3.墙面米黄色/灰色丙烯酸涂料(一底一面) 4.竹架子搭设12.5m以内 5.（含管理费、文明措施费、脚手架搭拆费） |  | m2 | 1766.58
7 | 011406001024 | 抹灰面油漆（凤田村委跳城村、坝子村） | 1.10厚专用抗裂砂浆,找平层一遍 2.专用腻子(一遍) 3.墙面米黄色/灰色丙烯酸涂料(一底一面) 4.竹架子搭设12.5m以内 5.（含管理费、文明措施费、脚手架搭拆费） |  | m2 | 3534.33
8 | 011406001025 | 抹灰面油漆（龙安村委） | 1.10厚专用抗裂砂浆,找平层一遍 2.专用腻子(一遍) 3.墙面米黄色/灰色丙烯酸涂料(一底一面) 4.竹架子搭设12.5m以内 5.（含管理费、文明措施费、脚手架搭拆费） |  | m2 | 8038.12
9 | 011406001026 | 抹灰面油漆（北岸村） | 1.10厚专用抗裂砂浆,找平层一遍 2.专用腻子(一遍) 3.墙面米黄色/灰色丙烯酸涂料(一底一面) 4.竹架子搭设12.5m以内 5.（含管理费、文明措施费、脚手架搭拆费） |  | m2 | 2004.54
本页小计
注：为计取规费等的使用，可在表中增设其中：“定额人工费”。
表—08
分部分项工程和单价措施项目清单与计价表
工程名称：外立面工程 |  |  |  | 标段： |  |  |  | 第 3 页 共 11 页
序号 | 项目编码 | 项目名称 | 项目特征描述 |  | 计量单位 | 工程量 | 金额（元）
[7 empty] | 综合单价 |  | 综合合价 | 其中
暂估价
10 | 011406001027 | 抹灰面油漆（车田坝） | 1.10厚专用抗裂砂浆,找平层一遍 2.专用腻子(一遍) 3.墙面米黄色/灰色丙烯酸涂料(一底一面) 4.竹架子搭设12.5m以内 5.（含管理费、文明措施费、脚手架搭拆费） |  | m2 | 768.26
11 | 011406001028 | 抹灰面油漆（茶子坪） | 1.10厚专用抗裂砂浆,找平层一遍 2.专用腻子(一遍) 3.墙面米黄色/灰色丙烯酸涂料(一底一面) 4.竹架子搭设12.5m以内 5.（含管理费、文明措施费、脚手架搭拆费） |  | m2 | 695.7
12 | 011406001048 | 抹灰面油漆（多田老屋） | 1.10厚专用抗裂砂浆,找平层一遍 2.专用腻子(一遍) 3.墙面米黄色/灰色丙烯酸涂料(一底一面) 4.竹架子搭设12.5m以内 5.（含管理费、文明措施费、脚手架搭拆费） |  | m2 | 3834.49
13 | 011406001029 | 抹灰面油漆（多田新屋、坝子） | 1.10厚专用抗裂砂浆,找平层一遍 2.专用腻子(一遍) 3.墙面米黄色/灰色丙烯酸涂料(一底一面) 4.竹架子搭设12.5m以内 5.（含管理费、文明措施费、脚手架搭拆费） |  | m2 | 3296.31
14 | 011406001031 | 抹灰面油漆（卢屋、邓屋） | 1.10厚专用抗裂砂浆,找平层一遍 2.专用腻子(一遍) 3.墙面米黄色/灰色丙烯酸涂料(一底一面) 4.竹架子搭设12.5m以内 5.（含管理费、文明措施费、脚手架搭拆费） |  | m2 | 5311.55
本页小计
注：为计取规费等的使用，可在表中增设其中：“定额人工费”。
表—08
分部分项工程和单价措施项目清单与计价表
工程名称：外立面工程 |  |  |  | 标段： |  |  |  | 第 4 页 共 11 页
序号 | 项目编码 | 项目名称 | 项目特征描述 |  | 计量单位 | 工程量 | 金额（元）
[7 empty] | 综合单价 |  | 综合合价 | 其中
暂估价
15 | 011406001032 | 抹灰面油漆（四点金村） | 1.10厚专用抗裂砂浆,找平层一遍 2.专用腻子(一遍) 3.墙面米黄色/灰色丙烯酸涂料(一底一面) 4.竹架子搭设12.5m以内 5.（含管理费、文明措施费、脚手架搭拆费） |  | m2 | 641.62
16 | 011406001051 | 抹灰面油漆（土楼） | 1.10厚专用抗裂砂浆,找平层一遍 2.专用腻子(一遍) 3.墙面米黄色/灰色丙烯酸涂料(一底一面) 4.竹架子搭设12.5m以内 5.（含管理费、文明措施费、脚手架搭拆费） |  | m2 | 583.07
17 | 011406001034 | 抹灰面油漆（新黄屋） | 1.10厚专用抗裂砂浆,找平层一遍 2.专用腻子(一遍) 3.墙面米黄色/灰色丙烯酸涂料(一底一面) 4.竹架子搭设12.5m以内 5.（含管理费、文明措施费、脚手架搭拆费） |  | m2 | 1050.01
18 | 011406001035 | 抹灰面油漆（老黄屋、坎下） | 1.10厚专用抗裂砂浆,找平层一遍 2.专用腻子(一遍) 3.墙面米黄色/灰色丙烯酸涂料(一底一面) 4.竹架子搭设12.5m以内 5.（含管理费、文明措施费、脚手架搭拆费） |  | m2 | 2713.02
19 | 011406001036 | 抹灰面油漆（方田村委） | 1.10厚专用抗裂砂浆,找平层一遍 2.专用腻子(一遍) 3.墙面米黄色/灰色丙烯酸涂料(一底一面) 4.竹架子搭设12.5m以内 5.（含管理费、文明措施费、脚手架搭拆费） |  | m2 | 8483.39
本页小计
注：为计取规费等的使用，可在表中增设其中：“定额人工费”。
表—08
分部分项工程和单价措施项目清单与计价表
工程名称：外立面工程 |  |  |  | 标段： |  |  |  | 第 5 页 共 11 页
序号 | 项目编码 | 项目名称 | 项目特征描述 |  | 计量单位 | 工程量 | 金额（元）
[7 empty] | 综合单价 |  | 综合合价 | 其中
暂估价
20 | 011406001037 | 抹灰面油漆（邓屋） | 1.10厚专用抗裂砂浆,找平层一遍 2.专用腻子(一遍) 3.墙面米黄色/灰色丙烯酸涂料(一底一面) 4.竹架子搭设12.5m以内 5.（含管理费、文明措施费、脚手架搭拆费） |  | m2 | 419.72
21 | 011406001038 | 抹灰面油漆（郑屋） | 1.10厚专用抗裂砂浆,找平层一遍 2.专用腻子(一遍) 3.墙面米黄色/灰色丙烯酸涂料(一底一面) 4.竹架子搭设12.5m以内 5.（含管理费、文明措施费、脚手架搭拆费） |  | m2 | 471.82
22 | 011406001039 | 抹灰面油漆（企岭脚） | 1.10厚专用抗裂砂浆,找平层一遍 2.专用腻子(一遍) 3.墙面米黄色/灰色丙烯酸涂料(一底一面) 4.竹架子搭设12.5m以内 5.（含管理费、文明措施费、脚手架搭拆费） |  | m2 | 332.99
水泥墙合计
红砖墙
23 | 011406001001 | 抹灰面油漆（续源线） | 1.10mm1:3水泥砂浆找平层一遍 2.天棚、墙、柱面粘贴PVC阴阳角护角条 3.满刮外墙腻子二道 4.丙烯酸外墙涂料底一遍,丙烯酸外墙涂料面两遍 5.竹架子搭设12.5m以内 6.（含管理费、文明措施费、脚手架搭拆费） |  | m2 | 3401.4
本页小计
注：为计取规费等的使用，可在表中增设其中：“定额人工费”。
表—08
分部分项工程和单价措施项目清单与计价表
工程名称：外立面工程 |  |  |  | 标段： |  |  |  | 第 6 页 共 11 页
序号 | 项目编码 | 项目名称 | 项目特征描述 |  | 计量单位 | 工程量 | 金额（元）
[7 empty] | 综合单价 |  | 综合合价 | 其中
暂估价
24 | 011406001002 | 抹灰面油漆（元冈墩村（G240）） | 1.10mm1:3水泥砂浆找平层一遍 2.天棚、墙、柱面粘贴PVC阴阳角护角条 3.满刮外墙腻子二道 4.丙烯酸外墙涂料底一遍,丙烯酸外墙涂料面两遍 5.竹架子搭设12.5m以内 6.（含管理费、文明措施费、脚手架搭拆费） |  | m2 | 581.01
25 | 011406001003 | 抹灰面油漆（凤田村委盘村） | 1.10mm1:3水泥砂浆找平层一遍 2.天棚、墙、柱面粘贴PVC阴阳角护角条 3.满刮外墙腻子二道 4.丙烯酸外墙涂料底一遍,丙烯酸外墙涂料面两遍 5.竹架子搭设12.5m以内 6.（含管理费、文明措施费、脚手架搭拆费） |  | m2 | 3393.25
26 | 011406001004 | 抹灰面油漆（凤田村委跳城村、坝子村） | 1.10mm1:3水泥砂浆找平层一遍 2.天棚、墙、柱面粘贴PVC阴阳角护角条 3.满刮外墙腻子二道 4.丙烯酸外墙涂料底一遍,丙烯酸外墙涂料面两遍 5.竹架子搭设12.5m以内 6.（含管理费、文明措施费、脚手架搭拆费） |  | m2 | 5523.87
27 | 011406001005 | 抹灰面油漆（龙安村委） | 1.10mm1:3水泥砂浆找平层一遍 2.天棚、墙、柱面粘贴PVC阴阳角护角条 3.满刮外墙腻子二道 4.丙烯酸外墙涂料底一遍,丙烯酸外墙涂料面两遍 5.竹架子搭设12.5m以内 6.（含管理费、文明措施费、脚手架搭拆费） |  | m2 | 3748.19
本页小计
注：为计取规费等的使用，可在表中增设其中：“定额人工费”。
表—08
分部分项工程和单价措施项目清单与计价表
工程名称：外立面工程 |  |  |  | 标段： |  |  |  | 第 7 页 共 11 页
序号 | 项目编码 | 项目名称 | 项目特征描述 |  | 计量单位 | 工程量 | 金额（元）
[7 empty] | 综合单价 |  | 综合合价 | 其中
暂估价
28 | 011406001006 | 抹灰面油漆（北岸村） | 1.10mm1:3水泥砂浆找平层一遍 2.天棚、墙、柱面粘贴PVC阴阳角护角条 3.满刮外墙腻子二道 4.丙烯酸外墙涂料底一遍,丙烯酸外墙涂料面两遍 5.竹架子搭设12.5m以内 6.（含管理费、文明措施费、脚手架搭拆费） |  | m2 | 1225.7
29 | 011406001007 | 抹灰面油漆（车田坝） | 1.10mm1:3水泥砂浆找平层一遍 2.天棚、墙、柱面粘贴PVC阴阳角护角条 3.满刮外墙腻子二道 4.丙烯酸外墙涂料底一遍,丙烯酸外墙涂料面两遍 5.竹架子搭设12.5m以内 6.（含管理费、文明措施费、脚手架搭拆费） |  | m2 | 3201.04
30 | 011406001008 | 抹灰面油漆（茶子坪） | 1.10mm1:3水泥砂浆找平层一遍 2.天棚、墙、柱面粘贴PVC阴阳角护角条 3.满刮外墙腻子二道 4.丙烯酸外墙涂料底一遍,丙烯酸外墙涂料面两遍 5.竹架子搭设12.5m以内 6.（含管理费、文明措施费、脚手架搭拆费） |  | m2 | 224.39
31 | 011406001009 | 抹灰面油漆（多田老屋） | 1.10mm1:3水泥砂浆找平层一遍 2.天棚、墙、柱面粘贴PVC阴阳角护角条 3.满刮外墙腻子二道 4.丙烯酸外墙涂料底一遍,丙烯酸外墙涂料面两遍 5.竹架子搭设12.5m以内 6.（含管理费、文明措施费、脚手架搭拆费） |  | m2 | 818.7
本页小计
注：为计取规费等的使用，可在表中增设其中：“定额人工费”。
表—08
分部分项工程和单价措施项目清单与计价表
工程名称：外立面工程 |  |  |  | 标段： |  |  |  | 第 8 页 共 11 页
序号 | 项目编码 | 项目名称 | 项目特征描述 |  | 计量单位 | 工程量 | 金额（元）
[7 empty] | 综合单价 |  | 综合合价 | 其中
暂估价
32 | 011406001010 | 抹灰面油漆（多田新屋、坝子） | 1.10mm1:3水泥砂浆找平层一遍 2.天棚、墙、柱面粘贴PVC阴阳角护角条 3.满刮外墙腻子二道 4.丙烯酸外墙涂料底一遍,丙烯酸外墙涂料面两遍 5.竹架子搭设12.5m以内 6.（含管理费、文明措施费、脚手架搭拆费） |  | m2 | 1860.23
33 | 011406001011 | 抹灰面油漆（南岸） | 1.10mm1:3水泥砂浆找平层一遍 2.天棚、墙、柱面粘贴PVC阴阳角护角条 3.满刮外墙腻子二道 4.丙烯酸外墙涂料底一遍,丙烯酸外墙涂料面两遍 5.竹架子搭设12.5m以内 6.（含管理费、文明措施费、脚手架搭拆费） |  | m2 | 10175.56
34 | 011406001012 | 抹灰面油漆（卢屋、邓屋） | 1.10mm1:3水泥砂浆找平层一遍 2.天棚、墙、柱面粘贴PVC阴阳角护角条 3.满刮外墙腻子二道 4.丙烯酸外墙涂料底一遍,丙烯酸外墙涂料面两遍 5.竹架子搭设12.5m以内 6.（含管理费、文明措施费、脚手架搭拆费） |  | m2 | 2210.79
35 | 011406001013 | 抹灰面油漆（四点金村） | 1.10mm1:3水泥砂浆找平层一遍 2.天棚、墙、柱面粘贴PVC阴阳角护角条 3.满刮外墙腻子二道 4.丙烯酸外墙涂料底一遍,丙烯酸外墙涂料面两遍 5.竹架子搭设12.5m以内 6.（含管理费、文明措施费、脚手架搭拆费） |  | m2 | 1407.76
本页小计
注：为计取规费等的使用，可在表中增设其中：“定额人工费”。
表—08
分部分项工程和单价措施项目清单与计价表
工程名称：外立面工程 |  |  |  | 标段： |  |  |  | 第 9 页 共 11 页
序号 | 项目编码 | 项目名称 | 项目特征描述 |  | 计量单位 | 工程量 | 金额（元）
[7 empty] | 综合单价 |  | 综合合价 | 其中
暂估价
36 | 011406001052 | 抹灰面油漆（土楼） | 1.10mm1:3水泥砂浆找平层一遍 2.天棚、墙、柱面粘贴PVC阴阳角护角条 3.满刮外墙腻子二道 4.丙烯酸外墙涂料底一遍,丙烯酸外墙涂料面两遍 5.竹架子搭设12.5m以内 6.（含管理费、文明措施费、脚手架搭拆费） |  | m2 | 285.57
37 | 011406001015 | 抹灰面油漆（新黄屋） | 1.10mm1:3水泥砂浆找平层一遍 2.天棚、墙、柱面粘贴PVC阴阳角护角条 3.满刮外墙腻子二道 4.丙烯酸外墙涂料底一遍,丙烯酸外墙涂料面两遍 5.竹架子搭设12.5m以内 6.（含管理费、文明措施费、脚手架搭拆费） |  | m2 | 5735.85
38 | 011406001016 | 抹灰面油漆（老黄屋、坎下） | 1.10mm1:3水泥砂浆找平层一遍 2.天棚、墙、柱面粘贴PVC阴阳角护角条 3.满刮外墙腻子二道 4.丙烯酸外墙涂料底一遍,丙烯酸外墙涂料面两遍 5.竹架子搭设12.5m以内 6.（含管理费、文明措施费、脚手架搭拆费） |  | m2 | 6751.55
39 | 011406001017 | 抹灰面油漆（方田村委） | 1.10mm1:3水泥砂浆找平层一遍 2.天棚、墙、柱面粘贴PVC阴阳角护角条 3.满刮外墙腻子二道 4.丙烯酸外墙涂料底一遍,丙烯酸外墙涂料面两遍 5.竹架子搭设12.5m以内 6.（含管理费、文明措施费、脚手架搭拆费） |  | m2 | 8737.11
本页小计
注：为计取规费等的使用，可在表中增设其中：“定额人工费”。
表—08
分部分项工程和单价措施项目清单与计价表
工程名称：外立面工程 |  |  |  | 标段： |  |  |  | 第 10 页 共 11 页
序号 | 项目编码 | 项目名称 | 项目特征描述 |  | 计量单位 | 工程量 | 金额（元）
[7 empty] | 综合单价 |  | 综合合价 | 其中
暂估价
40 | 011406001018 | 抹灰面油漆（邓屋） | 1.10mm1:3水泥砂浆找平层一遍 2.天棚、墙、柱面粘贴PVC阴阳角护角条 3.满刮外墙腻子二道 4.丙烯酸外墙涂料底一遍,丙烯酸外墙涂料面两遍 5.竹架子搭设12.5m以内 6.（含管理费、文明措施费、脚手架搭拆费） |  | m2 | 489.5
41 | 011406001019 | 抹灰面油漆（企岭脚） | 1.10mm1:3水泥砂浆找平层一遍 2.天棚、墙、柱面粘贴PVC阴阳角护角条 3.满刮外墙腻子二道 4.丙烯酸外墙涂料底一遍,丙烯酸外墙涂料面两遍 5.竹架子搭设12.5m以内 6.（含管理费、文明措施费、脚手架搭拆费） |  | m2 | 1313.83
42 | 011406001045 | 抹灰面油漆（S520） | 1.10mm1:3水泥砂浆找平层一遍 2.天棚、墙、柱面粘贴PVC阴阳角护角条 3.满刮外墙腻子二道 4.丙烯酸外墙涂料底一遍,丙烯酸外墙涂料面两遍 5.竹架子搭设12.5m以内 6.（含管理费、文明措施费、脚手架搭拆费） |  | m2 | 1457.16
红砖墙合计
铁皮、店招
43 | 011406001047 | 抹灰面油漆（元岗墩村） | 1.丙烯酸墙面涂料(一底一面） 4.（含管理费、文明措施费） |  | m2 | 260.5
44 | 011406001049 | 抹灰面油漆（店招） | 1.丙烯酸外墙涂料（1底1面） 2.（含管理费、文明措施费） |  | m2 | 84.02
铁皮、店招合计
分部分项合计
措施项目
本页小计
注：为计取规费等的使用，可在表中增设其中：“定额人工费”。
表—08
分部分项工程和单价措施项目清单与计价表
工程名称：外立面工程 |  |  |  | 标段： |  |  |  | 第 11 页 共 11 页
序号 | 项目编码 | 项目名称 | 项目特征描述 |  | 计量单位 | 工程量 | 金额（元）
[7 empty] | 综合单价 |  | 综合合价 | 其中
暂估价
单价措施合计
本页小计
合 计
注：为计取规费等的使用，可在表中增设其中：“定额人工费”。
表—08

## 表-09 综合单价分析表【外立面工程】
综合单价分析表
工程名称： | [6 empty] | 标段： |  |  |  | 第 页 共 页
项目编码 |  |  |  | 项目名称 |  |  |  |  | 计量单位 |  |  | 工程量
清单综合单价组成明细
定额编号 | 定额项目名称 | 定额 单位 | 数量 | 单价 |  |  |  |  | 合价
|  |  |  | 人工费 | 材料费 | 机具费 |  | 管理费 和利润 | 人工费 | 材料费 |  | 机具费 | 管理费 和利润
人工单价 |  | 小计
元/工日 |  | 未计价材料费
清单项目综合单价
材 料 费 明 细 | 主要材料名称、规格、型号 |  |  |  |  | 单位 |  | 数量 | 单价（元） | 合价（元） |  | 暂估单价 （元） | 暂估合价 （元）
| 其他材料费 | [7 empty] | - |  |  | -
| 材料费小计 | [7 empty] | - |  |  | -
注：1.如不使用省级或行业建设主管部门发布的计价依据，可不填定额编码、名称等； 2.招标文件提供了暂估单价的材料，按暂估的单价填入表内“暂估单价”栏及“暂估合价”栏。
表-09

## 表-11 总价措施项目清单与计价表【外立面工程】
总价措施项目清单与计价表
工程名称：外立面工程 |  |  |  |  | 标段： |  |  | 第 1 页 共 1 页
序号 | 项目编码 | 项目名称 | 计算基础 | 费率 (%) |  | 金额 (元) | 调整费率 (%) |  | 调整后金额 (元) | 备注
1 | LSSGCSF00001 | 绿色施工安全防护措施费 | 分部分项人工费+分部分项机具费 | 0 | [5 empty] | 以分部分项的人工费与施工机具费之和为计算基础，费率13%
2 | WMGDZJF00001 | 文明工地增加费 | 分部分项人工费+分部分项机具费 | 0 | [5 empty] | 以分部分项的人工费与施工机具费之和为计算基础，市级文明工地为0.6%；省级文明工地为1.2%
3 | 011707002001 | 夜间施工增加费 |  | 20 | [5 empty] | 以夜间施工项目人工费的20%计算
4 | GGCSF0000001 | 赶工措施费 | 分部分项人工费+分部分项机具费 | 0 | [5 empty] | 赶工措施费=（1-δ）*分部分项的（人工费+施工机具费）*0.3 （0.8≤δ＜1 式中：δ=合同工期/定额工期）
5 | QTFY00000001 | 其他费用 | [7 empty] | 按经批准的专项施工组织方案计算
合 计
编制人（造价人员）： |  |  |  |  | 复核人（造价工程师）：
表-11

## 表-12 其他项目清单与计价汇总表【外立面工程】
其他项目清单与计价汇总表
工程名称：外立面工程 |  |  | 标段： |  | 第 1 页 共 1 页
序号 | 项目名称 | 金额（元） |  | 结算金额（元） |  | 备注
1 | 暂列金额 | 0.00 |  |  |  | 明细详见表-12-1
2 | 暂估价 | 0.00
2.1 | 材料暂估价 | — |  |  |  | 明细详见表-12-2
2.2 | 专业工程暂估价 | 0.00 |  |  |  | 明细详见表-12-3
3 | 计日工 |  |  |  |  | 明细详见表-12-4
4 | 总承包服务费 |  |  |  |  | 明细详见表-12-5
5 | 预算包干费
6 | 工程优质费
7 | 概算幅度差
8 | 现场签证费用
9 | 索赔费用
10 | 其他费用
合 计 | [5 empty] | —
注：材料（工程设备）暂估单价进入清单项目综合单价，此处不汇总。
表—12

## 表-12-1 暂列金额表【外立面工程】
暂列金额明细表
工程名称：外立面工程 |  |  | 标段： |  | 第 1 页 共 1 页
序号 | 名称 | 计量单位 |  | 暂定金额（元） |  | 备注
1
合 计 |  |  |  | 0.00 |  | —
注：此表由招标人填写，如不能详列，也可只列暂列金额总额，投标人应将上述暂列金额计入投标总价中。
表—12—1

## 表-13 规费、税金项目清单与计价表【外立面工程】
规费、税金项目清单与计价表
工程名称：外立面工程 |  |  | 标段： |  | 第 1 页 共 1 页
序号 | 项目名称 | 计算基础 | 计算基数 | 计算费率 (%) |  | 金额(元)
1 | 增值税销项税额 | 分部分项合计+措施合计+其他项目 |  | 0
合 计
编制人（造价人员）： |  |  | 复核人（造价工程师）：
表—13

## 表-04 单位工程招标控制价汇总表【园林工程】
单位工程招标控制价汇总表
工程名称：园林工程 |  | 标段： |  | 第 1 页 共 1 页
序号 | 汇总内容 |  | 金额:(元) |  | 其中：暂估价(元)
1 | 分部分项合计
1.1 | S520区域
1.2 | 323区域
1.3 | 240区域
1.4 | 续源区域
1.5 | 边坡撒播草籽
1.6 | 砍竹子、芭蕉树、乔木
1.7 | 交通工程
2 | 措施合计
2.1 | 绿色施工安全防护措施费
2.2 | 其他措施费
3 | 其他项目
3.1 | 暂列金额
3.2 | 暂估价
3.3 | 计日工
3.4 | 总承包服务费
3.5 | 预算包干费
3.6 | 工程优质费
3.7 | 概算幅度差
3.8 | 索赔费用
3.9 | 现场签证费用
3.10 | 其他费用
4 | 税前工程造价
5 | 增值税销项税额
6 | 总造价
7 | 人工费
招标控制价合计=1+2+3+5
注：本表适用于单位工程招标控制价或投标报价的汇总，如无单位工程划分，单项工程也使用本表汇总
表—04

## 表-08 分部分项工程和单价措施项目清单与计价表【园林工程】
分部分项工程和单价措施项目清单与计价表
工程名称：园林工程 |  |  |  | 标段： |  |  |  | 第 1 页 共 7 页
序号 | 项目编码 | 项目名称 | 项目特征描述 |  | 计量单位 | 工程量 | 金额（元）
[7 empty] | 综合单价 |  | 综合合价 | 其中
暂估价
S520区域
1 | 050102001001 | 栽植乔木 | 1.种类:香樟1 2.胸径6~7cm 3.高度2.5-3m 4.冠幅1-1.5m 5.养护期:6个月 6.其他要求:符合设计图纸要求 |  | 株 | 1148
2 | 050102001002 | 栽植乔木 | 1.种类:美丽异木棉 2.胸径9~10cm 3.高度4.1-4.5m 4.冠幅1.5-2m 5.养护期:6个月 6.其他要求:符合设计图纸要求 |  | 株 | 232
3 | 050102001003 | 栽植乔木 | 1.种类:桂花 2.胸径9cm 3.高度3.5m 4.冠幅2m 5.养护期:6个月 6.其他要求:符合设计图纸要求 |  | 株 | 59
4 | 050102001004 | 栽植乔木 | 1.种类:黄皮 2.胸径2-3 cm 3.高度1-1.2m 4.冠幅0.5-1m 5.养护期:6个月 6.其他要求:符合设计图纸要求 |  | 株 | 382
5 | 050102001005 | 栽植乔木 | 1.种类:香樟2 2.胸径8-9 cm 3.高度3~3.5m 4.冠幅1.5-2m 5.养护期:6个月 6.其他要求:符合设计图纸要求 |  | 株 | 32
本页小计
注：为计取规费等的使用，可在表中增设其中：“定额人工费”。
表—08
分部分项工程和单价措施项目清单与计价表
工程名称：园林工程 |  |  |  | 标段： |  |  |  | 第 2 页 共 7 页
序号 | 项目编码 | 项目名称 | 项目特征描述 |  | 计量单位 | 工程量 | 金额（元）
[7 empty] | 综合单价 |  | 综合合价 | 其中
暂估价
6 | 050102001024 | 栽植乔木 | 1.种类:櫻花树 2.胸径7-8 cm 3.高度4-5m 4.冠幅2-3m 5.养护期:6个月 6.其他要求:符合设计图纸要求 |  | 株 | 1
7 | 050102001017 | 栽植乔木 | 1.种类:黄花风铃木 2.胸径7-8 cm 3.高度3-3.5m 4.冠幅1.5-2m 5.养护期:6个月 6.其他要求:符合设计图纸要求 |  | 株 | 17
8 | 050102003001 | 栽植竹类 | 1.麻竹 2.高度2-3m,胸径:1-2cm 3.3丛/m2 4.养护期：3个月 5.其他要求:符合设计图纸要求 |  | m2 | 405.7
9 | 050102008001 | 栽植花卉 | 1.三角梅 2.高度30-35cm,冠幅25-30cm 3.20株/m2 4.养护期：3个月 5.其他要求:符合设计图纸要求 |  | m2 | 321.8
10 | 050102008003 | 栽植花卉 | 1.再力花 2.高度100-150cm,冠幅35-50cm 3.20株/m2 4.养护期：3个月 5.其他要求:符合设计图纸要求 |  | m2 | 116.2
11 | 050102002006 | 栽植灌木 | 1.种类:红继木球 2.高度0.8-1m，冠幅0.8-1m 3.养护期:3个月 4.其他要求:符合设计图纸要求 |  | 株 | 26
本页小计
注：为计取规费等的使用，可在表中增设其中：“定额人工费”。
表—08
分部分项工程和单价措施项目清单与计价表
工程名称：园林工程 |  |  |  | 标段： |  |  |  | 第 3 页 共 7 页
序号 | 项目编码 | 项目名称 | 项目特征描述 |  | 计量单位 | 工程量 | 金额（元）
[7 empty] | 综合单价 |  | 综合合价 | 其中
暂估价
12 | 050102002007 | 栽植灌木 | 1.种类:灰莉球 2.高度0.8-1m，冠幅0.8-1m 3.养护期:3个月 4.其他要求:符合设计图纸要求 |  | 株 | 31
13 | 050102008008 | 栽植花卉 | 1.翠芦莉 2.高度20-25cm,冠幅25-30cm 3.36株/m2 4.养护期：3个月 5.其他要求:符合设计图纸要求 |  | m2 | 12388.1
14 | 050102002010 | 栽植灌木 | 1.红继木 2.高度30-35cm,冠幅20-25cm 3.25株/m2 4.养护期：3个月 5.其他要求:符合设计图纸要求 |  | 株 | 2413
15 | 050102008015 | 栽植花卉 | 1.黄金叶 2.高度20-25cm,冠幅20-25cm 3.25株/m2 4.养护期：3个月 5.其他要求:符合设计图纸要求 |  | m2 | 109.6
16 | 050102008016 | 栽植花卉 | 1.海棠 2.高度15-20cm,冠幅20-25cm 3.36株/m2 4.养护期：3个月 5.其他要求:符合设计图纸要求 |  | m2 | 5.8
17 | 050102003002 | 栽植竹类 | 1.凤尾竹 2.高度2.5m 3.14丛/ M2，3株/丛 4.胸径3-5cm 5.养护期：3个月 6.其他要求:符合设计图纸要求 |  | 丛 | 14
18 | 050102012001 | 铺种草皮 | 1.草皮种类:台湾草 2.铺种方式:满铺 3.养护期:3个月 4.其他要求:符合设计图纸要求 |  | m2 | 2021.6
本页小计
注：为计取规费等的使用，可在表中增设其中：“定额人工费”。
表—08
分部分项工程和单价措施项目清单与计价表
工程名称：园林工程 |  |  |  | 标段： |  |  |  | 第 4 页 共 7 页
序号 | 项目编码 | 项目名称 | 项目特征描述 |  | 计量单位 | 工程量 | 金额（元）
[7 empty] | 综合单价 |  | 综合合价 | 其中
暂估价
19 | 050101009002 | 种植土回(换)填 | 1.回填种植土，30cm厚 2.其他要求:符合设计图纸要求 |  | m3 | 4656.27
S520区域合计
323区域
20 | 050102001019 | 栽植乔木 | 1.种类:香樟1 2.胸径6~7cm 3.高度2.5-3m 4.冠幅1-1.5m 5.养护期:6个月 6.其他要求:符合设计图纸要求 |  | 株 | 67
21 | 050102002009 | 栽植灌木 | 1.种类:鸭脚木 2.高度1~1.2m，冠幅0.3~0.4m 3.养护期:3个月 4.其他要求:符合设计图纸要求 |  | 株 | 337
22 | 050102008017 | 栽植花卉 | 1.翠芦莉 2.高度20-25cm,冠幅15-20cm 3.36株/m2 4.养护期：3个月 5.其他要求:符合设计图纸要求 |  | m2 | 2363.8
23 | 050101009006 | 种植土回(换)填 | 1.回填种植土，30cm厚 2.其他要求:符合设计图纸要求 |  | m3 | 709.14
323区域合计
240区域
24 | 050102001021 | 栽植乔木 | 1.种类:香樟1 2.胸径6~7cm 3.高度2.5-3m 4.冠幅1-1.5m 5.养护期:6个月 6.其他要求:符合设计图纸要求 |  | 株 | 250
本页小计
注：为计取规费等的使用，可在表中增设其中：“定额人工费”。
表—08
分部分项工程和单价措施项目清单与计价表
工程名称：园林工程 |  |  |  | 标段： |  |  |  | 第 5 页 共 7 页
序号 | 项目编码 | 项目名称 | 项目特征描述 |  | 计量单位 | 工程量 | 金额（元）
[7 empty] | 综合单价 |  | 综合合价 | 其中
暂估价
25 | 050102001007 | 栽植乔木 | 1.种类:四季桂 2.胸径6~7cm，高度1.8~2.2m，冠幅1.8~2m 3.养护期:6个月 4.其他要求:符合设计图纸要求 |  | 株 | 26
26 | 050102001008 | 栽植乔木 | 1.种类:垂叶榕 2.胸径6~7cm，高度1.8~2.2m，冠幅1.8~2m 3.养护期:6个月 4.其他要求:符合设计图纸要求 |  | 株 | 10
27 | 050102001009 | 栽植乔木 | 1.种类:官粉紫荆 2.胸径5~6cm，高度1.8~2.2m，冠幅1.8~2m 3.养护期:6个月 4.其他要求:符合设计图纸要求 |  | 株 | 9
28 | 050102002001 | 栽植灌木 | 1.种类:红叶石楠 2.高度1.5~1.8m，冠幅1.5~1.8m 3.养护期:3个月 4.其他要求:符合设计图纸要求 |  | 株 | 80
29 | 050102002002 | 栽植灌木 | 1.种类:灰莉球 2.高度1~1.2m，冠幅1~1.2m 3.养护期:3个月 4.其他要求:符合设计图纸要求 |  | 株 | 80
30 | 050102008018 | 栽植花卉 | 1.翠芦莉 2.高度20-25cm,冠幅15-20cm 3.36株/m2 4.养护期：3个月 5.其他要求:符合设计图纸要求 |  | m2 | 1635.76
31 | 050102012002 | 铺种草皮 | 1.草皮种类:台湾草 2.铺种方式:满铺 3.养护期:3个月 4.其他要求:符合设计图纸要求 |  | m2 | 4518.8
本页小计
注：为计取规费等的使用，可在表中增设其中：“定额人工费”。
表—08
分部分项工程和单价措施项目清单与计价表
工程名称：园林工程 |  |  |  | 标段： |  |  |  | 第 6 页 共 7 页
序号 | 项目编码 | 项目名称 | 项目特征描述 |  | 计量单位 | 工程量 | 金额（元）
[7 empty] | 综合单价 |  | 综合合价 | 其中
暂估价
32 | 050101009003 | 种植土回(换)填 | 1.回填种植土，30cm厚 2.其他要求:符合设计图纸要求 |  | m3 | 1846.37
240区域合计
续源区域
33 | 050102001022 | 栽植乔木 | 1.种类:桂花 2.胸径9cm 3.高度3.5m 4.冠幅2m 5.养护期:6个月 6.其他要求:符合设计图纸要求 |  | 株 | 7
34 | 050102001023 | 栽植乔木 | 1.种类:美丽异木棉 2.胸径9-10cm 3.高度4.1-4.5m 4.冠幅1.5-2m 5.养护期:6个月 6.其他要求:符合设计图纸要求 |  | 株 | 1
35 | 050102002005 | 栽植灌木 | 1.种类:火山榕 2.高度180-200cm,冠幅50-60cm 3.养护期:3个月 4.其他要求:符合设计图纸要求 |  | 株 | 802
续源区域合计
边坡撒播草籽
36 | 050102013001 | 喷播植草(灌木)籽 | 1.草籽 2.养护期：滴灌12个月 3.其他要求:符合设计图纸要求 |  | m2 | 5404.16
37 | 050101009005 | 种植土回(换)填 | 1.客土回填（利用原有土） 2.其他要求:符合设计图纸要求 |  | m3 | 540.42
边坡撒播草籽合计
砍竹子、芭蕉树、乔木
38 | 050101001001 | 砍伐乔木 | 1.树干胸径:20cm |  | 株 | 1
本页小计
注：为计取规费等的使用，可在表中增设其中：“定额人工费”。
表—08
分部分项工程和单价措施项目清单与计价表
工程名称：园林工程 |  |  |  | 标段： |  |  |  | 第 7 页 共 7 页
序号 | 项目编码 | 项目名称 | 项目特征描述 |  | 计量单位 | 工程量 | 金额（元）
[7 empty] | 综合单价 |  | 综合合价 | 其中
暂估价
39 | 050101004001 | 砍竹子 | 1.丛径:2-5m 2.25丛/100m2 |  | 丛 | 5615
40 | 粤050101013001 | 砍芭蕉树 | 1.丛径:2-5m 2.16丛/100m2 |  | 丛 | 25
砍竹子、芭蕉树、乔木合计
交通工程
41 | 050102008021 | 栽植花卉 | 1.翠芦莉 2.高度30-40cm,冠幅15-25cm 3.36株/m2 4.养护期：3个月 5.其他要求:符合设计图纸要求 |  | m2 | 113.87
42 | 050101009008 | 种植土回(换)填 | 1.回填种植土，30cm厚 2.其他要求:符合设计图纸要求 |  | m3 | 34.16
交通工程合计
分部分项合计
措施项目
43 | 050403001001 | 树木支撑架 | 1.茅竹三脚桩支撑 竹长3m内 |  | 株 | 2232
单价措施合计
本页小计
合 计
注：为计取规费等的使用，可在表中增设其中：“定额人工费”。
表—08

## 表-09 综合单价分析表【园林工程】
综合单价分析表
工程名称： | [6 empty] | 标段： |  |  |  | 第 页 共 页
项目编码 |  |  |  | 项目名称 |  |  |  |  | 计量单位 |  |  | 工程量
清单综合单价组成明细
定额编号 | 定额项目名称 | 定额 单位 | 数量 | 单价 |  |  |  |  | 合价
|  |  |  | 人工费 | 材料费 | 机具费 |  | 管理费 和利润 | 人工费 | 材料费 |  | 机具费 | 管理费 和利润
人工单价 |  | 小计
元/工日 |  | 未计价材料费
清单项目综合单价
材 料 费 明 细 | 主要材料名称、规格、型号 |  |  |  |  | 单位 |  | 数量 | 单价（元） | 合价（元） |  | 暂估单价 （元） | 暂估合价 （元）
| 其他材料费 | [7 empty] | - |  |  | -
| 材料费小计 | [7 empty] | - |  |  | -
注：1.如不使用省级或行业建设主管部门发布的计价依据，可不填定额编码、名称等； 2.招标文件提供了暂估单价的材料，按暂估的单价填入表内“暂估单价”栏及“暂估合价”栏。
表-09

## 表-11 总价措施项目清单与计价表【园林工程】
总价措施项目清单与计价表
工程名称：园林工程 |  |  |  |  | 标段： |  |  | 第 1 页 共 1 页
序号 | 项目编码 | 项目名称 | 计算基础 | 费率 (%) |  | 金额 (元) | 调整费率 (%) |  | 调整后金额 (元) | 备注
1 | LSSGCSF00001 | 绿色施工安全防护措施费 | 分部分项人工费+分部分项机具费 | 10 | [5 empty] | 以分部分项的人工费与施工机具费之和为计算基础，按10%计算
2 | 粤050405010001 | 文明工地增加费 | 分部分项人工费+分部分项机具费 | 0 | [5 empty] | 以分部分项的人工费与施工机具费之和为计算基础；市级文明工地0.61%；省级文明工地1.20%
3 | 050405002001 | 夜间施工增加费 |  | 20 | [5 empty] | 以夜间施工项目人工费的20%计算
4 | 粤050405009001 | 赶工措施费 | 分部分项人工费+分部分项机具费 | 0 | [5 empty] | 赶工措施费=（1-δ）*分部分项的（人工费+施工机具费）*0.58 （0.8≤δ＜1 式中：δ=合同工期/定额工期）
5 | 050405006001 | 反季节栽植影响措施 | [7 empty] | 按实际发生或经批准的施工方案计算
6 | QTFY00000001 | 其他费用 | [7 empty] | 按经批准的专项施工组织方案计算
合 计
编制人（造价人员）： |  |  |  |  | 复核人（造价工程师）：
表-11

## 表-12 其他项目清单与计价汇总表【园林工程】
其他项目清单与计价汇总表
工程名称：园林工程 |  |  | 标段： |  | 第 1 页 共 1 页
序号 | 项目名称 | 金额（元） |  | 结算金额（元） |  | 备注
1 | 暂列金额 | 297055.53 |  |  |  | 明细详见表-12-1
2 | 暂估价 | 0.00
2.1 | 材料暂估价 | — |  |  |  | 明细详见表-12-2
2.2 | 专业工程暂估价 | 0.00 |  |  |  | 明细详见表-12-3
3 | 计日工 |  |  |  |  | 明细详见表-12-4
4 | 总承包服务费 |  |  |  |  | 明细详见表-12-5
5 | 预算包干费 |  |  |  |  | 按分部分项的人工费与施工机具费之和的 6.00%计算
6 | 工程优质费
7 | 概算幅度差
8 | 现场签证费用
9 | 索赔费用
10 | 其他费用
合 计 | [5 empty] | —
注：材料（工程设备）暂估单价进入清单项目综合单价，此处不汇总。
表—12

## 表-12-1 暂列金额表【园林工程】
暂列金额明细表
工程名称：园林工程 |  |  | 标段： |  | 第 1 页 共 1 页
序号 | 名称 | 计量单位 |  | 暂定金额（元） |  | 备注
1 | 暂列金额 | 元 |  | 297055.53
合 计 |  |  |  | 297055.53 |  | —
注：此表由招标人填写，如不能详列，也可只列暂列金额总额，投标人应将上述暂列金额计入投标总价中。
表—12—1

## 表-13 规费、税金项目清单与计价表【园林工程】
规费、税金项目清单与计价表
工程名称：园林工程 |  |  | 标段： |  | 第 1 页 共 1 页
序号 | 项目名称 | 计算基础 | 计算基数 | 计算费率 (%) |  | 金额(元)
1 | 增值税销项税额 | 分部分项合计+措施合计+其他项目 |  | 9
合 计
编制人（造价人员）： |  |  | 复核人（造价工程师）：
表—13

## 表-04 单位工程招标控制价汇总表【路灯工程】
单位工程招标控制价汇总表
工程名称：路灯工程 |  | 标段： |  | 第 1 页 共 1 页
序号 | 汇总内容 |  | 金额:(元) |  | 其中：暂估价(元)
1 | 分部分项合计
1.1 | 路灯工程-安装
2 | 措施合计
2.1 | 绿色施工安全防护措施费
2.2 | 其他措施费
3 | 其他项目
3.1 | 暂列金额
3.2 | 暂估价
3.3 | 计日工
3.4 | 总承包服务费
3.5 | 预算包干费
3.6 | 工程优质费
3.7 | 概算幅度差
3.8 | 索赔费用
3.9 | 现场签证费用
3.10 | 其他费用
4 | 税前工程造价
5 | 增值税销项税额
6 | 总造价
7 | 人工费
招标控制价合计=1+2+3+5
注：本表适用于单位工程招标控制价或投标报价的汇总，如无单位工程划分，单项工程也使用本表汇总
表—04

## 表-08 分部分项工程和单价措施项目清单与计价表【路灯工程】
分部分项工程和单价措施项目清单与计价表
工程名称：路灯工程 |  |  |  | 标段： |  |  |  | 第 1 页 共 2 页
序号 | 项目编码 | 项目名称 | 项目特征描述 |  | 计量单位 | 工程量 | 金额（元）
[7 empty] | 综合单价 |  | 综合合价 | 其中
暂估价
路灯工程-安装
S520区域
1 | 030412008001 | 中杆灯 | 1.名称:6m单臂太阳能路灯 (70W) 2.灯杆的材质及高度:金属灯杆 6m 3.灯架的型号、规格:70W 4.600*600C25混凝土基础（含预埋件） 5.30W太阳能电板，锂电池电池容量不少于12V 50AH,固定于太阳能电板背面 6.其他要求:符合设计图纸要求 |  | 套 | 141
2 | 040101002001 | 挖沟槽土方 | 1.土壤类别:一、二类土 2.挖土深度:2m 内 |  | m3 | 182.74
3 | 040103001001 | 回填方 | 1.名称:回填方 2.填方材料品种:原土 |  | m3 | 137.06
4 | 040103002001 | 余方弃置 | 1、机械装土 2、运距：投标人自行综合考虑运距 |  | m3 | 28.97
S520区域合计
520全线（社主-江湾交界）
5 | 030412008002 | 中杆灯 | 1.名称:更换灯杆 2.灯杆的材质及高度:金属灯杆 6m 3.其他要求:符合设计图纸要求 |  | 套 | 59
6 | 030412008003 | 中杆灯 | 1.名称:更换LED路灯双灯片 2.其他要求:符合设计图纸要求 |  | 套 | 327
7 | 030412008004 | 中杆灯 | 1.名称:更换LED路灯单灯片 2.其他要求:符合设计图纸要求 |  | 套 | 138
520全线（社主-江湾交界）合计
路灯工程-安装合计
本页小计
注：为计取规费等的使用，可在表中增设其中：“定额人工费”。
表—08
分部分项工程和单价措施项目清单与计价表
工程名称：路灯工程 |  |  |  | 标段： |  |  |  | 第 2 页 共 2 页
序号 | 项目编码 | 项目名称 | 项目特征描述 |  | 计量单位 | 工程量 | 金额（元）
[7 empty] | 综合单价 |  | 综合合价 | 其中
暂估价
分部分项合计
措施项目
8 | 041102002001 | 基础模板 | 1.构件类型:路灯基础模版 |  | m2 | 334.17
单价措施合计
本页小计
合 计
注：为计取规费等的使用，可在表中增设其中：“定额人工费”。
表—08

## 表-09 综合单价分析表【路灯工程】
综合单价分析表
工程名称： | [6 empty] | 标段： |  |  |  | 第 页 共 页
项目编码 |  |  |  | 项目名称 |  |  |  |  | 计量单位 |  |  | 工程量
清单综合单价组成明细
定额编号 | 定额项目名称 | 定额 单位 | 数量 | 单价 |  |  |  |  | 合价
|  |  |  | 人工费 | 材料费 | 机具费 |  | 管理费 和利润 | 人工费 | 材料费 |  | 机具费 | 管理费 和利润
人工单价 |  | 小计
元/工日 |  | 未计价材料费
清单项目综合单价
材 料 费 明 细 | 主要材料名称、规格、型号 |  |  |  |  | 单位 |  | 数量 | 单价（元） | 合价（元） |  | 暂估单价 （元） | 暂估合价 （元）
| 其他材料费 | [7 empty] | - |  |  | -
| 材料费小计 | [7 empty] | - |  |  | -
注：1.如不使用省级或行业建设主管部门发布的计价依据，可不填定额编码、名称等； 2.招标文件提供了暂估单价的材料，按暂估的单价填入表内“暂估单价”栏及“暂估合价”栏。
表-09

## 表-11 总价措施项目清单与计价表【路灯工程】
总价措施项目清单与计价表
工程名称：路灯工程 |  |  |  |  | 标段： |  |  | 第 1 页 共 2 页
序号 | 项目编码 | 项目名称 | 计算基础 | 费率 (%) |  | 金额 (元) | 调整费率 (%) |  | 调整后金额 (元) | 备注
1 | LSSGCSF00001 | 绿色施工安全防护措施费 | 分部分项人工费+分部分项机具费 | 35.77 | [5 empty] | 以分部分项的人工费与施工机具费之和为计算基础，费率35.77%
2 | 031301010001 | 安装与生产同时进行增加费用 | 分部分项人工费 | 0 | [5 empty] | 按人工费的10%计算
3 | 031301011001 | 在有害身体健康环境中施工增加费 | 分部分项人工费 | 0 | [5 empty] | 按人工费的10%计算
4 | TSSGBWZJF001 | 在地下（暗）室、设备及大口径管道内等特殊施工部位进行施工增加费 |  | 30 | [5 empty] | 按该部分人工费的30%计算
5 | 粤031302008001 | 赶工措施费 | 分部分项人工费+分部分项机具费 | 0 | [5 empty] | 赶工措施费=（1-δ）*分部分项（人工费+施工机具费）*0.344 （0.8≤δ＜1 式中：δ=合同工期/定额工期）
6 | 031302002001 | 夜间施工增加费 |  | 20 | [5 empty] | 按其夜间施工项目人工费的20%计算
7 | JTGRSGZJF001 | 交通干扰工程施工增加费 |  | 10 | [5 empty] | 按在市政道路上施工项目人工费的10%计算
8 | 粤031302009001 | 文明工地增加费 | 分部分项人工费+分部分项机具费 | 0 | [5 empty] | 以分部分项的人工费与施工机具费之和为计算基础；市级文明工地1.00%；省级文明工地2.00%
9 | DXGXJCJXF001 | 地下管线交叉降效费 | [7 empty] | 按实际发生或经批准的施工方案计算
编制人（造价人员）： |  |  |  |  | 复核人（造价工程师）：
表-11
总价措施项目清单与计价表
工程名称：路灯工程 |  |  |  |  | 标段： |  |  | 第 2 页 共 2 页
序号 | 项目编码 | 项目名称 | 计算基础 | 费率 (%) |  | 金额 (元) | 调整费率 (%) |  | 调整后金额 (元) | 备注
10 | QTFY00000001 | 其他费用 | [7 empty] | 按实际发生或经批准的施工组织设计方案计算
11 | 2.1 | 模版工程
合 计
编制人（造价人员）： |  |  |  |  | 复核人（造价工程师）：
表-11

## 表-12 其他项目清单与计价汇总表【路灯工程】
其他项目清单与计价汇总表
工程名称：路灯工程 |  |  | 标段： |  | 第 1 页 共 1 页
序号 | 项目名称 | 金额（元） |  | 结算金额（元） |  | 备注
1 | 暂列金额 | 47283.93 |  |  |  | 明细详见表-12-1
2 | 暂估价 | 0.00
2.1 | 材料暂估价 | — |  |  |  | 明细详见表-12-2
2.2 | 专业工程暂估价 | 0.00 |  |  |  | 明细详见表-12-3
3 | 计日工 |  |  |  |  | 明细详见表-12-4
4 | 总承包服务费 |  |  |  |  | 明细详见表-12-5
5 | 预算包干费 |  |  |  |  | 按分部分项的人工费与施工机具费之和的 10.00%计算
6 | 工程优质费
7 | 概算幅度差
8 | 现场签证费用
9 | 索赔费用
10 | 其他费用
合 计 | [5 empty] | —
注：材料（工程设备）暂估单价进入清单项目综合单价，此处不汇总。
表—12

## 表-12-1 暂列金额表【路灯工程】
暂列金额明细表
工程名称：路灯工程 |  |  | 标段： |  | 第 1 页 共 1 页
序号 | 名称 | 计量单位 |  | 暂定金额（元） |  | 备注
1 | 暂列金额 | 元 |  | 47283.93
合 计 |  |  |  | 47283.93 |  | —
注：此表由招标人填写，如不能详列，也可只列暂列金额总额，投标人应将上述暂列金额计入投标总价中。
表—12—1

## 表-13 规费、税金项目清单与计价表【路灯工程】
规费、税金项目清单与计价表
工程名称：路灯工程 |  |  | 标段： |  | 第 1 页 共 1 页
序号 | 项目名称 | 计算基础 | 计算基数 | 计算费率 (%) |  | 金额(元)
1 | 增值税销项税额 | 分部分项合计+措施合计+其他项目 |  | 9
合 计
编制人（造价人员）： |  |  | 复核人（造价工程师）：
表—13

## 表-04 单位工程招标控制价汇总表【安装工程】
单位工程招标控制价汇总表
工程名称：安装工程 |  | 标段： |  | 第 1 页 共 1 页
序号 | 汇总内容 |  | 金额:(元) |  | 其中：暂估价(元)
1 | 分部分项合计
1.1 | 长者饭堂
1.2 | 店招部分
1.3 | 520全线（社主-江湾交界）路灯
2 | 措施合计
2.1 | 绿色施工安全防护措施费
2.2 | 其他措施费
3 | 其他项目
3.1 | 暂列金额
3.2 | 暂估价
3.3 | 计日工
3.4 | 总承包服务费
3.5 | 预算包干费
3.6 | 工程优质费
3.7 | 概算幅度差
3.8 | 索赔费用
3.9 | 现场签证费用
3.10 | 其他费用
4 | 税前工程造价
5 | 增值税销项税额
6 | 总造价
7 | 人工费
招标控制价合计=1+2+3+5
注：本表适用于单位工程招标控制价或投标报价的汇总，如无单位工程划分，单项工程也使用本表汇总
表—04

## 表-08 分部分项工程和单价措施项目清单与计价表【安装工程】
分部分项工程和单价措施项目清单与计价表
工程名称：安装工程 |  |  |  | 标段： |  |  |  | 第 1 页 共 7 页
序号 | 项目编码 | 项目名称 | 项目特征描述 |  | 计量单位 | 工程量 | 金额（元）
[7 empty] | 综合单价 |  | 综合合价 | 其中
暂估价
长者饭堂
给排水工程
1 | 031004003001 | 洗脸盆 | 1.规格、类型:台式 2.组装形式:台下式洗脸盆（配单冷脸盆龙头及角阀） 3.附件名称、数量:含附配件 4.其他要求:符合设计图纸要求 |  | 组 | 1
2 | 031001006001 | 塑料管 | 1.安装部位:室内 2.介质:给水 3.材质、规格:PPR给水管 DN20 4.连接形式:热熔连接 5.压力试验及吹、洗设计要求:水压试验及消毒冲洗 6.其他要求:符合设计图纸要求 |  | m | 48.83
3 | 031001006002 | 塑料管 | 1.安装部位:室内 2.介质:给水 3.材质、规格:PPR给水管 DN25 4.连接形式:热熔连接 5.压力试验及吹、洗设计要求:水压试验及消毒冲洗 6.其他要求:符合设计图纸要求 |  | m | 14.36
4 | 031001006005 | 塑料管 | 1.安装部位:室内 2.介质:排水 3.材质、规格:PVC排水管 DN100 4.连接形式:粘接 5.压力试验及吹、洗设计要求:灌水试验 6.其他要求:符合设计图纸要求 |  | m | 9.22
5 | 031003001001 | 螺纹阀门 | 1.类型:截止阀 2.规格、压力等级:DN25 3.连接形式:螺纹连接 4.其他要求:符合设计图纸要求 |  | 个 | 1
本页小计
注：为计取规费等的使用，可在表中增设其中：“定额人工费”。
表—08
分部分项工程和单价措施项目清单与计价表
工程名称：安装工程 |  |  |  | 标段： |  |  |  | 第 2 页 共 7 页
序号 | 项目编码 | 项目名称 | 项目特征描述 |  | 计量单位 | 工程量 | 金额（元）
[7 empty] | 综合单价 |  | 综合合价 | 其中
暂估价
6 | 031004019001 | 隔油池 | 1.名称:不锈钢成品隔油池 2.型号、规格:500*300*300 3.其他要求:符合设计图纸要求 |  | 套 | 1
7 | 030413002001 | 凿(压)槽 | 1.名称:凿（压)槽 2.规格:70mm×70mm 3.类型:砖结构 4.填充(恢复)方式:水泥砂浆修补 5.其他要求:符合设计图纸要求 |  | m | 10.6
8 | 040101002001 | 挖沟槽土方 | 1.土壤类别:一、二类土 2.挖土深度:2m 内 |  | m3 | 0.29
9 | 040103001001 | 回填方 | 1.密实度要求:夯实 2.填方材料品种:土方 |  | m3 | 0.23
10 | 040103002001 | 余方弃置 | 1、机械装土 2、运距：投标人自行综合考虑运距 |  | m3 | 0.03
给排水工程合计
电气工程
11 | 030412001002 | 普通灯具 | 1.名称:铝扣板灯600*600 2.规格:40W 3.其他要求:符合设计图纸要求 |  | 套 | 40
12 | 030412006001 | 消毒灯 | 1.名称:消毒灯 2.其他要求:符合设计图纸要求 |  | 套 | 7
13 | 030404035001 | 插座 | 1.名称:带开关单相二三孔安全型插座 2.安装方式:明装 3.含接线盒 4.其他要求:符合设计图纸要求 |  | 个 | 4
14 | 030404034001 | 照明开关 | 1.名称:单联单控开关 2.安装方式:明装 3.其他要求:符合设计图纸要求 |  | 个 | 2
本页小计
注：为计取规费等的使用，可在表中增设其中：“定额人工费”。
表—08
分部分项工程和单价措施项目清单与计价表
工程名称：安装工程 |  |  |  | 标段： |  |  |  | 第 3 页 共 7 页
序号 | 项目编码 | 项目名称 | 项目特征描述 |  | 计量单位 | 工程量 | 金额（元）
[7 empty] | 综合单价 |  | 综合合价 | 其中
暂估价
15 | 030404035002 | 插座 | 1.名称:单相二三孔安全型插座 2.安装方式:明装 3.含接线盒 4.其他要求:符合设计图纸要求 |  | 个 | 25
16 | 030404035003 | 插座 | 1.名称:空调空气开关 2.安装方式:明装 3.含接线盒 4.其他要求:符合设计图纸要求 |  | 个 | 3
17 | 030404034002 | 照明开关 | 1.名称:双联单控开关 2.安装方式:明装 3.其他要求:符合设计图纸要求 |  | 个 | 5
18 | 030404017001 | 配电箱 | 1.名称:AL1烹饪间配电箱（含箱内原件） 2.安装方式:悬挂式 3.其他要求:符合设计图纸要求 |  | 台 | 1
19 | 030404017002 | 配电箱 | 1.名称:AL2就餐区配电箱（含箱内原件） 2.规格:24位 3.安装方式:悬挂式 4.其他要求:符合设计图纸要求 |  | 台 | 1
20 | 030404017003 | 配电箱 | 1.名称:1-1ZAP1配电箱（含箱内原件） 2.规格:24位 3.安装方式:悬挂式 4.其他要求:符合设计图纸要求 |  | 台 | 1
21 | 030411001002 | 配管 | 1.名称:镀锌电线管 2.规格:JDG 20 3.配置形式:明配 4.其他要求:符合设计图纸要求 |  | m | 297.88
本页小计
注：为计取规费等的使用，可在表中增设其中：“定额人工费”。
表—08
分部分项工程和单价措施项目清单与计价表
工程名称：安装工程 |  |  |  | 标段： |  |  |  | 第 4 页 共 7 页
序号 | 项目编码 | 项目名称 | 项目特征描述 |  | 计量单位 | 工程量 | 金额（元）
[7 empty] | 综合单价 |  | 综合合价 | 其中
暂估价
22 | 030411001005 | 配管 | 1.名称:镀锌电线管 2.规格:JDG 40 3.配置形式:明配 4.其他要求:符合设计图纸要求 |  | m | 10.49
23 | 030411001003 | 配管 | 1.名称:镀锌电线管 2.规格:JDG 50 3.配置形式:明配 4.其他要求:符合设计图纸要求 |  | m | 35.92
24 | 030411001006 | 配管 | 1.名称:镀锌电线管 2.规格:JDG 70 3.配置形式:明配 4.其他要求:符合设计图纸要求 |  | m | 2.61
25 | 030411001004 | 配管 | 1.名称:镀锌钢管 2.规格:SC20 3.配置形式:明配 4.其他要求:符合设计图纸要求 |  | m | 20.81
26 | 030411001007 | 配管 | 1.名称:镀锌钢管 2.规格:SC25 3.配置形式:明配 4.其他要求:符合设计图纸要求 |  | m | 18.67
27 | 030411002001 | 线槽 | 1.名称:塑料线槽 2.规格:24*14 3.其他要求:符合设计图纸要求 |  | m | 2
28 | 030411002002 | 线槽 | 1.名称:塑料线槽 2.规格:39*19 3.其他要求:符合设计图纸要求 |  | m | 1.9
29 | 030411004002 | 配线 | 1.名称:绝缘电线 2.配线形式:管内配线 3.规格:WDZ-BYJ10 4.其他要求:符合设计图纸要求 |  | m | 41.12
本页小计
注：为计取规费等的使用，可在表中增设其中：“定额人工费”。
表—08
分部分项工程和单价措施项目清单与计价表
工程名称：安装工程 |  |  |  | 标段： |  |  |  | 第 5 页 共 7 页
序号 | 项目编码 | 项目名称 | 项目特征描述 |  | 计量单位 | 工程量 | 金额（元）
[7 empty] | 综合单价 |  | 综合合价 | 其中
暂估价
30 | 030411004003 | 配线 | 1.名称:绝缘电线 2.配线形式:管内配线 3.规格:WDZ-BYJ16 4.其他要求:符合设计图纸要求 |  | m | 123.35
31 | 030411004004 | 配线 | 1.名称:绝缘电线 2.配线形式:管内配线 3.规格:WDZ-BYJ2.5 4.其他要求:符合设计图纸要求 |  | m | 853.24
32 | 030411004005 | 配线 | 1.名称:绝缘电线 2.配线形式:管内配线 3.规格:WDZ-BYJ4 4.其他要求:符合设计图纸要求 |  | m | 166.73
33 | 030411004006 | 配线 | 1.名称:绝缘电线 2.配线形式:管内配线 3.规格:WDZ-BYJ6 4.其他要求:符合设计图纸要求 |  | m | 65.91
34 | 030408001003 | 电力电缆 | 1.名称:电力电缆 2.规格:WDZ-YJY-4*70+1*35 3.其他要求:符合设计图纸要求 |  | m | 7.02
35 | 030408001004 | 电力电缆 | 1.名称:电力电缆 2.规格:WDZ-YJY-5*10 3.其他要求:符合设计图纸要求 |  | m | 15
36 | 030408006002 | 电力电缆头 | 1.名称:电力电缆头 2.规格:WDZ-YJY-4*70+1*35 3.其他要求:符合设计图纸要求 |  | 个 | 2
37 | 030411006001 | 接线盒 | 1.名称:金属接线盒（开关、灯具） 2.安装形式:明装 3.其他要求:符合设计图纸要求 |  | 个 | 54
38 | 030414002001 | 送配电装置系统 | 1.名称:送配电装置系统 2.电压等级(kV):1 KV以下 |  | 系统 | 1
电气工程合计
本页小计
注：为计取规费等的使用，可在表中增设其中：“定额人工费”。
表—08
分部分项工程和单价措施项目清单与计价表
工程名称：安装工程 |  |  |  | 标段： |  |  |  | 第 6 页 共 7 页
序号 | 项目编码 | 项目名称 | 项目特征描述 |  | 计量单位 | 工程量 | 金额（元）
[7 empty] | 综合单价 |  | 综合合价 | 其中
暂估价
长者饭堂合计
店招部分
39 | 030411004007 | 配线 | 1.名称:绝缘电线 2.配线形式:管内配线 3.规格:ZRBVV-2.5 4.其他要求:符合设计图纸要求 |  | m | 639
40 | 030412001001 | LED圆形吸顶灯 | 1.名称:LED圆形吸顶灯 2.规格:24W 3.类型:吸顶装 4.其他要求:符合设计图纸要求 |  | 套 | 54
41 | 030411001001 | 配管 | 1.名称:配管 2.规格:PC20 3.配置形式:明敷 4.其他要求:符合设计图纸要求 |  | m | 213
店招部分合计
520全线（社主-江湾交界）路灯
42 | 030408001001 | 电力电缆 | 1.名称:更换铝芯电缆 2.规格:VLV-5*16 3.其他要求:符合设计图纸要求 |  | m | 6330
43 | 030408001002 | 电力电缆 | 1.名称:更换铝芯电缆 2.规格:VLV-5*25 3.其他要求:符合设计图纸要求 |  | m | 2280
44 | 030408006003 | 电力电缆中间头 | 1.名称:电力电缆中间头 2.规格:VLV-5*16 3.其他要求:符合设计图纸要求 |  | 个 | 16
45 | 030408006004 | 电力电缆中间头 | 1.名称:电力电缆中间头 2.规格:VLV-5*25 3.其他要求:符合设计图纸要求 |  | 个 | 2
46 | 040101002001 | 挖沟槽土方 | 1.土壤类别:一、二类土 2.挖土深度:2m 内 |  | m3 | 2152.5
本页小计
注：为计取规费等的使用，可在表中增设其中：“定额人工费”。
表—08
分部分项工程和单价措施项目清单与计价表
工程名称：安装工程 |  |  |  | 标段： |  |  |  | 第 7 页 共 7 页
序号 | 项目编码 | 项目名称 | 项目特征描述 |  | 计量单位 | 工程量 | 金额（元）
[7 empty] | 综合单价 |  | 综合合价 | 其中
暂估价
47 | 040103001001 | 回填方 | 1.名称:回填方 2.填方材料品种:原土 |  | m3 | 2135.6
48 | 040205002001 | 电缆保护管 | 1.名称:电缆保护管 2.规格:PVC50 3.敷设方式:埋地敷设 4.其他要求:符合设计图纸要求 |  | m | 8610
520全线（社主-江湾交界）路灯合计
分部分项合计
措施项目
单价措施合计
本页小计
合 计
注：为计取规费等的使用，可在表中增设其中：“定额人工费”。
表—08

## 表-09 综合单价分析表【安装工程】
综合单价分析表
工程名称： | [6 empty] | 标段： |  |  |  | 第 页 共 页
项目编码 |  |  |  | 项目名称 |  |  |  |  | 计量单位 |  |  | 工程量
清单综合单价组成明细
定额编号 | 定额项目名称 | 定额 单位 | 数量 | 单价 |  |  |  |  | 合价
|  |  |  | 人工费 | 材料费 | 机具费 |  | 管理费 和利润 | 人工费 | 材料费 |  | 机具费 | 管理费 和利润
人工单价 |  | 小计
元/工日 |  | 未计价材料费
清单项目综合单价
材 料 费 明 细 | 主要材料名称、规格、型号 |  |  |  |  | 单位 |  | 数量 | 单价（元） | 合价（元） |  | 暂估单价 （元） | 暂估合价 （元）
| 其他材料费 | [7 empty] | - |  |  | -
| 材料费小计 | [7 empty] | - |  |  | -
注：1.如不使用省级或行业建设主管部门发布的计价依据，可不填定额编码、名称等； 2.招标文件提供了暂估单价的材料，按暂估的单价填入表内“暂估单价”栏及“暂估合价”栏。
表-09

## 表-11 总价措施项目清单与计价表【安装工程】
总价措施项目清单与计价表
工程名称：安装工程 |  |  |  |  | 标段： |  |  | 第 1 页 共 2 页
序号 | 项目编码 | 项目名称 | 计算基础 | 费率 (%) |  | 金额 (元) | 调整费率 (%) |  | 调整后金额 (元) | 备注
1 | LSSGCSF00001 | 绿色施工安全防护措施费 | 分部分项人工费+分部分项机具费 | 35.77 | [5 empty] | 以分部分项的人工费与施工机具费之和为计算基础，费率35.77%
2 | 031301010001 | 安装与生产同时进行增加费用 | 分部分项人工费 | 0 | [5 empty] | 按人工费的10%计算
3 | 031301011001 | 在有害身体健康环境中施工增加费 | 分部分项人工费 | 0 | [5 empty] | 按人工费的10%计算
4 | TSSGBWZJF001 | 在地下（暗）室、设备及大口径管道内等特殊施工部位进行施工增加费 |  | 30 | [5 empty] | 按该部分人工费的30%计算
5 | 粤031302008001 | 赶工措施费 | 分部分项人工费+分部分项机具费 | 0 | [5 empty] | 赶工措施费=（1-δ）*分部分项（人工费+施工机具费）*0.344 （0.8≤δ＜1 式中：δ=合同工期/定额工期）
6 | 031302002001 | 夜间施工增加费 |  | 20 | [5 empty] | 按其夜间施工项目人工费的20%计算
7 | JTGRSGZJF001 | 交通干扰工程施工增加费 |  | 10 | [5 empty] | 按在市政道路上施工项目人工费的10%计算
8 | 粤031302009001 | 文明工地增加费 | 分部分项人工费+分部分项机具费 | 0 | [5 empty] | 以分部分项的人工费与施工机具费之和为计算基础；市级文明工地1.00%；省级文明工地2.00%
9 | DXGXJCJXF001 | 地下管线交叉降效费 | [7 empty] | 按实际发生或经批准的施工方案计算
编制人（造价人员）： |  |  |  |  | 复核人（造价工程师）：
表-11
总价措施项目清单与计价表
工程名称：安装工程 |  |  |  |  | 标段： |  |  | 第 2 页 共 2 页
序号 | 项目编码 | 项目名称 | 计算基础 | 费率 (%) |  | 金额 (元) | 调整费率 (%) |  | 调整后金额 (元) | 备注
10 | QTFY00000001 | 其他费用 | [7 empty] | 按实际发生或经批准的施工组织设计方案计算
合 计
编制人（造价人员）： |  |  |  |  | 复核人（造价工程师）：
表-11

## 表-12 其他项目清单与计价汇总表【安装工程】
其他项目清单与计价汇总表
工程名称：安装工程 |  |  | 标段： |  | 第 1 页 共 1 页
序号 | 项目名称 | 金额（元） |  | 结算金额（元） |  | 备注
1 | 暂列金额 | 44406.24 |  |  |  | 明细详见表-12-1
2 | 暂估价 | 65000.00
2.1 | 材料暂估价 | — |  |  |  | 明细详见表-12-2
2.2 | 专业工程暂估价 | 65000.00 |  |  |  | 明细详见表-12-3
3 | 计日工 |  |  |  |  | 明细详见表-12-4
4 | 总承包服务费 |  |  |  |  | 明细详见表-12-5
5 | 预算包干费 |  |  |  |  | 按分部分项的人工费与施工机具费之和的 10.00%计算
6 | 工程优质费
7 | 概算幅度差
8 | 现场签证费用
9 | 索赔费用
10 | 其他费用
合 计 | [5 empty] | —
注：材料（工程设备）暂估单价进入清单项目综合单价，此处不汇总。
表—12

## 表-12-1 暂列金额表【安装工程】
暂列金额明细表
工程名称：安装工程 |  |  | 标段： |  | 第 1 页 共 1 页
序号 | 名称 | 计量单位 |  | 暂定金额（元） |  | 备注
1 | 暂列金额 | 元 |  | 44406.24
合 计 |  |  |  | 44406.24 |  | —
注：此表由招标人填写，如不能详列，也可只列暂列金额总额，投标人应将上述暂列金额计入投标总价中。
表—12—1

## 表-12-3 专业工程暂估价及结算价表【安装工程】
专业工程暂估价及结算价表
工程名称：安装工程 |  |  |  | 标段： |  | 第 1 页 共 1 页
序号 | 工程名称 | 工程内容 | 暂估金额 （元） |  | 结算金额 (元) |  | 差额 ±(元) | 备注
1 | 迁移线缆 |  | 65000
合 计 |  |  | 65000.00 |  |  |  |  | —
注：此表由招标人填写，投标人应将上述专业工程暂估价计入投标总价中。
表—12—3

## 表-13 规费、税金项目清单与计价表【安装工程】
规费、税金项目清单与计价表
工程名称：安装工程 |  |  | 标段： |  | 第 1 页 共 1 页
序号 | 项目名称 | 计算基础 | 计算基数 | 计算费率 (%) |  | 金额(元)
1 | 增值税销项税额 | 分部分项合计+措施合计+其他项目 |  | 9
合 计
编制人（造价人员）： |  |  | 复核人（造价工程师）：
表—13

## 表-04 单位工程招标控制价汇总表【三线整治】
单位工程招标控制价汇总表
工程名称：三线整治 |  | 标段： |  | 第 1 页 共 1 页
序号 | 汇总内容 |  | 金额:(元) |  | 其中：暂估价(元)
1 | 分部分项合计
1.1 | 三线整治
2 | 措施合计
2.1 | 绿色施工安全防护措施费
2.2 | 其他措施费
3 | 其他项目
3.1 | 暂列金额
3.2 | 暂估价
3.3 | 计日工
3.4 | 总承包服务费
3.5 | 预算包干费
3.6 | 工程优质费
3.7 | 概算幅度差
3.8 | 索赔费用
3.9 | 现场签证费用
3.10 | 其他费用
4 | 税前工程造价
5 | 增值税销项税额
6 | 总造价
7 | 人工费
招标控制价合计=1+2+3+5
注：本表适用于单位工程招标控制价或投标报价的汇总，如无单位工程划分，单项工程也使用本表汇总
表—04

## 表-08 分部分项工程和单价措施项目清单与计价表【三线整治】
分部分项工程和单价措施项目清单与计价表
工程名称：三线整治 |  |  |  | 标段： |  |  |  | 第 1 页 共 2 页
序号 | 项目编码 | 项目名称 | 项目特征描述 |  | 计量单位 | 工程量 | 金额（元）
[7 empty] | 综合单价 |  | 综合合价 | 其中
暂估价
三线整治
1 | 031103008002 | 光缆 | 1.名称:线路规整 2.新设警示牌28块 3.其他要求:符合设计图纸要求 |  | m | 33336
2 | 030410001001 | 电杆组立 | 1.名称:水泥杆 2.规格:φ150*7m 3.其他要求:符合设计图纸要求 |  | 根 | 7
3 | 030410001002 | 电杆组立 | 1.名称:水泥杆 2.规格:φ150*8m 3.其他要求:符合设计图纸要求 |  | 根 | 4
4 | 030410001003 | 电杆组立 | 1.名称:扶正水泥电杆 2.其他要求:符合设计图纸要求 |  | 根 | 12
5 | 031103005001 | 装电杆附属装置 | 1.名称:安装吊线保护装置 2.其他要求:符合设计图纸要求 |  | m | 90
6 | 031103008003 | 光缆 | 1.名称:室外架设光缆 2.规格:GYTS-24B1 3.其他要求:符合设计图纸要求 |  | m | 2512
7 | 031103008004 | 光缆 | 1.名称:室外架设光缆 2.规格:GYTS-48B1 3.其他要求:符合设计图纸要求 |  | m | 2512
8 | 031103008005 | 光缆 | 1.名称:新设末端用户光纤 2.规格:室内外双芯皮线光缆 3.其他要求:符合设计图纸要求 |  | m | 3900
9 | 031103010001 | 光缆接续 | 1.名称:现场组装光纤活动连接器 2.模式:SC机械接续头 3.其他要求:符合设计图纸要求 |  | 头 | 78
10 | 031103010002 | 光缆接续 | 1.名称:室外光缆接续 24芯 2.模式:24芯一进4出接头盒(含12芯熔纤盘2个) 3.其他要求:符合设计图纸要求 |  | 头 | 12
本页小计
注：为计取规费等的使用，可在表中增设其中：“定额人工费”。
表—08
分部分项工程和单价措施项目清单与计价表
工程名称：三线整治 |  |  |  | 标段： |  |  |  | 第 2 页 共 2 页
序号 | 项目编码 | 项目名称 | 项目特征描述 |  | 计量单位 | 工程量 | 金额（元）
[7 empty] | 综合单价 |  | 综合合价 | 其中
暂估价
11 | 031103010003 | 光缆接续 | 1.名称:室外光缆接续 48芯 2.模式:48芯一进4出接头盒(含12芯熔纤盘4个) 3.其他要求:符合设计图纸要求 |  | 头 | 12
12 | 031103012001 | 光缆中继段测试 | 1.名称:中继段测试 24芯 2.测试类别:单窗口测试 3.其他要求:符合设计图纸要求 |  | 中继段 | 6
13 | 031103012002 | 光缆中继段测试 | 1.名称:中继段测试 48芯 2.测试类别:单窗口测试 3.其他要求:符合设计图纸要求 |  | 中继段 | 6
14 | 031103012003 | 光缆中继段测试 | 1.名称:用户光缆测试 2芯 2.其他要求:符合设计图纸要求 |  | 中继段 | 78
15 | 030410001004 | 电杆组立 | 1.名称:拆除水泥杆7m 2.其他要求:符合设计图纸要求 |  | 根 | 23
16 | 031103008006 | 光缆 | 1.名称:拆除废旧光缆36芯以下 2.其他要求:符合设计图纸要求 |  | m | 2808
17 | 031103008007 | 光缆 | 1.名称:拆除废旧光缆72芯以下 2.其他要求:符合设计图纸要求 |  | m | 3689
18 | 031103008008 | 光缆 | 1.名称:拆除末端用户光纤 2.其他要求:符合设计图纸要求 |  | m | 3900
三线整治合计
分部分项合计
措施项目
单价措施合计
本页小计
合 计
注：为计取规费等的使用，可在表中增设其中：“定额人工费”。
表—08

## 表-09 综合单价分析表【三线整治】
综合单价分析表
工程名称： | [6 empty] | 标段： |  |  |  | 第 页 共 页
项目编码 |  |  |  | 项目名称 |  |  |  |  | 计量单位 |  |  | 工程量
清单综合单价组成明细
定额编号 | 定额项目名称 | 定额 单位 | 数量 | 单价 |  |  |  |  | 合价
|  |  |  | 人工费 | 材料费 | 机具费 |  | 管理费 和利润 | 人工费 | 材料费 |  | 机具费 | 管理费 和利润
人工单价 |  | 小计
元/工日 |  | 未计价材料费
清单项目综合单价
材 料 费 明 细 | 主要材料名称、规格、型号 |  |  |  |  | 单位 |  | 数量 | 单价（元） | 合价（元） |  | 暂估单价 （元） | 暂估合价 （元）
| 其他材料费 | [7 empty] | - |  |  | -
| 材料费小计 | [7 empty] | - |  |  | -
注：1.如不使用省级或行业建设主管部门发布的计价依据，可不填定额编码、名称等； 2.招标文件提供了暂估单价的材料，按暂估的单价填入表内“暂估单价”栏及“暂估合价”栏。
表-09

## 表-11 总价措施项目清单与计价表【三线整治】
总价措施项目清单与计价表
工程名称：三线整治 |  |  |  |  | 标段： |  |  | 第 1 页 共 2 页
序号 | 项目编码 | 项目名称 | 计算基础 | 费率 (%) |  | 金额 (元) | 调整费率 (%) |  | 调整后金额 (元) | 备注
1 | LSSGCSF00001 | 绿色施工安全防护措施费 | 分部分项人工费+分部分项机具费 | 35.77 | [5 empty] | 以分部分项的人工费与施工机具费之和为计算基础，费率35.77%
2 | 031301010001 | 安装与生产同时进行增加费用 | 分部分项人工费 | 0 | [5 empty] | 按人工费的10%计算
3 | 031301011001 | 在有害身体健康环境中施工增加费 | 分部分项人工费 | 0 | [5 empty] | 按人工费的10%计算
4 | TSSGBWZJF001 | 在地下（暗）室、设备及大口径管道内等特殊施工部位进行施工增加费 |  | 30 | [5 empty] | 按该部分人工费的30%计算
5 | 粤031302008001 | 赶工措施费 | 分部分项人工费+分部分项机具费 | 0 | [5 empty] | 赶工措施费=（1-δ）*分部分项（人工费+施工机具费）*0.344 （0.8≤δ＜1 式中：δ=合同工期/定额工期）
6 | 031302002001 | 夜间施工增加费 |  | 20 | [5 empty] | 按其夜间施工项目人工费的20%计算
7 | JTGRSGZJF001 | 交通干扰工程施工增加费 |  | 10 | [5 empty] | 按在市政道路上施工项目人工费的10%计算
8 | 粤031302009001 | 文明工地增加费 | 分部分项人工费+分部分项机具费 | 0 | [5 empty] | 以分部分项的人工费与施工机具费之和为计算基础；市级文明工地1.00%；省级文明工地2.00%
9 | DXGXJCJXF001 | 地下管线交叉降效费 | [7 empty] | 按实际发生或经批准的施工方案计算
编制人（造价人员）： |  |  |  |  | 复核人（造价工程师）：
表-11
总价措施项目清单与计价表
工程名称：三线整治 |  |  |  |  | 标段： |  |  | 第 2 页 共 2 页
序号 | 项目编码 | 项目名称 | 计算基础 | 费率 (%) |  | 金额 (元) | 调整费率 (%) |  | 调整后金额 (元) | 备注
10 | QTFY00000001 | 其他费用 | [7 empty] | 按实际发生或经批准的施工组织设计方案计算
合 计
编制人（造价人员）： |  |  |  |  | 复核人（造价工程师）：
表-11

## 表-12 其他项目清单与计价汇总表【三线整治】
其他项目清单与计价汇总表
工程名称：三线整治 |  |  | 标段： |  | 第 1 页 共 1 页
序号 | 项目名称 | 金额（元） |  | 结算金额（元） |  | 备注
1 | 暂列金额 | 21147.31 |  |  |  | 明细详见表-12-1
2 | 暂估价 | 0.00
2.1 | 材料暂估价 | — |  |  |  | 明细详见表-12-2
2.2 | 专业工程暂估价 | 0.00 |  |  |  | 明细详见表-12-3
3 | 计日工 |  |  |  |  | 明细详见表-12-4
4 | 总承包服务费 |  |  |  |  | 明细详见表-12-5
5 | 预算包干费 |  |  |  |  | 按分部分项的人工费与施工机具费之和的 10.00%计算
6 | 工程优质费
7 | 概算幅度差
8 | 现场签证费用
9 | 索赔费用
10 | 其他费用
合 计 | [5 empty] | —
注：材料（工程设备）暂估单价进入清单项目综合单价，此处不汇总。
表—12

## 表-12-1 暂列金额表【三线整治】
暂列金额明细表
工程名称：三线整治 |  |  | 标段： |  | 第 1 页 共 1 页
序号 | 名称 | 计量单位 |  | 暂定金额（元） |  | 备注
1 | 暂列金额 | 元 |  | 21147.31
合 计 |  |  |  | 21147.31 |  | —
注：此表由招标人填写，如不能详列，也可只列暂列金额总额，投标人应将上述暂列金额计入投标总价中。
表—12—1

## 表-13 规费、税金项目清单与计价表【三线整治】
规费、税金项目清单与计价表
工程名称：三线整治 |  |  | 标段： |  | 第 1 页 共 1 页
序号 | 项目名称 | 计算基础 | 计算基数 | 计算费率 (%) |  | 金额(元)
1 | 增值税销项税额 | 分部分项合计+措施合计+其他项目 |  | 9
合 计
编制人（造价人员）： |  |  | 复核人（造价工程师）：
表—13