## E.1.1 工程项目清单汇总表
工程项目清单汇总表
工程名称：南雄市产城融合基础设施建设项目-产业园基础设施项目- 新材料片区电力线路工程（一期） |  | 标段：南雄市产城融合基础设施建设项目-产业园基础设施项目- 新材料片区电力线路工程（一期） | 第 1 页 共 1 页
序号 | 项 目 内 容 |  | 金 额 （元）
1 | 分部分项工程费
1.1 | 南雄市产城融合基础设施建设项目-产业园基础设施项目-新材料片区电力线路工程（一期）-宏星华铝业
1.1.1 | 南雄市产城融合基础设施建设项目-产业园基础设施项目-新材料片区电力线路工程（一期）-宏星华铝业-安装部分
1.1.2 | 南雄市产城融合基础设施建设项目-产业园基础设施项目-新材料片区电力线路工程（一期）-宏星华铝业-土建部分
1.2 | 南雄市产城融合基础设施建设项目-产业园基础设施项目-新材料片区电力线路工程（一期）-英赛特生化科技
1.2.1 | 南雄市产城融合基础设施建设项目-产业园基础设施项目-新材料片区电力线路工程（一期）-英赛特生化科技-安装部分
1.2.2 | 南雄市产城融合基础设施建设项目-产业园基础设施项目-新材料片区电力线路工程（一期）-英赛特生化科技-土建部分
2 | 措施项目费
2.1 | 其中：安全生产措施费
3 | 其他项目费
3.1 | 其中：暂列金额
3.2 | 其中：专业工程暂估价
3.3 | 其中：计日工
3.4 | 其中：总承包服务费
3.5 | 其中：工程优质费
3.6 | 其中：合同中约定的其他项目
4 | 增值税
5 | 合 计
注：1 专业工程暂估价为已含税价格，在计算增值税计算基础时不应包含专业工程暂估价金额； 2 本表宜用于按合同标的为工程量清单编制对象的工程汇总计算，以单项工程、单位工程等为工程量清单编制对象的工程可按本表汇总计算；

## E.2.1 分部分项工程项目清单计价表
分部分项工程项目清单计价表
工程名称：南雄市产城融合基础设施建设项目-产业园基础设施项目- 新材料片区电力线路工程（一期） |  |  | 标段：南雄市产城融合基础设施建设项目-产业园基础设施项目- 新材料片区电力线路工程（一期） |  |  |  | 第 1 页 共 14 页
序号 | 项目编码 | 项目名称 |  | 项目特征描述 | 计量单位 | 工程量 |  | 金额（元）
[8 empty] | 综合单价 | 合价
南雄市产城融合基础设施建设项目-产业园基础设施项目-新材料片区电力线路工程（一期）-宏星华铝业
南雄市产城融合基础设施建设项目-产业园基础设施项目-新材料片区电力线路工程（一期）-宏星华铝业-安装部分
拆除部分
1 | 030411004004 | 拆除高压架空线 |  | 1.名称:拆除高压架空线 2.规格:LGJ-70/10 | km | 2.46
2 | 030411002001 | 拆除单回路转角塔 |  | 1.名称:拆除单回路转角塔 2.规格:HF41-J222-12 | 基 | 2
3 | 030411003004 | 拆除10kV以下横担 |  | 1.名称:拆除10kV以下横担 2.规格:S1-J0 | 组 | 1
4 | 030411003005 | 拆除10kV以下横担 |  | 1.名称:拆除10kV以下横担 2.规格:S1-Z1 | 组 | 8
新建安装部分
5 | 030402009001 | 自动化户外断路器开关柜 |  | 1.名称:自动化户外断路器开关柜 2.规格:1进出线PT+6开关+母线PT 3.具体详见高压开关柜图集 | 台 | 2
6 | 030409001001 | 10kV电力电缆 |  | 1.名称:10kV电力电缆 2.规格:FYZA-YJV22-8.7/15KV-3×300 | m | 320
本页小计
分部分项工程项目清单计价表
工程名称：南雄市产城融合基础设施建设项目-产业园基础设施项目- 新材料片区电力线路工程（一期） |  |  | 标段：南雄市产城融合基础设施建设项目-产业园基础设施项目- 新材料片区电力线路工程（一期） |  |  |  | 第 2 页 共 14 页
序号 | 项目编码 | 项目名称 |  | 项目特征描述 | 计量单位 | 工程量 |  | 金额（元）
[8 empty] | 综合单价 | 合价
7 | 030411004001 | 高压架空线 |  | 1.名称:高压架空线 2.规格:JKLGYJ-240/30 | km | 0.21
8 | 030411004002 | 高压架空线 |  | 1.名称:高压架空线 2.规格:JL/G1A-240/30 | km | 6.798
9 | 030411004003 | 高压架空线 |  | 1.名称:高压架空线 2.规格:JL/G1A-70/10 | km | 0.399
10 | 030411005001 | 高压隔离刀闸 |  | 1.名称:高压隔离刀闸（每组含3个） 2.规格：GW9-10W-630A（陶瓷） | 组 | 4
11 | 030411005002 | 氧化锌避雷器 |  | 1.名称:氧化锌避雷器（每组含3个） 2.规格：YH5WS-17/50 | 组 | 4
12 | 030409003001 | 户内高压电缆终端头 |  | 1.名称:户内高压电缆终端头 2.规格:10kV全冷缩3×300 | 个 | 4
13 | 030409003002 | 户外高压电缆终端头 |  | 1.名称:户外高压电缆终端头 2.规格:10kV全冷缩3×300 | 个 | 4
14 | 030411002002 | 双回路转角塔 |  | 1.名称:双回路转角塔 2.规格:HF42-J424-11 3.含施工定位，每基铁塔重量为2680.9kg | 基 | 3
本页小计
分部分项工程项目清单计价表
工程名称：南雄市产城融合基础设施建设项目-产业园基础设施项目- 新材料片区电力线路工程（一期） |  |  | 标段：南雄市产城融合基础设施建设项目-产业园基础设施项目- 新材料片区电力线路工程（一期） |  |  |  | 第 3 页 共 14 页
序号 | 项目编码 | 项目名称 |  | 项目特征描述 | 计量单位 | 工程量 |  | 金额（元）
[8 empty] | 综合单价 | 合价
15 | 030411002003 | 双回路转角塔 |  | 1.名称:双回路转角塔 2.规格:HF42-J422-11 3.含施工定位，每基铁塔重量为1878.3kg | 基 | 1
16 | 030411002004 | 单回路转角塔 |  | 1.名称:单回路转角塔 2.规格:HF41-J224-12 3.含施工定位，每基铁塔重量为1747.1kg | 基 | 1
17 | 030411001001 | 电杆组立 |  | 1.名称:双回直线杆 2.规格:S2-Z1-15 3.底盘、卡盘规格:600*600 4.含土方开挖及回填 5.具体工程量明细详见图纸S2-Z1双回直线杆组装图 | 基 | 7
18 | 030411003001 | 更换横担 |  | 1.名称:更换横担 2.规格:S2-Z1 3.具体工程量明细详见图纸 | 套 | 8
19 | 030411003002 | 更换横担 |  | 1.名称:更换横担 2.规格:S1-D1 3.具体工程量明细详见图纸 | 套 | 1
20 | 030411003003 | 更换横担 |  | 1.名称:更换横担 2.规格:S1-F1 3.具体工程量明细详见图纸 | 套 | 1
本页小计
分部分项工程项目清单计价表
工程名称：南雄市产城融合基础设施建设项目-产业园基础设施项目- 新材料片区电力线路工程（一期） |  |  | 标段：南雄市产城融合基础设施建设项目-产业园基础设施项目- 新材料片区电力线路工程（一期） |  |  |  | 第 4 页 共 14 页
序号 | 项目编码 | 项目名称 |  | 项目特征描述 | 计量单位 | 工程量 |  | 金额（元）
[8 empty] | 综合单价 | 合价
21 | 030403001001 | 高压电缆上塔金具 |  | 1.名称:高压电缆上塔金具 2.G1、G19两座新做的双回转塔需要电缆上塔 3.具体工程量明细详见双回转铁塔组装图 | 套 | 4
22 | 030403001002 | 安装三相跳线 |  | 1.名称:安装三相跳线 2.规格:240/30 | 处 | 7
23 | 030403001003 | 绝缘导线耐张串 |  | 1.名称:绝缘导线耐张串 2.规格:240/30 3.含绝缘子、碗头挂板、球头挂环等其他配件，具体详见绝缘导线耐张串组装图 | 串 | 9
24 | 030403001004 | 裸导线耐张串 |  | 1.名称:裸导线耐张串 2.规格:240/30 3.含绝缘子、碗头挂板、球头挂环等其他配件,具体详见裸导线耐张串组装图 | 串 | 45
25 | 030411001002 | 高压拉线 |  | 1.名称:高压拉线 2.规格:V拉，70/10，每根按11.5米计取 3.具体工程量明细详见V型拉线组装图 | 组 | 2
26 | 030409003003 | C型线夹 |  | 1.名称:C型线夹 2.规格:240-240 | 个 | 84
27 | 030409003004 | C型线夹 |  | 1.名称:C型线夹 2.规格:240-120 | 个 | 12
28 | 030409003006 | 电缆标示牌 |  | 1.名称:电缆标示牌 2.具体详见电缆标志牌及标志桩图集 | 块 | 12
本页小计
分部分项工程项目清单计价表
工程名称：南雄市产城融合基础设施建设项目-产业园基础设施项目- 新材料片区电力线路工程（一期） |  |  | 标段：南雄市产城融合基础设施建设项目-产业园基础设施项目- 新材料片区电力线路工程（一期） |  |  |  | 第 5 页 共 14 页
序号 | 项目编码 | 项目名称 |  | 项目特征描述 | 计量单位 | 工程量 |  | 金额（元）
[8 empty] | 综合单价 | 合价
29 | 080702019001 | 杆塔安健环标识牌 |  | 1.名称:杆塔安健环标识牌 2.双回转塔4套 2.规格:具体详见杆塔安健环安装材料表图集 | 套 | 4
30 | 080702019004 | 杆塔安健环标识牌 |  | 1.名称:杆塔安健环标识牌 2.单回转塔1套 2.规格:具体详见杆塔安健环安装材料表图集 | 套 | 1
31 | 080702019003 | 杆塔安健环标识牌 |  | 1.名称:杆塔安健环标识牌 2.双回15米杆7套及涉及拆装线路的杆塔 2.规格:具体详见杆塔安健环安装材料表图集 | 套 | 50
32 | 080702019002 | 开关箱安健环标识牌 |  | 1.名称:开关箱安健环标识牌 2.规格:具体详见开关箱安健环安装材料表图集 | 套 | 2
33 | 030410001001 | 开关箱接地网 |  | 1.名称:开关箱接地网 2.垂直热镀锌角钢接地极：50*5，L=2.5m 3.热镀锌圆钢水平接地极：Φ16 4.具体详见箱变及电缆分支箱接地网平面图 | 套 | 2
本页小计
分部分项工程项目清单计价表
工程名称：南雄市产城融合基础设施建设项目-产业园基础设施项目- 新材料片区电力线路工程（一期） |  |  | 标段：南雄市产城融合基础设施建设项目-产业园基础设施项目- 新材料片区电力线路工程（一期） |  |  |  | 第 6 页 共 14 页
序号 | 项目编码 | 项目名称 |  | 项目特征描述 | 计量单位 | 工程量 |  | 金额（元）
[8 empty] | 综合单价 | 合价
34 | 030410001002 | 杆塔设备接地网 |  | 1.名称:杆塔设备接地网 2.垂直热镀锌角钢接地极：50*5，L=2.5m 3.热镀锌圆钢水平接地极：Φ16、含挖填方 4.热镀锌连接板：-4*40*210 5.具体详见杆塔设备接地网图集 | 套 | 2
35 | 030410001003 | 铁塔接地网 |  | 1.名称:铁塔接地网 2.垂直热镀锌角钢接地极：50*5，L=2.5m 3.热镀锌圆钢水平接地极：Φ16、含挖填方 4.热镀锌连接板：-4*40*210 5.圆钢水平接地极槽土方开挖及回填：人机配合 6.具体详见铁塔接地网图集 | 套 | 2
36 | 030410001004 | 电缆沟接地网 |  | 1.名称:电缆沟接地网 2.垂直热镀锌角钢接地极：50*5，L=2.5m 3.热镀锌圆钢水平接地极：Φ16 4.具体详见电缆沟接地网图集 | m | 26
37 | 030416006001 | 输配电装置系统 |  | 1.名称：送配电装置系统调试 (综合) 10kV以下 | 系统 | 2
38 | 030416027001 | 接地装置系统调试-避雷器 |  | 1.名称：接地装置系统调试-避雷器 | 组 | 4
39 | 030416027002 | 接地装置系统调试 |  | 1.名称：接地装置调试 接地网 | 系统 | 1
本页小计
分部分项工程项目清单计价表
工程名称：南雄市产城融合基础设施建设项目-产业园基础设施项目- 新材料片区电力线路工程（一期） |  |  | 标段：南雄市产城融合基础设施建设项目-产业园基础设施项目- 新材料片区电力线路工程（一期） |  |  |  | 第 7 页 共 14 页
序号 | 项目编码 | 项目名称 |  | 项目特征描述 | 计量单位 | 工程量 |  | 金额（元）
[8 empty] | 综合单价 | 合价
40 | 030416027003 | 接地装置系统调试 |  | 1.名称：接地装置调试 独立接地装置 | 系统 | 3
41 | 030416028001 | 10KV电缆交流耐压试验 |  | 1.名称：10KV电缆交流耐压试验 2.规格：FYZA-YJV22-8.7/15KV-3×300 | 根 | 4
南雄市产城融合基础设施建设项目-产业园基础设施项目-新材料片区电力线路工程（一期）-宏星华铝业-土建部分
42 | 030415002001 | 开关箱围栏 |  | 1.名称:开关箱围栏 2.规格:5100*4300*2300 3.钢丝网：4mm50*50 4.镀锌方钢：50*25*3 5.防撞柱：镀锌钢管防撞柱Φ150*2400，外贴红白相间的 反光膜 6.防撞柱基础垫层：100mm垫层C15，700mm基础C25，,250mm清水预制清水底座 7.围栏方管基础垫层：100mm垫层C15，300mm基础C25，共计13个 8.含基础人机配合开挖、人工回填及余方外运1km 9.具体详见围栏大样图 | 组 | 2
本页小计
分部分项工程项目清单计价表
工程名称：南雄市产城融合基础设施建设项目-产业园基础设施项目- 新材料片区电力线路工程（一期） |  |  | 标段：南雄市产城融合基础设施建设项目-产业园基础设施项目- 新材料片区电力线路工程（一期） |  |  |  | 第 8 页 共 14 页
序号 | 项目编码 | 项目名称 |  | 项目特征描述 | 计量单位 | 工程量 |  | 金额（元）
[8 empty] | 综合单价 | 合价
43 | 040501020001 | 铁塔基础 |  | 1.名称:铁塔基础 2.C25基础，C15护帽 3.含基础人机配合开挖、人工回填及余方外运1km 4.铁塔地脚螺栓M56 B 5.具体详见HF42-J424-11铁塔基础施工图 | 座 | 3
44 | 040501020002 | 铁塔基础 |  | 1.名称:铁塔基础 2.C25基础，C15护帽 3.含基础人机配合开挖、人工回填及余方外运1km 4.铁塔地脚螺栓M48 A 5.具体详见HF42-J422-11铁塔基础施工图 | 座 | 1
45 | 040501020003 | 铁塔基础 |  | 1.名称:铁塔基础 2.C25基础，C15护帽 3.含基础人机配合开挖、人工回填及余方外运1km 4.铁塔地脚螺栓M48 A 5.具体详见HF41-J224-12铁塔基础施工图 | 座 | 1
46 | 040803003001 | 高压电缆排管 |  | 1.规格:HDPEΦ160*8 SN12 2.排管排列形式:2层2列行人 3.含人机配合开挖、回填及余方外运1km 4.路面恢复按厚200混凝土C20 5.具体详见2层2列行人排管敷设图 | m | 26
本页小计
分部分项工程项目清单计价表
工程名称：南雄市产城融合基础设施建设项目-产业园基础设施项目- 新材料片区电力线路工程（一期） |  |  | 标段：南雄市产城融合基础设施建设项目-产业园基础设施项目- 新材料片区电力线路工程（一期） |  |  |  | 第 9 页 共 14 页
序号 | 项目编码 | 项目名称 |  | 项目特征描述 | 计量单位 | 工程量 |  | 金额（元）
[8 empty] | 综合单价 | 合价
47 | 040504001001 | 直线井 |  | 1.名称:直线井（2层2列行人） 2.C25井圈，垫层C15 3.砌体：水泥砂浆M10，实心砖240*115*53 4.预制砼盖板含钢包边1150*300*100，按南网标配统一成品采购 5.含人机配合开挖、回填及余方外运1km 6.具体详见直线井图集 | 座 | 1
48 | 040501020004 | 开关箱基础 |  | 1.名称:开关箱基础 2.C25基础，垫层C15 3.操作平台按市政道路硬化厚200混凝土C20计取 4.混凝土盖板钢包边1150*300*100 5.警示柱4根 5.含基础人机配合开挖、回填及余方外运1km 6.具体详见开关柜基础施工图 | 座 | 2
南雄市产城融合基础设施建设项目-产业园基础设施项目-新材料片区电力线路工程（一期）-英赛特生化科技
南雄市产城融合基础设施建设项目-产业园基础设施项目-新材料片区电力线路工程（一期）-英赛特生化科技-安装部分
本页小计
分部分项工程项目清单计价表
工程名称：南雄市产城融合基础设施建设项目-产业园基础设施项目- 新材料片区电力线路工程（一期） |  |  | 标段：南雄市产城融合基础设施建设项目-产业园基础设施项目- 新材料片区电力线路工程（一期） |  |  |  | 第 10 页 共 14 页
序号 | 项目编码 | 项目名称 |  | 项目特征描述 | 计量单位 | 工程量 |  | 金额（元）
[8 empty] | 综合单价 | 合价
拆除部分
49 | 030411004002 | 拆除高压架空线 |  | 1.名称:拆除高压架空线 2.规格:LGJ-70/10 | km | 0.135
50 | 030411003002 | 拆除10kV以下横担 |  | 1.名称:拆除10kV以下横担 2.规格:S1-D1 | 组 | 1
51 | 030411001005 | 拆除高压拉线 |  | 1.名称:拆除高压拉线 2.规格:70mm2以下 | 根 | 1
新建安装部分
52 | 030411005001 | 柱上自动化断路器 |  | 1.名称：柱上自动化断路器 2.规格：10kV安全可控柱上真空断路器自动化成套设备，630A，手动、电动弹簧操作机构（ZW20），箱式FTU，不带隔离开关、配三相PT+单相PT | 台 | 1
53 | 030409001001 | 10kV电力电缆 |  | 1.名称:10kV电力电缆 2.规格:FYZA-YJV22-8.7/15KV-3×120 | m | 460
54 | 030411004001 | 高压架空线 |  | 1.名称:高压架空线 2.规格:JL/G1A-120/20 | km | 0.561
55 | 030411005002 | 高压隔离刀闸 |  | 1.名称:高压隔离刀闸（每组含3个） 2.规格：GW10W-630A（陶瓷） | 组 | 3
本页小计
分部分项工程项目清单计价表
工程名称：南雄市产城融合基础设施建设项目-产业园基础设施项目- 新材料片区电力线路工程（一期） |  |  | 标段：南雄市产城融合基础设施建设项目-产业园基础设施项目- 新材料片区电力线路工程（一期） |  |  |  | 第 11 页 共 14 页
序号 | 项目编码 | 项目名称 |  | 项目特征描述 | 计量单位 | 工程量 |  | 金额（元）
[8 empty] | 综合单价 | 合价
56 | 030411005003 | 氧化锌避雷器 |  | 1.名称:氧化锌避雷器（每组含3个） 2.规格：YH5WS-17/50 | 组 | 3
57 | 030409003001 | 户内高压电缆终端头 |  | 1.名称:户内高压电缆终端头 2.规格:10kV全冷缩3×120 | 个 | 1
58 | 030409003002 | 户外高压电缆终端头 |  | 1.名称:户外高压电缆终端头 2.规格:10kV全冷缩3×120 | 个 | 1
59 | 030411001001 | 电杆组立 |  | 1.名称:单回直线杆 2.规格:S1-Z1-15（Φ190*15） 3.底盘、卡盘规格:600*600 4.含土方开挖及回填 5.具体工程量明细详见图纸S1-Z1单回直线杆组装图 | 基 | 1
60 | 030411001002 | 电杆组立 |  | 1.名称:单回终端杆 2.规格:S1-D1-15（Φ190*15） 3.底盘、卡盘规格:600*600 4.含土方开挖及回填 5.具体工程量明细详见图纸S1-D1单回终端杆组装图 | 基 | 1
本页小计
分部分项工程项目清单计价表
工程名称：南雄市产城融合基础设施建设项目-产业园基础设施项目- 新材料片区电力线路工程（一期） |  |  | 标段：南雄市产城融合基础设施建设项目-产业园基础设施项目- 新材料片区电力线路工程（一期） |  |  |  | 第 12 页 共 14 页
序号 | 项目编码 | 项目名称 |  | 项目特征描述 | 计量单位 | 工程量 |  | 金额（元）
[8 empty] | 综合单价 | 合价
61 | 030411001003 | 电杆组立 |  | 1.名称:水泥杆 2.规格:190*12000 3.底盘、卡盘规格:600*600 4.含土方开挖及回填 5.具体工程量明细详见图纸双杆水泥杆双侧PT柱上真空断路器自动化成套设备(单回架空-单回电缆)15+12米杆组装图 | 基 | 1
62 | 030411001004 | 高压拉线 |  | 1.名称:高压拉线 2.规格:V拉，70/10，按11.5米计取 3.具体工程量明细详见V型拉线组装图 | 组 | 1
63 | 030411003001 | 横担 |  | 1.名称:横担 2.规格:S1-Z1 | 套 | 1
64 | 030403001001 | 高压电缆上塔金具 |  | 1.名称:高压电缆上塔金具 2.11#塔需电缆上塔 3.具体工程量明细详见单回转铁塔组装图 | 套 | 1
65 | 030403001002 | 裸导线耐张串 |  | 1.名称:裸导线耐张串 2.规格:120/30 3.含绝缘子、碗头挂板、球头挂环等其他配件,具体详见裸导线耐张串组装图 | 串 | 6
66 | 030409003003 | C型线夹 |  | 1.名称:C型线夹 2.规格:120-120 | 个 | 12
本页小计
分部分项工程项目清单计价表
工程名称：南雄市产城融合基础设施建设项目-产业园基础设施项目- 新材料片区电力线路工程（一期） |  |  | 标段：南雄市产城融合基础设施建设项目-产业园基础设施项目- 新材料片区电力线路工程（一期） |  |  |  | 第 13 页 共 14 页
序号 | 项目编码 | 项目名称 |  | 项目特征描述 | 计量单位 | 工程量 |  | 金额（元）
[8 empty] | 综合单价 | 合价
67 | 030409003005 | 电缆标示牌 |  | 1.名称:电缆标示牌 2.具体详见电缆标志牌及标志桩图集 | 块 | 15
68 | 080702019001 | 杆塔安健环标识牌 |  | 1.名称:杆塔安健环标识牌 2.单回15米杆2套 2.规格:具体详见杆塔安健环安装材料表图集 | 套 | 2
69 | 030410001001 | 杆塔设备接地网 |  | 1.名称:杆塔设备接地网 2.垂直热镀锌角钢接地极：50*5，L=2.5m 3.热镀锌圆钢水平接地极：Φ16、含挖填方 4.热镀锌连接板：-4*40*210 5.具体详见杆塔设备接地网图集 | 套 | 2
70 | 030416006001 | 输配电装置系统 |  | 1.名称：送配电装置系统调试 (综合) 10kV以下 | 系统 | 1
71 | 030416027001 | 接地装置系统调试-避雷器 |  | 1.名称：接地装置系统调试-避雷器 | 组 | 3
72 | 030416027003 | 接地装置系统调试 |  | 1.名称：接地装置调试 独立接地装置 | 系统 | 2
73 | 030416028001 | 10KV电缆交流耐压试验 |  | 1.名称：10KV电缆交流耐压试验 2.规格：FYZA-YJV22-8.7/15KV-3×120 | 根 | 1
南雄市产城融合基础设施建设项目-产业园基础设施项目-新材料片区电力线路工程（一期）-英赛特生化科技-土建部分
本页小计
分部分项工程项目清单计价表
工程名称：南雄市产城融合基础设施建设项目-产业园基础设施项目- 新材料片区电力线路工程（一期） |  |  | 标段：南雄市产城融合基础设施建设项目-产业园基础设施项目- 新材料片区电力线路工程（一期） |  |  |  | 第 14 页 共 14 页
序号 | 项目编码 | 项目名称 |  | 项目特征描述 | 计量单位 | 工程量 |  | 金额（元）
[8 empty] | 综合单价 | 合价
74 | 040504001001 | 三通井 |  | 1.名称:三通井（2层2列行人） 2.C25井圈，垫层C15 3.砌体：水泥砂浆M10，实心砖240*115*53 4.预制砼盖板含钢包边及防盗1150*300*100 5.含人机配合开挖、回填及余方外运1km 6.具体详见直线井图集 | 座 | 1
本页小计
合计

## E.3.1 措施项目清单计价表
措施项目清单计价表
工程名称：南雄市产城融合基础设施建设项目-产业园基础设施项目- 新材料片区电力线路工程（一期） |  | 标段：南雄市产城融合基础设施建设项目-产业园基础设施项目- 新材料片区电力线路工程（一期） |  |  | 第 1 页 共 1 页
序号 | 项目编码 |  | 项 目 名 称 | 工作内容 |  | 价格 （元） | 备注
1 |  |  | 措施项目
1.1 | 011601007001 |  | 文明施工
1.2 | 011601008001 |  | 环境保护
1.3 | 011601006001 |  | 临时设施
1.4 | 011601009001 |  | 安全生产
本页小计
合计 | [6 empty] | -
注:措施项目清单费用构成详见本标准表E.3.2，大型机械进出场及安拆费用组成见本标准表E.3.4。

## E.4.1 其他项目清单计价表
其他项目清单计价表
工程名称：南雄市产城融合基础设施建设项目-产业园基础设施项目- 新材料片区电力线路工程（一期） |  | 标段：南雄市产城融合基础设施建设项目-产业园基础设施项目- 新材料片区电力线路工程（一期） |  |  |  | 第 1 页 共 1 页
序号 | 项目名称 |  | 暂估（暂定）金额（元） | 结算（确定）金额（元） | 调整金额± （元） |  | 备注
1 | 暂列金额
2 | 专业工程暂估价 |  | 59236.84
3 | 计日工
4 | 总承包服务费
5 | 工程优质费
6 | 合同中约定的其他项目
合 计 |  |  | 59236.84 |  |  |  | -

## E.4.3 专业工程暂估价明细表
专业工程暂估价明细表
工程名称：南雄市产城融合基础设施建设项目-产业园基础设施项目- 新材料片区电力线路工程（一期） |  |  |  | 标段：南雄市产城融合基础设施建设项目-产业园基础设施项目- 新材料片区电力线路工程（一期） |  |  |  |  | 第 1 页 共 2 页
序号 | 专业工程名称 | 工程内容 | 暂估金额（元） |  |  |  | 确认金额（元） |  |  |  | 调整金额±（元） | 备注
|  |  | 不含税价格 |  | 增值税 | 含税价格 | 不含税价格 | 增值税 |  | 含税价格
|  |  | A₁ |  | B₁ | C₁ | A₂ | B₂ |  | C₂ | D=C₂-C₁
1 | 宏星华铝业-带电作业 | 1.配电线路单回路带电搭接/断开线路耐张杆引(流)线各1次，暂参照《2019版广东省电力行业10kV配电网不停电作业收费标准使用指南》中120分钟作业时长的相关标准执行 2.含措施费及其他费 3.结算阶段按实调整 | 26249 |  |  | 26249
2 | 英赛特生化科技-带电作业 | 1.配电线路单回路带电断开线路耐张杆引(流)线1次，暂参照《2019版广东省电力行业10kV配电网不停电作业收费标准使用指南》中120分钟作业时长的相关标准执行 2.含措施费及其他费 3.结算阶段按实调整 | 12682 |  |  | 12682
本页小计 |  |  | 38931 |  |  | 38931
注:本表"暂估金额"由招标人填写，投标人应将"暂估金额"填写并计入投标总价。结算时应合同约定的价格填写"确认金额"。
专业工程暂估价明细表
工程名称：南雄市产城融合基础设施建设项目-产业园基础设施项目- 新材料片区电力线路工程（一期） |  |  |  | 标段：南雄市产城融合基础设施建设项目-产业园基础设施项目- 新材料片区电力线路工程（一期） |  |  |  |  | 第 2 页 共 2 页
序号 | 专业工程名称 | 工程内容 | 暂估金额（元） |  |  |  | 确认金额（元） |  |  |  | 调整金额±（元） | 备注
|  |  | 不含税价格 |  | 增值税 | 含税价格 | 不含税价格 | 增值税 |  | 含税价格
|  |  | A₁ |  | B₁ | C₁ | A₂ | B₂ |  | C₂ | D=C₂-C₁
3 | 保供电费用 | 1.租赁100kW发电车2台（8小时） 2.租赁250kW发电车1台（8小时） 3.租赁500kW发电车1台（8小时） 4.含油耗及税金 5.结算阶段按实调整 | 20305.84 |  |  | 20305.84
本页小计 |  |  | 20305.84 |  |  | 20305.84
合计 |  |  | 59236.84 |  |  | 59236.84 | [5 empty] | -
注:本表"暂估金额"由招标人填写，投标人应将"暂估金额"填写并计入投标总价。结算时应合同约定的价格填写"确认金额"。

## E.5.1 增值税计价表
增值税计价表
工程名称：南雄市产城融合基础设施建设项目-产业园基础设施项目- 新材料片区电力线路工程（一期） |  | 标段：南雄市产城融合基础设施建设项目-产业园基础设施项目- 新材料片区电力线路工程（一期） |  |  | 第 1 页 共 1 页
序号 | 项目名称 |  | 计算基础说明 | 计算基础 |  | 税率（%） | 金额（元）
1 | 增值税 |  | 分部分项工程费+措施项目费+其他项目费-其中：专业工程暂估价 |  |  | 9
合计